## ОРП 0+987-3+967_Изм4 под ВОР из
Приложение № 1 к Техническому заданию
Ведомость объёмов работ
Осуществление дорожной деятельности - ремонт автомобильной дороги регионального значения Осиновка-Рудная Пристань км 0+987 – км 3+967 в Михайловском муниципальном районе на территории Приморского края
№ п/п | № в ЛСР | Наименование работ | Ед. изм. | Кол-во
1 | 2 | 3 | 4 | 5
Раздел 1. Подготовительные работы | [6 empty] | Раздел 1. Подготовительные работы
1 | 1 | Демонтаж дорожных знаков | 100 шт | 0.1 | 10 / 100 | 1
2 | 2 | Погрузка в автотранспортное средство: изделия металлические (армокаркасы, заготовки трубные и др.) | т | 0.3 | 10*0,03 | 1
3 | 3 | Перевозка грузов I класса по дорогам с усовершенствованным (асфальтобетонным, цементобетонным, железобетонным, обработанным органическим вяжущим) дорожным покрытием на расстояние 30 км | т | 0.3 |  | 1
4 | 4 | Разгрузка с автотранспортного средства: изделия металлические (армокаркасы, заготовки трубные и др.) | т | 0.3 |  | 1
5 | 5 | Валка деревьев твердых пород и лиственницы с корня, диаметр стволов: свыше 20 до 24 см | 100 шт | 0.1 | 10 / 100 | 1
6 | 6 | Разделка древесины твердых пород и лиственницы, полученной от валки леса, диаметр стволов: до 24 см | 100 деревьев | 0.1 | 10 / 100 | 1
7 | 7 | Погрузка в автотранспортное средство: дрова | т | 1.6 | 2,0*0,8 | 1
8 | 8 | Перевозка грузов I класса по дорогам с усовершенствованным (асфальтобетонным, цементобетонным, железобетонным, обработанным органическим вяжущим) дорожным покрытием на расстояние 25 км | т | 1.6 |  | 1
9 | 9 | Разгрузка с автотранспортного средства: дрова | т | 1.6 |  | 1
10 | 10 | Корчевка пней в грунтах естественного залегания с перемещением пней до 5 м, диаметр пней: до 24 см | 100 шт | 0.1 | 10 / 100 | 1
11 | 11 | Погрузка в автотранспортное средство: прочие материалы, детали (с использованием погрузчика) | т | 3 | 10*0,3 | 1
12 | 12 | Перевозка грузов I класса по дорогам с усовершенствованным (асфальтобетонным, цементобетонным, железобетонным, обработанным органическим вяжущим) дорожным покрытием на расстояние 30 км | т | 3 |  | 1
13 | 13 | Срезка кустарника и мелколесья в грунтах естественного залегания, кустарник и мелколесье средние | га | 1.061 |  | 1
14 | 14 | Сгребание срезанного или выкорчеванного кустарника и мелколесья с перемещением до 20 м, кустарник и мелколесье: средние | га | 1.061 |  | 1
15 | 15 | Дробление древесно-кустарниковой растительности в щепу | га | 1.061 |  | 1
Раздел 2. Восстановление профиля земляного полотна | [6 empty] | Раздел 2. Восстановление профиля земляного полотна
16 | 16 | Разработка грунта , группа грунтов: 2 (Устройство кюветов) | 1000 м3 | 0.0224 | 22,4 / 1000 | 1
17 | 17 | Перевозка грузов I класса по дорогам с усовершенствованным (асфальтобетонным, цементобетонным, железобетонным, обработанным органическим вяжущим) дорожным покрытием на расстояние 10 км | т | 40.32 | 22,4*1,8 | 1
18 | 18 | Разработка грунта с перемещением до 10 м , группа грунтов 3 (Очистка полосы отвода бульдозером) | 1000 м3 | 3.735 | 3735 / 1000 | 1
Раздел 3. Ремонт автомобильной дороги | [6 empty] | Раздел 3. Ремонт автомобильной дороги
19 | 20 | Срезка поверхностного слоя асфальтобетонных дорожных покрытий на щебне марки по дробимости 1000 и более , толщина слоя: до 15 см Гранулят на базу промежуточного складирования | 100 м2 | 188.048 | 18804,8 / 100 | 1
20 | 21 | Срезка поверхностного слоя асфальтобетонных дорожных покрытий на щебне марки по дробимости 1000 и более , толщина слоя: до 15 см Подходы, сопряжения. Первый слой | 100 м2 | 6.3 | 630 / 100 | 1
21 | 22 | Срезка поверхностного слоя асфальтобетонных дорожных покрытий на щебне марки по дробимости 1000 и более , толщина слоя: до 10 см Подходы, сопряжения. Второй слой | 100 м2 | 6.3 | 630 / 100 | 1
22 | 23 | Срезка поверхностного слоя асфальтобетонных дорожных покрытий на щебне марки по дробимости 1000 и более , толщина слоя: до 5 см Мосты | 100 м2 | 3.8988 | 389,88 / 100 | 1
23 | 25 | Перевозка грузов I класса по дорогам с усовершенствованным (асфальтобетонным, цементобетонным, железобетонным, обработанным органическим вяжущим) дорожным покрытием на расстояние 24 км | т | 5902.8 | (18804,8*0,15+630*0,23+389,88*0,04)*1,98 | 1
24 | 26 | Устройство оснований и покрытий из песчано-гравийных или щебеночно-песчаных смесей: однослойных толщиной 15 см Всего толщина 10 см | 1000 м2 | 19.4348 | 19434,8 / 1000 | 1
25 | 28 | Смесь щебеночно-песчаная готовая, щебень из гравия М 800, номер смеси С5, размер зерен 0-40 мм | м3 | 2448.8 | 19434,8*0,1*1,26 | 1
26 | 29 | Устройство основания методом холодной регенерации с добавлением битумной эмульсии: на глубину 20 см | 1000 м2 | 19.4348 | 19434,8 / 1000 | 1
27 | 30 | Эмульсия битумно-дорожная | т | 342.0525 | 19434,8*0,2*0,088 | 1
28 | 31 | Распределение порошкообразных добавок | 100 т | 3.3214 | 332,136 / 100 | 1
29 | 32 | Портландцемент для бетона дорожных и аэродромных покрытий М500 (ЦЕМ I 42,5 ДП) | т | 342.1 | 19434,8*0,2*0,088 | 1
30 | 33 | Перевозка грузов I класса по дорогам с усовершенствованным (асфальтобетонным, цементобетонным, железобетонным, обработанным органическим вяжущим) дорожным покрытием на расстояние 30 км | т | -342.1 |  | 1
31 | 34 | Перевозка грузов I класса по дорогам с усовершенствованным (асфальтобетонным, цементобетонным, железобетонным, обработанным органическим вяжущим) дорожным покрытием на расстояние 91 км | т | 342.1 |  | 1
32 | 35 | Планировка откосов: группа грунтов 3 | 1000 м2 | 11.4576 | 11457,6 / 1000 | 1
33 | 36 | Устройство покрытия из горячих асфальтобетонных смесей , толщина слоя 4 см Нижний слой толщ. 7 см | 1000 м2 | 19.4348 | 19434,8 / 1000 | 1
34 | 38 | Битум нефтяной дорожный БНД 100/130 | т | 13.6044 |  | 1
35 | 39 | Смеси асфальтобетонные А 22 НН на БНД | т | 3259.4103 | 19,4348*(95,83+11,98*6) | 1
36 | 40 | Устройство покрытия из горячих асфальтобетонных смесей, толщина слоя 4 см Верхний слой толщ. 6 см | 1000 м2 | 19.4348 | 19434,8 / 1000 | 1
37 | 42 | Битум нефтяной дорожный БНД 100/130 | т | 13.6044 |  | 1
38 | 43 | Смеси асфальтобетонные А 16 ВН на БНД | т | 2799.19 | 19,4348*(96,03+12*4) | 1
39 | 44 | Устройство покрытия из горячих асфальтобетонных смесей , толщина слоя 4 см Укрепление обочин толщ. 6 см | 1000 м2 | 2.7764 | 2776,4 / 1000 | 1
40 | 46 | Битум нефтяной дорожный БНД 100/130 | т | 1.9435 |  | 1
41 | 47 | Смеси асфальтобетонные А 16 ВН на БНД | т | 399.88 | 2,7764*(96,03+12*4) | 1
42 | 48 | Укрепление обочин асфальтогранулятом, толщина слоя 12 см ( ширина 1,5 м; всего 3см) | 1000 м2 | 8.3292 | 8329,2 / 1000 | 1
43 | 49 | Лом асфальтобетонный (Гранулят от разборки а/бетонного покрытия) Гранулят а/бетона | т | 623.4 | 8329,2*0,03*1,26*1,98 | 1
44 | 50 | Укрепление обочин асфальтогранулятом, толщина слоя 12 см ( ширина 1,0 м; всего 6см) | 1000 м2 | 5.3728 | 5372,8 / 1000 | 1
45 | 51 | Лом асфальтобетонный (Гранулят от разборки а/бетонного покрытия) Гранулят а/бетона | т | 804.2 | 5372,8*0,06*1,26*1,98 | 1
46 | 52 | Погрузка в автотранспортное средство: щебень (выгрузка учитывает затраты на штабелирование) Гранулят от базы промежуточного складирования до объекта | т | 1427.6 | 623,4+804,2 | 1
47 | 53 | Перевозка грузов I класса по дорогам с усовершенствованным (асфальтобетонным, цементобетонным, железобетонным, обработанным органическим вяжущим) дорожным покрытием на расстояние 24 км | т | 1427.6 |  | 1
48 | 54 | Устройство шва-стыка в асфальтобетонном покрытии с использованием ленты стыковочной | 100 м | 29 | 2900 / 100 | 1
49 | 55 | Ленты стыковочные битумно-полимерные для дорожных покрытий из асфальтобетонных смесей, размеры 50х5 мм | м | 2900 |  | 1
Раздел 4. Устройство покрытия на съездах | [6 empty] | Раздел 4. Устройство покрытия на съездах
50 | 56 | Устройство подстилающих и выравнивающих слоев оснований: из щебня (толщ. 20см) | 100 м3 | 1.26 | 126 / 100 | 1
51 | 57 | Смесь щебеночно-песчаная готовая, щебень из гравия М 800, номер смеси С5, размер зерен 0-40 мм | м3 | 158.8 | 126*1,26 | 1
Раздел 5. Обустройство автодороги | [6 empty] | Раздел 5. Обустройство автодороги
Устройство присыпных берм | [7 empty] | Устройство присыпных берм
52 | 58 | Устройство дорожных насыпей с перемещением грунта до 20 м, группа грунтов: 1 (устройство берм) | 1000 м3 | 0.27 | 270 / 1000 | 1
53 | 59 | Смесь песчано-гравийная природная (Присыпные бермы) | м3 | 329.4 | 270*1,22 | 1
54 | 60 | Уплотнение грунта, группа грунтов: 1-2 | 100 м3 | 2.7 | 270 / 100 | 1
Установка дорожных знаков | [7 empty] | Установка дорожных знаков
55 | 61 | Установка дорожных знаков бесфундаментных: на металлических стойках | 100 шт | 0.36 | 36 / 100 | 1
56 | 62 | При установке дополнительных щитков добавлять к нормам таблиц с 27-09-008 по 27-09-011 | 100 шт | 0.16 | 16 / 100 | 1
57 | 63 | Стойка (опора) металлическая для дорожных знаков, окрашенная, диаметр 76 мм, толщина стенки 3 мм, высота до 4000 мм (Применительно стойки знаков металлические оцинкованные) | шт | 36 |  | 1
58 | 64 | Знак дорожный на оцинкованной подоснове со световозвращающей пленкой типа Б, размеры 900х900х900 мм, тип 2.3.1-2.4, 1.1, 1.2, 1.5-1.33 | шт | 6 |  | 1
59 | 65 | Знак дорожный на оцинкованной подоснове со световозвращающей пленкой типа Б, размеры 500х1160 мм, тип 1.34.1-1.34.3 | шт | 2 |  | 1
60 | 66 | Знак дорожный на оцинкованной подоснове со световозвращающей пленкой типа Б, размеры 900х900х900 мм, тип 2.3.1-2.4, 1.1, 1.2, 1.5-1.33 | шт | 10 |  | 1
61 | 67 | Знак дорожный на оцинкованной подоснове со световозвращающей пленкой типа Б, диаметр круга 700 мм, тип 2.6, 3.1-3.9, 3.1-3.9, 3.10-3.16, 3.17.1-3.17.3, 3.18.1-3.19, 3.20-3.24, 3.25-3.33, 4.1.1-4.7 | шт | 27 |  | 1
62 | 68 | Знак дорожный на оцинкованной подоснове со световозвращающей пленкой типа Б, размеры 200х300 мм, тип 6.13, двухсторонний | шт | 3 |  | 1
63 | 69 | Знак дорожный на оцинкованной подоснове со световозвращающей пленкой типа Б, размеры 350х700 мм, тип 1.4.1-1.4.6, 8.1.3, 8.1.4, 8.2.2-8.11, 8.14-8.21.3, 8.23, 8.24, 8.1.1, 8.1.2, 8.12, 6.14.1, 6.14.2 | шт | 4 |  | 1
64 | 70 | Устройство бетонной подготовки | 100 м3 | 0.0216 | (0,06*36) / 100 | 1
65 | 71 | Смеси бетонные тяжелого бетона (БСТ), класс В7,5 (М100) | м3 | 2.2032 |  | 1
66 | 72 | Установка металлических рамных опор для информационных щитов | т | 0.01278 |  | 1
67 | 73 | Конструкции стальные индивидуального изготовления из сортового проката | т | 0.01278 |  | 1
Нанесение линий разметки | [7 empty] | Нанесение линий разметки
68 | 74 | Нанесение линии горизонтальной дорожной разметки краской со световозвращающими элементами механизированным способом, шириной: 0,1 м, сплошной (Тип 1.1, 1.2, белая) | 100 м2 | 5.682 | (1038*0,1+4644*0,1) / 100 | 1
69 | 75 | Краска для дорожной разметки автомобильных дорог, суспензия пигментов и наполнителей в акриловом сополимере с модифицирующими добавками, цвет белый | кг | 307.4 | 0,3073962*1000 | 1
70 | 76 | Стеклошарики световозвращающие для посыпки разметочных красок, фракция 400-800 мкм | т | 0.1989 | 198,87/1000 | 1
71 | 77 | Нанесение линии горизонтальной дорожной разметки краской со световозвращающими элементами механизированным способом,(тип 1.4, желтая) | 100 м2 | 1.295 | (1295*0,1) / 100 | 1
72 | 78 | Краска для дорожной разметки автомобильных дорог, суспензия пигментов и наполнителей в акриловом сополимере с модифицирующими добавками, цвет белый Применительно (цвет желтый) | кг | 70.0595 | (0,0700595)*1000 | 1
73 | 79 | Стеклошарики световозвращающие для посыпки разметочных красок, фракция 400-800 мкм | т | 0.0453 | 45,325/1000 | 1
74 | 80 | Нанесение линии горизонтальной дорожной разметки краской со световозвращающими элементами механизированным способом, шириной: 0,1 м, прерывистой, шаг 1:3 (Тип 1.5) | 100 м2 | 0.1953 | (781*0,1*0,25) / 100 | 1
75 | 81 | Краска для дорожной разметки автомобильных дорог, суспензия пигментов и наполнителей в акриловом сополимере с модифицирующими добавками, цвет белый | кг | 10.57 | 0,0105657*1000 | 1
76 | 82 | Стеклошарики световозвращающие для посыпки разметочных красок, фракция 400-800 мкм | т | 0.1989 | 198,87/1000 | 1
77 | 83 | Нанесение линии горизонтальной дорожной разметки краской со световозвращающими элементами механизированным способом, шириной: 0,1 м, прерывистой, шаг 3:1 (Тип 1.6) | 100 м2 | 0.45 | (600*0,1*0,75) / 100 | 1
78 | 84 | Краска для дорожной разметки автомобильных дорог, суспензия пигментов и наполнителей в акриловом сополимере с модифицирующими добавками, цвет белый | кг | 24.35 | 0,024345*1000 | 1
79 | 85 | Стеклошарики световозвращающие для посыпки разметочных красок, фракция 400-800 мкм | т | 0.0158 | 15,75/1000 | 1
80 | 86 | Нанесение линии горизонтальной дорожной разметки краской со световозвращающими элементами механизированным способом, шириной: 0,1 м, прерывистой, шаг 1:1 (Тип 1.7) | 100 м2 | 0.03 | (59*0,1*0,5) / 100 | 1
81 | 87 | Краска для дорожной разметки автомобильных дорог, суспензия пигментов и наполнителей в акриловом сополимере с модифицирующими добавками, цвет белый | кг | 1.62 | 0,001623*1000 | 1
82 | 88 | Стеклошарики световозвращающие для посыпки разметочных красок, фракция 400-800 мкм | т | 0.0011 | 1,05/1000 | 1
83 | 89 | Нанесение линии горизонтальной дорожной разметки краской со световозвращающими элементами механизированным способом, шириной: 0,1 м, сплошной (Тип 1.11, белая) | 100 м2 | 0.566 | (566*0,1) / 100 | 1
84 | 90 | Краска для дорожной разметки автомобильных дорог, суспензия пигментов и наполнителей в акриловом сополимере с модифицирующими добавками, цвет белый | кг | 30.62 | 0,0306206*1000 | 1
85 | 91 | Стеклошарики световозвращающие для посыпки разметочных красок, фракция 400-800 мкм | т | 0.0198 | 19,81/1000 | 1
86 | 92 | Нанесение линии горизонтальной дорожной разметки краской со световозвращающими элементами механизированным способом, шириной: 0,1 м, прерывистой, шаг 3:1 (Тип 1.11, белая) | 100 м2 | 0.425 | (566*0,1*0,75) / 100 | 1
87 | 93 | Краска для дорожной разметки автомобильных дорог, суспензия пигментов и наполнителей в акриловом сополимере с модифицирующими добавками, цвет белый | кг | 22.99 | 0,0229925*1000 | 1
88 | 94 | Стеклошарики световозвращающие для посыпки разметочных красок, фракция 400-800 мкм | т | 0.0149 | 14,875/1000 | 1
Перевозка материалов свыше 30 км | [7 empty] | Перевозка материалов свыше 30 км
89 | 95 | Перевозка грузов I класса по дорогам с усовершенствованным (асфальтобетонным, цементобетонным, железобетонным, обработанным органическим вяжущим) дорожным покрытием на расстояние 30 км Дорожные знаки, стойки | т | -1.232 | -(52*0,005+36*0,027) | 1
90 | 96 | Перевозка грузов I класса по дорогам с усовершенствованным (асфальтобетонным, цементобетонным, железобетонным, обработанным органическим вяжущим) дорожным покрытием на расстояние 115 км | т | 1.232 | 52*0,005+36*0,027 | 1
91 | 97 | Перевозка грузов I класса по дорогам с усовершенствованным (асфальтобетонным, цементобетонным, железобетонным, обработанным органическим вяжущим) дорожным покрытием на расстояние 30 км Бетон | т | -5.28 | -2,2*2,4 | 1
92 | 98 | Перевозка грузов I класса по дорогам с усовершенствованным (асфальтобетонным, цементобетонным, железобетонным, обработанным органическим вяжущим) дорожным покрытием на расстояние 40 км | т | 5.28 | 2,2*2,4 | 1
Раздел 6. Восстановление поврежденных ж/бетонных труб | [6 empty] | Раздел 6. Замена поврежденных ж/бетонных труб
93 | 99 | Разработка грунта, группа грунтов: 4 | 1000 м3 | 0.0353 | 35,3 / 1000 | 1
94 | 100 | Перевозка грузов I класса по дорогам с усовершенствованным (асфальтобетонным, цементобетонным, железобетонным, обработанным органическим вяжущим) дорожным покрытием на расстояние 1 км | т | 68.8 | 35,3*1,95 | 1
95 | 101 | Укладка звеньев одноочковых водопропускных железобетонных круглых труб под насыпями железных и автомобильных дорог, отверстия труб: 1 м, высота насыпи до 3/4 м Демонтаж | м3 | 15.32 |  | 1
96 | 102 | Погрузка в автотранспортное средство: изделия из сборного железобетона, бетона, керамзитобетона массой от 3 до 6 т | т | 38.3 | 15,32*2,5 | 1
97 | 103 | Перевозка грузов I класса по дорогам с усовершенствованным (асфальтобетонным, цементобетонным, железобетонным, обработанным органическим вяжущим) дорожным покрытием на расстояние 24 км | т | 38.3 |  | 1
98 | 104 | Разгрузка с автотранспортного средства: изделия из сборного железобетона, бетона, керамзитобетона массой от 3 до 6 т | т | 38.3 |  | 1
99 | 105 | Устройство подушек под фундаменты опор мостов: щебеночных (h= 10 см) | 100 м3 | 0.0378 | 3,78 / 100 | 1
100 | 106 | Щебень из плотных горных пород для строительных работ М 800, фракция 10-20 мм | м3 | 5.2542 |  | 1
101 | 107 | Укладка стальных водопроводных труб с гидравлическим испытанием диаметром: 1000 мм | км | 0.02 |  | 1
102 | 108 | Трубы стальные электросварные прямошовные и спиральношовные, класс прочности К38, наружный диаметр 1020 мм, толщина стенки 10 мм | м | 20.2 |  | 1
103 | 109 | Гидравлическое испытание трубопроводов систем отопления, водопровода и горячего водоснабжения диаметром: до 400 мм | 100 м | -0.2 | -20 / 100 | 1
104 | 110 | Засыпка траншей и котлованов, группа грунтов 1 | 1000 м3 | 0.0323 | (17,3+15) / 1000 | 1
105 | 111 | Смесь песчано-гравийная природная | м3 | 21.8 | 17,3*1,26 | 1
106 | 112 | Уплотнение грунта, группа грунтов: 3-4 | 100 м3 | 0.173 | 17,3 / 100 | 1
107 | 113 | Скальный грунт | м3 | 16.8 | 15*1,12 | 1
108 | 114 | Перевозка грузов I класса по дорогам с усовершенствованным (асфальтобетонным, цементобетонным, железобетонным, обработанным органическим вяжущим) дорожным покрытием на расстояние 30 км Скала. | т | 30.24 | 16,8*1,8 | 1
109 | 115 | Уплотнение грунта на первый проход по одному следу при толщине слоя: 40 см (всего 7 проходов ) | 1000 м3 | 0.015 | 15 / 1000 | 1
Устройство оголовков (портальная стенка) | [7 empty] | Устройство оголовков (портальная стенка)
110 | 117 | Армирование опор искусственных сооружений | т | 0.1109 |  | 1
111 | 118 | Сталь арматурная горячекатаная периодического профиля, класс A-III, диаметр 10 мм | т | 0.11445 |  | 1
112 | 119 | Швеллеры стальные горячекатаные, марки стали Ст3пс, Ст3сп, № 40У, № 40П | т | -0.0092047 |  | 1
113 | 120 | Устройство подушек под фундаменты опор мостов: щебеночных (h=5см) | 100 м3 | 0.012 | 1,2 / 100 | 1
114 | 121 | Щебень из плотных горных пород для строительных работ М 800, фракция 10-20 мм | м3 | 1.668 |  | 1
115 | 122 | Установка арматурных сеток в монолитных фундаментах труб и опор мостов | т | 0.066 | 24*2,75/1000 | 1
116 | 123 | Устройство монолитных фундаментов труб и опор мостов Оголовки и лотки | 100 м3 | 0.0712 | 7,12 / 100 | 1
117 | 124 | Смеси бетонные тяжелого бетона (БСТ), класс В25 (М350) | м3 | 7.2624 |  | 1
118 | 125 | Перевозка грузов I класса по дорогам с усовершенствованным (асфальтобетонным, цементобетонным, железобетонным, обработанным органическим вяжущим) дорожным покрытием на расстояние 30 км Бетон | т | -17.088 | -7,12*2,4 | 1
119 | 126 | Перевозка грузов I класса по дорогам с усовершенствованным (асфальтобетонным, цементобетонным, железобетонным, обработанным органическим вяжущим) дорожным покрытием на расстояние 40 км | т | 17.088 | 7,12*2,4 | 1