## 07-01-01
Главный врач ГБУЗ СО "ТГБ №4"
_________С.Н. Тетюшкин
Документ |  | Ведомость объемов работ
Версия |  | 3_01
Наименование стройки |  | Капитапьный ремонт системы электроснабжения с подключением установки дизельной генераторной МAGNUS ДГУ -150/400КА "Здания "Больница (лит А,А1,А2)
для Государственноrо бюджетного учреждения здравоохранения Самарсжой области "Тольяттинская rородская больница№4""
Наименование объекта капитального строительства |  | Капитапьный ремонт системы электроснабжения с подключением установки дизельной генераторной МAGNUS ДГУ -150/400КА "Здания "Больница (лит А,А1,А2)
для Государственноrо бюджетного учреждения здравоохранения Самарсжой области "Тольяттинская rородская больница№4"" по адресу: 445046, РФ, Самарская область, г. Тольятти, Комсомольский р-н, ул. Механизаторов, дом 37»
Ведомость объемов работ № |  | 07-01-01
Основание((наименование раздела (подраздела) ПД)) |  | 06/2024-1010-АС
Дата составления |  | 17.04.2025
Составил ФИО
Составил должность |  | Инженер
Проверил ФИО
Проверил должность
№ п.п. | Наименование работ, ресурсов, затрат по проекту | Ед. изм. | Объем работ / Количество | Формула расчета объемов работ и расхода материалов, потребности ресурсов | Ссылка на чертежи, спецификации в проектной документации | Наименование файла | Номер страниц (через пробел) | Дополнительная информация (комментарий) | Идентификатор | Тип позиции
1 | 2 | 3 | 4 | 5 | 6 | 6.1 | 6.2 | 7 | 8 | 9
Ограждение площадки обслуживания ДГУ
1 | Установка металлических столбов высотой более 4 м: с погружением в бетонное основание | шт | 4 |  | 06/2024-1010-АС лист 6,6.1.,6.2.,6.3. | ГБУЗ №4 тольятти АС
2 | Трубы стальные электросварные квадратные, размеры 80х80 мм, толщина стенки 3 мм | т | 0.0392 | 7,13*5,5 | 06/2024-1010-АС лист 6,6.1.,6.2.,6.3. | ГБУЗ №4 тольятти АС
3 | Столб металлический квадратный для ограждения, покрытие цинк-порошковая эмаль, толщина стенки 1,5 мм, размеры 60х60 мм, высота 2500 мм | шт | 3 |  | 06/2024-1010-АС лист 6,6.1.,6.2.,6.3. | ГБУЗ №4 тольятти АС
4 | Смеси бетонные тяжелого бетона (БСТ), класс В25 (М350) | м3 | 0.332 |  | 06/2024-1010-АС лист 6,6.1.,6.2.,6.3. | ГБУЗ №4 тольятти АС
5 | Установка металлических столбов высотой до 4 м: на подготовленный бетонный фундамент | шт | 6 |  | 06/2024-1010-АС лист 6,6.1.,6.2.,6.3. | ГБУЗ №4 тольятти АС
6 | Трубы стальные электросварные квадратные, размеры 60х60 мм, толщина стенки 3 мм | т | 0.04536 |  | 06/2024-1010-АС лист 6,6.1.,6.2.,6.3. | ГБУЗ №4 тольятти АС
7 | Монтаж связей и распорок из одиночных и парных уголков, гнутосварных профилей для пролетов : до 24 м при высоте здания до 25м | т | 0.035275 | 1,7*(1,75*2+2,75*3+1,5*2+1*1+2,5*2) | 06/2024-1010-АС лист 6,6.1.,6.2.,6.3. | ГБУЗ №4 тольятти АС
8 | Трубы стальные бесшовные горячедеформированные и холоднодеформированные прямоугольные, наружный размер 50х25 мм, толщина стенки 2,5 мм (40х20) | т | 0.035275 |  | 06/2024-1010-АС лист 6,6.1.,6.2.,6.3. | ГБУЗ №4 тольятти АС
9 | Устройство заграждений из готовых металлических решетчатых панелей: высотой до 2 м | шт | 8 | (1+3+1+1+2) | 06/2024-1010-АС лист 6,6.1.,6.2.,6.3. | ГБУЗ №4 тольятти АС
10 | Панели ограждения стальные сварные, четыре ребра жесткости, покрытие цинк-порошковая эмаль, диаметр прутков 5 мм, длина 2500 мм, размер ячейки 200х50 мм, высота 1530 мм | м | 19.25 |  | 06/2024-1010-АС лист 6,6.1.,6.2.,6.3. | ГБУЗ №4 тольятти АС
11 | Болты стальные оцинкованные с шестигранной головкой и оцинкованной шестигранной гайкой, диаметр резьбы болта и гайки М10, длина болта 16-160мм | кг | 3.13
12 | Скоба стальная универсальная для крепления сетчатой панели к столбу в комплекте с саморезом диаметром 5,5х32мм, размеры скобы 45,5х45,5х6мм, толщина стали скобы 3мм | шт | 56
13 | Устройство калиток из готовых металлических решетчатых панелей | шт | 1 |  | 06/2024-1010-АС лист 6,6.1.,6.2.,6.3. | ГБУЗ №4 тольятти АС
14 | Калитка Medium New Lock 1,53х1 RAL 7024 | шт | 1 |  | 06/2024-1010-АС лист 6,6.1.,6.2.,6.3. | ГБУЗ №4 тольятти АС
15 | Навеска ворот распашных из готовых металлических решетчатых панелей | шт | 1 |  | 06/2024-1010-АС лист 6,6.1.,6.2.,6.3. | ГБУЗ №4 тольятти АС
16 | Ворота Medium New Lock 1,53х2,5 RAL 7016 | шт | 1 |  | 06/2024-1010-АС лист 6,6.1.,6.2.,6.3. | ГБУЗ №4 тольятти АС
17 | Огрунтовка металлических поверхностей за один раз: грунтовкой ГФ-0119 | м2 | 6.3236 | 0,08*4*5,5+0,06*4*1,44*6+(0,04+0,02)*2*(1,75*2+2,75*3+1,5*2+1*1+2,5*2) | 06/2024-1010-АС лист 6,6.1.,6.2.,6.3. | ГБУЗ №4 тольятти АС
18 | Окраска металлических огрунтованных поверхностей: эмалью ПФ-115 | м2 | 12.6472 | 0,08*4*5,5+0,06*4*1,44*6+(0,04+0,02)*2*(1,75*2+2,75*3+1,5*2+1*1+2,5*2)*2 | 06/2024-1010-АС лист 6,6.1.,6.2.,6.3. | ГБУЗ №4 тольятти АС
Благоустройство
19 | Устройство подстилающих и выравнивающих слоев оснований: из щебня | м3 | 1.1 |  | 06/2024-1010-ЭС лист 6, | ГБУЗ №4 тольятти АС
20 | Щебень из плотных горных пород для строительных работ М 800, фракция 20-40 мм | м3 | 1.386 | 1,1*1,26 | 06/2024-1010-ЭС лист 6, | ГБУЗ №4 тольятти АС
21 | Устройство асфальтобетонных покрытий дорожек и тротуаров однослойных из литой мелкозернистой асфальтобетонной смеси толщиной 3 см | м2 | 5.5 | (5,5 ). | 06/2024-1010-ЭС лист 6, | ГБУЗ №4 тольятти АС
22 | Смеси асфальтобетонные плотные крупнозернистые, тип Б, марка II | т | 0.3927 |  | 06/2024-1010-ЭС лист 6, | ГБУЗ №4 тольятти АС