## каб 1 этаж
Дефектная ведомость
На ремонт помещений дома культуры "Горняк" по адресу: г. Первоуральск, ул. Энгельса, 12а.
№ пп | Наименование | Ед. изм. | Кол. | Примечание
1 | 2 | 3 | 4 | 5
1-ый этаж
Демонтажные работы (9-13, 16-22, 27-41, 46-50, 52-54, 56, 57)
1 | Разборка деревянных дверей | м2 | 126.02 | 1,35х2,3 - 14 шт 1,6х2,6 - 4 шт (остекл) 0,9х2,3 - 18 шт 0,7х2,3 - 6 шт 3,5х2,7 - 1 шт (остекл) 1,6х2,7 - 1 шт (остекл) 1,8х2,9 1 шт (остекл) мусор 1,647 т | 1.6471
2 | Демонтаж металлической двери | м2 | 1.89 | 0,9х2,1 0,056 т | 0.0567
3 | Демонтаж окон | м2 | 1.04 | внутренних 0,027 т | 0.026728
4 | Демонтаж сантехнических перегородок | м2 | 13.3 | металлические (пом 48)
5 | Разборка деревянных плинтусов | мп | 413.58 | 0,44 т | 0.4389
6 | Разборка покрытия пола из линолеума | м2 | 240.765 | 9,16, 38, 46, 47, 48, 49, 40, 41 мусор 1,13 т | 1.1327
7 | Разборка покрытия пола из керамической плитки | м2 | 79.1 | 10-12,17,18,19,22,23,24,25,26,27,34-37,56,57 4,1 т | 4.108
8 | Разборка деревянного шкафа | м2 | 4.5 | 1,8х2,5 глубина 400 мм (раздача из кухни, пом 18) 0,022 т
9 | Разборка облицовки стен из ДСП | м2 | 68.06 | 16 мусор 0,37 т | 0.36752
10 | Разборка облицовки стен из керамической плитки | м2 | 127.467 | 17,18,22-27,34-37,11,12 мусор 1,45 т | 1.4532
11 | Снятие обоев | м2 | 96.92 | 30.57
12 | Разборка дощатых перегородок | м2 | 350.1872 | 9-12,17-20,21-30,33-40 мусор 52,96 т вместе со штукатуркой | 52.9603 | 350.1872
13 | Разборка онования пола из ДВП | м2 | 36.5 | 33, 39 0,219 т | 0.219
14 | Разборка паркета щитового | м2 | 131.1 | 28, 29, 30 4,035 т | 4.0348
15 | Разборка дощатого пола | м2 | 498.165 | 9,13,16,20,21,28,29,30,33,38,39,40,41,46-49,53,54 12,4 т | 12.4002
16 | Разборка лаг | м2 | 348.719 | 70% от 498,17 м2 14,54 т | 14.5416
17 | Отбивка штукатурки со стен толщ. до 20 мм | м2 | 541.5 | стены из шлакоблока 50% от 1083 м2 26,46 т | 26.46
18 | Расчистка стен от краски | м2 | 542
| Отбивка штукатурки со стен | м2 | 463.19 | дощатые по дранке 70 % от 661,7 25,03 т (если не будет демонтажа перегородок) | 25.0128
| Расчистка стен от краски | м2 | 198.51 | 30% от 661,7
19 | Отбивка штукатурки с потолка | м2 | 662.8 | все помещения, кроме коридоров, ЛК и вестибюля 35,8т | 35.802
Коридор (пом. 45)
Демонтажные работы
1 | Демонтаж витража | м2 | 8.925 | 3,5х2,55 0,178 т | 0.1785
2 | Отбивка штукатурки со стен, толщиной до 20 мм | м2 | 67.806 | со шлакоблока 50% от 135,612 м2 2,44 т | 2.4412
3 | Расчистка стен от краски | м2 | 67.81 | 0,040 т | 0.040686
4 | Расчистка потолка от краски | м2 | 98.9 | потолок состоит из ниш с лепниной по периметру каждой ниши, в центре розетка, окрашен либо маслом, либо акрилом 0,06 т | 0.05934
5 | Разборка бетонных плинтусов | мп | 35.8 | 0,221 т | 0.22196
6 | Демонтаж зеркал | м2 | 5 |  | 2.9416
Вестибюль (пом 51)
Демонтажные работы
1 | Демонтаж бетонных плинтусов | мп | 26.89 | 0,166 т | 0.16678
2 | Разборка облицовки стен из ДВП | м2 | 72.346 | 0,304 т | 0.30385
3 | Отбивка штукатурки со стен, толщиной до 20 мм | м2 | 36.175 | 50% от 72,35 м2, шлакоблок 1,302 т | 1.3023
4 | Расчистка стен от краски | м2 | 36.175 | 0,022 т | 0.021708
5 | Расчистка потолка от краски | м2 | 56.4 | по периметру лепнина, в центре купол с розеткой 0,0338 т | 0.03384
Коридор (пом. 55)
Демонтажные работы
1 | Разборка деревянных дверей с остеклением | м2 | 49.46 | 1,7х3,2 - 1 шт 1х3,2 - 2 шт 3,3х3,8 -3 шт. 0,840 т | 0.84082
2 | Разборка бетонных плинтусов | мп | 23.5 | 0,145 т | 0.1457
3 | Отбивка штукатурки со стен, толщиной до 20 мм | м2 | 44.215 | 50% от 88,43 м2 1,6 т | 1.5919
4 | Расчистка стен от краски | м2 | 44.21
5 | Отбивка штукатурки с потолка толщ до 20 мм | м2 | 8.3 | 20 % от 41,5 0,298 т | 0.2988
6 | Расчистка потолка от краски | м2 | 33.2 | 80% 0,0199 т | 0.01992
Лестничные клетки (2 шт.)
Демонтажные работы
1 | Отбивка штукатурки со стен, толщиной до 20 мм | м2 | 237.65 | шлакоблок 50% от 475,3 м2 8,56 т | 8.5554 |  | 475.2909
2 | Расчистка стен от краски | м2 | 239.1225 | 0,143 т | 0.1434
3 | Отбивка штукатурки с потолка | м2 | 76.6 | бетонная плита, по периметру лепнина 2,76 т | 2.7576
4 | Отбивка штукатурки с потолка толщ до 30 мм | м2 | 47.76 | по дранке, низ лестничных маршей 2,56 т | 2.592
5 | Отбивка штукатурки с потолка толщ до 20 мм | м2 | 13.406 | 20% от 67,03 м2, низ площадок 0,482 т | 0.48276 |  | 67.0364
6 | Расчистка потолка от краски | м2 | 48.272 | низ площадок, 80% 0,028 т | 0.028962
7 | Расчистка бетонных перил ограждения от краски | м2 | 34.43 | балюстрада (перила и резные балясины), 50% от 69 м2 | 14.5601 |  | 68.8586
Тамбуры (7,8,58)
1 | Демонтаж металлических дверей с остеклением | м2 | 21.66 | 1,9х3,8 - 3 шт. 0,541 т | 0.5415
2 | Отбивка штукатурки со стен толщ до 20 мм | м2 | 14.78 | 20% от 73,9 0,532 т | 0.53208 |  | 73.888
3 | Расчистка стен от краски | м2 | 59.11 | 0,035 т | 0.035466 |  | 19.2
4 | Отбивка штукатурки с потолка толщ до 20 мм | м2 | 1.92 | 10 % от 19,2 м2 0,069 т | 0.06912
5 | Расчистка потолка от краски | м2 | 17.28 | 0,010 т | 0.010368
Прочие работы
1 | Вывоз и утилизация мусора | т | 204.077
Составил: вед. инженер ПМКУ "УКС"Насибуллина Г.Ю

## Лист1
Дефектная ведомость
На ремонт кабинета в МАОУ "СОШ № 2" по адресу: Свердловская обл., г.Первоуральск, ул.Чкалова, 26
№ пп | Наименование | Ед. изм. | Кол. | Примечание
1 | 2 | 3 | 4 | 5
Спортивный зал
Общестроительные работы
| Демонтаж деревянной двери | м2 | 10.005
| Демонтаж деревянных плинтусов | м.п | 24.3
| Снятие линолеума | м2 | 49.715
| Разборка дощатого пола | м2 | 49.715
| Разборка лаг | м2 | 49.715
| Отбивка штукатурки со стен | м2 | 92.892
| Устройство подстилающего слоя | м3 | 19.886 | отсев, до 400 мм
| Устройство пленки | м2 | 49.715
| Устройство бетонного пола армированного сеткой | м3 | 4.9715 | М200
| Монтаж дверей | м2 | 1.89
| Грунтование поверхности стен перед оштукатуриванием | м2 | 92.892
| Оштукатуривание стен толщиной слоя до 60 мм | м2 | 92.892 | по маякам
| Грунтование поверхности стен перед наклейкой обоев | м2 | 92.892
| Оклейка стен обоями под покраску | м2 | 92.892
| Окраска обоев поливинилацетатными водоэмульсионными составами | м2 | 92.892
| Устройство подвесного потолка типа "Армстронг" | м2 | 49.715