## каб 1 этаж
Дефектная ведомость
На демонтажные работы в помещениях 3-го этажа дома культуры "Горняк" по адресу: г. Первоуральск, ул. Энгельса, 12а.
№ пп | Наименование | Ед. изм. | Кол. | Примечание
1 | 2 | 3 | 4 | 5
3-ий этаж
Демонтажные работы (93-99)
1 | Разборка деревянных дверей | м2 | 15.66 | 1,35х2,3 - 2 шт. 0,9х2,1 - 5 шт мусор 0,156 т | 0.1566
2 | Разборка деревянных плинтусов | мп | 54.66 | 0,0594 т | 0.0594
3 | Разборка бетонных плинтусов | мп | 70.18 | 93-95 0,434 т | 0.434
4 | Разборка дощатого пола | м2 | 78.7 | 97-99 1,9422 т | 1.9422
5 | Разборка лаг | м2 | 23.61 | 30% от 78,7 м2 0,165 т | 0.16527
6 | Разборка покрытия пола из керамической плитки | м2 | 74.5 | 93-96 3,85 т | 3.848
7 | Разборка стяжки толщ до 10 мм | м2 | 74.5 | 1,34 т | 1.341
8 | Снятие обоев | м2 | 86.499 | 98.99
9 | Демонтаж дощатых перегородок | м2 | 28.446 | 97-99 4,44 т | 4.4366 |  | 15.5957
10 | Отбивка штукатурки со стен толщ. до 20 мм | м2 | 24.724 | стены из шлакоблока 20%от 123,62 м2, пом. 93-99 0,890 т | 0.88992 | 123.615 | 16.9416
11 | Отбивка штукатурки со стен толщ до 20 мм | м2 | 22.86 | дощатые, 20% от 114,3 м2, пом 93-95 0,824 т | 0.8244 | 114.3
12 | Расчистка стен от краски | м2 | 190.316 | 0,059 т | 0.05934 | 237.915
13 | Отбивка штукатурки со стен толщ. до 20 мм | м2 | 56.892 | дощатые по дранке 100 % (если не будет демонтажа перегородок) 3,1 т | 3.0726
14 | Отбивка штукатурки с потолка толщ до 20 мм | м2 | 37.25 | перекрытие бетонное, пом. 93-95,50% от 74,5 м2 1,34 т | 1.341
15 | Расчистка потолка от краски | м4 | 37.25 | 93-95 0,022 т | 0.02235
16 | Отбивка штукатурки с потолка толщ до 20 мм | м2 | 39.35 | 50% от 78,70м2, перекрытие дощатое, пом 97-99 1,42 т | 1.4166
Прочие работы
1 | Вывоз мусора с утилизацией | т | 16,94
Составил: вед. инженер ПМКУ "УКС"Насибуллина Г.Ю

## Лист1
Дефектная ведомость
На ремонт кабинета в МАОУ "СОШ № 2" по адресу: Свердловская обл., г.Первоуральск, ул.Чкалова, 26
№ пп | Наименование | Ед. изм. | Кол. | Примечание
1 | 2 | 3 | 4 | 5
Спортивный зал
Общестроительные работы
| Демонтаж деревянной двери | м2 | 10.005
| Демонтаж деревянных плинтусов | м.п | 24.3
| Снятие линолеума | м2 | 49.715
| Разборка дощатого пола | м2 | 49.715
| Разборка лаг | м2 | 49.715
| Отбивка штукатурки со стен | м2 | 92.892
| Устройство подстилающего слоя | м3 | 19.886 | отсев, до 400 мм
| Устройство пленки | м2 | 49.715
| Устройство бетонного пола армированного сеткой | м3 | 4.9715 | М200
| Монтаж дверей | м2 | 1.89
| Грунтование поверхности стен перед оштукатуриванием | м2 | 92.892
| Оштукатуривание стен толщиной слоя до 60 мм | м2 | 92.892 | по маякам
| Грунтование поверхности стен перед наклейкой обоев | м2 | 92.892
| Оклейка стен обоями под покраску | м2 | 92.892
| Окраска обоев поливинилацетатными водоэмульсионными составами | м2 | 92.892
| Устройство подвесного потолка типа "Армстронг" | м2 | 49.715