## каб 1 этаж
Дефектная ведомость
На демонтажные работы в помещениях 2-го этажа дома культуры "Горняк" по адресу: г. Первоуральск, ул. Энгельса, 12а.
№ пп | Наименование | Ед. изм. | Кол. | Примечание
1 | 2 | 3 | 4 | 5
2-ый этаж
Демонтажные работы (60-71, 77-80, 83-90)
1 | Разборка деревянных дверей | м2 | 53.475 | 1,35х2,3 - 9 шт. 0,9х2,3 - 10 шт 0,7х2,3 - 3 шт мусор 0,442 т
2 | Демонтаж окон | м2 | 1.6 | внутренних 0,05 т
3 | Демонтаж сантехнических перегородок | м2 | 13.3 | металлические
4 | Разборка деревянных плинтусов | мп | 213.05 | 0,234 т
5 | Разборка покрытия пола из линолеума | м2 | 84.672 | 61,70,71,79,83 мусор 0,398 т
6 | Разборка покрытия пола из керамической плитки | м2 | 20.8 | 64-69,85-87 1,08 т
7 | Разборка облицовки стен из керамической плитки | м2 | 84.2633 | 62-70,85-87 мусор 0,960 т
8 | Разборка дощатых перегородок | м2 | 363.765 | 60-71,77-80,83-90 мусор 56,74 т вместе со штукатуркой
9 | Разборка паркета щитового | м2 | 27.2 | 60 0,8316 т
10 | Разборка дощатого пола | м2 | 246.62 | 60-63, 70,71,77-80,83,84,88,89,90 6,14 т
11 | Разборка лаг | м2 | 172.634 | 70% от 246,62 м2 0,8113 т
12 | Отбивка штукатурки со стен толщ. до 20 мм | м2 | 230.3505 | стены из шлакоблока 50% от 460,701м2 8,29 т
13 | Расчистка стен от краски | м2 | 230.35 | 0,138 т
| Отбивка штукатурки со стен толщ. до 20 мм | м2 | 695.964 | дощатые по дранке 100 % (если не будет демонтажа) 50,11 т
14 | Отбивка штукатурки с потолка толщ до 20 мм | м2 | 152.5 | 77-80,83-90, 100% 8,23 т
15 | Разборка облицовки потолка из деревянных ячеек | м2 | 42.1 | пом 80
16 | Разборка облицовки потолка из ГКЛ в один слой (толщ 9 мм) | м2 | 118.7 | 60-71
Прочие работы
1 | Вывоз мусора с утилизацией | т | 134.44 | расстояние 25 км
Физкультурный зал (пом 73,75)
1 | Демонтаж деревянного дверного блока | м2 | 16.16 | 1,35х2,3 - 2 шт 1,5х2,8 - 1 шт 2,5х2,3 - 1 шт 0,161 т
2 | Разборка дощатых перегородок | м2 | 24.535 | 3,82 т
3 | Отбивка штукатурки со стен, толщиной до 20 мм | м2 | 44.195 | со шлакоблока 50% от м2 1,6 т
4 | Расчистка стен от краски | м2 | 44.195 | 0,027 т
5 | Демонтаж облицовки потолка из ГКЛ в один слой | м2 | 133.2 | 0,999 т
6 | Разборка деревянных плинтусов | мп | 49.74 | 0,054 т
7 | Разборка дощатого пола | м2 | 133.2 | 3,31 т
8 | Разборка лаг | м2 | 66.6 | 50% 0,469 т
Прочие работы
1 | Вывоз мусора с утилизацией | т | 10,44
ЛК (пом.74)
Демонтажные работы
1 | Отбивка штукатурки со стен толщ до 20 мм | м2 | 12.06 | шлакоблок, 30% от 40,2 м2 0,434 т
2 | Расчистка стен от краски | м2 | 28.14 | 0,017 т
Прочие работы
1 | Вывоз мусора с утилизацией | т | 0.451
Фойе (пом 72)
Демонтажные работы
1 | Разборка подиума | м2 | 4 | 2х2, Н 400 мм 0,127 т
2 | Демонтаж деревянного дверного блока | м2 | 10.159 | 1,5х2,8 - 1 шт 1,01х2,95 - 2 шт (остекл) 0,102 т
3 | Разборка деревянных плинтусов | мп | 47.9 | 0,053 т
4 | Разборка щитового паркета | м2 | 238.3 | 7,33 т
5 | Разборка дощатого пола | м2 | 238.3 | 5,92 т
6 | Разборка лаг | м2 | 119.15 | 50 % от 238,3 м2 0,869 т
7 | Разборка покрытия пола из линолеума | м2 | 185.3565 | 0,869 т
8 | Разборка облицовки потолка из ГКЛ в один слой | м2 | 95.2138 | 0,714 т
9 | Отбивка штукатурки толщ до 20 мм | м2 | 49.6 | шлакоблок, 20% от 248 м2 1,79 т
10 | Расчистка стен от краски | м2 | 198.4 | 0,119 т
11 | Расчистка колонн от краски | м2 | 47.4768 | верх колонн лепнина Н700 мм
Прочие работы
1 | Вывоз мусора с утилизацией | т | 17.86
Зрительный зал
Демонтажные работы
1 | Разборка облицовки стен из звукоизоляционных плит | м2 | 42.48 | 0,203 т
2 | Разборка деревянной облицовки стен | м2 | 23.6 | 0,184 т
3 | Отбивка штукатурки со стен толщ 20 мм | м2 | 62.4 | 20% от 312,61 м2, шлакоблок 2,448 т
4 | Расчистка стен от краски | м2 | 244.61 | 0,146 т
5 | Расчистка потолка от краски | м2 | 56.79 | 30% от 189,3 м2, состоит из круных ячеек с лепниной по периметру 0,051 т
6 | Разборка деревянных плинтусов | мп | 39.3 | 0,042 т
Прочие работы
1 | Вывоз мусора с утилизацией | т | 3.077
Составил: вед. инженер ПМКУ "УКС"Насибуллина Г.Ю

## Лист1
Дефектная ведомость
На ремонт кабинета в МАОУ "СОШ № 2" по адресу: Свердловская обл., г.Первоуральск, ул.Чкалова, 26
№ пп | Наименование | Ед. изм. | Кол. | Примечание
1 | 2 | 3 | 4 | 5
Спортивный зал
Общестроительные работы
| Демонтаж деревянной двери | м2 | 10.005
| Демонтаж деревянных плинтусов | м.п | 24.3
| Снятие линолеума | м2 | 49.715
| Разборка дощатого пола | м2 | 49.715
| Разборка лаг | м2 | 49.715
| Отбивка штукатурки со стен | м2 | 92.892
| Устройство подстилающего слоя | м3 | 19.886 | отсев, до 400 мм
| Устройство пленки | м2 | 49.715
| Устройство бетонного пола армированного сеткой | м3 | 4.9715 | М200
| Монтаж дверей | м2 | 1.89
| Грунтование поверхности стен перед оштукатуриванием | м2 | 92.892
| Оштукатуривание стен толщиной слоя до 60 мм | м2 | 92.892 | по маякам
| Грунтование поверхности стен перед наклейкой обоев | м2 | 92.892
| Оклейка стен обоями под покраску | м2 | 92.892
| Окраска обоев поливинилацетатными водоэмульсионными составами | м2 | 92.892
| Устройство подвесного потолка типа "Армстронг" | м2 | 49.715