## Смета
Приложение № 17
к Контракту от «__» ____ 2020 г.
№ 0348500000820000031
Смета контракта
на «Строительство кислородно-газификационной станции в «Государственном бюджетном учреждении здравоохранения Московской области «Подольский родильный дом» по адресу: Московская область, г.о. Подольск, ул. Кирова, д. 38»
№ п/п | Наименование конструктивных решений (элементов), комплексов (видов) работ | Единица измерения | Количество (объем работ) | Цена, руб.
|  |  |  | На единицу измерения* | На единицу измерения* | Всего | Всего
1 | 2 | 3 | 4 | 5 | 5 | 6 | 6
1.1. | Вынос сетей электроснабжения 0.4кВ из зоны демонтажа
1.1.1 | Разработка грунинта экскаватором | м3 | 22.7 | 81.3464 | 84.7358 | 1846.5623 | 1923.5024 | 0.96
1.1.2 | Устройство подстилающих слоев: песчаных | м3 | 7.6 | 3714.044 | 3868.7958 | 28226.7346 | 29402.8479 | 0.96
1.1.3 | Укладка трубопроводов из полиэтиленовых труб : ПЭ 80 SDR 11, наружный диаметр 160 мм (ГОСТ Р 50838-95) | м | 40 | 1978.0652 | 2060.4845 | 79122.6083 | 82419.3819 | 0.96
1.1.4 | Затягивание кабеля АСБл-10 3х120 в проложенные трубы | м | 60 | 742.3393 | 773.2701 | 44540.3565 | 46396.2037 | 0.96
1.1.5 | Установка муфт термоусаживаемых соединительных для кабеля с пропитанной бумажной изоляцией на напряжение до 10 кВ марки Стп10-70/120 с болтовыми соединителями и комплектом пайки для присоединения заземления | шт. | 2 | 9735.7411 | 10141.3968 | 19471.4822 | 20282.7936 | 0.96
1.1.6 | Прокладка ленты сигнальной | м | 30 | 3.0511 | 3.1782 | 91.5322 | 95.346 | 0.96
1.1.7 | Засыпка траншей и котлованов с перемещением грунта до 5 м бульдозерами | м3 | 15.1 | 13.2436 | 13.7954 | 199.9779 | 208.3103 | 0.96
1.1.8 | Установка светильников: светодиодный светильник GALAD Победа LED-100-ШБ1/К50, установка на Г-образный кронштейн 48-50 мм, легкий стальной корпус. | шт. | 2 | 14675.4943 | 15286.9729 | 29350.9886 | 30573.9458 | 0.96
1.2 | Вынос сетей связи
1.2.1 | Разработка грунта вручную | м3 | 13.5 | 826.2217 | 860.6476 | 11153.9925 | 11618.7419 | 0.96
1.2.2 | Устройство подстилающих слоев: песчаных | м3 | 4.5 | 1467.8313 | 1528.9909 | 6605.2409 | 6880.4592 | 0.96
1.2.3 | Засыпка вручную траншей, пазух котлованов и ям | м3 | 9 | 504.9747 | 526.0153 | 4544.7719 | 4734.1373 | 0.96
1.2.4 | Погрузка и вывоз грунта на расстояние до 5 км | т | 7.65 | 203.9251 | 212.4219 | 1560.0268 | 1625.0279 | 0.96
1.2.5 | Укладка трубопроводов из полиэтиленовых труб диаметром: 160 мм | м | 33 | 1137.5497 | 1184.9476 | 37539.1393 | 39103.2693 | 0.96
1.2.6 | Кабель волоконно-оптический бронированный, для прокладки в грунт 48ОВ/SMF ИКБ-М4П-А48-8.0 в проложенных трубах, блоках и коробах | м | 33 | 155.0259 | 161.4853 | 5115.8531 | 5329.0136 | 0.96
1.2.7 | Кабель волоконно-оптический бронированный, для прокладки в грунт 48ОВ/SMF ИКБ-М4П-А48-8.0 в готовых траншеях без покрытий | м | 47 | 169.0721 | 176.1167 | 7946.3864 | 8277.4857 | 0.96
1.2.8 | Устройство колодцев железобетонных сборных типовых, собранных на трассе, устанавливаемых: на пешеходной части ККС-2 | шт. | 4 | 18826.5286 | 19610.9668 | 75306.1142 | 78443.8673 | 0.96
1.2.9 | Монтаж муфт оптических FOSC-A/B-POLE-MOUNT | шт. | 2 | 16711.5879 | 17407.9037 | 33423.1758 | 34815.8074 | 0.96
1.2.10 | Монтаж муфт К-ТПР-50/75 | шт. | 2 | 5185.9946 | 5402.0776 | 10371.9893 | 10804.1553 | 0.96
1.3 | Вырубка деревьев, корчевание пней, засыпка ям в границах благоустройства | [6 empty] | 0.96
1.3.1 | Валка деревьев твердых пород и лиственницы с корня, диаметр стволов: до и более 32см | шт. | 9 | 79.2616 | 82.5641 | 713.3541 | 743.0772 | 0.96
1.3.2 | Разделка древесины твердых пород и лиственницы, полученной от валки леса, диаметр стволов:до и более 32см | шт. | 8 | 247.2364 | 257.5379 | 1977.8911 | 2060.3032 | 0.96
1.3.3 | Валка деревьев твердых пород и лиственницы с корня, диаметр стволов: до 24 см | шт. | 3 | 69.3124 | 72.2004 | 207.9372 | 216.6013 | 0.96
1.3.4 | Разделка древесины твердых пород и лиственницы, полученной от валки леса, диаметр стволов: до 28 см | шт. | 3 | 191.687 | 199.6739 | 575.0609 | 599.0218 | 0.96
1.3.5 | Корчевка вручную пней диаметром: до 120 мм | шт. | 12 | 17.1623 | 17.8774 | 205.9474 | 214.5286 | 0.96
1.3.6 | Засыпка ям подкоренных бульдозерами мощностью: 79 кВт (108 л.с.) | шт. | 12 | 34.6562 | 36.1002 | 415.8745 | 433.2026 | 0.96
1.4 | Вырубка деревьев, корчевание пней, засыпка ям за границей благоустройства | [6 empty] | 0.96
1.4.1 | Валка деревьев мягких пород с корня, диаметр стволов: до 16 см | шт. | 3 | 46.4294 | 48.3639 | 139.2881 | 145.0918 | 0.96
1.4.2 | Разделка древесины мягких пород, полученной от валки леса, диаметр стволов: до 16 см | шт. | 3 | 72.6288 | 75.655 | 217.8864 | 226.965 | 0.96
1.4.3 | Валка деревьев твердых пород и лиственницы с корня, диаметр стволов: до 32см | шт. | 3 | 92.5271 | 96.3824 | 277.5813 | 289.1472 | 0.96
1.4.4 | Разделка древесины твердых пород и лиственницы, полученной от валки леса, диаметр стволов:до и 32см | шт. | 3 | 260.9994 | 271.8743 | 782.9981 | 815.623 | 0.96
1.4.5 | Корчевка вручную пней диаметром: до 120 мм | шт. | 6 | 23.2147 | 24.182 | 139.2881 | 145.0918 | 0.96
1.4.6 | Засыпка ям подкоренных бульдозерами мощностью: 79 кВт (108 л.с.) | шт. | 6 | 34.9878 | 36.4457 | 209.9271 | 218.674 | 0.96
1.5 | Вынос наружного электроосвещения | [6 empty] | 0.96
1.5.1 | Подвеска самонесущих изолированных проводов (СИП-2А) напряжением от 0,4 кВ до 1 кВ (со снятием напряжения) при количестве 29 опор: без использования автогидроподъемника | м | 88 | 235.7157 | 245.5372 | 20742.9836 | 21607.2742 | 0.96
1.5.2 | Установка железобетонных опор для совместной подвески проводов ВЛ 0,38; 6-10 кВ без приставок: одностоечных | шт. | 1 | 43442.9652 | 45253.0878 | 43442.9652 | 45253.0878 | 0.96
1.5.3 | Установка железобетонных опор для совместной подвески проводов ВЛ 0,38; 6-10 кВ без приставок: одностоечных | м | 5 | 233.4071 | 243.1324 | 1167.0353 | 1215.6618 | 0.96
2.1. | Конструкции железобетонные и металлические | [6 empty] | 0.96
2.1.1 | устройство бетонной подготовки из бетона тяжелый, крупность заполнителя: 20 мм, класс В7,5 (М100) по песчаному подстилающему слою | м3 | 13.1 | 5414.7681 | 5640.3834 | 70933.4626 | 73889.022 | 0.96
2.1.2 | Устройство фундаментных плит железобетонных: плоских Плм1 (Смеси бетонные, БСГ, тяжелого бетона на гранитном щебне, фракция 5-20 мм, класс: В25 (М350), П3, F150, W6; Горячекатаная арматурная сталь класса А500 С, диаметром:12мм; Горячекатаная арматурная сталь гладкая класса А-I, диаметром: 12 мм; Горячекатаная арматурная сталь периодического профиля класса: А-III, диаметром 12 мм; Сталь листовая углеродистая обыкновенного качества марки ВСт3пс5 толщиной: 8-20 мм) | м3 | 25.4 | 8777.4225 | 9143.1482 | 222946.5314 | 232235.9652 | 0.96
2.1.3 | Устройство фундаментных плит железобетонных: плоских Плм2 (Смеси бетонные, БСГ, тяжелого бетона на гранитном щебне для инженерных коммуникаций и дорог, фракция: 5-20 мм, класс В15 (М200), П3, F150, W4; Проволока арматурная из низкоуглеродистой стали Вр-I, диаметром: 5 мм) | м3 | 6.3 | 7074.3197 | 7369.0829 | 44568.2141 | 46425.222 | 0.96
2.1.4 | Колонны каркаса, связи и подкосы (Трубы стальные электросварные прямошовные со снятой фаской из стали марок БСт2кп-БСт4кп и БСт2пс-БСт4пс наружный диаметр: 219 мм, толщина стенки 5 мм, 159 мм, толщина стенки 6 мм; Сталь угловая равнополочная, марка стали: Ст3пс, размером 90х90 мм; 63х63 мм;Швеллеры: № 14 сталь марки Ст3пс; Сталь листовая горячекатаная марки Ст3 толщиной: 6-9 мм, 10-13мм, 14-18 мм. | т | 2.663 | 67221.5859 | 70022.4838 | 179011.0833 | 186469.8744 | 0.96
2.1.5 | Монтаж кровельного покрытия: из профилированного листа по металлическим конструкциям (Двутавры с параллельными гранями полок широкополочные «Ш», нормальные «Б», сталь: полуспокойная, № 25; Сталь листовая горячекатаная марки Ст3 толщиной: 6-9 мм) | м² | 93.75 | 2279.4114 | 2374.3868 | 213694.8165 | 222598.7624 | 0.96
2.1.6 | Окраска за два раза эмалью ПФ-115 металлических поверхностей огрунтованных за один раз грунтовкой ГФ-021 | м2 | 68.57 | 133.8645 | 139.4421 | 9179.0862 | 9561.5479 | 0.96
2.2 | Технологические решения | [6 empty] | 0.96
2.2.1 | Комплект оборудования для централизованной подачи кислорода, закиси азота и вакуума, в том числе: клапан запорный для кислорода, закиси азота и вакуума ( Блок автоматического переключения плеч рампы (манифольд) Материал – Нержавеющая сталь Чистота газа – 6.0 Газ – Кислород O2 Входное давление – до 300 бар Выходное давление – 6 бар Входное соединение – NPT 1/4” ВР Выходное соединение – IX8S - 1/2" под сварку MSL H0 S D S0 0 GX CX B T BT N14F IX8S N14F – 300/6; Коллектор на 3 баллона в вентилями и обратными клапанами на отводах MFOLD -3XNPT 1/4" F A. NPT 1/4" M MVA500 CHECK VALVE NO O2; Коллектор на 2 баллона в вентилями и обратными клапанами на отводах MFOLD-SS 2N14F N14M KPL) | шт. | 1 | 473747.6992 | 493487.1761 | 473747.6992 | 493487.1761 | 0.96
2.2.2 | Ввод гибкий, наружный диаметр металлорукава: до 27 мм | шт. | 10 | 16911.6653 | 17616.3177 | 169116.6533 | 176163.1767 | 0.96
2.2.3 | Всепогодный однослойный шкаф для установки на улице, с возможностью размещения разрядной рампы ТШВ-20346У1 | шт. | 1 | 275614.3489 | 287098.2739 | 275614.3489 | 287098.2739 | 0.96
2.2.4 | Переходник холодно- и теплодеформированный из коррозионно-стойкой стали D15х1 D22х3 | шт. | 1 | 40729.8319 | 42426.9073 | 40729.8319 | 42426.9073 | 0.96
2.2.5 | Трубы бесшовные холоднодеформированные из коррозионностойкой стали марки 12Х18Н10Т(8443) наружным диаметром: 14 мм, толщиной стенки 1,4 мм | м | 3 | 2167.5882 | 2257.9044 | 6502.7647 | 6773.7131 | 0.96
2.2.6 | Газификатор с навесным продукционным испарителем в составе: Вместимость емкости по O2 (продукту) - 2,85 куб.м (3 245 кг) Габаритs (ДхШхВ) – 1 800 х 2 270 х 3 780 мм. Масса порожнего газификатора – 2 800 + 120 кг. Вертикальная емкость, объемом 3,0 куб.м - 1 шт.; Испаритель подъема давления - 1 шт.; Продукционный испаритель с производительностью до 100 куб.м/час и давлением до 1,6 МПа - 1 шт. | шт. | 2 | 3089559.7038 | 3218291.2887 | 6179119.4077 | 6436582.5775 | 0.96
2.2.7 | Трубы бесшовные холоднодеформированные из коррозионностойкой стали марки 12Х18Н10Т(8443) наружным диаметром: 14 мм, толщиной стенки 1,4 мм | м | 6 | 4018.9593 | 4186.4158 | 24113.7558 | 25118.4951 | 0.96
2.2.8 | Гайка-РОТ Ду 40 | шт. | 1 | 10571.9672 | 11012.4656 | 10571.9672 | 11012.4656 | 0.96
2.2.9 | Трубопровод из бесшовных холоднодеформированных из коррозионностойкой стали марки 12Х18Н10Т(8443) наружным диаметром: 45 мм, толщиной стенки 3,0 мм | пог. м | 1 | 3070.3078 | 3198.2372 | 3070.3078 | 3198.2372 | 0.96
2.2.10 | Трубы бесшовные холоднодеформированные из коррозионностойкой стали марки 12Х18Н10Т(8443) наружным диаметром: 32 мм, толщиной стенки 3,0 мм | пог. м | 1 | 2775.813 | 2891.4718 | 2775.813 | 2891.4718 | 0.96
2.2.11 | Установка клапана обратного BROEN V275-I из нержавеюшей стали, с межфланцевым присоединением, давлением 4,0 МПа (40 кгс/см2), диаметром: 25 мм | шт. | 2 | 5513.8191 | 5743.5615 | 11027.6383 | 11487.123 | 0.96
2.2.12 | Установка клапана предохранительного малоподъемного пружинного 17б2бк диаметром 20 мм | шт. | 2 | 5974.9623 | 6223.9189 | 11949.9245 | 12447.8378 | 0.96
2.2.13 | Трубы бесшовные холоднодеформированные из коррозионностойкой стали марки 12Х18Н10Т(8443) наружным диаметром: 25 мм, толщиной стенки 2,0 мм | м | 10 | 2513.6528 | 2618.3883 | 25136.5285 | 26183.8832 | 0.96
2.2.14 | Клапан стальной низкого давления, диаметр условного прохода: 50 мм | шт. | 2 | 2648.9613 | 2759.3346 | 5297.9226 | 5518.6692 | 0.96
2.2.15 | Трубы бесшовные холоднодеформированные из коррозионностойкой стали марки 12Х18Н10Т(8443) наружным диаметром: 25 мм, толщиной стенки 2,0 мм | шт. | 10 | 2637.3208 | 2747.2091 | 26373.2079 | 27472.0909 | 0.96
2.2.16 | Трубы бесшовные холоднодеформированные из коррозионностойкой стали марки 12Х18Н10Т(8443) наружным диаметром: 57 мм, толщиной стенки 3,0 мм | м | 1 | 8898.5201 | 9269.2916 | 8898.5201 | 9269.2916 | 0.96
2.2.17 | Краны шаровые BROEN BALLOMAX для теплоснабжения и охлаждения, с фланцевым и сварным присоединением, с ручкой, давлением 2,5 МПа (25 кгс/см2), серии КШТ 60.104, диаметром: 40 мм | шт. | 5 | 6518.0864 | 6789.6732 | 32590.4319 | 33948.3659 | 0.96
2.2.18 | Краны шаровые BROEN BALLOMAX для теплоснабжения и охлаждения, с фланцевым и сварным присоединением, с ручкой, давлением 2,5 МПа (25 кгс/см2), серии КШТ 60.104, диаметром: 25 мм | шт. | 1 | 5153.6599 | 5368.3956 | 5153.6599 | 5368.3956 | 0.96
2.2.19 | Клапан угловой в комплекте с ниппелем Ду 6 Про сварку – D8. АЗТ-10-4/250 | шт. | 1 | 7639.6955 | 7958.016 | 7639.6955 | 7958.016 | 0.96
2.2.20 | Установка манометров: с трехходовым краном | шт. | 1 | 1671.4573 | 1741.1013 | 1671.4573 | 1741.1013 | 0.96
2.2.21 | Трубы бесшовные холоднодеформированные из коррозионностойкой стали марки 12Х18Н10Т(8443) наружным диаметром: 57 мм, толщиной стенки 3,0 мм | м | 3 | 6323.0167 | 6586.4756 | 18969.0501 | 19759.4268 | 0.96
2.2.22 | Трубы бесшовные холоднодеформированные из коррозионностойкой стали марки 12Х18Н10Т(8443) наружным диаметром: 45 мм, толщиной стенки 3,0 мм | м | 45 | 7043.6226 | 7337.1067 | 316963.0179 | 330169.8032 | 0.96
2.2.23 | Протравка и промывка труб различными реактивами, диаметр труб наружный: 48 мм | м | 80 | 484.9713 | 505.1785 | 38797.7069 | 40414.2771 | 0.96
2.2.24 | Пневматическое испытание газопроводов | м | 80 | 377.0977 | 392.8101 | 30167.8138 | 31424.8054 | 0.96
2.2.25 | Рентгенографический контроль трубопровода через две стенки, диаметр трубопровода: 60 мм, толщина стенки до 5 мм | 1 снимок | 2 | 998.8947 | 1040.5153 | 1997.7894 | 2081.0306 | 0.96
2.2.26 | Окраска металлических огрунтованных поверхностей: эмалью ПФ-115 | м2 | 0.1 |  |  |  |  | 0.96
2.3 | Система внутреннего электроснабжения | [6 empty] | 0.96
2.3.1 | Щиты распределительные наружной установки: ЩРН-24з, с замком (395х310х120 мм) | шт. | 1.4152 | 2137.1983 | 2226.2482 | 3024.5417 | 3150.5642 | 0.96
2.3.2 | Выключатели нагрузки: ВН-32 3Р 40А | шт. | 1 | 6329.6495 | 6593.3847 | 6329.6495 | 6593.3847 | 0.96
2.3.3 | Выключатели автоматические: «Legrand» серии LR 3Р 32А | шт. | 1 | 2010.8891 | 2094.6761 | 2010.8891 | 2094.6761 | 0.96
2.3.4 | Выключатели автоматические: 16А | шт. | 1 | 1449.757 | 1510.1635 | 1449.757 | 1510.1635 | 0.96
2.3.5 | Выключатели автоматические: дифференциального тока двухполюсные АД12 2Р 25А 30мА | шт. | 2 | 1914.3824 | 1994.1482 | 3828.7647 | 3988.2965 | 0.96
2.3.6 | Автоматы дифференциальные двухполюсные 10A, 30MA тип АС | шт. | 2 | 2059.64 | 2145.4582 | 4119.2799 | 4290.9165 | 0.96
2.3.7 | Выключатели и переключатели защитные (степень защиты: IP56) ПВ3-16 М1 16А, пластмасса | шт. | 4 | 2102.5042 | 2190.1085 | 8410.0168 | 8760.434 | 0.96
2.3.8 | Ящики с понижающим трансформатором автомат. выключателем: 36в ЯТП-0,25-2 | шт. | 1 | 2124.1436 | 2212.6495 | 2124.1436 | 2212.6495 | 0.96
2.3.9 | Светильник светодиодный "Световые технологии" LEADER LED 50 D(15,75,15x140, 30x140) (3000,4000,5000)К, архитектурный, для наружного освещения, Габариты: 295x338x64, 55Вт, 230В, IP65, 5700лм, оптика 15, 75, 15x140, 30x140 градусов, цветовая температура 3000, 4000, 5000К арт. 1350000190 арт. 1350000060 | шт. | 11 | 21318.4968 | 22206.767 | 234503.4645 | 244274.437 | 0.96
2.3.10 | Кабель силовой с медными жилами ВВГHr(A)-LSLTx 3x1.5, проложенный в лотках | м | 102 | 123.9411 | 129.1053 | 12641.994 | 13168.7434 | 0.96
2.3.11 | Кабель силовой с медными жилами ВВГHr.(A)-LSLTx 3x2.5, проложенный в лотках | м | 10 | 80.8067 | 84.1736 | 808.0667 | 841.7362 | 0.96
2.3.12 | Кабель силовой с медными жилами ВВГHr(A)-LSLTx 5х6, проложенный в лотках | м | 10 | 297.9966 | 310.4131 | 2979.9663 | 3104.1315 | 0.96
2.3.13 | Труба стальная по установленным конструкциям, по фермам, колоннам и другим стальным конструкциям, диаметр, 32мм,т.2,8 мм | м | 10 | 30.2454 | 31.5056 | 302.4542 | 315.0564 | 0.96
2.3.14 | Затягивание провода в проложенные трубы и металлические рукава провода с медной многопроволочной токопроводящей жилой, в ПВХ изоляции, повышенной гибкости. Цвет изоляции желто-зеленый. ПуГВнг(А)-LS. Сечением 1х25 мм² | м | 100 | 211.509 | 220.3219 | 21150.8988 | 22032.1858 | 0.96
2.3.15 | Разводка по устройствам и подключение жил кабелей или проводов сечением: до 35 мм2 | шт. | 22 | 335.7838 | 349.7748 | 7387.2442 | 7695.0458 | 0.96
2.3.16 | Розетка кабельная 2P+E, 16A, IP44 | шт. | 2 | 732.7549 | 763.2864 | 1465.5099 | 1526.5727 | 0.96
2.3.17 | Розетка кабельная на поверхность 3P+N+E, 32А, 415В, IP44 | шт. | 1 | 1052.6201 | 1096.4793 | 1052.6201 | 1096.4793 | 0.96
2.3.18 | Выключатель пакетный защищенный ПВ2-16 М1 | шт. | 5 | 1998.7843 | 2082.0669 | 9993.9216 | 10410.3347 | 0.96
2.3.19 | Коробка ответвительная "DKC" размером 100х100х50 мм | шт. | 10 | 93.8205 | 97.7297 | 938.2049 | 977.2967 | 0.96
2.3.20 | Клеммник Полиамид 6.6, 12р, 110° С, 450V, 24А, 2,5 мм2 | шт. | 30 | 71.9324 | 74.9295 | 2157.9707 | 2247.8861 | 0.96
3.1 | ВЛ-0,4 кВ | [6 empty] | 0.96
3.2.1 | Разработка грунта в отвал экскаваторами «драглайн» или «обратная лопата» с ковшом вместимостью: 0,25 м3, | м3 | 10 | 83.4734 | 86.9514 | 834.7337 | 869.5143 | 0.96
3.2.2 | Устройство подстилающих слоев: песчаных | м3 | 3.5 | 3716.7183 | 3871.5815 | 13008.5141 | 13550.5353 | 0.96
3.2.3 | Засыпка траншей и котлованов с перемещением грунта до 5 м бульдозерами мощностью: 59 кВт (80 л.с.), | м3 | 6.9 | 14.5632 | 15.1701 | 100.4864 | 104.6734 | 0.96
3.2.4 | Укладка канализационных полиэтиленовые низкого давления (ПНД) с наружным диаметром 110 мм | м | 53 | 547.4849 | 570.2967 | 29016.6971 | 30225.7255 | 0.96
3.2.5 | Кабель силовой ВББШВ-1 5х10 мм2, проложенный в трубах | м | 53 | 332.3767 | 346.2257 | 17615.9657 | 18349.9639 | 0.96
3.2.6 | Кабель силовой ВББШВ-1 5х10 мм2, в готовых траншеях | м | 3 | 304.7756 | 317.4746 | 914.3269 | 952.4239 | 0.96
3.2.7 | Лента сигнальная "Электра" ЛСЭ 15 | м | 6 | 3.1506 | 3.2818 | 18.9034 | 19.691 | 0.96
3.2.8 | Прокладка трубопроводов отопления из стальных водогазопроводных неоцинкованных труб диаметром: 32 мм | м | 1 | 412.8897 | 430.0935 | 412.8897 | 430.0935 | 0.96
3.2.9 | Рукава металлические диаметром: 25 мм РЗ-Ц-Х | м | 14 | 184.2014 | 191.8765 | 2578.8198 | 2686.2705 | 0.96
3.2.10 | Заземлитель горизонтальный из стали: полосовой сечением 160 мм2 | м | 89 | 184.1487 | 191.8216 | 16389.2354 | 17072.1199 | 0.96
3.2.11 | Заземлитель горизонтальный из стали: круглой диаметром 12 мм | м | 54 | 163.3319 | 170.1374 | 8819.9218 | 9187.4184 | 0.96
3.2.12 | Заземлитель вертикальный из круглой стали диаметром: 16 мм | шт. | 3 | 843.688 | 878.8416 | 2531.0639 | 2636.5248 | 0.96
4.1 | НАРУЖНЫЕ СЕТИ КИСЛОРОДОПРОВОДОВ. В траншее, от КГС и по фасаду до гребенки | [6 empty] | 0.96
4.1.1 | Разработка грунта в отвал экскаваторами «драглайн» или «обратная лопата» с ковшом вместимостью: 0,25 м3, | м3 | 23 | 82.6645 | 86.1088 | 1901.2826 | 1980.5027 | 0.96
4.1.2 | Разработка грунта вручную в траншеях глубиной до 2 м без креплений с откосами, | м3 | 9.9 | 827.5884 | 862.0713 | 8193.1253 | 8534.5054 | 0.96
4.1.3 | Устройство подстилающих слоев: песчаных | м3 | 2.6 | 3729.4008 | 3884.7924 | 9696.442 | 10100.4602 | 0.96
4.1.4 | Засыпка траншей и котлованов с перемещением грунта до 5 м бульдозерами мощностью: 59 кВт (80 л.с.), | м3 | 2.1 | 121.7587 | 126.8319 | 255.6932 | 266.347 | 0.96
4.1.5 | Засыпка вручную траншей, пазух котлованов и ям | м3 | 9.2 | 501.4588 | 522.3529 | 4613.421 | 4805.6468 | 0.96
4.1.6 | Срезка поверхностного слоя асфальтобетонных дорожных покрытий методом холодного фрезерования при ширине барабана фрезы 1000 мм, толщина слоя: 5 см | м2 | 12.8 | 101.357 | 105.5802 | 1297.3692 | 1351.4262 | 0.96
4.1.7 | Устройство покрытия толщиной 4 см из горячих асфальтобетонных смесей плотных мелкозернистых типа АБВ, плотность каменных материалов: 2,5-2,9 т/м3 | м2 | 32 | 336.6233 | 350.6492 | 10771.9451 | 11220.7759 | 0.96
4.1.8 | Укладка в траншею изолированных стальных газопроводов условным диаметром: до 50 мм | м | 66 | 1999.6285 | 2082.9463 | 131975.4799 | 137474.4553 | 0.96
4.1.9 | Укладка трубопроводов из хризотилцементных безнапорных труб диаметром: 150 мм | м | 5.5 | 6378.4908 | 6644.2611 | 35081.6992 | 36543.4359 | 0.96
4.1.10 | Прокладка трубопроводов водоснабжения из стальных водогазопроводных оцинкованных труб диаметром: 65 мм | м | 4 | 1031.9756 | 1074.9746 | 4127.9025 | 4299.8983 | 0.96
4.1.11 | Трубопровод в помещениях или на открытых площадках в пределах цехов из труб высоколегированных сталей, монтируемый из труб и готовых деталей, на условное давление не более 2,5 МПа, диаметр трубопровода наружный: 57 мм | м | 1 | 7019.1256 | 7311.589 | 7019.1256 | 7311.589 | 0.96
4.1.12 | Краны шаровые BROEN BALLOMAX для теплоснабжения и охлаждения, с фланцевым и сварным присоединением, с ручкой, давлением 2,5 МПа (25 кгс/см2), серии КШТ 60.104, диаметром: 40 мм | шт. | 1 | 18052.7334 | 18804.9302 | 18052.7334 | 18804.9302 | 0.96
4.1.13 | Клапан угловой в комплекте с ниппелем Ду 6 Про сварку – D8. АЗТ-10-4/250 | шт. | 1 | 14292.9495 | 14888.4887 | 14292.9495 | 14888.4887 | 0.96
4.1.14 | Установка манометров: с трехходовым краном | шт. | 1 | 16281.7846 | 16960.1919 | 16281.7846 | 16960.1919 | 0.96
4.1.15 | Промывка с дезинфекцией трубопроводов диаметром: 50-65 мм | м | 66 | 80.6936 | 84.0559 | 5325.7802 | 5547.6876 | 0.96
4.1.16 | Пневматическое испытание газопроводов | шт. | 66 | 377.2989 | 393.0197 | 24901.7285 | 25939.3 | 0.96
4.1.17 | Рентгенографический контроль трубопровода через две стенки, диаметр трубопровода: 60 мм, толщина стенки до 5 мм | шт. | 2 | 998.8947 | 1040.5153 | 1997.7894 | 2081.0306 | 0.96
4.1.18 | Оклеивание поверхности изоляции: рулонными материалами на битумной мастике | м2 | 0.1 | 198.983 | 207.274 | 19.8983 | 20.7274 | 0.96
5.1 | Вертикальная планировка |  |  | 0 |  | 0 |  | 0.96
5.1.1 | Выемка и насыпь грунта под газоны | м3 | 45 | 17.9748 | 18.7237 | 808.8659 | 842.5687 | 0.96
5.1.2 | Насыпь грунта | м3 | 446 | 27.088 | 28.2167 | 12081.2533 | 12584.6386 | 0.96
5.1.3 | Грунт песчаный, супесчаный | м3 | 45.84 | 457.4135 | 476.4724 | 20967.8344 | 21841.4937 | 0.96
6.1 | Проезды, тротуары, отмостка внутриплощадочные |  |  | 0 |  | 0 |  | 0.96
6.1.1 | Устройство подстилающих и выравнивающих слоев оснований: из песка | м3 | 34.9 | 1035.9945 | 1079.1609 | 36156.2074 | 37662.7153 | 0.96
6.1.2 | Устройство подстилающих и выравнивающих слоев оснований: из щебня марка: 400, фракция 20-40 мм | м3 | 24.9 | 2221.6972 | 2314.2679 | 55320.2609 | 57625.2705 | 0.96
6.1.3 | Устройство покрытия толщиной 8 см из горячих асфальтобетонных смесей плотных крупнозернистых | м2 | 99.78 | 463.9646 | 483.2965 | 46294.3917 | 48223.3236 | 0.96
6.1.4 | Устройство покрытия толщиной 6 см из горячих асфальтобетонных смесей плотных мелкозернистых марка II, тип Б | м2 | 99.78 | 401.2764 | 417.9963 | 40039.3608 | 41707.6666 | 0.96
6.1.5 | Установка бортовых камней бетонных БР 100.30.15 /бетон В30 (М400), объем 0,043 м3/ (ГОСТ 6665-91): при других видах покрытий | шт. | 71 | 1152.4059 | 1200.4228 | 81820.8179 | 85230.0168 | 0.96
7.1. | Озеленение | [6 empty] | 0.96
7.1.1 | Подготовка почвы для устройства партерного и обыкновенного газона с внесением растительной земли слоем 20 см: механизированным способом | м2 | 352 | 301.8634 | 314.4411 | 106255.9313 | 110683.2593 | 0.96
7.1.2 | Посев газонов партерных, мавританских и обыкновенных вручную (райграс-1,397 кг, овсяница- 1,397 кг, мятлик-1,397 кг) | м2 | 352 | 96.9505 | 100.9901 | 34126.5808 | 35548.5209 | 0.96
8.1 | Подпорная стенка | [6 empty] | 0.96
8.1.1 | Разработка грунта с погрузкой на автомобили-самосвалы экскаваторами с ковшом вместимостью: 0,25 м3 | м3 | 750 | 135.2899 | 140.9269 | 101467.4052 | 105695.2114 | 0.96
8.1.2 | Перевозка грузов автомобилями-самосвалами грузоподъемностью 10 т, работающих вне карьера, на расстояние: до 5 км | т. | 1275 | 57.4429 | 59.8363 | 73239.6757 | 76291.3272 | 0.96
8.1.3 | Засыпка траншей и котлованов с перемещением грунта до 5 м бульдозерами мощностью: 59 кВт (80 л.с.) | м3 | 750 | 893.7905 | 931.0318 | 670342.911 | 698273.8505 | 0.96
8.1.4 | Устройство бетонной подготовки | м3 | 10.6 | 5415.1536 | 5640.7849 | 57400.6283 | 59792.3198 | 0.96
8.1.5 | Устройство фундаментных плит железобетонных: плоских ПСм1 | м3 | 40.6 | 9378.4956 | 9769.266 | 380766.9193 | 396632.1991 | 0.96
8.1.6 | Устройство стен подвалов и подпорных стен железобетонных высотой: до 3 м, толщиной до 300 мм | м3 | 51.1 | 16653.437 | 17347.3298 | 850990.6295 | 886448.5533 | 0.96
9.1 | Ограждение | [6 empty] | 0.96
9.1.1 | Секция ограждения СО-1 | 1шт. | 1 | 7454.8984 | 7765.519 | 7454.8984 | 7765.519 | 0.96
9.1.2 | Секция ограждения СО-1d | шт. | 1 | 22240.3308 | 23167.0107 | 22240.3308 | 23167.0107 | 0.96
9.1.3 | Секция ограждения СО-2 | шт. | 4 | 33116.742 | 34496.6055 | 132466.968 | 137986.422 | 0.96
9.1.4 | Секция ограждения СО-3 | шт. | 5 | 33125.2983 | 34505.5183 | 165626.4913 | 172527.5914 | 0.96
9.1.5 | Секция ограждения СО-4 | шт. | 1 | 7454.8984 | 7765.519 | 7454.8984 | 7765.519 | 0.96
9.1.6 | Секция ограждения СО-5 | шт. | 2 | 33130.6708 | 34511.1147 | 66261.3416 | 69022.2293 | 0.96
9.1.7 | Детали | т. | 0.004 | 749171.0244 | 780386.4669 | 2996.6841 | 3121.5459 | 0.96
9.1.8 | Калитка К1 | шт. | 2 | 4324.3982 | 4504.5814 | 8648.7964 | 9009.1628 | 0.96
9.1.9 | Защита стальных конструкций | м2 | 8 | 142.7703 | 148.7191 | 1142.1625 | 1189.7525 | 0.96
| ИТОГО в т.ч. |  |  |  |  | 12633062.3701 | 13159439.6849 | 0.96
| Всего строительно-монтажные работы |  |  |  |  | 5673335.9232 | 5909724.7925 | 0.96
о | Всего оборудование |  |  |  |  | 6919929.8453 | 7208260.1 | 0.96
| Прочие |  |  |  |  | 39796.6016 | 41454.7924 | 0.96
21 | Пусконаладочные работы | объект | 1 |  |  | 19706.5721 | 20527.6788 | 0.96
| Непредвиденные затраты для объектов социальной сферы** | объект | 1 |  |  | 253055.3745 | 263599.3427 | 0.96
| Начальная (максимальная) цена контракта без НДС |  |  |  |  | 12905824.3167 | 13443566.7064 | 0.96
| НДС 20% |  |  |  |  | 0 | 2688713.3413
| Начальная (максимальная) цена контракта с НДС |  |  |  |  | 15486989.18 | 16132280.0477 | 0.96 | 15486989.18
*В стоимость на единицу измерения включены затраты на временные здания и сооружения, зимнее удорожание, индекс инфляции на период выполнения работ.
** Непредвиденные затраты для объектов социальной сферы, при предъявлении работ подтверждаются расчетами.
Заказчик: |  |  | Подрядчик:
ГКУ МО «ДЗКС» |  |  | ООО «КСТ ЭНЕРГО ИНЖИНИРИНГ»
Первый заместитель |  |  | Директор
генерального директора
___________ /Н.Е. Артемов/
_____________ /С.В. Кириченко/ |  |  | М.П. (при наличии)
М.П.