## ЛСР 13 граф
СОГЛАСОВАНО: | [8 empty] | УТВЕРЖДАЮ:
________________ | [8 empty] | ________________
" _____ " ________________ 2020 г. | [8 empty] | "______ " _______________2020 г.
"Спортивный центр единоборств по адресу: Краснодарский край, г-к. Анапа, ул. Станичная, д. 80"
(наименование стройки)
ЛОКАЛЬНЫЙ СМЕТНЫЙ РАСЧЕТ № 01-01-01
(локальная смета)
| на | Подготовительные работы
(наименование работ и затрат, наименование объекта)
Основание: А.054-19-ПЗУ.ВОР
|  | Сметная стоимость строительных работ _______________________________________________________________________________________________ |  | ___________________________256,211 |  | тыс. руб.
|  | Средства на оплату труда _______________________________________________________________________________________________ |  | ___________________________0,039 |  | тыс. руб.
|  | Сметная трудоемкость _______________________________________________________________________________________________ |  | _______________________________________________________________________________________________2,75 |  | чел.час
Составлен(а) в текущих (прогнозных) ценах по состоянию на ______________
№ пп | Обоснование | Наименование | Ед. изм. | Кол. | Стоимость единицы, руб. |  |  |  | Общая стоимость, руб.
[5 empty] | Всего | В том числе |  |  | Всего | В том числе
[6 empty] | Осн.З/п | Эк.Маш. | З/пМех |  | Осн.З/п | Эк.Маш. | З/пМех
1 | 2 | 3 | 4 | 5 | 6 | 7 | 8 | 9 | 10 | 11 | 12 | 13
Раздел 1. Рубка деревьев и корчевка пней
1 | ТЕР01-02-099-08 Приказ Минстроя России от 31.12.14 №937/пр | Валка деревьев твердых пород и лиственницы с корня, диаметр стволов: до 20 см ИНДЕКС К ПОЗИЦИИ(справочно): 1 Индекс СМР на 3 кв. 2019 Письмо Минстроя России 04.10.2019 №37341-ДВ/09 (объекты спортивного назначения) СМР=6,99 | 100 деревьев | 0,15 15 / 100 | 75.42 | 59.8 | 15.62 |  | 11 | 9 | 2
2 | ТЕР01-02-099-12 Приказ Минстроя России от 31.12.14 №937/пр | Валка деревьев твердых пород и лиственницы с корня, диаметр стволов: более 32 см ИНДЕКС К ПОЗИЦИИ(справочно): 1 Индекс СМР на 3 кв. 2019 Письмо Минстроя России 04.10.2019 №37341-ДВ/09 (объекты спортивного назначения) СМР=6,99 | 100 деревьев | 0,01 1 / 100 | 241.26 | 191.02 | 50.24 |  | 2 | 2
3 | ТССЦпг01-01-01-043 Приказ Минстроя России от 31.12.14 №937/пр | Погрузочные работы при автомобильных перевозках: мусора строительного с погрузкой экскаваторами емкостью ковша до 0,5 м3 (древесина) ИНДЕКС К ПОЗИЦИИ(справочно): 1 Индекс СМР на 3 кв. 2019 Письмо Минстроя России 04.10.2019 №37341-ДВ/09 (объекты спортивного назначения) СМР=6,99 | 1 т груза | 2.7 | 3.7 |  |  |  | 10
4 | ТЕР01-02-105-03 Приказ Минстроя России от 31.12.14 №937/пр | Корчевка пней в грунтах естественного залегания корчевателями-собирателями на тракторе мощностью 79 кВт (108 л.с.) с перемещением пней до 5 м, диаметр пней: свыше 32 см ИНДЕКС К ПОЗИЦИИ(справочно): 1 Индекс СМР на 3 кв. 2019 Письмо Минстроя России 04.10.2019 №37341-ДВ/09 (объекты спортивного назначения) СМР=6,99 | 100 пней | 0,16 16 / 100 | 622.76 |  | 622.76 | 74.35 | 100 |  | 100 | 12
5 | ТЕР01-02-105-06 Приказ Минстроя России от 31.12.14 №937/пр | При перемещении пней на каждые последующие 10 м добавлять: к расценке 01-02-105-03 (до 30 м) (до 30 м ПЗ=2,5 (ОЗП=2,5; ЭМ=2,5 к расх.; ЗПМ=2,5; МАТ=2,5 к расх.; ТЗ=2,5; ТЗМ=2,5)) ИНДЕКС К ПОЗИЦИИ(справочно): 1 Индекс СМР на 3 кв. 2019 Письмо Минстроя России 04.10.2019 №37341-ДВ/09 (объекты спортивного назначения) СМР=6,99 | 100 пней | 0,16 16 / 100 | 271.48 |  | 271.48 | 32.4 | 43 |  | 43 | 5
6 | ТЕР01-02-108-01 Приказ Минстроя России от 31.12.14 №937/пр | Обивка земли с выкорчеванных пней корчевателями-собирателями на тракторе мощностью 79 кВт (108 л.с.), диаметр пней: до 24 см ИНДЕКС К ПОЗИЦИИ(справочно): 1 Индекс СМР на 3 кв. 2019 Письмо Минстроя России 04.10.2019 №37341-ДВ/09 (объекты спортивного назначения) СМР=6,99 | 100 пней | 0,15 15 / 100 | 70.54 |  | 70.54 | 8.42 | 11 |  | 11 | 1
7 | ТЕР01-02-108-02 Приказ Минстроя России от 31.12.14 №937/пр | Обивка земли с выкорчеванных пней корчевателями-собирателями на тракторе мощностью 79 кВт (108 л.с.), диаметр пней: свыше до 24 см ИНДЕКС К ПОЗИЦИИ(справочно): 1 Индекс СМР на 3 кв. 2019 Письмо Минстроя России 04.10.2019 №37341-ДВ/09 (объекты спортивного назначения) СМР=6,99 | 100 пней | 0,01 1 / 100 | 142.93 |  | 142.93 | 17.06 | 1 |  | 1
8 | ТССЦпг01-01-01-043 Приказ Минстроя России от 31.12.14 №937/пр | Погрузочные работы при автомобильных перевозках: мусора строительного с погрузкой экскаваторами емкостью ковша до 0,5 м3 (пни и кустарник) ИНДЕКС К ПОЗИЦИИ(справочно): 1 Индекс СМР на 3 кв. 2019 Письмо Минстроя России 04.10.2019 №37341-ДВ/09 (объекты спортивного назначения) СМР=6,99 | 1 т груза | 9.6 | 3.7 |  |  |  | 36
9 | ТССЦпг03-21-01-055 Приказ Минстроя России от 31.12.14 №937/пр | Перевозка грузов автомобилями-самосвалами грузоподъемностью 10 т, работающих вне карьера, на расстояние: до 55 км I класс груза (на свалку) ИНДЕКС К ПОЗИЦИИ(справочно): 1 Индекс СМР на 3 кв. 2019 Письмо Минстроя России 04.10.2019 №37341-ДВ/09 (объекты спортивного назначения) СМР=6,99 | 1 т груза | 12,3 2,7+9,6 | 37.69 |  | 37.69 |  | 464 |  | 464
Итого по разделу 1 Рубка деревьев и корчевка пней | [8 empty] | 4991
Раздел 2. Демонтажные работы
10 | ТЕР09-05-006-01 Приказ Минстроя России от 31.12.14 №937/пр | Резка стального профилированного настила (срезка стоек игрового комплекса 12 шт, 80х80, с последующей передачей собственнику) ИНДЕКС К ПОЗИЦИИ(справочно): 1 Индекс СМР на 3 кв. 2019 Письмо Минстроя России 04.10.2019 №37341-ДВ/09 (объекты спортивного назначения) СМР=6,99 | 1 м реза | 3,84 0,32*12 | 3 | 2.45 | 0.55 |  | 12 | 10 | 2
11 | ТССЦпг01-01-01-043 Приказ Минстроя России от 31.12.14 №937/пр | Погрузочные работы при автомобильных перевозках: мусора строительного с погрузкой экскаваторами емкостью ковша до 0,5 м3 (навалы строительного мусора) ИНДЕКС К ПОЗИЦИИ(справочно): 1 Индекс СМР на 3 кв. 2019 Письмо Минстроя России 04.10.2019 №37341-ДВ/09 (объекты спортивного назначения) СМР=6,99 | 1 т груза | 867.6 | 3.7 |  |  |  | 3210
12 | ТССЦпг03-21-01-055 Приказ Минстроя России от 31.12.14 №937/пр | Перевозка грузов автомобилями-самосвалами грузоподъемностью 10 т, работающих вне карьера, на расстояние: до 55 км I класс груза ИНДЕКС К ПОЗИЦИИ(справочно): 1 Индекс СМР на 3 кв. 2019 Письмо Минстроя России 04.10.2019 №37341-ДВ/09 (объекты спортивного назначения) СМР=6,99 | 1 т груза | 867.6 | 37.69 |  | 37.69 |  | 32700 |  | 32700
Итого по разделу 2 Демонтажные работы | [8 empty] | 251221
ИТОГИ ПО СМЕТЕ:
Итого прямые затраты по смете в базисных ценах | [8 empty] | 36600 | 21 | 33323 | 18
Накладные расходы | [8 empty] | 32
В том числе, справочно:
80% ФОТ (от 29) (Поз. 1-2, 4-7) | [8 empty] | 23
90% ФОТ (от 10) (Поз. 10) | [8 empty] | 9
Сметная прибыль | [8 empty] | 22
В том числе, справочно:
45% ФОТ (от 29) (Поз. 1-2, 4-7) | [8 empty] | 13
85% ФОТ (от 10) (Поз. 10) | [8 empty] | 9
Итоги по смете:
Итого | [8 empty] | 36654
Всего с учетом "Индекс СМР на 3 кв. 2019 Письмо Минстроя России 04.10.2019 №37341-ДВ/09 (объекты спортивного назначения) СМР=6,99" | [8 empty] | 256211
Справочно, в базисных ценах:
Машины и механизмы | [8 empty] | 33323
ФОТ | [8 empty] | 39
Накладные расходы | [8 empty] | 32
Сметная прибыль | [8 empty] | 22
ВСЕГО по смете | [8 empty] | 256211
Составила: ___________________________Н.А. Васильева
(должность, подпись, расшифровка)