## ЛСР 13 граф
СОГЛАСОВАНО: | [8 empty] | УТВЕРЖДАЮ:
________________ | [8 empty] | ________________
" _____ " ________________ 2020 г. | [8 empty] | "______ " _______________2020 г.
"Спортивный центр единоборств по адресу: Краснодарский край, г-к. Анапа, ул. Станичная, д. 80"
(наименование стройки)
ЛОКАЛЬНЫЙ СМЕТНЫЙ РАСЧЕТ № 06-02-01
(локальная смета)
| на | Резервуар накопительный 100м3
(наименование работ и затрат, наименование объекта)
Основание:
|  | Сметная стоимость _______________________________________________________________________________________________ |  | ___________________________4080,924 |  | тыс. руб.
|  | строительных работ _______________________________________________________________________________________________ |  | _______________________________________________________________________________________________3107,453 |  | тыс. руб.
|  | монтажных работ _______________________________________________________________________________________________ |  | _______________________________________________________________________________________________30,036 |  | тыс. руб.
|  | оборудования _______________________________________________________________________________________________ |  | _______________________________________________________________________________________________943,435 |  | тыс. руб.
|  | Средства на оплату труда _______________________________________________________________________________________________ |  | ___________________________16,177 |  | тыс. руб.
|  | Сметная трудоемкость _______________________________________________________________________________________________ |  | _______________________________________________________________________________________________1410,03 |  | чел.час
Составлен(а) в текущих (прогнозных) ценах по состоянию на ______________
№ пп | Обоснование | Наименование | Ед. изм. | Кол. | Стоимость единицы, руб. |  |  |  | Общая стоимость, руб.
[5 empty] | Всего | В том числе |  |  | Всего | В том числе
[6 empty] | Осн.З/п | Эк.Маш. | З/пМех |  | Осн.З/п | Эк.Маш. | З/пМех
1 | 2 | 3 | 4 | 5 | 6 | 7 | 8 | 9 | 10 | 11 | 12 | 13
Раздел 1. Земляные работы
Устройство ограждения котлована (Том 6, лист )
1 | ТЕР05-01-012-11 Приказ Минстроя России от 31.12.14 №937/пр | Погружение вибропогружателем стальных свай шпунтового ряда массой 1 м: свыше 70 кг на глубину до 10 м (масса 1 сваи 100 кг, длина 9 м, ширина 0,466 м) ИНДЕКС К ПОЗИЦИИ(справочно): 1 Индекс СМР на 3 кв. 2019 Письмо Минстроя России 04.10.2019 №37341-ДВ/09 (объекты спортивного назначения) СМР=6,99 | 1 т свай | 132.6 | 7597.28 | 38.38 | 156.15 | 17.04 | 1007399 | 5089 | 20705 | 2260
2 | ТССЦ-101-1145 Приказ Минстроя России от 31.12.14 №937/пр | Профили фасонные горячекатаные для шпунтовых свай Л4 и Л5 массой от 50 до 100 кг, сталь марки 16ХГ ИНДЕКС К ПОЗИЦИИ(справочно): 1 Индекс СМР на 3 кв. 2019 Письмо Минстроя России 04.10.2019 №37341-ДВ/09 (объекты спортивного назначения) СМР=6,99 | т | -133,9 -Ф1.р1 | 7311.24 |  |  |  | -978975
3 | ТССЦ-101-1145 Приказ Минстроя России от 31.12.14 №937/пр т.ч. п. 1.5.6 | Профили фасонные горячекатаные для шпунтовых свай Л4 и Л5 массой от 50 до 100 кг, сталь марки 16ХГ ИНДЕКС К ПОЗИЦИИ(справочно): 1 Индекс СМР на 3 кв. 2019 Письмо Минстроя России 04.10.2019 №37341-ДВ/09 (объекты спортивного назначения) СМР=6,99 | т | 29,458 133,9*0,22 | 7311.24 |  |  |  | 215375
4 | ТЕР05-01-013-12 Приказ Минстроя России от 31.12.14 №937/пр | Извлечение стальных свай шпунтового ряда массой 1 м: свыше 70 кг, длиной до 10 м из грунтов группы 2 (масса 1 сваи 100 кг, длина 9 м, ширина 0,466 м) ИНДЕКС К ПОЗИЦИИ(справочно): 1 Индекс СМР на 3 кв. 2019 Письмо Минстроя России 04.10.2019 №37341-ДВ/09 (объекты спортивного назначения) СМР=6,99 | 1 т извлеченных свай | 132.6 | 171.34 | 26.35 | 132.14 | 21.72 | 22720 | 3494 | 17522 | 2880
5 | ТЕР01-01-022-02 Приказ Минстроя России от 31.12.14 №937/пр | Разработка грунта в траншеях экскаватором «обратная лопата» с ковшом вместимостью 1 (1-1,2) м3, группа грунтов: 2 ИНДЕКС К ПОЗИЦИИ(справочно): 1 Индекс СМР на 3 кв. 2019 Письмо Минстроя России 04.10.2019 №37341-ДВ/09 (объекты спортивного назначения) СМР=6,99 | 1000 м3 грунта | 0,502 502 / 1000 | 3856.91 |  | 3856.91 | 232.94 | 1936 |  | 1936 | 117
6 | ТССЦпг03-21-01-001 Приказ Минстроя России от 31.12.14 №937/пр | Перевозка грузов автомобилями-самосвалами грузоподъемностью 10 т, работающих вне карьера, на расстояние: до 1 км I класс груза ИНДЕКС К ПОЗИЦИИ(справочно): 1 Индекс СМР на 3 кв. 2019 Письмо Минстроя России 04.10.2019 №37341-ДВ/09 (объекты спортивного назначения) СМР=6,99 | 1 т груза | 923.7 | 3.77 |  | 3.77 |  | 3482 |  | 3482
7 | ТЕР01-01-030-06 Приказ Минстроя России от 31.12.14 №937/пр | Разработка грунта с перемещением до 10 м бульдозерами мощностью: 79 кВт (108 л.с.), группа грунтов 2 (обратная засыпка песком) ИНДЕКС К ПОЗИЦИИ(справочно): 1 Индекс СМР на 3 кв. 2019 Письмо Минстроя России 04.10.2019 №37341-ДВ/09 (объекты спортивного назначения) СМР=6,99 | 1000 м3 грунта | 0,64 640 / 1000 | 645.71 |  | 645.71 | 77.82 | 413 |  | 413 | 50
8 | ТССЦ-408-0122 Приказ Минстроя России от 31.12.14 №937/пр | Песок природный для строительных работ средний ИНДЕКС К ПОЗИЦИИ(справочно): 1 Индекс СМР на 3 кв. 2019 Письмо Минстроя России 04.10.2019 №37341-ДВ/09 (объекты спортивного назначения) СМР=6,99 | м3 | 640 | 149.48 |  |  |  | 95667
9 | ТЕР01-02-005-01 Приказ Минстроя России от 31.12.14 №937/пр | Уплотнение грунта пневматическими трамбовками, группа грунтов: 1-2 ИНДЕКС К ПОЗИЦИИ(справочно): 1 Индекс СМР на 3 кв. 2019 Письмо Минстроя России 04.10.2019 №37341-ДВ/09 (объекты спортивного назначения) СМР=6,99 | 100 м3 уплотненного грунта | 6,4 640 / 100 | 294.41 | 85.71 | 208.7 | 23.5 | 1884 | 549 | 1335 | 150
Итого по разделу 1 Земляные работы | [8 empty] | 2795825
Раздел 2. Фундамент под септик отстойник ливневых стоков (100 м3)
10 | ТЕР23-01-001-02 Приказ Минстроя России от 31.12.14 №937/пр | Устройство основания под трубопроводы: щебеночного (подготовка из втрамбованного в грунт щебня фр. 20-40) ИНДЕКС К ПОЗИЦИИ(справочно): 1 Индекс СМР на 3 кв. 2019 Письмо Минстроя России 04.10.2019 №37341-ДВ/09 (объекты спортивного назначения) СМР=6,99 | 10 м3 основания | 1,518 15,18 / 10 | 2137.97 | 66.81 | 58.53 | 3.94 | 3245 | 101 | 89 | 6
11 | ТЕР06-01-001-01 Приказ Минстроя России от 31.12.14 №937/пр | Устройство бетонной подготовки (Бетон В 7,5) ИНДЕКС К ПОЗИЦИИ(справочно): 1 Индекс СМР на 3 кв. 2019 Письмо Минстроя России 04.10.2019 №37341-ДВ/09 (объекты спортивного назначения) СМР=6,99 | 100 м3 бетона, бутобетона и железобетона в деле | 0,072 7,2 / 100 | 66525.69 | 1126.8 | 2190.37 | 187.02 | 4790 | 81 | 158 | 13
12 | ТЕР06-01-001-16 Приказ Минстроя России от 31.12.14 №937/пр | Устройство фундаментных плит железобетонных: плоских ИНДЕКС К ПОЗИЦИИ(справочно): 1 Индекс СМР на 3 кв. 2019 Письмо Минстроя России 04.10.2019 №37341-ДВ/09 (объекты спортивного назначения) СМР=6,99 | 100 м3 бетона, бутобетона и железобетона в деле | 0,2726 27,26 / 100 | 115727.71 | 1509.31 | 3406.6 | 282.93 | 31547 | 411 | 929 | 77
13 | ТССЦ-204-0100 Приказ Минстроя России от 31.12.14 №937/пр | Горячекатаная арматурная сталь класса А-I, А-II, А-III ИНДЕКС К ПОЗИЦИИ(справочно): 1 Индекс СМР на 3 кв. 2019 Письмо Минстроя России 04.10.2019 №37341-ДВ/09 (объекты спортивного назначения) СМР=6,99 | т | -2,208 -Ф2.р2 | 5128.74 |  |  |  | -11324
14 | ТССЦ-401-0066 Приказ Минстроя России от 31.12.14 №937/пр | Бетон тяжелый, крупность заполнителя 20 мм, класс В15 (М200) ИНДЕКС К ПОЗИЦИИ(справочно): 1 Индекс СМР на 3 кв. 2019 Письмо Минстроя России 04.10.2019 №37341-ДВ/09 (объекты спортивного назначения) СМР=6,99 | м3 | -27,67 -Ф2.р1 | 674.36 |  |  |  | -18660
15 | ТССЦ-401-0009 Приказ Минстроя России от 31.12.14 №937/пр | Бетон тяжелый, класс В25 (М350) ИНДЕКС К ПОЗИЦИИ(справочно): 1 Индекс СМР на 3 кв. 2019 Письмо Минстроя России 04.10.2019 №37341-ДВ/09 (объекты спортивного назначения) СМР=6,99 | м3 | 27.62 | 798.22 |  |  |  | 22047
16 | ТССЦ-204-0100 Приказ Минстроя России от 31.12.14 №937/пр | Горячекатаная арматурная сталь класса А-I, А-II, А-III ИНДЕКС К ПОЗИЦИИ(справочно): 1 Индекс СМР на 3 кв. 2019 Письмо Минстроя России 04.10.2019 №37341-ДВ/09 (объекты спортивного назначения) СМР=6,99 | т | 1,50138 1,23738+0,264 | 5128.74 |  |  |  | 7700
17 | ТЕР06-01-015-07 Приказ Минстроя России от 31.12.14 №937/пр | Установка закладных деталей весом: до 4 кг (установка проушин для стяжных ремней) ИНДЕКС К ПОЗИЦИИ(справочно): 1 Индекс СМР на 3 кв. 2019 Письмо Минстроя России 04.10.2019 №37341-ДВ/09 (объекты спортивного назначения) СМР=6,99 | 1 т | 0.0533 | 9220.62 | 1571.17 | 40.11 | 1.56 | 491 | 84 | 2
18 | ТССЦ-204-0064 Приказ Минстроя России от 31.12.14 №937/пр | Детали закладные и накладные изготовленные с применением сварки, гнутья, сверления (пробивки) отверстий (при наличии одной из этих операций или всего перечня в любых сочетаниях) поставляемые отдельно (стяжные ремни из проката листового горячекатанного по t=6 мм) ИНДЕКС К ПОЗИЦИИ(справочно): 1 Индекс СМР на 3 кв. 2019 Письмо Минстроя России 04.10.2019 №37341-ДВ/09 (объекты спортивного назначения) СМР=6,99 | т | 0.44415 | 7609.34 |  |  |  | 3380
Итого по разделу 2 Фундамент под септик отстойник ливневых стоков (100 м3) | [8 empty] | 311628
Раздел 3. Резервуар накопительный V=100м3
19 | ТЕРм37-01-001-09 Приказ Минстроя России от 31.12.14 №937/пр | Монтаж оборудования без механизмов на открытой площадке, масса оборудования: 5 т ИНДЕКС К ПОЗИЦИИ(справочно): 1 Индекс СМР на 3 кв. 2019 Письмо Минстроя России 04.10.2019 №37341-ДВ/09 (объекты спортивного назначения) СМР=6,99 | 1 шт. | 1 | 3155.67 | 737 | 1043.24 | 78.34 | 3156 | 737 | 1043 | 78
20 О | Мониторинг цен п.60.1 | Накопительная емкость объем 100 м3 (3556,68 кг) ИНДЕКС К ПОЗИЦИИ(справочно): 2 Иоб. 3кв. 2019 г. Письмо Минстроя России 09.10.2019 №38021-ЮГ/09 (объекты непроизводственного назначения) СМР=4,03 | шт | 1 | 234103,06 1086114,6/1,2/Б*1,03*1,012 |  |  |  | 234103
Итого по разделу 3 Резервуар накопительный V=100м3 | [8 empty] | 973471
ИТОГИ ПО СМЕТЕ:
Итого прямые затраты по смете в базисных ценах | [8 empty] | 650376 | 10546 | 47614 | 5631
Накладные расходы | [8 empty] | 20153
В том числе, справочно:
80% ФОТ (от 815) (Поз. 19) | [8 empty] | 652
95% ФОТ (от 866) (Поз. 5, 7, 9) | [8 empty] | 823
105% ФОТ (от 666) (Поз. 11-18) | [8 empty] | 699
130% ФОТ (от 13830) (Поз. 1-4, 10) | [8 empty] | 17979
Сметная прибыль | [8 empty] | 12428
В том числе, справочно:
50% ФОТ (от 866) (Поз. 5, 7, 9) | [8 empty] | 433
60% ФОТ (от 815) (Поз. 19) | [8 empty] | 489
65% ФОТ (от 666) (Поз. 11-18) | [8 empty] | 433
80% ФОТ (от 13723) (Поз. 1-4) | [8 empty] | 10978
89% ФОТ (от 107) (Поз. 10) | [8 empty] | 95
Итоги по смете:
Итоги по Строительным работам
Итого | [8 empty] | 444557
Всего с учетом "Индекс СМР на 3 кв. 2019 Письмо Минстроя России 04.10.2019 №37341-ДВ/09 (объекты спортивного назначения) СМР=6,99" | [8 empty] | 3107453
Итоги по Монтажным работам
Итого | [8 empty] | 4297
Всего с учетом "Индекс СМР на 3 кв. 2019 Письмо Минстроя России 04.10.2019 №37341-ДВ/09 (объекты спортивного назначения) СМР=6,99" | [8 empty] | 30036
Итоги по Оборудованию
Итого | [8 empty] | 234103
Всего с учетом "Иоб. 3кв. 2019 г. Письмо Минстроя России 09.10.2019 №38021-ЮГ/09 (объекты непроизводственного назначения) СМР=4,03" | [8 empty] | 943435
Итого | [8 empty] | 4080924
Справочно, в базисных ценах:
Материалы | [8 empty] | 358113
Машины и механизмы | [8 empty] | 47614
ФОТ | [8 empty] | 16177
Оборудование | [8 empty] | 234103
Накладные расходы | [8 empty] | 20153
Сметная прибыль | [8 empty] | 12428
ВСЕГО по смете | [8 empty] | 4080924
Составил: ___________________________Бендюговская Ю.Е.
(должность, подпись, расшифровка)