## ЛСР 13 граф
СОГЛАСОВАНО: | [8 empty] | УТВЕРЖДАЮ:
________________ | [8 empty] | ________________
" _____ " ________________ 2020 г. | [8 empty] | "______ " _______________2020 г.
"Спортивный центр единоборств по адресу: Краснодарский край, г-к. Анапа, ул. Станичная, д. 80"
(наименование стройки)
ЛОКАЛЬНЫЙ СМЕТНЫЙ РАСЧЕТ № 07-01-02
(локальная смета)
| на | Дорожные покрытия и тротуары
(наименование работ и затрат, наименование объекта)
Основание: А.054-19-ПЗУ.ВОР
|  | Сметная стоимость строительных работ _______________________________________________________________________________________________ |  | ___________________________3468,200 |  | тыс. руб.
|  | Средства на оплату труда _______________________________________________________________________________________________ |  | ___________________________9,122 |  | тыс. руб.
|  | Сметная трудоемкость _______________________________________________________________________________________________ |  | _______________________________________________________________________________________________1029,46 |  | чел.час
Составлен(а) в текущих (прогнозных) ценах по состоянию на ______________
№ пп | Обоснование | Наименование | Ед. изм. | Кол. | Стоимость единицы, руб. |  |  |  | Общая стоимость, руб.
[5 empty] | Всего | В том числе |  |  | Всего | В том числе
[6 empty] | Осн.З/п | Эк.Маш. | З/пМех |  | Осн.З/п | Эк.Маш. | З/пМех
1 | 2 | 3 | 4 | 5 | 6 | 7 | 8 | 9 | 10 | 11 | 12 | 13
Раздел 1. Устройство корыта под дорожные одежды
Устройство корыта под конструкции дорожной одежды
1 | ТЕР01-01-021-14 Приказ Минстроя России от 31.12.14 №937/пр | Разработка грунта в котлованах экскаватором с ковшом вместимостью 0,5 м3, группа грунтов: 2 (тип 1) ИНДЕКС К ПОЗИЦИИ(справочно): 1 Индекс СМР на 3 кв. 2019 Письмо Минстроя России 04.10.2019 №37341-ДВ/09 (объекты спортивного назначения) СМР=6,99 | 1000 м3 грунта | 0,65 649,61 / 1000 | 5606.99 |  | 5606.99 | 422.98 | 3645 |  | 3645 | 275
2 | ТЕР01-01-021-14 Приказ Минстроя России от 31.12.14 №937/пр | Разработка грунта в котлованах экскаватором с ковшом вместимостью 0,5 м3, группа грунтов: 2 (тип 2) ИНДЕКС К ПОЗИЦИИ(справочно): 1 Индекс СМР на 3 кв. 2019 Письмо Минстроя России 04.10.2019 №37341-ДВ/09 (объекты спортивного назначения) СМР=6,99 | 1000 м3 грунта | 0,217 217,13 / 1000 | 5606.99 |  | 5606.99 | 422.98 | 1217 |  | 1217 | 92
3 | ТЕР01-01-021-14 Приказ Минстроя России от 31.12.14 №937/пр | Разработка грунта в котлованах экскаватором с ковшом вместимостью 0,5 м3, группа грунтов: 2 (тип 3) ИНДЕКС К ПОЗИЦИИ(справочно): 1 Индекс СМР на 3 кв. 2019 Письмо Минстроя России 04.10.2019 №37341-ДВ/09 (объекты спортивного назначения) СМР=6,99 | 1000 м3 грунта | 0,044 44,32 / 1000 | 5606.99 |  | 5606.99 | 422.98 | 247 |  | 247 | 19
Итого по разделу 1 Устройство корыта под дорожные одежды | [8 empty] | 39626
Раздел 2. Покрытие тип I. Асфальтобетонное покрытие проезда
Установка бортовых камней
Нижний слой основания. Н=0,10м
4 | ТЕР27-04-001-04 Приказ Минстроя России от 31.12.14 №937/пр | Устройство подстилающих и выравнивающих слоев оснований: из щебня ИНДЕКС К ПОЗИЦИИ(справочно): 1 Индекс СМР на 3 кв. 2019 Письмо Минстроя России 04.10.2019 №37341-ДВ/09 (объекты спортивного назначения) СМР=6,99 | 100 м3 материала основания (в плотном теле) | 0,014 (14,01*0,10) / 100 | 3094.98 | 156.99 | 2817.73 | 214.45 | 43 | 2 | 39 | 3
5 | ТССЦ-408-0003 Приказ Минстроя России от 31.12.14 №937/пр | Щебень из природного камня для строительных работ марка 1400, фракция 20-40 мм ИНДЕКС К ПОЗИЦИИ(справочно): 1 Индекс СМР на 3 кв. 2019 Письмо Минстроя России 04.10.2019 №37341-ДВ/09 (объекты спортивного назначения) СМР=6,99 | м3 | 1,76526 14,01*0,1*1,26 | 168.32 |  |  |  | 297
6 | ТЕР27-02-010-02 Приказ Минстроя России от 31.12.14 №937/пр | Установка бортовых камней бетонных: при других видах покрытий БР 100.30.15 ИНДЕКС К ПОЗИЦИИ(справочно): 1 Индекс СМР на 3 кв. 2019 Письмо Минстроя России 04.10.2019 №37341-ДВ/09 (объекты спортивного назначения) СМР=6,99 | 100 м бортового камня | 4,67 467 / 100 | 4869.35 | 516.58 | 94.68 | 7.07 | 22740 | 2412 | 442 | 33
7 | ТССЦ-403-8021 Приказ Минстроя России от 31.12.14 №937/пр | Камни бортовые БР 100.30.15 /бетон В30 (М400), объем 0,043 м3/ (ГОСТ 6665-91) ИНДЕКС К ПОЗИЦИИ(справочно): 1 Индекс СМР на 3 кв. 2019 Письмо Минстроя России 04.10.2019 №37341-ДВ/09 (объекты спортивного назначения) СМР=6,99 | шт. | 467 | 81.21 |  |  |  | 37925
Нижний слой основания. Н=0,25м
8 | ТЕР27-04-001-02 Приказ Минстроя России от 31.12.14 №937/пр | Устройство подстилающих и выравнивающих слоев оснований: из песчано-гравийной смеси, дресвы - 25см ИНДЕКС К ПОЗИЦИИ(справочно): 1 Индекс СМР на 3 кв. 2019 Письмо Минстроя России 04.10.2019 №37341-ДВ/09 (объекты спортивного назначения) СМР=6,99 | 100 м3 материала основания (в плотном теле) | 2,8 (1120,02*0,25) / 100 | 2245.93 | 101.08 | 2024.59 | 144.55 | 6289 | 283 | 5669 | 405
9 | ТССЦ-408-0200 Приказ Минстроя России от 31.12.14 №937/пр | Смесь песчано-гравийная природная ИНДЕКС К ПОЗИЦИИ(справочно): 1 Индекс СМР на 3 кв. 2019 Письмо Минстроя России 04.10.2019 №37341-ДВ/09 (объекты спортивного назначения) СМР=6,99 | м3 | 341,61 1120,02*0,25*1,22 | 136.52 |  |  |  | 46637
Устройство верхнего слоя основания из щебня фр. 20-40 мм с расклинцовкой гранитной мелочью (1 куб на 100м2) - 20см
10 | ТЕР27-04-007-01 Приказ Минстроя России от 31.12.14 №937/пр | Устройство оснований толщиной 15 см из щебня фракции 40-70 мм при укатке каменных материалов с пределом прочности на сжатие до 68,6 МПа (700 кгс/см2): однослойных ( толщ. 20 см) ИНДЕКС К ПОЗИЦИИ(справочно): 1 Индекс СМР на 3 кв. 2019 Письмо Минстроя России 04.10.2019 №37341-ДВ/09 (объекты спортивного назначения) СМР=6,99 | 1000 м2 основания | 1,12 1120,02 / 1000 | 36130.73 | 242.09 | 3556.77 | 362.04 | 40466 | 271 | 3984 | 405
11 | ТССЦ-408-0020 Приказ Минстроя России от 31.12.14 №937/пр | Щебень из природного камня для строительных работ марка 600, фракция 40-70 мм ИНДЕКС К ПОЗИЦИИ(справочно): 1 Индекс СМР на 3 кв. 2019 Письмо Минстроя России 04.10.2019 №37341-ДВ/09 (объекты спортивного назначения) СМР=6,99 | м3 | -211,7 -Ф16.р2 | 154.03 |  |  |  | -32608
12 | ТССЦ-408-0018 Приказ Минстроя России от 31.12.14 №937/пр | Щебень из природного камня для строительных работ марка 600, фракция 10-20 мм ИНДЕКС К ПОЗИЦИИ(справочно): 1 Индекс СМР на 3 кв. 2019 Письмо Минстроя России 04.10.2019 №37341-ДВ/09 (объекты спортивного назначения) СМР=6,99 | м3 | -16,8 -Ф16.р1 | 180.32 |  |  |  | -3029
13 | ТЕР27-04-007-04 Приказ Минстроя России от 31.12.14 №937/пр | На каждый 1 см изменения толщины слоя добавлять или исключать к расценкам 27-04-007-01, 27-04-007-02, 27-04-007-03 (На слой 20 см к=5 ПЗ=5 (ОЗП=5; ЭМ=5 к расх.; ЗПМ=5; МАТ=5 к расх.; ТЗ=5; ТЗМ=5)) ИНДЕКС К ПОЗИЦИИ(справочно): 1 Индекс СМР на 3 кв. 2019 Письмо Минстроя России 04.10.2019 №37341-ДВ/09 (объекты спортивного назначения) СМР=6,99 | 1000 м2 основания | 1,12 1120,02 / 1000 | 10962.15 |  | 1258.25 | 115.7 | 12278 |  | 1409 | 130
14 | ТССЦ-408-0020 Приказ Минстроя России от 31.12.14 №937/пр | Щебень из природного камня для строительных работ марка 600, фракция 40-70 мм ИНДЕКС К ПОЗИЦИИ(справочно): 1 Индекс СМР на 3 кв. 2019 Письмо Минстроя России 04.10.2019 №37341-ДВ/09 (объекты спортивного назначения) СМР=6,99 | м3 | -70,56 -Ф4.р1 | 154.03 |  |  |  | -10868
15 | ТССЦ-408-0019 Приказ Минстроя России от 31.12.14 №937/пр | Щебень из природного камня для строительных работ марка 600, фракция 20-40 мм ИНДЕКС К ПОЗИЦИИ(справочно): 1 Индекс СМР на 3 кв. 2019 Письмо Минстроя России 04.10.2019 №37341-ДВ/09 (объекты спортивного назначения) СМР=6,99 | м3 | 282,245 1120,02*0,2*1,26 | 162.33 |  |  |  | 45817
16 | ТССЦ-413-0434 Приказ Минстроя России от 31.12.14 №937/пр | Каменная мелочь марки 300 ИНДЕКС К ПОЗИЦИИ(справочно): 1 Индекс СМР на 3 кв. 2019 Письмо Минстроя России 04.10.2019 №37341-ДВ/09 (объекты спортивного назначения) СМР=6,99 | м3 | 2,24 1120,02*0,2/100 | 173.48 |  |  |  | 389
17 | ТЕР27-06-026-01 Приказ Минстроя России от 31.12.14 №937/пр | Розлив вяжущих материалов ИНДЕКС К ПОЗИЦИИ(справочно): 1 Индекс СМР на 3 кв. 2019 Письмо Минстроя России 04.10.2019 №37341-ДВ/09 (объекты спортивного назначения) СМР=6,99 | 1 т | 0,896 0,8*1120,02/1000 | 2374.94 |  | 42.19 | 5.48 | 2128 |  | 38 | 5
18 | ТССЦ-101-1561 Приказ Минстроя России от 31.12.14 №937/пр | Битумы нефтяные дорожные жидкие, класс МГ, СГ ИНДЕКС К ПОЗИЦИИ(справочно): 1 Индекс СМР на 3 кв. 2019 Письмо Минстроя России 04.10.2019 №37341-ДВ/09 (объекты спортивного назначения) СМР=6,99 | т | -0,9229 -Ф2.р1 | 2264.81 |  |  |  | -2090
19 | ТССЦ-101-1556 Приказ Минстроя России от 31.12.14 №937/пр | Битумы нефтяные дорожные марки БНД-60/90, БНД 90/130 ИНДЕКС К ПОЗИЦИИ(справочно): 1 Индекс СМР на 3 кв. 2019 Письмо Минстроя России 04.10.2019 №37341-ДВ/09 (объекты спортивного назначения) СМР=6,99 | т | 0.923 | 2123.75 |  |  |  | 1960
Нижний слой покрытия: Асфальтобетон пористый из горячей крупнознернистой смеси, тип Б, марки II. Н=0,07 м
20 | ТЕР27-06-020-06 Приказ Минстроя России от 31.12.14 №937/пр | Устройство покрытия толщиной 4 см из горячих асфальтобетонных смесей пористых крупнозернистых, плотность каменных материалов: 2,5-2,9 т/м3 (0,07м) ИНДЕКС К ПОЗИЦИИ(справочно): 1 Индекс СМР на 3 кв. 2019 Письмо Минстроя России 04.10.2019 №37341-ДВ/09 (объекты спортивного назначения) СМР=6,99 | 1000 м2 покрытия | 1,12 1120,02 / 1000 | 49362.22 | 295.68 | 2206.13 | 201.55 | 55286 | 331 | 2471 | 226
21 | ТЕР27-06-021-06 Приказ Минстроя России от 31.12.14 №937/пр | На каждые 0,5 см изменения толщины покрытия добавлять или исключать: к расценке 27-06-020-06 (на толщину 7 см к=6 ПЗ=6 (ОЗП=6; ЭМ=6 к расх.; ЗПМ=6; МАТ=6 к расх.; ТЗ=6; ТЗМ=6)) ИНДЕКС К ПОЗИЦИИ(справочно): 1 Индекс СМР на 3 кв. 2019 Письмо Минстроя России 04.10.2019 №37341-ДВ/09 (объекты спортивного назначения) СМР=6,99 | 1000 м2 покрытия | 1,12 1120,02 / 1000 | 35245.02 | 4.14 | 12.42 |  | 39474 | 5 | 14
22 | ТЕР27-06-026-01 Приказ Минстроя России от 31.12.14 №937/пр | Розлив вяжущих материалов ИНДЕКС К ПОЗИЦИИ(справочно): 1 Индекс СМР на 3 кв. 2019 Письмо Минстроя России 04.10.2019 №37341-ДВ/09 (объекты спортивного назначения) СМР=6,99 | 1 т | 0,336 1120,02*0,3/1000 | 2374.94 |  | 42.19 | 5.48 | 798 |  | 14 | 2
23 | ТССЦ-101-1561 Приказ Минстроя России от 31.12.14 №937/пр | Битумы нефтяные дорожные жидкие, класс МГ, СГ ИНДЕКС К ПОЗИЦИИ(справочно): 1 Индекс СМР на 3 кв. 2019 Письмо Минстроя России 04.10.2019 №37341-ДВ/09 (объекты спортивного назначения) СМР=6,99 | т | -0,3461 -Ф3.р1 | 2264.81 |  |  |  | -784
24 | ТССЦ-101-1556 Приказ Минстроя России от 31.12.14 №937/пр | Битумы нефтяные дорожные марки БНД-60/90, БНД 90/130 ИНДЕКС К ПОЗИЦИИ(справочно): 1 Индекс СМР на 3 кв. 2019 Письмо Минстроя России 04.10.2019 №37341-ДВ/09 (объекты спортивного назначения) СМР=6,99 | т | 0.3461 | 2123.75 |  |  |  | 735
Верхний слой: Асфальтобетон плотный из горячей мелкозернистой смеси тип А, марки I. Н=0,06 м
25 | ТЕР27-06-020-01 Приказ Минстроя России от 31.12.14 №937/пр | Устройство покрытия толщиной 4 см из горячих асфальтобетонных смесей плотных мелкозернистых типа АБВ, плотность каменных материалов: 2,5-2,9 т/м3 (5 см) ИНДЕКС К ПОЗИЦИИ(справочно): 1 Индекс СМР на 3 кв. 2019 Письмо Минстроя России 04.10.2019 №37341-ДВ/09 (объекты спортивного назначения) СМР=6,99 | 1000 м2 покрытия | 1,12 1120,02 / 1000 | 60264.74 | 295.68 | 2213.01 | 201.87 | 67497 | 331 | 2479 | 226
26 | ТССЦ-410-0005 Приказ Минстроя России от 31.12.14 №937/пр | Асфальтобетонные смеси дорожные, аэродромные и асфальтобетон (горячие и теплые для плотного асфальтобетона мелко и крупнозернистые, песчаные), марка II, тип А ИНДЕКС К ПОЗИЦИИ(справочно): 1 Индекс СМР на 3 кв. 2019 Письмо Минстроя России 04.10.2019 №37341-ДВ/09 (объекты спортивного назначения) СМР=6,99 | т | -108,2 -Ф10.р1 | 594.73 |  |  |  | -64350
27 | ТССЦ-410-0001 Приказ Минстроя России от 31.12.14 №937/пр | Асфальтобетонные смеси дорожные, аэродромные и асфальтобетон (горячие и теплые для плотного асфальтобетона мелко и крупнозернистые, песчаные), марка I, тип А ИНДЕКС К ПОЗИЦИИ(справочно): 1 Индекс СМР на 3 кв. 2019 Письмо Минстроя России 04.10.2019 №37341-ДВ/09 (объекты спортивного назначения) СМР=6,99 | т | 108.2 | 605.84 |  |  |  | 65552
28 | ТЕР27-06-021-01 Приказ Минстроя России от 31.12.14 №937/пр | На каждые 0,5 см изменения толщины покрытия добавлять или исключать: к расценке 27-06-020-01 (На толщину 6 см к=4 ПЗ=4 (ОЗП=4; ЭМ=4 к расх.; ЗПМ=4; МАТ=4 к расх.; ТЗ=4; ТЗМ=4)) ИНДЕКС К ПОЗИЦИИ(справочно): 1 Индекс СМР на 3 кв. 2019 Письмо Минстроя России 04.10.2019 №37341-ДВ/09 (объекты спортивного назначения) СМР=6,99 | 1000 м2 покрытия | 1,12002 1120,02 / 1000 | 28808.4 | 2.76 | 8.8 |  | 32266 | 3 | 10
29 | ТССЦ-410-0005 Приказ Минстроя России от 31.12.14 №937/пр | Асфальтобетонные смеси дорожные, аэродромные и асфальтобетон (горячие и теплые для плотного асфальтобетона мелко и крупнозернистые, песчаные), марка II, тип А ИНДЕКС К ПОЗИЦИИ(справочно): 1 Индекс СМР на 3 кв. 2019 Письмо Минстроя России 04.10.2019 №37341-ДВ/09 (объекты спортивного назначения) СМР=6,99 | т | -54,21 -Ф11.р1 | 594.73 |  |  |  | -32240
30 | ТССЦ-410-0001 Приказ Минстроя России от 31.12.14 №937/пр | Асфальтобетонные смеси дорожные, аэродромные и асфальтобетон (горячие и теплые для плотного асфальтобетона мелко и крупнозернистые, песчаные), марка I, тип А ИНДЕКС К ПОЗИЦИИ(справочно): 1 Индекс СМР на 3 кв. 2019 Письмо Минстроя России 04.10.2019 №37341-ДВ/09 (объекты спортивного назначения) СМР=6,99 | т | 54.21 | 605.84 |  |  |  | 32843
Итого по разделу 2 Покрытие тип I. Асфальтобетонное покрытие проезда | [8 empty] | 2638543
Раздел 3. Установка бортового камня БР 100.20.8 для типов покрытий 2,3
31 | ТЕР27-04-001-04 Приказ Минстроя России от 31.12.14 №937/пр | Устройство подстилающих и выравнивающих слоев оснований: из щебня -0,1 м ИНДЕКС К ПОЗИЦИИ(справочно): 1 Индекс СМР на 3 кв. 2019 Письмо Минстроя России 04.10.2019 №37341-ДВ/09 (объекты спортивного назначения) СМР=6,99 | 100 м3 материала основания (в плотном теле) | 0,068 6,84 / 100 | 3094.98 | 156.99 | 2817.73 | 214.45 | 210 | 11 | 192 | 15
32 | ТССЦ-408-0003 Приказ Минстроя России от 31.12.14 №937/пр | Щебень из природного камня для строительных работ марка 1400, фракция 20-40 мм ИНДЕКС К ПОЗИЦИИ(справочно): 1 Индекс СМР на 3 кв. 2019 Письмо Минстроя России 04.10.2019 №37341-ДВ/09 (объекты спортивного назначения) СМР=6,99 | м3 | 8,6184 6,84*1,26 | 168.32 |  |  |  | 1451
33 | ТЕР27-02-010-02 Приказ Минстроя России от 31.12.14 №937/пр | Установка бортовых камней бетонных: при других видах покрытий 100.20.8 ИНДЕКС К ПОЗИЦИИ(справочно): 1 Индекс СМР на 3 кв. 2019 Письмо Минстроя России 04.10.2019 №37341-ДВ/09 (объекты спортивного назначения) СМР=6,99 | 100 м бортового камня | 3,19 319 / 100 | 4869.35 | 516.58 | 94.68 | 7.07 | 15533 | 1648 | 302 | 23
34 | ТССЦ-401-0006 Приказ Минстроя России от 31.12.14 №937/пр | Бетон тяжелый, класс В15 (М200) ИНДЕКС К ПОЗИЦИИ(справочно): 1 Индекс СМР на 3 кв. 2019 Письмо Минстроя России 04.10.2019 №37341-ДВ/09 (объекты спортивного назначения) СМР=6,99 | м3 | -18,82 -Ф12.р1 | 674.36 |  |  |  | -12691
35 | ТССЦ-402-0004 Приказ Минстроя России от 31.12.14 №937/пр | Раствор готовый кладочный цементный марки 100 ИНДЕКС К ПОЗИЦИИ(справочно): 1 Индекс СМР на 3 кв. 2019 Письмо Минстроя России 04.10.2019 №37341-ДВ/09 (объекты спортивного назначения) СМР=6,99 | м3 | -0,1914 -Ф12.р2 | 799.15 |  |  |  | -153
36 | ТССЦ-401-0006 Приказ Минстроя России от 31.12.14 №937/пр Прил.27.3 п.3.8а | Бетон тяжелый, класс В15 (М200) (Прил.27.3 п.3.8а МАТ=0,86 к расх.) ИНДЕКС К ПОЗИЦИИ(справочно): 1 Индекс СМР на 3 кв. 2019 Письмо Минстроя России 04.10.2019 №37341-ДВ/09 (объекты спортивного назначения) СМР=6,99 | м3 | 16.19 | 579.95 |  |  |  | 9389
37 | ТССЦ-402-0004 Приказ Минстроя России от 31.12.14 №937/пр Прил.27.3 п.3.8б | Раствор готовый кладочный цементный марки 100 (Прил.27.3 п.3.8б МАТ=0,33 к расх.) ИНДЕКС К ПОЗИЦИИ(справочно): 1 Индекс СМР на 3 кв. 2019 Письмо Минстроя России 04.10.2019 №37341-ДВ/09 (объекты спортивного назначения) СМР=6,99 | м3 | 0.0632 | 263.72 |  |  |  | 17
38 | ТССЦ-403-8023 Приказ Минстроя России от 31.12.14 №937/пр | Камни бортовые БР 100.20.8 /бетон В22,5 (М300), объем 0,016 м3/ (ГОСТ 6665-91) ИНДЕКС К ПОЗИЦИИ(справочно): 1 Индекс СМР на 3 кв. 2019 Письмо Минстроя России 04.10.2019 №37341-ДВ/09 (объекты спортивного назначения) СМР=6,99 | шт. | 342 | 44.99 |  |  |  | 15387
Итого по разделу 3 Установка бортового камня БР 100.20.8 для типов покрытий 2,3 | [8 empty] | 231823
Раздел 4. Покрытие тип 3. Плиточное покрытие тротуаров, дорожек и площадок
Нижний слой основания. Н=0,12 м
39 | ТЕР27-04-001-02 Приказ Минстроя России от 31.12.14 №937/пр | Устройство подстилающих и выравнивающих слоев оснований: из песчано-гравийной смеси, дресвы - 12см ИНДЕКС К ПОЗИЦИИ(справочно): 1 Индекс СМР на 3 кв. 2019 Письмо Минстроя России 04.10.2019 №37341-ДВ/09 (объекты спортивного назначения) СМР=6,99 | 100 м3 материала основания (в плотном теле) | 0,136 (113,63*0,12) / 100 | 2245.93 | 101.08 | 2024.59 | 144.55 | 305 | 14 | 275 | 20
40 | ТССЦ-408-0200 Приказ Минстроя России от 31.12.14 №937/пр | Смесь песчано-гравийная природная ИНДЕКС К ПОЗИЦИИ(справочно): 1 Индекс СМР на 3 кв. 2019 Письмо Минстроя России 04.10.2019 №37341-ДВ/09 (объекты спортивного назначения) СМР=6,99 | м3 | 16,64 113,63*0,12*1,22 | 136.52 |  |  |  | 2272
Верхний слой основания Н=0,10м
Устройство верхнего слоя основания из щебня фр. 20-40 мм с расклинцовкой гранитной мелочью (1 куб на 100м2) - 10см
41 | ТЕР27-04-007-01 Приказ Минстроя России от 31.12.14 №937/пр | Устройство оснований толщиной 15 см из щебня фракции 40-70 мм при укатке каменных материалов с пределом прочности на сжатие до 68,6 МПа (700 кгс/см2): однослойных ( толщ. 10 см) ИНДЕКС К ПОЗИЦИИ(справочно): 1 Индекс СМР на 3 кв. 2019 Письмо Минстроя России 04.10.2019 №37341-ДВ/09 (объекты спортивного назначения) СМР=6,99 | 1000 м2 основания | 0,1136 113,63 / 1000 | 36130.73 | 242.09 | 3556.77 | 362.04 | 4104 | 28 | 404 | 41
42 | ТССЦ-408-0018 Приказ Минстроя России от 31.12.14 №937/пр | Щебень из природного камня для строительных работ марка 600, фракция 10-20 мм ИНДЕКС К ПОЗИЦИИ(справочно): 1 Индекс СМР на 3 кв. 2019 Письмо Минстроя России 04.10.2019 №37341-ДВ/09 (объекты спортивного назначения) СМР=6,99 | м3 | -1,704 -Ф5.р1 | 180.32 |  |  |  | -307
43 | ТЕР27-04-007-04 Приказ Минстроя России от 31.12.14 №937/пр | На каждый 1 см изменения толщины слоя добавлять или исключать к расценкам 27-04-007-01, 27-04-007-02, 27-04-007-03 (до 10 см) (уменьшать до 10 см ПЗ=3 (ОЗП=3; ЭМ=3 к расх.; ЗПМ=3; МАТ=3 к расх.; ТЗ=3; ТЗМ=3)) ИНДЕКС К ПОЗИЦИИ(справочно): 1 Индекс СМР на 3 кв. 2019 Письмо Минстроя России 04.10.2019 №37341-ДВ/09 (объекты спортивного назначения) СМР=6,99 | 1000 м2 основания | -0,1136 -113,63 / 1000 | 6577.29 |  | 754.95 | 69.42 | -747 |  | -86 | -8
44 | ТССЦ-408-0020 Приказ Минстроя России от 31.12.14 №937/пр | Щебень из природного камня для строительных работ марка 600, фракция 40-70 мм ИНДЕКС К ПОЗИЦИИ(справочно): 1 Индекс СМР на 3 кв. 2019 Письмо Минстроя России 04.10.2019 №37341-ДВ/09 (объекты спортивного назначения) СМР=6,99 | м3 | -17,176 -21,47+4,294 | 154.03 |  |  |  | -2646
45 | ТССЦ-408-0019 Приказ Минстроя России от 31.12.14 №937/пр | Щебень из природного камня для строительных работ марка 600, фракция 20-40 мм ИНДЕКС К ПОЗИЦИИ(справочно): 1 Индекс СМР на 3 кв. 2019 Письмо Минстроя России 04.10.2019 №37341-ДВ/09 (объекты спортивного назначения) СМР=6,99 | м3 | 17.176 | 162.33 |  |  |  | 2788
46 | ТССЦ-413-0434 Приказ Минстроя России от 31.12.14 №937/пр | Каменная мелочь марки 300 ИНДЕКС К ПОЗИЦИИ(справочно): 1 Индекс СМР на 3 кв. 2019 Письмо Минстроя России 04.10.2019 №37341-ДВ/09 (объекты спортивного назначения) СМР=6,99 | м3 | 1,136 1*(113,63/100) | 173.48 |  |  |  | 197
47 | ТЕР06-01-001-01 Приказ Минстроя России от 31.12.14 №937/пр | Устройство бетонной подготовки ИНДЕКС К ПОЗИЦИИ(справочно): 1 Индекс СМР на 3 кв. 2019 Письмо Минстроя России 04.10.2019 №37341-ДВ/09 (объекты спортивного назначения) СМР=6,99 | 100 м3 бетона, бутобетона и железобетона в деле | 0,0909 9,09 / 100 | 66525.69 | 1126.8 | 2190.37 | 187.02 | 6047 | 102 | 199 | 17
48 | ТССЦ-401-0063 Приказ Минстроя России от 31.12.14 №937/пр | Бетон тяжелый, крупность заполнителя 20 мм, класс В7,5 (М100) ИНДЕКС К ПОЗИЦИИ(справочно): 1 Индекс СМР на 3 кв. 2019 Письмо Минстроя России 04.10.2019 №37341-ДВ/09 (объекты спортивного назначения) СМР=6,99 | м3 | -9,272 -Ф9.р1 | 591.79 |  |  |  | -5487
49 | ТССЦ-401-0006 Приказ Минстроя России от 31.12.14 №937/пр | Бетон тяжелый, класс В15 (М200) ИНДЕКС К ПОЗИЦИИ(справочно): 1 Индекс СМР на 3 кв. 2019 Письмо Минстроя России 04.10.2019 №37341-ДВ/09 (объекты спортивного назначения) СМР=6,99 | м3 | 9.09 | 674.36 |  |  |  | 6130
50 | ТЕР06-01-015-10 Приказ Минстроя России от 31.12.14 №937/пр | Армирование подстилающих слоев и набетонок ИНДЕКС К ПОЗИЦИИ(справочно): 1 Индекс СМР на 3 кв. 2019 Письмо Минстроя России 04.10.2019 №37341-ДВ/09 (объекты спортивного назначения) СМР=6,99 | 1 т | 0,394523 3,472*113,63/1000 | 5518.08 | 89.87 | 42.41 | 1.66 | 2177 | 35 | 17 | 1
Покрытие из бетонной плитки Н=0,06 с устройством верхнего слоя основания из песка стабилизированного цементом (1/5) 0,03 м
51 | ТЕР27-07-003-02 Приказ Минстроя России от 31.12.14 №937/пр | Устройство бетонных плитных тротуаров с заполнением швов: песком ИНДЕКС К ПОЗИЦИИ(справочно): 1 Индекс СМР на 3 кв. 2019 Письмо Минстроя России 04.10.2019 №37341-ДВ/09 (объекты спортивного назначения) СМР=6,99 | 100 м2 тротуара | 1,1363 113,63 / 100 | 7926.86 | 277.72 | 177.22 | 4.34 | 9007 | 316 | 201 | 5
Итого по разделу 4 Покрытие тип 3. Плиточное покрытие тротуаров, дорожек и площадок | [8 empty] | 175379
Раздел 5. Покрытие тип 2. Плиточное покрытие тротуаров, дорожек и площадок
Нижний слой онования 0,15м
52 | ТЕР27-04-001-02 Приказ Минстроя России от 31.12.14 №937/пр | Устройство подстилающих и выравнивающих слоев оснований: из песчано-гравийной смеси, дресвы - 15см ИНДЕКС К ПОЗИЦИИ(справочно): 1 Индекс СМР на 3 кв. 2019 Письмо Минстроя России 04.10.2019 №37341-ДВ/09 (объекты спортивного назначения) СМР=6,99 | 100 м3 материала основания (в плотном теле) | 0,562 (374,37*0,15) / 100 | 2245.93 | 101.08 | 2024.59 | 144.55 | 1262 | 57 | 1138 | 81
53 | ТССЦ-408-0200 Приказ Минстроя России от 31.12.14 №937/пр | Смесь песчано-гравийная природная ИНДЕКС К ПОЗИЦИИ(справочно): 1 Индекс СМР на 3 кв. 2019 Письмо Минстроя России 04.10.2019 №37341-ДВ/09 (объекты спортивного назначения) СМР=6,99 | м3 | 68,51 374,37*0,15*1,22 | 136.52 |  |  |  | 9353
Устройство верхнего слоя основания из щебня фр. 20-40 мм с расклинцовкой гранитной мелочью (1 куб на 100м2) - 12см
54 | ТЕР27-04-007-01 Приказ Минстроя России от 31.12.14 №937/пр | Устройство оснований толщиной 15 см из щебня фракции 40-70 мм при укатке каменных материалов с пределом прочности на сжатие до 68,6 МПа (700 кгс/см2): однослойных ( толщ. 12 см) ИНДЕКС К ПОЗИЦИИ(справочно): 1 Индекс СМР на 3 кв. 2019 Письмо Минстроя России 04.10.2019 №37341-ДВ/09 (объекты спортивного назначения) СМР=6,99 | 1000 м2 основания | 0,3744 374,37 / 1000 | 36130.73 | 242.09 | 3556.77 | 362.04 | 13527 | 91 | 1332 | 136
55 | ТССЦ-408-0018 Приказ Минстроя России от 31.12.14 №937/пр | Щебень из природного камня для строительных работ марка 600, фракция 10-20 мм ИНДЕКС К ПОЗИЦИИ(справочно): 1 Индекс СМР на 3 кв. 2019 Письмо Минстроя России 04.10.2019 №37341-ДВ/09 (объекты спортивного назначения) СМР=6,99 | м3 | -5,616 -Ф7.р1 | 180.32 |  |  |  | -1013
56 | ТЕР27-04-007-04 Приказ Минстроя России от 31.12.14 №937/пр | На каждый 1 см изменения толщины слоя добавлять или исключать к расценкам 27-04-007-01, 27-04-007-02, 27-04-007-03 (уменьш до 12 см ПЗ=3 (ОЗП=3; ЭМ=3 к расх.; ЗПМ=3; МАТ=3 к расх.; ТЗ=3; ТЗМ=3)) ИНДЕКС К ПОЗИЦИИ(справочно): 1 Индекс СМР на 3 кв. 2019 Письмо Минстроя России 04.10.2019 №37341-ДВ/09 (объекты спортивного назначения) СМР=6,99 | 1000 м2 основания | -0,3744 -374,37 / 1000 | 6577.29 |  | 754.95 | 69.42 | -2463 |  | -283 | -26
57 | ТССЦ-408-0020 Приказ Минстроя России от 31.12.14 №937/пр | Щебень из природного камня для строительных работ марка 600, фракция 40-70 мм ИНДЕКС К ПОЗИЦИИ(справочно): 1 Индекс СМР на 3 кв. 2019 Письмо Минстроя России 04.10.2019 №37341-ДВ/09 (объекты спортивного назначения) СМР=6,99 | м3 | -56,61 -70,76+14,15 | 154.03 |  |  |  | -8720
58 | ТССЦ-408-0019 Приказ Минстроя России от 31.12.14 №937/пр | Щебень из природного камня для строительных работ марка 600, фракция 20-40 мм ИНДЕКС К ПОЗИЦИИ(справочно): 1 Индекс СМР на 3 кв. 2019 Письмо Минстроя России 04.10.2019 №37341-ДВ/09 (объекты спортивного назначения) СМР=6,99 | м3 | 56,61 70,76-14,15 | 162.33 |  |  |  | 9190
59 | ТССЦ-413-0434 Приказ Минстроя России от 31.12.14 №937/пр | Каменная мелочь марки 300 ИНДЕКС К ПОЗИЦИИ(справочно): 1 Индекс СМР на 3 кв. 2019 Письмо Минстроя России 04.10.2019 №37341-ДВ/09 (объекты спортивного назначения) СМР=6,99 | м3 | 3,744 1*(374,37/100) | 173.48 |  |  |  | 650
Покрытие из бетонной плитки Н=0,06 с устройством верхнего слоя основания из песка стабилизированного цементом (1/5) 0,06 м
60 | ТЕР27-07-003-02 Приказ Минстроя России от 31.12.14 №937/пр | Устройство бетонных плитных тротуаров с заполнением швов: песком ИНДЕКС К ПОЗИЦИИ(справочно): 1 Индекс СМР на 3 кв. 2019 Письмо Минстроя России 04.10.2019 №37341-ДВ/09 (объекты спортивного назначения) СМР=6,99 | 100 м2 тротуара | 3,7437 374,37 / 100 | 7926.86 | 277.72 | 177.22 | 4.34 | 29676 | 1040 | 663 | 16
Итого по разделу 5 Покрытие тип 2. Плиточное покрытие тротуаров, дорожек и площадок | [8 empty] | 382828
ИТОГИ ПО СМЕТЕ:
Итого прямые затраты по смете в базисных ценах | [8 empty] | 475005 | 6980 | 26032 | 2142
Накладные расходы | [8 empty] | 12715
В том числе, справочно:
95% ФОТ (от 386) (Поз. 1-3) | [8 empty] | 367
105% ФОТ (от 155) (Поз. 47-50) | [8 empty] | 163
142% ФОТ (от 8581) (Поз. 4-46, 51-60) | [8 empty] | 12185
Сметная прибыль | [8 empty] | 8446
В том числе, справочно:
50% ФОТ (от 386) (Поз. 1-3) | [8 empty] | 193
65% ФОТ (от 155) (Поз. 47-50) | [8 empty] | 101
95% ФОТ (от 8581) (Поз. 4-46, 51-60) | [8 empty] | 8152
Итоги по смете:
Итого | [8 empty] | 496166
Всего с учетом "Индекс СМР на 3 кв. 2019 Письмо Минстроя России 04.10.2019 №37341-ДВ/09 (объекты спортивного назначения) СМР=6,99" | [8 empty] | 3468200
Справочно, в базисных ценах:
Материалы | [8 empty] | 441993
Машины и механизмы | [8 empty] | 26032
ФОТ | [8 empty] | 9122
Накладные расходы | [8 empty] | 12715
Сметная прибыль | [8 empty] | 8446
ВСЕГО по смете | [8 empty] | 3468200
Составила: ___________________________Васильева Н.А.
(должность, подпись, расшифровка)