## ЛСР 13 граф
СОГЛАСОВАНО: | [8 empty] | УТВЕРЖДАЮ:
________________ | [8 empty] | ________________
" _____ " ________________ 2020 г. | [8 empty] | "______ " _______________2020 г.
"Спортивный центр единоборств по адресу: Краснодарский край, г-к. Анапа, ул. Станичная, д. 80"
(наименование стройки)
ЛОКАЛЬНЫЙ СМЕТНЫЙ РАСЧЕТ № 07-01-05
(локальная смета)
| на | Площадка под мусор.
(наименование работ и затрат, наименование объекта)
Основание: А.054-19-КР, КП
|  | Сметная стоимость строительных работ _______________________________________________________________________________________________ |  | ___________________________26,108 |  | тыс. руб.
|  | Средства на оплату труда _______________________________________________________________________________________________ |  | ___________________________0,101 |  | тыс. руб.
|  | Сметная трудоемкость _______________________________________________________________________________________________ |  | _______________________________________________________________________________________________12,42 |  | чел.час
Составлен(а) в текущих (прогнозных) ценах по состоянию на 3 квартал 2019 года
№ пп | Обоснование | Наименование | Ед. изм. | Кол. | Стоимость единицы, руб. |  |  |  | Общая стоимость, руб.
[5 empty] | Всего | В том числе |  |  | Всего | В том числе
[6 empty] | Осн.З/п | Эк.Маш. | З/пМех |  | Осн.З/п | Эк.Маш. | З/пМех
1 | 2 | 3 | 4 | 5 | 6 | 7 | 8 | 9 | 10 | 11 | 12 | 13
Раздел 1. Земляные работы
1 | ТЕР01-02-057-02 Приказ Минстроя России от 31.12.14 №937/пр | Разработка грунта вручную в траншеях глубиной до 2 м без креплений с откосами, группа грунтов: 2 НР (8 руб.): 80% от ФОТ (10 руб.) СП (5 руб.): 45% от ФОТ (10 руб.) | 100 м3 грунта | 0,0105 1,05 / 100 | 964.04 | 964.04 |  |  | 10 | 10
Раздел 2. Площадка под мусорные контейнеры
2 | ТЕР06-01-001-01 Приказ Минстроя России от 31.12.14 №937/пр | Устройство бетонной подготовки НР (7 руб.): 105% от ФОТ (7 руб.) СП (5 руб.): 65% от ФОТ (7 руб.) | 100 м3 бетона, бутобетона и железобетона в деле | 0,005 0,5 / 100 | 66525.69 | 1126.8 | 2190.37 | 187.02 | 333 | 6 | 11 | 1
3 | ТЕР06-01-005-05 Приказ Минстроя России от 31.12.14 №937/пр | Устройство железобетонных фундаментов общего назначения объемом: до 25 м3 НР (37 руб.): 105% от ФОТ (35 руб.) СП (23 руб.): 65% от ФОТ (35 руб.) | 100 м3 бетона и железобетона в деле | 0,0138 1,38 / 100 | 84107.7 | 2306.51 | 1816.88 | 188.27 | 1161 | 32 | 25 | 3
4 | ТССЦ-204-0100 Приказ Минстроя России от 31.12.14 №937/пр | Горячекатаная арматурная сталь класса А-I, А-II, А-III | т | -0,0207 | 5128.74 |  |  |  | -106
5 | ТССЦ-401-0066 Приказ Минстроя России от 31.12.14 №937/пр | Бетон тяжелый, крупность заполнителя 20 мм, класс В15 (М200) | м3 | -1,401 | 674.36 |  |  |  | -945
6 | ТССЦ-401-0009 Приказ Минстроя России от 31.12.14 №937/пр | Бетон тяжелый, класс В25 (М350) | м3 | 1.401 | 798.22 |  |  |  | 1118
7 | ТССЦ-204-0100 Приказ Минстроя России от 31.12.14 №937/пр | Горячекатаная арматурная сталь класса А-I, А-II, А-III | т | 0.051 | 5128.74 |  |  |  | 262
8 | ТЕР06-01-015-07 Приказ Минстроя России от 31.12.14 №937/пр | Установка закладных деталей весом: до 4 кг (МН 105-3) НР (6 руб.): 105% от ФОТ (6 руб.) СП (4 руб.): 65% от ФОТ (6 руб.) | 1 т | 0.004 | 9220.62 | 1571.17 | 40.11 | 1.56 | 37 | 6
9 | ТЕР06-01-001-01 Приказ Минстроя России от 31.12.14 №937/пр | Устройство бетонной подготовки (монолитная отмостка) НР (16 руб.): 105% от ФОТ (15 руб.) СП (10 руб.): 65% от ФОТ (15 руб.) | 100 м3 бетона, бутобетона и железобетона в деле | 0,0117 1,17 / 100 | 66525.69 | 1126.8 | 2190.37 | 187.02 | 778 | 13 | 26 | 2
10 | ТССЦ-401-0063 Приказ Минстроя России от 31.12.14 №937/пр | Бетон тяжелый, крупность заполнителя 20 мм, класс В7,5 (М100) | м3 | -1,193 | 591.79 |  |  |  | -706
11 | ТССЦ-401-0009 Приказ Минстроя России от 31.12.14 №937/пр | Бетон тяжелый, класс В25 (М350) | м3 | 1.193 | 798.22 |  |  |  | 952
Раздел 4. Ограждение площадки
13 | ТЕР09-08-001-03 Приказ Минстроя России от 31.12.14 №937/пр | Установка металлических столбов высотой до 4 м: на подготовленный бетонный фундамент НР (25 руб.): 90% от ФОТ (28 руб.) СП (24 руб.): 85% от ФОТ (28 руб.) | 100 столбов | 0,05 5 / 100 | 1234.1 | 301.3 | 932.8 | 250.7 | 62 | 15 | 47 | 13
14 | ТССЦ-103-1567 Приказ Минстроя России от 31.12.14 №937/пр | Трубы стальные квадратные из стали марки ст1-3сп/пс размером 50х50 мм, толщина стенки 2,5 мм (50х50х3) | т | 0.031875 | 5977.78 |  |  |  | 191
15 | ТССЦ-204-0064 Приказ Минстроя России от 31.12.14 №937/пр | Детали закладные и накладные изготовленные с применением сварки, гнутья, сверления (пробивки) отверстий (при наличии одной из этих операций или всего перечня в любых сочетаниях) поставляемые отдельно | т | 0.001 | 7609.34 |  |  |  | 8
16 | ТССЦ-101-4524 Приказ Минстроя России от 31.12.14 №937/пр | Профнастил оцинкованный С10-1100-0,55 | м2 | 7.9 | 52 |  |  |  | 411
Итого прямые затраты по смете в базисных ценах | [8 empty] | 3566 | 82 | 109 | 19
Накладные расходы | [8 empty] | 99
В том числе, справочно:
80% ФОТ (от 10) (Поз. 1) | [8 empty] | 8
90% ФОТ (от 28) (Поз. 13-16) | [8 empty] | 25
105% ФОТ (от 63) (Поз. 2-5, 8-11) | [8 empty] | 66
Сметная прибыль | [8 empty] | 70
В том числе, справочно:
45% ФОТ (от 10) (Поз. 1) | [8 empty] | 5
65% ФОТ (от 63) (Поз. 2-5, 8-11) | [8 empty] | 41
85% ФОТ (от 28) (Поз. 13-16) | [8 empty] | 24
Итоги по смете:
Земляные работы, выполняемые ручным способом | [8 empty] | 23
Бетонные и железобетонные монолитные конструкции в промышленном строительстве | [8 empty] | 1611
Материалы для строительных работ | [8 empty] | 1380
Строительные металлические конструкции | [8 empty] | 721
Итого | [8 empty] | 3735
Всего с учетом "Индекс СМР на 3 кв. 2019 Письмо Минстроя России 04.10.2019 №37341-ДВ/09 (объекты спортивного назначения) СМР=6,99" | [8 empty] | 26108
Справочно, в базисных ценах:
Материалы | [8 empty] | 3375
Машины и механизмы | [8 empty] | 109
ФОТ | [8 empty] | 101
Накладные расходы | [8 empty] | 99
Сметная прибыль | [8 empty] | 70
ВСЕГО по смете | [8 empty] | 26108
Составила: ___________________________Бендюговская Ю.Е.
(должность, подпись, расшифровка)