## Ведомость объемов работ 6 граф
УТВЕРЖДАЮ
_____________________
ВЕДОМОСТЬ ОБЪЕМОВ РАБОТ №02-01-01
Общестроительные работы.
№ пп | Наименование | Ед. изм. | Кол. | Обоснование | Примечание
1 | 2 | 3 | 4 | 5 | 6
Раздел 1. земляные работы
1 | Разработка грунта в котлованах объемом до 500 м3 экскаваторами с ковшом вместимостью 0,4 (0,35-0,45) м3, группа грунтов: 2 | 1000 м3 | 0.33488 | ФЕР01-01-006-02
2 | Разработка грунта вручную в траншеях глубиной до 2 м без креплений с откосами, группа грунтов: 2 | 100 м3 | 0.25206 | ФЕР01-02-057-02
3 | Разработка траншей экскаватором «обратная лопата» с ковшом вместимостью 0,4 м3, группа грунтов: 2 | 1000 м3 | 0.1823 | ФЕР01-01-009-20
4 | Засыпка вручную траншей, пазух котлованов и ям, группа грунтов: 2 | 100 м3 | 0.20943 | ФЕР01-02-061-02
5 | Засыпка траншей и котлованов с перемещением грунта до 5 м бульдозерами мощностью: 59 кВт (80 л.с.), группа грунтов 2 | 1000 м3 | 0.27824 | ФЕР01-01-033-02
6 | Уплотнение грунта пневматическими трамбовками, группа грунтов: 1-2 | 100 м3 | 2.9918 | ФЕР01-02-005-01
Раздел 2. фундаменты
7 | Устройство основания под фундаменты: щебеночного | м3 | 182.3 | ФЕР08-01-002-02
8 | Щебень М 600, фракция 20-40 мм, группа 2 | м3 | 209.645 | ФССЦ-02.2.05.04-1772
9 | Устройство ленточных фундаментов: железобетонных при ширине по верху до 1000 мм | 100 м3 | 0.114 | ФЕР06-01-001-22
10 | Смеси бетонные тяжелого бетона (БСТ), класс В15 (М200) | м3 | 11.574 | ФССЦ-04.1.02.05-0006
11 | Сталь арматурная рифленая свариваемая, класс A500С, диаметр 10 мм | т | 0.37983 | ФССЦ-08.4.03.03-0003
12 | Сталь арматурная, горячекатаная, гладкая, класс А-I, диаметр 6 мм | т | 0.049231 | ФССЦ-08.4.03.02-0001
13 | Установка блоков стен подвалов массой: до 1,5 т | 100 шт | 0.64 | ФЕР07-05-001-03
14 | Смеси бетонные тяжелого бетона (БСТ), класс В7,5 (М100) | м3 | 0.3008 | ФССЦ-04.1.02.05-0003
15 | Блоки бетонные для стен подвалов пустотелые ФБП 24-4-6-Т, бетон В12,5 (М150, объем 0,439 м3, расход арматуры 1,46 кг | шт | 64 | ФССЦ-05.2.02.01-0021
16 | Установка блоков стен подвалов массой: до 1 т | 100 шт | 0.81 | ФЕР07-05-001-02
17 | Смеси бетонные тяжелого бетона (БСТ), класс В7,5 (М100) | м3 | 0.5751 | ФССЦ-04.1.02.05-0003
18 | Блоки бетонные для стен подвалов полнотелые ФБС12-4-6-Т, бетон B7,5 (М100, объем 0,265 м3, расход арматуры 1,46 кг | шт | 34 | ФССЦ-05.2.02.01-0042
19 | Блоки бетонные для стен подвалов полнотелые ФБС24-3-6-Т, бетон B7,5 (М100, объем 0,406 м3, расход арматуры 0,97 кг | шт | 47 | ФССЦ-05.2.02.01-0051
20 | Установка блоков стен подвалов массой: до 0,5 т | 100 шт | 0.83 | ФЕР07-05-001-01
21 | Смеси бетонные тяжелого бетона (БСТ), класс В7,5 (М100) | м3 | 0.3403 | ФССЦ-04.1.02.05-0003
22 | Блоки бетонные для стен подвалов полнотелые ФБС9-4-6-Т, бетон B7,5 (М100, объем 0,195 м3, расход арматуры 0,76 кг | шт | 18 | ФССЦ-05.2.02.01-0036
23 | Блоки бетонные для стен подвалов на цементном вяжущем полнотелые М100, объем 0,3 до 0,5 м3 ФБС 8-4-6 =8шт (Объем бетона на один элемент – 0,18м3) ФБС 6-4-6 = 8шт (Объем бетона на один элемент – 0,13м3) ФБС 12-3-6 =23шт, (Объем бетона на один элемент – 0,203м3) | м3 | 7.149 | ФССЦ-05.2.02.01-0004
24 | Блоки бетонные для стен подвалов полнотелые ФБС9-3-6-Т, бетон B7,5 (М100, объем 0,146 м3, расход арматуры 0,76 кг | шт | 15 | ФССЦ-05.2.02.01-0035
25 | Блоки бетонные для стен подвалов на цементном вяжущем полнотелые М100, объем 0,3 до 0,5 м3 ФБС 8-3-6 =7шт (Объем бетона на один элемент – 0,13м3) ФБС 6-3-6 = 4шт (Объем бетона на один элемент – 0,101м3) | м3 | 1.314 | ФССЦ-05.2.02.01-0004
26 | Гидроизоляция боковая обмазочная битумная в 2 слоя по выровненной поверхности бутовой кладки, кирпичу, бетону | 100 м2 | 4.3536 | ФЕР08-01-003-07
27 | Мастика битумная | т | 1.0449 | ФССЦ-01.2.03.03-0007
28 | Гидроизоляция стен, фундаментов: горизонтальная цементная с жидким стеклом | 100 м2 | 0.6602 | ФЕР08-01-003-01
29 | Раствор готовый кладочный цементный тяжелый | м3 | 2.0466 | ФССЦ-04.3.01.09-0001
Раздел 3. плита по грунту
30 | Устройство подстилающих слоев: гравийных (грунт из временного отвала) | м3 | 57.46 | ФЕР11-01-002-03
31 | Устройство бетонной подготовки | 100 м3 | 0.144 | ФЕР06-01-001-01
32 | Смеси бетонные тяжелого бетона (БСТ), класс В7,5 (М100) | м3 | 14.688 | ФССЦ-04.1.02.05-0003
33 | Устройство фундаментных плит железобетонных: плоских | 100 м3 | 0.2873 | ФЕР06-01-001-16
34 | Смеси бетонные тяжелого бетона (БСТ), класс В15 (М200) | м3 | 29.1609 | ФССЦ-04.1.02.05-0006
35 | Сталь арматурная рифленая свариваемая, класс A500С, диаметр 8 мм | т | 1.2087 | ФССЦ-08.4.03.03-0002
36 | Устройство тепло- и звукоизоляции сплошной из плит: или матов минераловатных или стекловолокнистых (краевая изоляция) | 100 м2 | 0.28 | ФЕР11-01-009-01
37 | Пенополистирол экструдированный ТЕХНОНИКОЛЬ XPS 30-200 Стандарт | м3 | 1.442 | ФССЦ-12.2.05.09-0004
Раздел 4. дверные ж-б рамы
38 | Устройство железобетонных колонн в деревянной опалубке высотой: до 4 м, периметром до 2 м | 100 м3 | 0.036 | ФЕР06-05-001-04
39 | Смеси бетонные тяжелого бетона (БСТ), класс В25 (М350) | м3 | 3.654 | ФССЦ-04.1.02.05-0009
40 | Сталь арматурная рифленая свариваемая, класс A500С, диаметр 8 мм | т | 0.15156 | ФССЦ-08.4.03.03-0002
41 | Сталь арматурная, горячекатаная, гладкая, класс А-I, диаметр 6 мм | т | 0.072106 | ФССЦ-08.4.03.02-0001
Раздел 5. оконные перемычки
42 | Устройство перемычек | 100 м3 | 0.0071 | ФЕР06-07-001-09
43 | Смеси бетонные тяжелого бетона (БСТ), класс В15 (М200) | м3 | 0.72065 | ФССЦ-04.1.02.05-0006
44 | Сталь арматурная, горячекатаная, гладкая, класс А-I, диаметр 6 мм | т | 0.008081 | ФССЦ-08.4.03.02-0001
КР2
45 | Сталь арматурная, горячекатаная, гладкая, класс А-I, диаметр 6 мм | т | 0.012 | ФССЦ-08.4.03.02-0001
46 | Сталь арматурная рифленая свариваемая, класс A500С, диаметр 8 мм | т | 0.0744 | ФССЦ-08.4.03.03-0002
Раздел 6. монолитный пояс на отм. +2,750
47 | Устройство поясов: в опалубке | 100 м3 | 0.0755 | ФЕР06-07-002-01
48 | Смеси бетонные тяжелого бетона (БСТ), класс В15 (М200) | м3 | 7.6632 | ФССЦ-04.1.02.05-0006
49 | Сталь арматурная, горячекатаная, гладкая, класс А-I, диаметр 6 мм | т | 0.0997 | ФССЦ-08.4.03.02-0001
КР1
50 | Сталь арматурная, горячекатаная, гладкая, класс А-I, диаметр 6 мм | т | 0.0432 | ФССЦ-08.4.03.02-0001
51 | Сталь арматурная рифленая свариваемая, класс A500С, диаметр 10 мм | т | 0.53568 | ФССЦ-08.4.03.03-0003
Раздел 7. монолитный пояс опор мауэрлата
52 | Устройство поясов: в опалубке | 100 м3 | 0.0346 | ФЕР06-07-002-01
53 | Смеси бетонные тяжелого бетона (БСТ), класс В15 (М200) | м3 | 3.5119 | ФССЦ-04.1.02.05-0006
54 | Сталь арматурная, горячекатаная, гладкая, класс А-I, диаметр 6 мм | т | 0.041958 | ФССЦ-08.4.03.02-0001
55 | Сталь арматурная, горячекатаная, гладкая, класс А-I, диаметр 12 мм | т | 0.046886 | ФССЦ-08.4.03.02-0004
КР2
56 | Сталь арматурная, горячекатаная, гладкая, класс А-I, диаметр 6 мм | т | 0.06 | ФССЦ-08.4.03.02-0001
57 | Сталь арматурная рифленая свариваемая, класс A500С, диаметр 8 мм | т | 0.372 | ФССЦ-08.4.03.03-0002
Раздел 8. перекрытие
58 | Устройство перекрытий с укладкой балок по стенам: каменным с несущей подшивкой из досок | 100 м2 | 3.05 | ФЕР10-01-021-04
59 | Доска обрезная, хвойных пород, ширина 75-150 мм, толщина 44 мм и более, длина 4-6,5 м, сорт II | м3 | 4.793 | ФССЦ-11.1.03.06-0094
60 | Пергамин кровельный П-350 | м2 | -338.55 | ФССЦ-12.1.02.12-0004
61 | Пленка пароизоляционная 3-х слойная полиэтиленовая с армированной основой из перехлестнутых полос полиэтилена | м2 | 338.55 | ФССЦ-12.1.01.03-0036
62 | Маты из минеральной ваты на синтетическом связующем из каменной ваты базальтовых пород, толщина 50 мм | м3 | 45.75 | ФССЦ-12.2.04.02-0001
63 | Устройство пароизоляции из полиэтиленовой пленки в один слой насухо (по утеплителю | 100 м2 | 3.594 | ФЕР11-01-050-01
64 | Пленка полиэтиленовая, толщина 0,2-0,5 мм | м2 | -439.9056 | ФССЦ-01.7.07.12-0022
65 | Пленка пароизоляционная 3-х слойная полиэтиленовая с армированной основой из перехлестнутых полос полиэтилена | м2 | 439.9056 | ФССЦ-12.1.01.03-0036
66 | Устройство по фермам настила: рабочего толщиной 50 мм сплошного | 100 м2 | 0.15579 | ФЕР10-01-083-07
67 | Монтаж люка противопожарного | м2 | 1.92 | ФЕР09-04-003-01
огнезащитная обработка
Раздел 9. стены и перегородки
наружные стены
70 | Кладка стен наружных из легкобетонных камней с утеплением минераловатными плитами и облицовкой в процессе кладки кирпичом (в 1/2 кирпича): толщиной 555 мм при высоте этажа до 4 м (толщ.420мм =250+50+120)) | м3 | 111.72 | ФЕР08-03-002-16
71 | Раствор готовый кладочный, цементный, М100 | м3 | 4.4688 | ФССЦ-04.3.01.09-0014
72 | Блоки из ячеистых бетонов стеновые 1 категории, объемная масса 500 кг/м3, класс B2,5 | м3 | 67.165 | ФССЦ-05.2.02.09-0013
73 | Кирпич керамический лицевой профильный, размер 250х120х65 мм, марка 75 (расход на 1м2 =50шт) | 1000 шт | 13.3 | ФССЦ-06.1.01.05-0001
74 | Плиты минераловатные "Кавити Баттс" ROCKWOOL | м3 | 13.3 | ФССЦ-12.2.05.10-0002
внутренние стены толщ 400мм
75 | Кладка стен из газобетонных блоков на клее без облицовки толщиной: 400 мм при высоте этажа до 4 м | м3 | 37.68 | ФЕР08-03-004-01
76 | Блоки из ячеистых бетонов стеновые 1 категории, объемная масса 500 кг/м3, класс B2,5 | м3 | 38.0568 | ФССЦ-05.2.02.09-0013
77 | Смеси сухие клеевые для укладки блоков и плит из ячеистого бетона, В7,5 (М100), F25, крупность заполнителя 0,5 мм | т | 0.7724 | ФССЦ-14.1.06.02-0205
внутренние стены толщ.250мм
78 | Кладка стен из газобетонных блоков на клее без облицовки толщиной: 400 мм при высоте этажа до 4 м (толщиной 250мм) | м3 | 41.5 | ФЕР08-03-004-01
79 | Блоки из ячеистых бетонов стеновые 1 категории, объемная масса 500 кг/м3, класс B2,5 | м3 | 41.915 | ФССЦ-05.2.02.09-0013
80 | Смеси сухие клеевые для укладки блоков и плит из ячеистого бетона, В7,5 (М100), F25, крупность заполнителя 0,5 мм | т | 0.85075 | ФССЦ-14.1.06.02-0205
перегородки толщ 120мм
81 | Кладка перегородок из газобетонных блоков на клее толщиной: 100 мм при высоте этажа до 4 м | 100 м2 | 1.058 | ФЕР08-04-003-01
82 | Блоки из ячеистых бетонов стеновые 1 категории, объемная масса 500 кг/м3, класс B2,5 (объем блока для толщ 120мм = 80,8м2*0,12м*1,01=9,7923м3) | м3 | 12.823 | ФССЦ-05.2.02.09-0013
83 | Смеси сухие клеевые для укладки блоков и плит из ячеистого бетона, В7,5 (М100), F25, крупность заполнителя 0,5 мм | т | 0.22444 | ФССЦ-14.1.06.02-0205
Раздел 10. проемы
84 | Установка в жилых и общественных зданиях оконных блоков из ПВХ профилей: поворотных (откидных, поворотно-откидных) с площадью проема более 2 м2 трехстворчатых, в том числе при наличии створок глухого остекления | 100 м2 | 0.252 | ФЕР10-01-034-08
85 | Блок оконный из ПВХ-профилей, трехстворчатый, с поворотно-откидной створкой, однокамерным стеклопакетом (24 мм), площадью до 2,5 м2 | м2 | 9 | ФССЦ-11.3.02.04-0036
86 | Блок оконный из ПВХ-профилей, трехстворчатый, с поворотно-откидной створкой, однокамерным стеклопакетом (24 мм), площадью до 3 м2 | м2 | 16.2 | ФССЦ-11.3.02.04-0037
87 | Установка в жилых и общественных зданиях оконных блоков из ПВХ профилей: поворотных (откидных, поворотно-откидных) с площадью проема до 2 м2 двухстворчатых | 100 м2 | 0.072 | ФЕР10-01-034-05
88 | Блок оконный пластиковый: двустворчатый, с глухой и поворотно-откидной створкой, однокамерным стеклопакетом (24 мм), площадью до 2 м2 | м2 | 7.2 | ФССЦ-11.3.02.01-0024
89 | Установка подоконных досок из ПВХ: в каменных стенах толщиной до 0,51 м | 100 м | 0.216 | ФЕР10-01-035-01
90 | Доски подоконные из ПВХ, ширина 400 мм | м | 21.6 | ФССЦ-11.3.03.01-0007
91 | Заглушки торцевые двусторонние к подоконной доске из ПВХ, белый, мрамор, размеры 40х480 мм | 10 шт | 2.8 | ФССЦ-11.3.03.14-1000
92 | Устройство мелких покрытий (брандмауэры, парапеты, свесы и т.п.) из листовой оцинкованной стали | 100 м2 | 0.216 | ФЕР12-01-010-01
93 | Водоотлив оконный из оцинкованной стали с полимерным покрытием, ширина планки 250 мм (130мм) | м | 21.6 | ФССЦ-08.1.02.03-0021
94 | Установка металлических дверных блоков в готовые проемы | м2 | 9.2 | ФЕР09-04-012-01
95 | Блок дверной стальной наружный двупольный типа ДСН ДКН, площадь 2,73 м2. (однопольный) | м2 | 9.2 | ФССЦ-07.1.01.03-0002
96 | Установка блоков из ПВХ в наружных и внутренних дверных проемах: в каменных стенах площадью проема до 3 м2 | 100 м2 | 0.092 | ФЕР10-01-047-01
97 | Блок дверной входной из ПВХ-профилей, с простой коробкой, однопольный с простой фурнитурой, без стеклопакета по типу сэндвич, площадь более 2 м2 | м2 | 9.2 | ФССЦ-11.3.01.02-0019
98 | Заполнение наружных и внутренних дверных проемов отдельными элементами в деревянных рубленых стенах, площадь проема: до 2 м2 | 100 м2 | 0.1344 | ФЕР10-01-040-01
99 | Комплект скобяных изделий для отдельных полотен однопольных входных дверей при заполнении отдельными элементами в помещение | компл | 8 | ФССЦ-01.7.04.07-0022
100 | Наличники из древесины тип Н-1, размер 13х74 мм | м | 88.704 | ФССЦ-11.1.01.10-0004
101 | Блоки дверные внутренние: однопольные глухие, фанерованные шпоном ясеня | м2 | 12.865 | ФССЦ-11.2.02.01-0035
102 | Заполнение наружных и внутренних дверных проемов отдельными элементами в деревянных рубленых стенах, площадь проема: до 3 м2 | 100 м2 | 0.273 | ФЕР10-01-040-02
103 | Комплект скобяных изделий для отдельных полотен однопольных входных дверей при заполнении отдельными элементами в помещение | компл | 13 | ФССЦ-01.7.04.07-0022
104 | Наличники из древесины тип Н-1, размер 13х74 мм | м | 64.5645 | ФССЦ-11.1.01.10-0004
105 | Блоки дверные внутренние: однопольные глухие, фанерованные шпоном ясеня | м2 | 26.3006 | ФССЦ-11.2.02.01-0035
Раздел 11. отделочные работы
откосы
106 | Штукатурка поверхностей оконных и дверных откосов по бетону и камню: плоских | 100 м2 | 0.47108 | ФЕР15-02-031-01
107 | Окраска водно-дисперсионными акриловыми составами улучшенная: по штукатурке стен | 100 м2 | 0.47108 | ФЕР15-04-007-01
108 | Грунтовка акриловая, антисептическая, глубокого проникновения | кг | 9.4216 | ФССЦ-14.4.01.02-0113
109 | Краска акриловая ВД-АК-101 | т | 0.014132 | ФССЦ-14.3.02.01-0111
потолки
110 | Обивка поверхностей: дранью по деревянным неодранкованным поверхностям | 100 м2 | 2.9398 | ФЕР15-02-033-02
111 | Штукатурка поверхностей внутри здания известковым раствором улучшенная: по дереву потолков | 100 м2 | 2.9398 | ФЕР15-02-015-08
112 | Окраска водно-дисперсионными акриловыми составами улучшенная: по штукатурке потолков | 100 м2 | 2.9398 | ФЕР15-04-007-02
113 | Краска акриловая ВД-АК-101 | т | 0.097013 | ФССЦ-14.3.02.01-0111
114 | Грунтовка акриловая, антисептическая, глубокого проникновения | кг | 64.6756 | ФССЦ-14.4.01.02-0113
стены
115 | Высококачественное оштукатуривание механизированным способом из сухих растворных смесей, по камню и бетону толщиной слоя 20 мм стен | 100 м2 | 8.1346 | ФЕР15-02-027-01
116 | Смеси штукатурные на основе гипса, быстротвердеющие, белые, для механизированного нанесения, М50 | т | 17.3054 | ФССЦ-04.3.02.05-0005
117 | Смеси сухие, штукатурные цементно-песчаные, для внутренних и наружных работ, модифицированные с полимерными добавками, механизированного нанесения, М150 | т | 2.9568 | ФССЦ-04.3.02.13-0102
118 | Гладкая облицовка стен, столбов, пилястр и откосов (без карнизных, плинтусных и угловых плиток) без установки плиток туалетного гарнитура на клее из сухих смесей: по кирпичу и бетону | 100 м2 | 1.232 | ФЕР15-01-019-05
119 | Затирка «Боларс» (разной цветности) | т | 0.0616 | ФССЦ-04.3.02.09-0101
120 | Плитки керамические глазурованные для внутренней облицовки стен: многоцветные, "Итало-дизайн" (коллекция "Вуаль"-эконом класс), размер 300х200х7 мм | м2 | 123.2 | ФССЦ-06.2.01.02-0025
121 | Клей для облицовочных работ водостойкий (сухая смесь) | т | 0.462 | ФССЦ-14.1.06.02-0001
122 | Оклейка обоями стен по монолитной штукатурке и бетону: простыми и средней плотности | 100 м2 | 7.2106 | ФЕР15-06-001-01
123 | Обои на бумажной основе моющиеся пленочные (отечественного производства) | м2 | 814.7978 | ФССЦ-01.6.02.01-0023
Раздел 12. полы
полы тип 1
124 | Устройство покрытий: из досок ламинированных замковым способом | 100 м2 | 2.2431 | ФЕР11-01-034-04
125 | Ламинат "TARKETT FIESTA 832" (32 класс, размер 1292х194 мм, толщина 8 мм, тиснение) | м2 | 229.9178 | ФССЦ-11.2.03.02-0002
126 | Устройство стяжек: цементных толщиной 20 мм | 100 м2 | 2.2431 | ФЕР11-01-011-01
127 | Раствор готовый кладочный, цементный, М200 | м3 | 4.5759 | ФССЦ-04.3.01.09-0016
128 | Устройство стяжек: на каждые 5 мм изменения толщины стяжки добавлять или исключать к расценке 11-01-011-01 (увеличение толщины слоя на 20мм, К=4) | 100 м2 | 2.2431 | ФЕР11-01-011-02
129 | Раствор готовый кладочный, цементный, М200 | м3 | 4.5759 | ФССЦ-04.3.01.09-0016
130 | Устройство тепло- и звукоизоляции сплошной из плит: или матов минераловатных или стекловолокнистых | 100 м2 | 2.2431 | ФЕР11-01-009-01
131 | Пенополистирол экструдированный ТЕХНОНИКОЛЬ XPS 30-200 Стандарт | м3 | 11.552 | ФССЦ-12.2.05.09-0004
132 | Устройство гидроизоляции обмазочной: в один слой толщиной 2 мм | 100 м2 | 2.2431 | ФЕР11-01-004-05
полы тип 2
133 | Устройство покрытий из плит керамогранитных размером: 40х40 см | 100 м2 | 0.5131 | ФЕР11-01-047-01
134 | Плитка керамогранитная многоцветная неполированная, размер 400х400х9 мм | м2 | -52.3362 | ФССЦ-06.2.05.03-0003
135 | Плитка керамогранитная многоцветная неполированная, размер 300х300х8 мм | м2 | 52.3362 | ФССЦ-06.2.05.03-0001
136 | Грунтовка адгезивная, марка "GLIMS БетоContact" | кг | 12.3144 | ФССЦ-14.3.01.01-0002
137 | Клей для облицовочных работ водостойкий (сухая смесь) | т | 0.030786 | ФССЦ-14.1.06.02-0001
138 | Устройство стяжек: цементных толщиной 20 мм | 100 м2 | 0.5131 | ФЕР11-01-011-01
139 | Раствор готовый кладочный, цементный, М200 | м3 | 1.0467 | ФССЦ-04.3.01.09-0016
140 | Устройство стяжек: на каждые 5 мм изменения толщины стяжки добавлять или исключать к расценке 11-01-011-01 (увеличение толщины слоя на 20мм, К=4) | 100 м2 | 0.5131 | ФЕР11-01-011-02
141 | Раствор готовый кладочный, цементный, М200 | м3 | 1.0467 | ФССЦ-04.3.01.09-0016
142 | Устройство тепло- и звукоизоляции сплошной из плит: или матов минераловатных или стекловолокнистых | 100 м2 | 0.5131 | ФЕР11-01-009-01
143 | Пенополистирол экструдированный ТЕХНОНИКОЛЬ XPS 30-200 Стандарт | м3 | 2.6425 | ФССЦ-12.2.05.09-0004
144 | Устройство гидроизоляции обмазочной: в один слой толщиной 2 мм | 100 м2 | 0.5131 | ФЕР11-01-004-05
полы тип 3
145 | Устройство покрытий из плит керамогранитных размером: 40х40 см | 100 м2 | 0.1836 | ФЕР11-01-047-01
146 | Плитка керамогранитная многоцветная неполированная, размер 400х400х9 мм | м2 | -18.7272 | ФССЦ-06.2.05.03-0003
147 | Плитка керамогранитная многоцветная неполированная, размер 300х300х8 мм | м2 | 18.7272 | ФССЦ-06.2.05.03-0001
148 | Грунтовка адгезивная, марка "GLIMS БетоContact" | кг | 4.4064 | ФССЦ-14.3.01.01-0002
149 | Клей для облицовочных работ водостойкий (сухая смесь) | т | 0.011016 | ФССЦ-14.1.06.02-0001
150 | Устройство гидроизоляции обмазочной: в один слой толщиной 2 мм | 100 м2 | 0.1836 | ФЕР11-01-004-05
151 | Устройство стяжек: цементных толщиной 20 мм | 100 м2 | 0.1836 | ФЕР11-01-011-01
152 | Раствор готовый кладочный, цементный, М200 | м3 | 0.37454 | ФССЦ-04.3.01.09-0016
153 | Устройство стяжек: на каждые 5 мм изменения толщины стяжки добавлять или исключать к расценке 11-01-011-01 (увеличение толщины слоя на 20мм, К=4) | 100 м2 | 0.1836 | ФЕР11-01-011-02
154 | Раствор готовый кладочный, цементный, М200 | м3 | 0.37454 | ФССЦ-04.3.01.09-0016
155 | Устройство тепло- и звукоизоляции сплошной из плит: или матов минераловатных или стекловолокнистых | 100 м2 | 0.1836 | ФЕР11-01-009-01
156 | Пенополистирол экструдированный ТЕХНОНИКОЛЬ XPS 30-200 Стандарт | м3 | 0.94554 | ФССЦ-12.2.05.09-0004
157 | Устройство гидроизоляции обмазочной: в один слой толщиной 2 мм | 100 м2 | 0.1836 | ФЕР11-01-004-05
полы тип 4
158 | Устройство покрытий из плит керамогранитных размером: 40х40 см | 100 м2 | 0.312 | ФЕР11-01-047-01
159 | Плитка керамогранитная многоцветная неполированная, размер 400х400х9 мм | м2 | -31.824 | ФССЦ-06.2.05.03-0003
160 | Плитка керамогранитная многоцветная неполированная, размер 300х300х8 мм | м2 | 31.824 | ФССЦ-06.2.05.03-0001
161 | Грунтовка адгезивная, марка "GLIMS БетоContact" | кг | 7.488 | ФССЦ-14.3.01.01-0002
162 | Клей для облицовочных работ водостойкий (сухая смесь) | т | 0.01872 | ФССЦ-14.1.06.02-0001
плинтус
163 | Устройство плинтусов: деревянных | 100 м | 2.033 | ФЕР11-01-039-01
164 | Плинтус для полов из древесины, тип ПЛ-2, сечение 19х54 мм | м | -205.333 | ФССЦ-11.1.01.14-0014
165 | Плинтуса дубовые | м | 205.333 | ФССЦ-11.1.01.14-0001
Раздел 13. фасад
цоколь и фасады крылец
166 | Наружная облицовка по бетонной поверхности керамическими отдельными плитками: на цементном растворе стен | 100 м2 | 0.616 | ФЕР15-01-016-02
167 | Плитка керамогранитная многоцветная неполированная, размер 300х300х8 мм | м2 | 61.6 | ФССЦ-06.2.05.03-0001
ограждение крылец
168 | Устройство металлических ограждений: без поручней | 100 м | 0.38 | ФЕР07-05-016-04
169 | Ограждения лестничных проемов, лестничные марши, пожарные лестницы | т | -0.7942 | ФССЦ-07.2.05.01-0032
170 | Лестничное ограждение с ригелями Поручень: Ø 50,8 x 1,5, Стойка: Ø 38 х 1,5 мм, Ригель (леер) 3шт: Ø16 | м | 38 | ТЦ-07.2.05.01-23-2310231411600035-10.12.2020-02
Раздел 14. кровля
171 | Установка стропил | м3 | 13.99 | ФЕР10-01-002-01
172 | Устройство кровель различных типов из металлочерепицы | 100 м2 | 4.96 | ФЕР12-01-020-01
173 | Металлочерепица «Монтеррей» | м2 | 624.96 | ФССЦ-12.1.03.02-0001
174 | Дополнительные элементы металлочерепичной кровли коньковый элемент, разжелобки, профили с покрытием (нащельники Нщ1-Нщ5) | м2 | 132.192 | ФССЦ-08.1.02.07-0034
вентшахты
175 | Устройство колпаков над шахтами в два канала | шт | 4 | ФЕР12-01-011-01
176 | Сталь листовая оцинкованная, толщина 0,5 мм | т | -0.112 | ФССЦ-08.3.05.05-0051
177 | На каждые последующие два канала сверх двух добавлять к расценке 12-01-011-01 | шт | 8 | ФЕР12-01-011-02
178 | Сталь листовая оцинкованная, толщина 0,5 мм | т | -0.112 | ФССЦ-08.3.05.05-0051
179 | Дополнительные элементы металлочерепичной кровли коньковый элемент, разжелобки, профили с покрытием (зонты вентшахт) | м2 | 6.2832 | ФССЦ-08.1.02.07-0034
180 | Облицовка ворот стальным профилированным листом (применит. облицовка вентахт) | 100 м2 | 0.286 | ФЕР09-05-001-01
181 | Сталь листовая оцинкованная, с полимерным покрытием (металлопласт), толщина 0,55 мм, размер 1250х2000 мм | м2 | 31.46 | ФССЦ-08.3.05.05-0006
182 | Монтаж защитных ограждений оборудования | т | 0.09759 | ФЕР09-03-040-01
183 | Конструкции стальные нащельников и деталей обрамления | т | 0.09759 | ФССЦ-07.2.07.13-0061
184 | Сетка плетеная из проволоки, оцинкованная, диаметр проволоки 1,6 мм, размер ячейки 20х20 мм (0,6мм, 25*25мм) | м2 | 2.5536 | ФССЦ-08.1.02.17-0034
водосточная система
185 | Устройство желобов: подвесных | 100 м | 1.14 | ФЕР12-01-009-02
186 | Поковки оцинкованные, масса 2,825 кг | т | -0.19266 | ФССЦ-08.1.02.11-0013
187 | Сталь листовая оцинкованная, толщина 0,5 мм | т | -0.3762 | ФССЦ-08.3.05.05-0051
188 | Желоб металлический для водосточных систем, окрашенный, диаметр 125 мм, длина 3000 мм | шт | 38 | ФССЦ-12.1.01.05-0035
189 | Кронштейн желоба металлический для водосточных систем, окрашенный, диаметр 125 мм, длина 320 мм | шт | 206 | ФССЦ-12.1.01.05-0013
190 | Заглушка желоба металлическая для водосточных систем, окрашенная, диаметр 125 мм | шт | 8 | ФССЦ-12.1.01.05-0042
191 | Соединитель желоба металлический для водосточных систем, окрашенный, диаметр 125 мм | шт | 100 | ФССЦ-12.1.01.05-0058
192 | Паук металлический для водосточных систем, окрашенный, диаметр 100 мм | шт | 6 | ФССЦ-12.1.01.05-0056
193 | Устройство металлической водосточной системы: воронок | шт | 6 | ФЕР12-01-035-02
194 | Воронка выпускная металлическая для водосточных систем, окрашенная, диаметр 125/100 мм | шт | 6 | ФССЦ-12.1.01.05-0005
195 | Устройство металлической водосточной системы: колен | шт | 18 | ФЕР12-01-035-01
196 | Колено трубы 60° металлическое для водосточных систем, окрашенное, диаметр 100 мм | шт | 18 | ФССЦ-12.1.01.05-0050
197 | Устройство металлической водосточной системы: прямых звеньев труб | м | 12 | ФЕР12-01-035-03
198 | Труба металлическая для водосточных систем, окрашенная, диаметр 100 мм, длина 2000 мм | шт | 6 | ФССЦ-12.1.01.05-0064
199 | Хомут трубы (на кирпич) металлический для водосточных систем, окрашенный, диаметр 100 мм | шт | 12 | ФССЦ-12.1.01.05-0022
огнезащитная обработка
200 | Огнезащитное покрытие деревянных поверхностей составом для обеспечения: первой группы огнезащитной эффективности по НПБ 251 | 100 м2 | 13.5713 | ФЕР26-02-019-01
201 | Антисептик-антипирен «ПИРИЛАКС» для древесины | кг | 419.3542 | ФССЦ-14.2.06.01-0004
Раздел 15. крыльца Кр1 - 4шт
202 | Разработка грунта вручную в траншеях глубиной до 2 м без креплений с откосами, группа грунтов: 2 | 100 м3 | 0.10618 | ФЕР01-02-057-02
203 | Засыпка вручную траншей, пазух котлованов и ям, группа грунтов: 2 | 100 м3 | 0.036672 | ФЕР01-02-061-02
204 | Устройство бетонной подготовки | 100 м3 | 0.024 | ФЕР06-01-001-01
205 | Смеси бетонные тяжелого бетона (БСТ), класс В5 (М75) | м3 | 2.448 | ФССЦ-04.1.02.05-0002
206 | Устройство: железобетонных крылец | м3 | 9.84 | ФЕР06-01-004-06
207 | Смеси бетонные тяжелого бетона (БСТ), класс В15 (М200) | м3 | 9.9876 | ФССЦ-04.1.02.05-0006
208 | Сталь арматурная, горячекатаная, гладкая, класс А-I, диаметр 6 мм | т | 0.013107 | ФССЦ-08.4.03.02-0001
209 | Сталь арматурная рифленая свариваемая, класс A500С, диаметр 8 мм | т | 0.49032 | ФССЦ-08.4.03.03-0002
210 | Монтаж связей и распорок из одиночных и парных уголков, гнутосварных профилей для пролетов: до 24 м при высоте здания до 25 м | т | 0.26368 | ФЕР09-03-014-01
211 | Конструкции сварные индивидуальные прочие, масса сборочной единицы до 0,1 т | т | 0.26368 | ФССЦ-07.2.07.04-0011
212 | Окраска металлических огрунтованных поверхностей: эмалью ПФ-115 | 100 м2 | 0.14616 | ФЕР13-03-004-26
213 | Монтаж оконных фонарных покрытий из поликарбонатных и акриловых плит с боковыми планками, профилями и резиновыми прокладками | 100 м2 | 0.208 | ФЕР09-03-022-04
214 | Винты самонарезающие, с уплотнительной прокладкой, размер 4,8х35 мм | 100 шт | 2.08 | ФССЦ-01.7.15.04-0056
215 | Панель из поликарбоната, сотовая, цветная, толщина 10,0 мм | м2 | 22.88 | ФССЦ-11.3.03.19-0246
Раздел 16. крыльца Кр2 - 4шт
216 | Разработка грунта вручную в траншеях глубиной до 2 м без креплений с откосами, группа грунтов: 2 | 100 м3 | 0.08288 | ФЕР01-02-057-02
217 | Засыпка вручную траншей, пазух котлованов и ям, группа грунтов: 2 | 100 м3 | 0.02736 | ФЕР01-02-061-02
218 | Устройство бетонной подготовки | 100 м3 | 0.02 | ФЕР06-01-001-01
219 | Смеси бетонные тяжелого бетона (БСТ), класс В5 (М75) | м3 | 2.04 | ФССЦ-04.1.02.05-0002
220 | Устройство: железобетонных крылец | м3 | 8 | ФЕР06-01-004-06
221 | Смеси бетонные тяжелого бетона (БСТ), класс В15 (М200) | м3 | 8.12 | ФССЦ-04.1.02.05-0006
222 | Сталь арматурная, горячекатаная, гладкая, класс А-I, диаметр 6 мм | т | 0.00991 | ФССЦ-08.4.03.02-0001
223 | Сталь арматурная рифленая свариваемая, класс A500С, диаметр 8 мм | т | 0.3368 | ФССЦ-08.4.03.03-0002
224 | Монтаж связей и распорок из одиночных и парных уголков, гнутосварных профилей для пролетов: до 24 м при высоте здания до 25 м | т | 0.19436 | ФЕР09-03-014-01
225 | Конструкции сварные индивидуальные прочие, масса сборочной единицы до 0,1 т | т | 0.19436 | ФССЦ-07.2.07.04-0011
226 | Окраска металлических огрунтованных поверхностей: эмалью ПФ-115 | 100 м2 | 0.10752 | ФЕР13-03-004-26
227 | Монтаж оконных фонарных покрытий из поликарбонатных и акриловых плит с боковыми планками, профилями и резиновыми прокладками | 100 м2 | 0.148 | ФЕР09-03-022-04
228 | Винты самонарезающие, с уплотнительной прокладкой, размер 4,8х35 мм | 100 шт | 1.48 | ФССЦ-01.7.15.04-0056
229 | Панель из поликарбоната, сотовая, цветная, толщина 10,0 мм | м2 | 16.28 | ФССЦ-11.3.03.19-0246

## ЛН ЛСР 02-01-02
УТВЕРЖДАЮ
_____________________
ВЕДОМОСТЬ ОБЪЕМОВ РАБОТ №02-01-02
Водоснабжение и водоотведение.
№ пп | Наименование | Ед. изм. | Кол. | Обоснование | Примечание
1 | 2 | 3 | 4 | 5 | 6
Раздел 1. сантехническое оборудование и приборы
1 | Установка умывальников одиночных: с подводкой холодной и горячей воды | 10 компл | 0.4 | ФЕР17-01-001-14
2 | Умывальники полуфарфоровые и фарфоровые с кронштейнами, сифоном бутылочным латунным и выпуском, овальные с выступающими установочными поверхностями без спинки, размер 550х500х150 мм | компл | 4 | ФССЦ-18.2.01.05-0053
3 | Пьедесталы под умывальники прямоугольные | шт | 4 | ФССЦ-18.2.06.12-0021
4 | Установка унитазов: с бачком непосредственно присоединенным | 10 компл | 0.4 | ФЕР17-01-003-01
5 | Унитаз-компакт «Комфорт» | компл | 4 | ФССЦ-18.2.01.06-0001
6 | Установка ванн купальных: прямых стальных | 10 компл | 0.4 | ФЕР17-01-001-02
7 | Ванны купальные прямобортные стальные эмалированные с 2-мя стальными подставками, с прокладками, уравнителем электрических потенциалов, с пластмассовыми выпуском, сифоном, переливной трубой и переливом, ВСТУ-1500, размер 1500х700х535 мм | компл | 4 | ФССЦ-18.2.02.01-0022
8 | Установка моек: на одно отделение | 10 компл | 0.4 | ФЕР17-01-005-01
9 | Мойки из нержавеющей стали на одно отделение с одной круглой или прямоугольной чашей, со сливной доской, с креплениями, МНД, МНДК размер 800х600х222 мм | компл | 4 | ФССЦ-18.2.02.04-0011
10 | Сифоны полимерные, гофрированные для мойки и умывальника с пластиковым выпуском | компл | 4 | ФССЦ-18.2.06.09-0004
11 | Установка смесителей | 10 шт | 1.2 | ФЕР17-01-002-03
12 | Смесители для ванн СМ-В-ШТ с душевой сеткой на гибком шланге, с кнопочным переключателем, с латунными маховичками, штангой | компл | 4 | ФССЦ-18.1.10.10-0014
13 | Смесители для умывальников СМ-УМ-ОРА с поворотным корпусом, одной рукояткой, с аэратором | компл | 4 | ФССЦ-18.1.10.10-0044
14 | Смесители латунные с гальванопокрытием для мойки настольный, с верхней камерой смешения | шт | 4 | ФССЦ-18.1.10.10-0072
Раздел 2. водопровод В1. Т3
15 | Прокладка внутренних трубопроводов водоснабжения и отопления из многослойных полипропиленовых труб, из заранее собранных узлов, наружным диаметром: 20 мм | 100 м | 0.58 | ФЕР16-04-005-01
16 | Трубы полипропиленовые ПП-Р, номинальное давление 1,0 МПа, номинальный наружный диаметр 20 мм | м | 28.7 | ФССЦ-24.3.02.05-0002
17 | Трубы напорные из термостабилизированного полипропилена PP-RСТ, армированные стекловолокном, для систем водоснабжения и отопления, номинальное давление 2,0 МПа, SDR 7,4, размер 20x2,8 мм | м | 30.75 | ФССЦ-24.3.02.05-0051
18 | Хомуты с быстродействующим замком для крепления труб размером 20-24 мм | шт | 80 | ФССЦ-24.1.02.01-0003
19 | Угольник 90° из сополимера полипропилена РР-R тип 3 (PRC-R), наружный диаметр 20 мм | шт | 36 | ФССЦ-24.3.05.16-0131
20 | Тройник полипропиленовый, диаметр 20 мм | шт | 44 | ФССЦ-24.3.05.15-0191
21 | Тройник полипропиленовый переходной, диаметр 25х20х25 мм | шт | 4 | ФССЦ-24.3.05.15-0143
22 | Угольник полимерный комбинированный с креплением с наружной резьбой, ПП-Г, номинальное давление 25 МПа, номинальный наружный диаметр 20 мм, размер резьбы 1/2" | шт | 32 | ФССЦ-24.3.05.16-0210
23 | Кран шаровый полипропиленовый PPRC PN20, диаметром: 20 мм | шт | 40 | ФССЦ-18.1.09.07-0021
24 | Сборка узла трубопровода водоснабжения и отопления из многослойного полипропилена, армированного стекловолокном, раструбная сварка, наружный диаметр: 20 мм | 100 соединений | 3.28 | ФЕР16-04-006-01
25 | Кран шаровый муфтовый для воды, номинальный диаметр 15 мм, тип в/н | шт | 4 | ФССЦ-18.1.09.06-1022
26 | Планка монтажная ИГЛ БИР ПЕКС (Eagle BP): для смесителя с межосевым расстоянием 150 мм | шт | 4 | ФССЦ-18.5.08.10-0006
27 | Прокладка внутренних трубопроводов водоснабжения и отопления из многослойных полипропиленовых труб, из заранее собранных узлов, наружным диаметром: 25 мм | 100 м | 0.12 | ФЕР16-04-005-02
28 | Трубы полипропиленовые ПП-Р, номинальное давление 1,0 МПа, номинальный наружный диаметр 25 мм | м | 12.3 | ФССЦ-24.3.02.05-0003
29 | Хомуты с быстродействующим замком для крепления труб размером 25-30 мм | шт | 15 | ФССЦ-24.1.02.01-0004
30 | Угольник 90° из сополимера полипропилена РР-R тип 3 (PRC-R), наружный диаметр 25мм | шт | 4 | ФССЦ-24.3.05.16-0132
31 | Муфта полипропиленовая переходная, номинальный наружный диаметр 32х25 мм | шт | 8 | ФССЦ-24.3.05.07-0133
32 | Муфта полипропиленовая переходная, номинальный наружный диаметр 25х20 мм | шт | 16 | ФССЦ-24.3.05.07-0131
33 | Тройник полипропиленовый, диаметр 25 мм | шт | 8 | ФССЦ-24.3.05.15-0192
34 | Кран шаровый полипропиленовый PPRC PN20, диаметром: 25 мм | шт | 8 | ФССЦ-18.1.09.07-0022
35 | Сборка узла трубопровода водоснабжения и отопления из многослойного полипропилена, армированного стекловолокном, раструбная сварка, наружный диаметр: 25 мм | 100 соединений | 0.96 | ФЕР16-04-006-02
36 | Прокладка внутренних трубопроводов водоснабжения и отопления из многослойных полипропиленовых труб, из заранее собранных узлов, наружным диаметром: 32 мм | 100 м | 0.05 | ФЕР16-04-005-03
37 | Трубы полипропиленовые ПП-Р, номинальное давление 1,0 МПа, номинальный наружный диаметр 32 мм | м | 5.125 | ФССЦ-24.3.02.05-0004
38 | Хомуты с быстродействующим замком для крепления труб размером 32-37 мм | шт | 4 | ФССЦ-24.1.02.01-0005
39 | Угольник 90° из сополимера полипропилена РР-R тип 3 (PRC-R), наружный диаметр 40мм (32мм) | шт | 2 | ФССЦ-24.3.05.16-0133
40 | Тройник полипропиленовый, диаметр 32 мм | шт | 2 | ФССЦ-24.3.05.15-0193
41 | Сборка узла трубопровода водоснабжения и отопления из многослойного полипропилена, армированного стекловолокном, раструбная сварка, наружный диаметр: 32 мм | 100 соединений | 0.1 | ФЕР16-04-006-03
42 | Установка столов, шкафов под мойки, холодильных шкафов и др. | 100 шт | 0.04 | ФЕР10-01-059-01
43 | Устройство внутриквартирного пожаротушения УВП/Ш, в шкафу (состоит из рукава пожарного, диаметр 19 мм, длина 15 м, распылителя-насадки, крепежа, штуцера) | компл | 4 | ФССЦ-18.3.02.01-0001
44 | Установка фильтров диаметром: 25 мм | 10 шт | 0.4 | ФЕР18-06-007-01
45 | Фильтры для очистки воды сетчатые, латунные, без сливного крана с пробкой, с внутренней резьбой, максимальная температура воды 110 °C, условное давление 2,0 МПа, диаметр условного прохода 15 мм | шт | 4 | ФССЦ-18.2.08.08-1047
46 | Клапан обратный проходной латунный, номинальное давление 1,6 МПа (16 кгс/см2), присоединение 1"х1", номинальный диаметр 25 мм | шт | 4 | ФССЦ-18.1.04.05-1004
47 | Подводка гибкая армированная резиновая, диаметр 15 мм, длина 1000 мм | 10 шт | 3.2 | ФССЦ-18.2.06.08-0016
48 | Изоляция изделиями из вспененного каучука, вспененного полиэтилена трубопроводов наружным диметром: до 160 мм трубками | 10 м | 6.4 | ФЕР26-01-017-01
49 | Трубки теплоизоляционные из пенополиэтилена, диаметр 35 мм, толщина 13 мм | 100 м | 0.044 | ФССЦ-12.2.07.05-0049
50 | Трубки теплоизоляционные из пенополиэтилена, диаметр 25 мм, толщина 13 мм | 100 м | 0.11 | ФССЦ-12.2.07.05-0037
51 | Трубки теплоизоляционные из пенополиэтилена, диаметр 22 мм, толщина 13 мм | 100 м | 0.55 | ФССЦ-12.2.07.05-0033
водомерный узел
52 | Установка водомерных узлов, поставляемых на место монтажа собранными в блоки, с обводной линией диаметром ввода: до 65 мм, диаметром водомера до 40 мм | узел | 4 | ФЕР16-06-001-01
53 | Обвязки водомеров из стальных водогазопроводных бесшовных и сварных труб с фланцами, болтами, гайками, прокладками и муфтовой арматурой (с обводной линией), диаметр до 40 мм | компл | -4 | ФССЦ-23.7.01.01-0005
54 | Угольник полимерный комбинированный с внутренней (наружной) резьбой, ХПВХ, номинальное давление 25 МПа, номинальный наружный диаметр 25 мм, размер резьбы 3/4" | шт | 4 | ФССЦ-24.3.05.16-0013
55 | Муфта полипропиленовая комбинированная, с наружной резьбой, номинальный наружный диаметр 25 мм, размер резьбы 3/4" | шт | 4 | ФССЦ-24.3.05.07-0086
56 | Муфта полипропиленовая соединительная, диаметр 25 мм | шт | 4 | ФССЦ-24.3.05.07-0152
57 | Кран шаровый полипропиленовый PPRC PN20, диаметром: 25 мм | шт | 8 | ФССЦ-18.1.09.07-0022
58 | Клапан обратный подъемный 16Б1бк, номинальное давление 1,6 МПа (16 кгс/см2), присоединение к трубопроводу муфтовое, номинальный диаметр 25 мм | шт | 4 | ФССЦ-18.1.04.03-0093
59 | Установка счетчиков (водомеров) диаметром: до 40 мм | шт | 4 | ФЕР16-06-005-01
60 | Фильтры сетчатые, с внутренней резьбой, латунные, диаметр 20 мм | шт | 4 | ФССЦ-18.2.08.08-1016
61 | Муфта полипропиленовая комбинированная, с наружной резьбой, номинальный наружный диаметр 25 мм, размер резьбы 3/4" | шт | 8 | ФССЦ-24.3.05.07-0086
62 | Счетчики холодной и горячей воды крыльчатые СВК-15-3-2 | шт | 4 | ФССЦ-65.1.04.01-0004
63 | Тройник полипропиленовый, комбинированный, с внутренней резьбой, номинальный наружный диаметр 25 мм, размер резьбы 1/2" | шт | 4 | ФССЦ-24.3.05.15-0123
Раздел 3. канализация
64 | Прокладка трубопроводов канализации из полиэтиленовых труб высокой плотности диаметром: 110 мм | 100 м | 0.82 | ФЕР16-04-001-02
65 | Блок трубопровода полиэтиленовый для систем водоотведения из труб высокой плотности, диаметр 110 мм, с гильзами | м | 81.836 | ФССЦ-24.3.03.02-0002
66 | Ревизия полиэтиленовая с крышкой, номинальный внутренний диаметр 100 мм | шт | 4 | ФССЦ-24.3.05.12-0002
67 | Прокладка трубопроводов канализации из полиэтиленовых труб высокой плотности диаметром: 50 мм | 100 м | 0.22 | ФЕР16-04-001-01
68 | Блок трубопровода полиэтиленовый для систем водоотведения из труб высокой плотности, диаметр 50 мм, с гильзами | м | 21.956 | ФССЦ-24.3.03.02-0001
69 | Крепления для трубопроводов (кронштейны, планки, хомуты) | кг | 10 | ФССЦ-23.1.02.07-0002
70 | Установка муфт противопожарных на трубопроводы пластиковые в междуэтажных перекрытиях с креплением дюбель-гвоздями к перекрытиям, диаметром: до 160 мм | 100 шт | 0.04 | ФЕР16-07-008-03
71 | Муфта противопожарная из нержавеющей стали, предел огнестойкости EI 180, с вкладышем из терморасширяющейся резины, для трубы диаметром 110 мм | шт | 4 | ФССЦ-23.8.03.04-1116
Раздел 4. защита стояков ВК
72 | Облицовка стен по одинарному металлическому каркасу из потолочного профиля гипсокартонными листами: одним слоем с оконным проемом | 100 м2 | 0.271 | ФЕР10-05-008-01
73 | Герметик акриловый: KIM TEC, 300 мл | шт | 1.897 | ФССЦ-14.5.01.01-0011
74 | Листы гипсокартонные ГКЛ, толщина 12,5 мм | м2 | 28.997 | ФССЦ-01.6.01.02-0006
75 | Установка люков сантехнических (ревизионных): без механического крепления | 100 шт | 4 | ФЕР17-01-010-02
76 | Ревизионный люк 30х30 см (25*25см) | шт | 4 | ФССЦ-07.2.06.02-0002
77 | Изоляция трубопроводов: матами минераловатными, плитами минераловатными на синтетическом связующем | м3 | 1.27 | ФЕР26-01-009-01
78 | Маты теплоизоляционные из стекловолокна URSA, марки: М-11-2-9000-600-50 | м3 | 1.3716 | ФССЦ-12.2.04.11-0002

## ЛН ЛСР 02-01-03
УТВЕРЖДАЮ
_____________________
ВЕДОМОСТЬ ОБЪЕМОВ РАБОТ №02-01-03
Отопление.
№ пп | Наименование | Ед. изм. | Кол. | Обоснование | Примечание
1 | 2 | 3 | 4 | 5 | 6
Раздел 1.
1 | Установка котлов стальных жаротрубных пароводогрейных на жидком топливе или газе теплопроизводительностью: до 0,21 МВт (0,18 Гкал/ч) | шт | 4 | ФЕР18-01-002-06
2 | Газовый котел Protherm Гепард 12 MTV | к-т | 4 | ТЦ_63.1.04.01_23_231201086533_05.04.2021_02
3 | Установка баков расширительных круглых и прямоугольных вместимостью: 0,1 м3 | шт | 4 | ФЕР18-04-001-01
4 | Установка радиаторов: стальных | 100 кВт | 0.45426 | ФЕР18-03-001-02
5 | Радиаторы стальные панельные марка: «Purmo», тип C22, мощность 3616 Вт, размер 500х1600 мм | шт | 3 | ФССЦ-18.5.10.06-0161
6 | Радиаторы стальные панельные марка: «Purmo», тип C22, мощность 2712 Вт, размер 500х1200 мм | шт | 6 | ФССЦ-18.5.10.06-0157
7 | Радиаторы стальные панельные марка: «Purmo», тип C22, мощность 2034 Вт, размер 500х900 мм | шт | 9 | ФССЦ-18.5.10.06-0151
8 | Клапан термостатический из цветных металлов (без головки) для установки на радиатор, номинальное давление 1,0 МПа (10 кгс/см2), номинальный диаметр 15 мм | шт | 18 | ФССЦ-18.1.10.06-0012
9 | Головка термостатическая со встроенным датчиком для автоматического регулирования расхода теплоносителя через отопительный прибор | шт | 18 | ФССЦ-18.5.10.08-0002
10 | Кран шаровой латунный полнопроходной, номинальное давление 1,6 МПа (16 кгс/см2) и 3,0 МПа (30 кгс/см2), номинальный диаметр 15 мм, присоединение 1/2"х1/2", с внутренним резьбовым присоединением DIN 259 и накидной гайкой (американка) (MTB 133 - вентиль запорный угловой Purmo 1/2" (с американкой) ) | шт | 18 | ФССЦ-18.1.09.08-1002
11 | Прокладка трубопроводов отопления при коллекторной системе из многослойных металлополимерных труб диаметром: 20 мм | 100 м | 1.96 | ФЕР16-03-001-05
12 | Трубы из молекулярно-сшитого полиэтилена гибкие для отопления и водоснабжения, номинальный наружный диаметр 20 мм, толщина стенки 2,8 мм | м | 190.316 | ФССЦ-24.3.03.08-0012
13 | Кран шаровой латунный полнопроходной, номинальное давление 1,6 МПа (16 кгс/см2) и 3,0 МПа (30 кгс/см2), номинальный диаметр 20 мм, присоединение 3/4"х3/4", с внутренним резьбовым присоединением DIN 259 и накидной гайкой (американка) | шт | 12 | ФССЦ-18.1.09.08-1004
14 | Кран шаровой 11Б27п1, номинальное давление 1,0 МПа (10 кгс/см2), номинальный диаметр 20 мм, присоединение к трубопроводу муфтовое | шт | 8 | ФССЦ-18.1.09.06-0022
15 | Кран шаровой 11Б27п1, номинальное давление 1,0 МПа (10 кгс/см2), номинальный диаметр 15 мм, присоединение к трубопроводу муфтовое | шт | 20 | ФССЦ-18.1.09.06-0021
16 | Спецсоединения стальные, втулки буртовые, гайки накидные, муфтовые, диаметр до 20 мм | шт | 8 | ФССЦ-23.8.03.07-0112
17 | Установка фильтров диаметром: 25 мм | 10 шт | 0.8 | ФЕР18-06-007-01
18 | Фильтры косые для очистки воды в трубопроводах систем отопления, диаметр 15 мм | шт | 4 | ФССЦ-18.5.14.01-0011
19 | Фильтры косые для очистки воды в трубопроводах систем отопления, диаметр 20 мм | шт | 4 | ФССЦ-18.5.14.01-0012
20 | Прокладка трубопроводов отопления при коллекторной системе из многослойных металлополимерных труб диаметром: 25 мм | 100 м | 0.88 | ФЕР16-03-001-06
21 | Трубы из молекулярно-сшитого полиэтилена гибкие для отопления и водоснабжения, номинальный наружный диаметр 25 мм, толщина стенки 3,5 мм | м | 86.592 | ФССЦ-24.3.03.08-0013
22 | Тройники компрессионные прямые, размер 25х25х25 мм | 10 шт | 0.8 | ФССЦ-23.8.01.17-0053
23 | Тройники компрессионные редукционные, диаметр 25х20х25 мм | 10 шт | 2.6 | ФССЦ-23.8.01.17-0070
24 | Тройники компрессионные прямые, размер 20х20х20 мм | 10 шт | 1 | ФССЦ-23.8.01.17-0052
25 | Угольник ПЕКС компрессионный ИГЛ БИР ПЕКС "Лайт" (Eagle BP), размером: 20 (2,0) мм | 10 шт | 3.2 | ФССЦ-23.8.01.20-0042
26 | Муфта напрессовочная редукционная для термостойкого полиэтилена, размер 25х20 мм | 10 шт | 1.6 | ФССЦ-23.8.01.08-0003
27 | Соединители компрессионные прямые с наружной резьбой, размер 3/4"х25 (2,3) мм | 10 шт | 0.8 | ФССЦ-23.8.01.14-0015
28 | Соединители компрессионные прямые с наружной резьбой, размер 3/4"х20 (2,0) мм | 10 шт | 0.8 | ФССЦ-23.8.01.14-0014
29 | Соединители компрессионные прямые с наружной резьбой, размер 1/2"х20 (2,0) мм | 10 шт | 4.4 | ФССЦ-23.8.01.14-0012
30 | Гильза напрессовочная для гибкой трубы ИГЛ БИР ПЕКС "Стандарт" (Eagle BP), диаметром: 25 мм | 10 шт | 10 | ФССЦ-20.2.01.07-0003
31 | Гильза напрессовочная для гибкой трубы ИГЛ БИР ПЕКС "Стандарт" (Eagle BP), диаметром: 20 мм | 10 шт | 18.8 | ФССЦ-20.2.01.07-0002
32 | Трубы бесшовные горячедеформированные из углеродистой стали (ОСТ 34-42-658-84), наружным диаметром: 57 мм, толщина стенки 3,0 мм (гильзы) | м | 16 | ФССЦ-23.3.03.02-0003
33 | Изоляция изделиями из вспененного каучука, вспененного полиэтилена трубопроводов наружным диметром: до 160 мм трубками | 10 м | 28.4 | ФЕР26-01-017-01
34 | Трубы полиэтиленовые гибкие гофрированные легкие без протяжки, номинальный внутренний диаметр 32 мм | м | 215.6 | ФССЦ-24.3.03.05-0004
35 | Трубы полиэтиленовые гибкие гофрированные легкие без протяжки, номинальный внутренний диаметр 40 мм | м | 96.8 | ФССЦ-24.3.03.05-0005
36 | Установка полотенцесушителей: из латунных хромированных труб | 10 шт | 0.4 | ФЕР17-01-002-02
37 | Полотенцесушители стальные хромированные М-образные, номинальный диаметр 25 мм, размер 500х600 мм | шт | 4 | ФССЦ-18.5.09.02-0002
38 | Крепление полотенцесушителя "Телескоп" хромированное, диаметр 25 мм | 10 шт | 0.4 | ФССЦ-18.5.09.03-0001
Раздел 2. вентиляция
39 | Прокладка воздуховодов из листовой, оцинкованной стали и алюминия класса Н (нормальные) толщиной: 0,5 мм, диаметром до 200 мм | 100 м2 | 0.35359 | ФЕР20-01-001-01
40 | Воздуховод круглый ПВХ (160 мм; 1 м) | м | 36 | ТЦ_19.1.01.00_77_7724392411_29.04.2021_02
41 | Колено пластик 90, 160 мм | шт | 8 | ТЦ_19.1.01.00_77_7724392411_29.04.2021_02
42 | Воздуховод круглый ПВХ (125 мм; 1 м) | м | 38.5 | ТЦ_19.1.01.00_77_7724392411_29.04.2021_02
43 | Колено пластик 90, 125 мм | шт | 8 | ТЦ_19.1.01.00_77_7724392411_29.04.2021_02
44 | Установка решеток жалюзийных площадью в свету: до 0,5 м2 | шт | 16 | ФЕР20-02-002-01
45 | Решетки жалюзийные регулируемые из алюминиевого профиля с порошковым покрытием, РВ-1, размер 150х150 мм | шт | 8 | ФССЦ-19.2.03.02-0164
46 | Решетки жалюзийные регулируемые из алюминиевого профиля с порошковым покрытием, РВ-1, размер 200х200 мм | шт | 8 | ФССЦ-19.2.03.02-0177
дымоход
47 | Прокладка воздуховодов из листовой, оцинкованной стали и алюминия класса Н (нормальные) толщиной: 0,5 мм, диаметром до 200 мм | 100 м2 | 0.060319 | ФЕР20-01-001-01
48 | Адаптер разделительный для раздельного дымохода Protherm D80 мм (для котлов ГЕПАРД ) (Присоединительный элемент 80/80 мм арт. 0020199389) | шт | 4 | ТЦ_08.1.04.00_50_7736192449_05.04.2021_02
49 | Удлинитель (алюм.), коаксиальный 0,5 м, 80 мм арт. 0020199423 | шт | 16 | ТЦ_08.1.04.00_50_7736192449_05.04.2021_02
50 | Удлинение для раздельного дымохода алюминий 80 мм l=2000 мм для котлов Пантера/Гепард Protherm 20199425 | шт | 8 | ТЦ_08.1.04.00_50_7736192449_05.04.2021_02
51 | Отвод алюминий 80 мм 87 гр белый Protherm 20199429 | шт | 12 | ТЦ_08.1.04.00_50_7736192449_05.04.2021_02
52 | Отвод с опорной консолью Protherm для раздельного дымохода D80 мм | шт | 4 | ТЦ_08.1.04.00_50_7736192449_05.04.2021_02
53 | Protherm (Протерм) Конденсатоотводчик (алюм.), со шлангом и сифоном, 80 мм арт. 0020199437 | шт | 4 | ТЦ_08.1.04.00_50_7736192449_05.04.2021_02
54 | Protherm (Протерм) Оголовок шахты, 80/80 арт. 0020199422 | шт | 4 | ТЦ_08.1.04.00_50_7736192449_05.04.2021_02
55 | Protherm (Протерм) Настенная накладка 80 мм арт. 0020199433 | шт | 8 | ТЦ_08.1.04.00_50_7736192449_05.04.2021_02
56 | Protherm (Протерм) Распорка (7 x), 80 мм арт. 0020199434 | шт | 4 | ТЦ_08.1.04.00_50_7736192449_05.04.2021_02
57 | ДРОССЕЛЬНАЯ ШАЙБА 42 ММ PROTHERM(0020211609) | шт | 4 | ТЦ_08.1.04.00_77_7723792008_05.04.2021_02
58 | Установка решеток жалюзийных площадью в свету: до 0,5 м2 | шт | 4 | ФЕР20-02-002-01
59 | Решетка защитная для круглых воздуховодов BSV 125 мм | шт | 4 | ФССЦ-19.2.03.09-0001

## ЛН ЛСР 02-01-04
УТВЕРЖДАЮ
_____________________
ВЕДОМОСТЬ ОБЪЕМОВ РАБОТ №02-01-04
Электроосвещение.
№ пп | Наименование | Ед. изм. | Кол. | Обоснование | Примечание
1 | 2 | 3 | 4 | 5 | 6
Раздел 1. электроосвещение
1 | Щитки осветительные, устанавливаемые на стене: распорными дюбелями, масса щитка до 6 кг | шт | 4 | ФЕРм08-03-599-09
2 | Щиты распределительные навесные ЩРН-18, размер 350х300х125 мм | шт | 4 | ФССЦ-20.4.04.02-0023
3 | Прибор измерения и защиты, количество подключаемых концов: до 2 | шт | 4 | ФЕРм08-01-080-01
4 | Выключатели автоматические: «IEK» ВА47-29 1Р 25А, характеристика С | шт | 4 | ФССЦ-62.1.01.09-0006
5 | Прибор измерения и защиты, количество подключаемых концов: до 6 | шт | 20 | ФЕРм08-01-080-02
6 | Выключатели автоматические: «IEK» ВА47-29 3Р 16А, характеристика С | шт | 12 | ФССЦ-62.1.01.09-0017
7 | Выключатели автоматические: дифференциального тока двухполюсные АД12 2Р 25А 30мА | шт | 8 | ФССЦ-62.1.01.02-0011
8 | Розетка штепсельная: трехполюсная | 100 шт | 0.52 | ФЕРм08-03-591-11
9 | Розетка скрытой проводки с заземлением | 100 шт | 0.48 | ФССЦ-20.4.03.06-0005
10 | Розетка скрытой проводки двухгнездная | 100 шт | 0.04 | ФССЦ-20.4.03.06-0004
11 | Выключатель: одноклавишный утопленного типа при скрытой проводке | 100 шт | 0.12 | ФЕРм08-03-591-02
12 | Выключатель одноклавишный для скрытой проводки | 10 шт | 1.2 | ФССЦ-20.4.01.02-0021
13 | Выключатель: двухклавишный утопленного типа при скрытой проводке | 100 шт | 0.16 | ФЕРм08-03-591-05
14 | Выключатель двухклавишный для скрытой проводки | 10 шт | 1.6 | ФССЦ-20.4.01.02-0001
17 | Колодка клеммная СВ3-2,5/250 У3, количество контактов 3 (прим СВ4-2,5 | 1000 шт | 0.025 | ФССЦ-27.1.01.01-0012
18 | Патрон: подвесной | 100 шт | 0.25 | ФЕРм08-03-592-02
19 | Патроны потолочные | шт | 25 | ФССЦ-20.3.01.03-0012
21 | Коробка для установки выключателей, переключателей и штепсельных розеток при скрытой электропроводке КУВ-1М | 10 шт | 7.2 | ФССЦ-20.5.02.11-0002
20 | Коробки ответвительные У195 М УХЛ2 | 10 шт | 10 | ФССЦ-20.5.02.06-0034
22 | Труба гофрированная ПВХ для защиты проводов и кабелей по установленным конструкциям, по стенам, колоннам, потолкам, основанию пола | 100 м | 4.87 | ФЕРм08-02-409-09
23 | Трубы гибкие гофрированные из самозатухающего ПВХ легкие с протяжкой, диаметр 20 мм | м | 487 | ФССЦ-24.3.01.02-0001
24 | Затягивание провода в проложенные трубы и металлические рукава первого одножильного или многожильного в общей оплетке, суммарное сечение: до 6 мм2 | 100 м | 1.07 | ФЕРм08-02-412-02
25 | Кабель ППГнг-HF 3х1,5 | м | 109.14 | ТЦ_21.1.07.00_77_7703214111_05.04.2021_02
26 | Затягивание провода в проложенные трубы и металлические рукава первого одножильного или многожильного в общей оплетке, суммарное сечение: до 16 мм2 | 100 м | 3.8 | ФЕРм08-02-412-03
27 | Кабель ППГнг-HF 3х2,5 | м | 387.6 | ТЦ_21.1.07.00_77_7703214111_05.04.2021_02
Раздел 2. уравнивание потенциалов
28 | Заземлитель горизонтальный из стали: круглой диаметром 12 мм | 100 м | 0.31 | ФЕРм08-02-472-01
29 | Круг стальной горячекатаный, марка стали ВСт3пс5-1, диаметр 10 мм | т | 0.019127 | ФССЦ-08.3.04.02-0092
30 | Труба гофрированная ПВХ для защиты проводов и кабелей по установленным конструкциям, по стенам, колоннам, потолкам, основанию пола | 100 м | 1.15 | ФЕРм08-02-409-09
31 | Трубы гибкие гофрированные из самозатухающего ПВХ легкие с протяжкой, диаметр 20 мм | м | 115 | ФССЦ-24.3.01.02-0001
32 | Затягивание провода в проложенные трубы и металлические рукава первого одножильного или многожильного в общей оплетке, суммарное сечение: до 6 мм2 | 100 м | 0.69 | ФЕРм08-02-412-02
33 | Кабель ППГнг-HF 1х4 | м | 70.38 | ТЦ_21.1.07.00_67_6730005732_05.04.2021_02
34 | Затягивание провода в проложенные трубы и металлические рукава первого одножильного или многожильного в общей оплетке, суммарное сечение: до 16 мм2 | 100 м | 0.46 | ФЕРм08-02-412-03
35 | Кабель ППГнг-HF 1х10 | м | 46.92 | ТЦ_21.1.07.00_67_6730005732_05.04.2021_02
36 | Коробки ответвительные У192М УХЛ2 | 10 шт | 0.4 | ФССЦ-20.5.02.06-0032
37 | Клемма прижимная | шт | 4 | ФССЦ-27.1.01.01-0001
38 | Заземлитель горизонтальный из стали: полосовой сечением 160 мм2 | 100 м | 0.31 | ФЕРм08-02-472-02
39 | Сталь полосовая: 40х5 мм, марка Ст3сп | т | 0.0471 | ФССЦ-08.3.07.01-0043
40 | Листы латунные толщиной 0,4-25,0 мм | кг | 1.78 | ФССЦ-10.2.02.03-0021
41 | Заземлитель вертикальный из угловой стали размером: 50х50х5 мм | 10 шт | 0.3 | ФЕРм08-02-471-01
42 | Уголок горячекатаный, размер 50х50 мм | т | 0.03393 | ФССЦ-08.3.08.02-0022
Раздел 3. молниезащита
43 | Разработка грунта в отвал экскаваторами импортного производства с ковшом вместимостью 0,15 м3, группа грунтов: 2 | 1000 м3 | 0.0275 | ФЕР01-01-010-44
44 | Засыпка траншей и котлованов с перемещением грунта до 5 м бульдозерами мощностью: 59 кВт (80 л.с.), группа грунтов 2 | 1000 м3 | 0.0275 | ФЕР01-01-033-02
45 | Заземлитель горизонтальный из стали: полосовой сечением 160 мм2 | 100 м | 1.1 | ФЕРм08-02-472-02
46 | Сталь полосовая: 40х5 мм, марка Ст3сп | т | 0.1727 | ФССЦ-08.3.07.01-0043
47 | Проводник заземляющий открыто по строительным основаниям: из круглой стали диаметром 8 мм | 100 м | 2 | ФЕРм08-02-472-08
48 | Круг стальной горячекатаный оцинкованный, диаметр 10-12 мм | т | 0.1234 | ФССЦ-08.3.04.02-0082

## ЛН ЛСР 02-01-05
УТВЕРЖДАЮ
_____________________
ВЕДОМОСТЬ ОБЪЕМОВ РАБОТ №02-01-05
Система противопожарной защиты.
№ пп | Наименование | Ед. изм. | Кол. | Обоснование | Примечание
1 | 2 | 3 | 4 | 5 | 6
Раздел 1.
1 | Извещатель ПС автоматический: дымовой, фотоэлектрический, радиоизотопный, световой в нормальном исполнении | шт | 13 | ФЕРм10-08-002-02
2 | Извещатель пожарный дымовой: ИП 212-142 | 10 шт | 1.3 | ФССЦ-61.2.02.01-0086

## ЛН ЛСР 02-01-06
УТВЕРЖДАЮ
_____________________
ВЕДОМОСТЬ ОБЪЕМОВ РАБОТ №02-01-06
Внутренний газопровод.
№ пп | Наименование | Ед. изм. | Кол. | Обоснование | Примечание
1 | 2 | 3 | 4 | 5 | 6
Раздел 1.
1 | Прокладка трубопроводов газоснабжения из стальных водогазопроводных неоцинкованных труб диаметром: 20 мм | 100 м | 0.4 | ФЕР16-02-003-02
2 | Трубопроводы из стальных водогазопроводных неоцинкованных труб с гильзами и креплениями для газоснабжения, диаметр 20 мм | м | 40 | ФССЦ-23.7.01.03-0002
3 | Кран шаровой 11Б27п1, номинальное давление 1,0 МПа (10 кгс/см2), номинальный диаметр 20 мм, присоединение к трубопроводу муфтовое | шт | 4 | ФССЦ-18.1.09.06-0022
4 | Соединения изолирующие (вставки диэлектрические) с резьбовым соединением, для труб номинальным диаметром 20 мм (15мм) | шт | 8 | ФССЦ-23.8.03.07-0032
5 | Клапан термозапорный КТЗ 001-20, номинальное давление 0,6 МПа (6 кгс/см2), присоединение к трубопроводу муфтовое, номинальный диаметр 20 мм | шт | 4 | ФССЦ-18.1.06.07-0002
6 | Трубы стальные электросварные прямошовные со снятой фаской из стали марок БСт2кп-БСт4кп и БСт2пс-БСт4пс, наружный диаметр 57 мм, толщина стенки 3,5 мм ( футляр- серия 5.905-25.05 УГ 2,00) | м | 1.2 | ФССЦ-23.5.02.02-0034
7 | Прокладка трубопроводов газоснабжения из стальных водогазопроводных неоцинкованных труб диаметром: 15 мм | 100 м | 0.125 | ФЕР16-02-003-01
8 | Трубопроводы из стальных водогазопроводных неоцинкованных труб с гильзами и креплениями для газоснабжения, диаметр 15 мм | м | 12.5 | ФССЦ-23.7.01.03-0001
9 | Кран шаровой 11Б27п1, номинальное давление 1,0 МПа (10 кгс/см2), номинальный диаметр 15 мм, присоединение к трубопроводу муфтовое | шт | 4 | ФССЦ-18.1.09.06-0021
10 | Пневматическое испытание газопроводов | 100 м | 0.525 | ФЕР19-01-015-01
11 | Прибор, устанавливаемый на резьбовых соединениях, масса: до 1,5 кг | шт | 4 | ФЕРм11-02-001-01
12 | SEISMIC M16 сейсмические сенсоры | шт | 4 | ТЦ_62.0.00.00_71_7104057893_03.05.2021_02
13 | Установка газовых плит: бытовых четырехкомфорочных | шт | 4 | ФЕР19-01-001-02
14 | Плита газовая бытовая, напольная отдельностоящая со щитком, духовым и сушильным шкафом четырехгорелочная | шт | 4 | ФССЦ-66.1.01.01-0003
15 | Трубопроводы из стальных водогазопроводных неоцинкованных труб с гильзами и креплениями для газоснабжения, диаметр 15 мм | м | -4 | ФССЦ-23.7.01.03-0001
16 | Подводка гибкая армированная резиновая, диаметр 15 мм, длина 1500 мм (20мм) | 10 шт | 0.8 | ФССЦ-18.2.06.08-0017
система контроля загазованности
17 | Установка клапанов предохранительных диаметром: до 50 мм (КЗГЭМ-У 20нд) | шт | 4 | ФЕР19-01-006-01
18 | Прибор, устанавливаемый на резьбовых соединениях, масса: до 1,5 кг ( БСУ-К) | шт | 4 | ФЕРм11-02-001-01
19 | Прибор для анализа физико-химического состава вещества, категория сложности: I (СЗ-1-2Г, СЗ-1-2В, ) | компл | 8 | ФЕРм11-03-011-01
20 | Сигнализатор загазованности САКЗ-М-З | шт | 4 | ФССЦ-18.5.08.18-0221

## ЛН ЛСР 02-01-07
УТВЕРЖДАЮ
_____________________
ВЕДОМОСТЬ ОБЪЕМОВ РАБОТ №02-01-07
Сети связи.
№ пп | Наименование | Ед. изм. | Кол. | Обоснование | Примечание
1 | 2 | 3 | 4 | 5 | 6
Раздел 1.
1 | Конструкции для установки приборов, масса: до 2 кг | шт | 12 | ФЕРм11-01-001-02
2 | Вынос для мачт телескоп 40-70см.(площадка 150*150 , Ф40 ) КТМ | шт | 8 | ТЦ_07.2.06.04_78_7804274156_09.05.2021_02
3 | Мачта алюминиевая 2,2 м D35 мм | шт | 4 | ТЦ_22.2.02.23_78_781429410662_09.05.2021_02
4 | Антенны приемо-передающие параболические на установленной башне (мачте) высотой до 10 м, диаметр антенны: до 1,8 м | антенна | 4 | ФЕРм10-05-011-01
5 | Уличная антенна GoDigital AV9140 для приема эфирного цифрового DVB-T2 сигнала с мощным и малошумным усилителем с питанием 5V. | к-т | 4 | ТЦ_61.1.01.00_78_781101044359_09.05.2021_02
6 | Прокладка однопарного провода с креплением проволочными скрепами по стене: бетонной | 100 м | 0.4 | ФЕРм10-01-055-09
7 | Кабели коаксиальные абонентские SAT 703-ZH | 1000 м | 0.04 | ФССЦ-21.1.03.01-0001

## ЛН ЛСР 06-01-01
УТВЕРЖДАЮ
_____________________
ВЕДОМОСТЬ ОБЪЕМОВ РАБОТ №06-01-01
Наружные сети водоснабжения и водоотведения.
№ пп | Наименование | Ед. изм. | Кол. | Обоснование | Примечание
1 | 2 | 3 | 4 | 5 | 6
Раздел 1. водопровод
земляные работы
1 | Разработка грунта в отвал экскаваторами импортного производства с ковшом вместимостью 0,15 м3, группа грунтов: 2 | 1000 м3 | 0.034689 | ФЕР01-01-010-44
2 | Разработка грунта вручную в траншеях глубиной до 2 м без креплений с откосами, группа грунтов: 2 | 100 м3 | 0.02611 | ФЕР01-02-057-02
3 | Засыпка вручную траншей, пазух котлованов и ям, группа грунтов: 1 | 100 м3 | 0.1 | ФЕР01-02-061-01
4 | Песок природный обогащенный для строительных работ средний | м3 | 11 | ФССЦ-02.3.01.02-0033
5 | Уплотнение грунта пневматическими трамбовками, группа грунтов: 1-2 | 100 м3 | 0.1 | ФЕР01-02-005-01
6 | Засыпка траншей и котлованов с перемещением грунта до 5 м бульдозерами мощностью: 59 кВт (80 л.с.), группа грунтов 2 | 1000 м3 | 0.0249 | ФЕР01-01-033-02
7 | Уплотнение грунта пневматическими трамбовками, группа грунтов: 1-2 | 100 м3 | 0.249 | ФЕР01-02-005-01
трубопровод
8 | Устройство основания под трубопроводы: песчаного | 10 м3 | 0.203 | ФЕР23-01-001-01
9 | Песок природный обогащенный для строительных работ средний | м3 | 2.233 | ФССЦ-02.3.01.02-0033
10 | Укладка трубопроводов из полиэтиленовых труб диаметром: 50 мм | км | 0.039 | ФЕР22-01-021-01
11 | Трубы напорные полиэтиленовые ПЭ100, стандартное размерное отношение SDR13,6, номинальный наружный диаметр 40 мм, толщина стенки 3,0 мм | м | 15.105 | ФССЦ-24.3.03.13-0022
12 | Трубы напорные полиэтиленовые ПЭ100, стандартное размерное отношение SDR11 номинальный наружный диаметр 32 мм, толщина стенки 3,0 мм | м | 24.168 | ФССЦ-24.3.03.13-0001
узел уплотнения ввода в здание
13 | Заделка сальников при проходе труб через фундаменты или стены подвала диаметром: до 300 мм | шт | 2 | ФЕР16-07-006-03
14 | Укладка стальных неразрезных кожухов (футляров) в открытых траншеях диаметром: 500 мм | 100 м | 0.016 | ФЕР22-01-015-03
15 | Трубы стальные электросварные прямошовные и спиральношовные, наружный диаметр 530 мм, толщина стенки 7 мм | 10 м | 0.16 | ФССЦ-23.5.01.11-0001
16 | Нанесение весьма усиленной антикоррозионной изоляции из полимерных липких лент на стальные трубопроводы диаметром: 500 мм | км | 0.0016 | ФЕР22-02-010-11
17 | Изоляция ленточно-полиэтиленовая весьма усиленного типа для труб диаметром: 530 мм | 10 м | 0.16 | ФССЦ-12.2.01.04-0012
пожарный гидрант в сущ. колодце
18 | Установка фасонных частей чугунных диаметром: 125-200 мм | т | 0.0493 | ФЕР22-03-001-02
19 | Части чугунные фасонные соединительные к чугунным напорным трубам, наружный диаметр 125-200 мм | т | -0.0493 | ФССЦ-23.8.05.15-0002
20 | Фланцы стальные плоские приварные из стали ВСт3сп2, ВСт3сп3, номинальное давление 1,6 МПа, номинальный диаметр 150 мм | компл | 2 | ФССЦ-23.8.03.11-0682
21 | Пожарная подставка раструбная ППР из высокопрочного чугуна с внутренним цементно-песчаным покрытием и наружным лаковым покрытием, диаметр 150 мм | шт | 1 | ФССЦ-23.8.05.09-0002
22 | Установка фасонных частей стальных сварных диаметром: 100-250 мм | т | 0.016 | ФЕР22-03-001-05
23 | Фасонные части стальные сварные, номинальный диаметр до 800 мм | т | -0.016 | ФССЦ-23.8.03.12-0011
24 | Тройники переходные сварные без укрепляющих накладок из труб бесшовных горячедеформированных, номинальное давление до 16 МПа (160 кгс/см2), номинальный диаметр 150х80 мм, наружный диаметр и толщина стенки 168х18-89х9 мм | шт | 1 | ФССЦ-23.8.04.12-0159
25 | Установка стальных обжимных, соединительных и регулировочных муфт: 400 мм | 10 шт | 0.2 | ФЕР22-03-005-01
26 | Муфты обжимные, номинальный диаметр 150 мм | шт | 2 | ФССЦ-23.8.03.04-0114
27 | Установка: гидрантов пожарных | шт | 1 | ФЕР22-03-011-03
28 | Гидрант пожарный подземный, номинальное давление 1,0 МПа (10 кгс/см2), номинальный диаметр 125 мм, высота 2500 мм | шт | -0.016 | ФССЦ-18.1.10.04-0011
29 | Гидрант пожарный подземный, номинальное давление 1,0 МПа (10 кгс/см2), номинальный диаметр 125 мм, высота 1250 мм | шт | 0.016 | ФССЦ-18.1.10.04-0003
Раздел 2. колодец В2
30 | Разработка грунта в отвал экскаваторами импортного производства с ковшом вместимостью 0,25 м3, группа грунтов: 2 | 1000 м3 | 0.030458 | ФЕР01-01-010-41
31 | Разработка грунта вручную в траншеях глубиной до 2 м без креплений с откосами, группа грунтов: 2 | 100 м3 | 0.022925 | ФЕР01-02-057-02
32 | Засыпка траншей и котлованов с перемещением грунта до 5 м бульдозерами мощностью: 59 кВт (80 л.с.), группа грунтов 2 | 1000 м3 | 0.02582 | ФЕР01-01-033-02
33 | Устройство круглых колодцев из сборного железобетона в грунтах: сухих | 10 м3 | 0.152 | ФЕР22-04-001-01
34 | Плита железобетонная покрытий, перекрытий и днищ | м3 | -0.6004 | ФССЦ-05.1.01.13-0043
35 | Плиты перекрытия 1ПП15-2, бетон B15, объем 0,27 м3, расход арматуры 32,21 кг | шт | 1 | ФССЦ-05.1.06.09-0003
36 | Плита днища ПН15, бетон B15 (М200), объем 0,38 м3, расход арматуры 33,13 кг | шт | 1 | ФССЦ-05.1.01.11-0045
37 | Кольцо стеновое смотровых колодцев КС15.9, бетон B15 (М200), объем 0,40 м3, расход арматуры 7,02 кг | шт | 2 | ФССЦ-05.1.01.09-0065
38 | Кольцо стеновое смотровых колодцев КС7.3, бетон B15 (М200), объем 0,05 м3, расход арматуры 1,64 кг | шт | 1 | ФССЦ-05.1.01.09-0051
39 | Кольцо опорное КО-6 /бетон B15 (М200), объем 0,02 м3, расход арматуры 1,10 кг | шт | 1 | ФССЦ-05.1.01.09-0042
40 | Люк чугунный круглый средний Л(B125)-ТС-1-60 | шт | 1 | ФССЦ-08.1.02.06-0024
41 | Скобы ходовые | кг | 36.9 | ФССЦ-01.7.15.10-0066
Раздел 3. накопительная подземная емкость (4шт)
42 | Разработка грунта в отвал в котлованах объемом от 1000 до 3000 м3 экскаваторами с ковшом вместимостью 0,65 м3, группа грунтов: 2 ( во временный отвал для вертикальной планировки) | 1000 м3 | 0.17558 | ФЕР01-01-008-02
43 | Разработка грунта вручную в траншеях глубиной до 2 м без креплений с откосами, группа грунтов: 2 | 100 м3 | 0.13216 | ФЕР01-02-057-02
44 | Устройство бетонной подготовки | 100 м3 | 0.0324 | ФЕР06-01-001-01
45 | Смеси бетонные тяжелого бетона (БСТ), класс В7,5 (М100) | м3 | 3.3048 | ФССЦ-04.1.02.05-0003
46 | Устройство фундаментных плит железобетонных: плоских | 100 м3 | 0.084 | ФЕР06-01-001-16
47 | Смеси бетонные тяжелого бетона (БСТ), класс В20 (М250) | м3 | 8.526 | ФССЦ-04.1.02.05-0007
48 | Сталь арматурная, горячекатаная, периодического профиля, класс А-III, диаметр 8 мм | т | 0.2308 | ФССЦ-08.4.03.03-0030
49 | Сталь арматурная, горячекатаная, гладкая, класс А-I, диаметр 6 мм | т | 0.017472 | ФССЦ-08.4.03.02-0001
50 | Установка анкерных болтов: в готовые гнезда с заделкой длиной до 1 м | т | 0.0118 | ФЕР06-03-004-01
51 | Монтаж сосудов и аппаратов без механизмов на открытой площадке, масса сосудов и аппаратов: 0,5 т | шт | 4 | ФЕРм37-01-001-04
52 | Емкость подземная пластиковая 5000 л - 5 куб.м. (усиленная) с колодцем обслуживания и винтовой крышкой |  | 4 | ТЦ_18.2.03.02_23_2320188210_24.03.2021_02
53 | Засыпка вручную траншей, пазух котлованов и ям, группа грунтов: 1 | 100 м3 | 0.073808 | ФЕР01-02-061-01
54 | Засыпка траншей и котлованов с перемещением грунта до 5 м бульдозерами мощностью: 59 кВт (80 л.с.), группа грунтов 1 | 1000 м3 | 0.098059 | ФЕР01-01-033-01
55 | Смеси пескоцементные с содержанием цемента до 67 % | м3 | 105.44 | ФССЦ-04.3.02.13-0004
56 | Засыпка траншей и котлованов с перемещением грунта до 5 м бульдозерами мощностью: 59 кВт (80 л.с.), группа грунтов 2 | 1000 м3 | 0.05172 | ФЕР01-01-033-02
57 | Уплотнение грунта пневматическими трамбовками, группа грунтов: 1-2 | 100 м3 | 1.5716 | ФЕР01-02-005-01
Раздел 4. водоотведение
58 | Разработка грунта в отвал экскаваторами импортного производства с ковшом вместимостью 0,15 м3, группа грунтов: 2 | 1000 м3 | 0.016647 | ФЕР01-01-010-44
59 | Разработка грунта вручную в траншеях глубиной до 2 м без креплений с откосами, группа грунтов: 2 (доработка вручную) | 100 м3 | 0.01253 | ФЕР01-02-057-02
60 | Устройство основания под трубопроводы: песчаного | 10 м3 | 0.126 | ФЕР23-01-001-01
61 | Песок природный обогащенный для строительных работ средний | м3 | 1.386 | ФССЦ-02.3.01.02-0033
62 | Засыпка вручную траншей, пазух котлованов и ям, группа грунтов: 1 | 100 м3 | 0.061 | ФЕР01-02-061-01
63 | Песок природный обогащенный для строительных работ средний | м3 | 6.71 | ФССЦ-02.3.01.02-0033
64 | Уплотнение грунта пневматическими трамбовками, группа грунтов: 1-2 | 100 м3 | 0.061 | ФЕР01-02-005-01
65 | Засыпка траншей и котлованов с перемещением грунта до 5 м бульдозерами мощностью: 59 кВт (80 л.с.), группа грунтов 2 | 1000 м3 | 0.0103 | ФЕР01-01-033-02
66 | Уплотнение грунта пневматическими трамбовками, группа грунтов: 1-2 | 100 м3 | 0.103 | ФЕР01-02-005-01
67 | Укладка трубопроводов канализации из полиэтиленовых труб диаметром: 110 мм | 100 м | 0.24 | ФЕР23-01-030-01
68 | Трубы полимерные со структурированной стенкой для систем наружного водоотведения, класс кольцевой жесткости SN10, наружный диаметр 110 мм | м | 24.24 | ФССЦ-24.3.04.05-0007
узел уплотнения выпуска
69 | Укладка стальных неразрезных кожухов (футляров) в открытых траншеях диаметром: 300 мм | 100 м | 0.024 | ФЕР22-01-015-01
70 | Трубы стальные электросварные прямошовные со снятой фаской из стали марок Ст2кп-Ст4кп и Ст2пс-Ст4пс, наружный диаметр 377 мм, толщина стенки 5 мм | м | 2.424 | ФССЦ-23.5.02.02-0106
71 | Нанесение весьма усиленной антикоррозионной изоляции из полимерных липких лент на стальные трубопроводы диаметром: 300 мм | км | 0.0024 | ФЕР22-02-010-08
72 | Изоляция ленточно-полиэтиленовая весьма усиленного типа для труб диаметром: 377 мм | 10 м | 0.24 | ФССЦ-12.2.01.04-0010
73 | Заделка сальников при проходе труб через фундаменты или стены подвала диаметром: до 300 мм | шт | 4 | ФЕР16-07-006-03
Раздел 5. водомерный узел -общедомовой
74 | Установка узла квартирного счетчика воды | 100 узлов | 0.01 | ФЕР16-06-006-01
75 | Соединение неразъемное полиэтилен-сталь стандартное размерное отношение SDR11, наружный диаметр 32х32 мм (40*40мм) | шт | 1 | ФССЦ-23.8.04.08-0011
76 | Фильтры сетчатые, с внутренней резьбой, латунные, диаметр 40 мм | шт | 1 | ФССЦ-18.2.08.08-1022
77 | Клапан обратный проходной латунный, номинальное давление 1,6 МПа (16 кгс/см2), присоединение 1 1/2"х1 1/2", номинальный диаметр 40 мм | шт | 1 | ФССЦ-18.1.04.05-1008
78 | Переходы стальные, номинальный диаметр 32х25 мм | 10 шт | 0.2 | ФССЦ-23.8.04.08-0173
79 | Муфты соединительные, номинальный диаметр 32 мм (ниппель) | шт | 2 | ФССЦ-23.8.03.04-0193
80 | Сгоны стальные с муфтой и контргайкой, номинальный диаметр 32 мм | шт | 2 | ФССЦ-23.8.03.06-0007
81 | Тройник полипропиленовый, комбинированный, с наружной резьбой, номинальный наружный диаметр 25 мм, размер резьбы 3/4" | шт | 1 | ФССЦ-24.3.05.15-0134
82 | Установка счетчиков (водомеров) диаметром: до 40 мм | шт | 1 | ФЕР16-06-005-01
83 | Счетчик холодной воды ВСХН-25 | шт | 1 | ТЦ_65.1.01.01_61_6165086674_17.04.2021_02

## ЛН ЛСР 06-01-02
УТВЕРЖДАЮ
_____________________
ВЕДОМОСТЬ ОБЪЕМОВ РАБОТ №06-01-02
Наружные сети газоснабжения.
№ пп | Наименование | Ед. изм. | Кол. | Обоснование | Примечание
1 | 2 | 3 | 4 | 5 | 6
Раздел 1.
1 | Монтаж металлических опор высотой: свыше 1 до 2,2 м для надземной прокладки стальных газопроводов диаметром 50 мм | 100 м | 0.925 | ФЕР24-02-040-09
2 | Смеси бетонные тяжелого бетона (БСТ), класс В7,5 (М100) | м3 | -0.5365 | ФССЦ-04.1.02.05-0003
3 | Смеси бетонные тяжелого бетона (БСТ), класс В15 (М200) | м3 | 2.8 | ФССЦ-04.1.02.05-0006
4 | Трубы стальные электросварные прямошовные со снятой фаской из стали марок БСт2кп-БСт4кп и БСт2пс-БСт4пс, наружный диаметр 57 мм, толщина стенки 3,5 мм | м | 28 | ФССЦ-23.5.02.02-0034
5 | Надземная прокладка стальных газопроводов на металлических опорах, диаметр газопровода: 50 мм | 100 м | 0.575 | ФЕР24-02-041-01
6 | Трубы стальные сварные неоцинкованные водогазопроводные с резьбой, обыкновенные, номинальный диаметр 25 мм, толщина стенки 3,2 мм | м | 58.075 | ФССЦ-23.3.06.05-0003
7 | Надземная прокладка стальных газопроводов на металлических опорах, диаметр газопровода: 50 мм | 100 м | 0.35 | ФЕР24-02-041-01
8 | Трубы стальные сварные неоцинкованные водогазопроводные без резьбы, обыкновенные, номинальный диаметр 20 мм, толщина стенки 2,8 мм | м | 35.35 | ФССЦ-23.3.06.05-0021
9 | Крепления для трубопроводов (кронштейны, планки, хомуты) (серия 5.905-25.05 УГ 2,00) | кг | 15.6 | ФССЦ-23.1.02.07-0002
10 | Трубы стальные электросварные прямошовные со снятой фаской из стали марок БСт2кп-БСт4кп и БСт2пс-БСт4пс, наружный диаметр 57 мм, толщина стенки 3,5 мм ( футляр- серия 5.905-25.05 УГ 2,00) | м | 2.1 | ФССЦ-23.5.02.02-0034
11 | Установка вентилей и клапанов обратных муфтовых диаметром: 32 мм | шт | 4 | ФЕР24-01-033-02
12 | Кран шаровой 11Б27п1, номинальное давление 1,0 МПа (10 кгс/см2), номинальный диаметр 25 мм, присоединение к трубопроводу муфтовое | шт | 4 | ФССЦ-18.1.09.06-0023
13 | Прибор, устанавливаемый на резьбовых соединениях, масса: до 1,5 кг | шт | 4 | ФЕРм11-02-001-01
14 | Счетчик газа, марка: ВК-G 4Т | шт | 4 | ФССЦ-66.1.02.01-0004
15 | Врезка штуцером в действующие стальные газопроводы низкого давления под газом со снижением давления, диаметр врезаемого газопровода: 50 мм | 10 шт | 0.1 | ФЕР24-02-090-01
16 | Трубы стальные электросварные прямошовные со снятой фаской из стали марок БСт2кп-БСт4кп и БСт2пс-БСт4пс, наружный диаметр 57 мм, толщина стенки 3 мм | м | -0.56 | ФССЦ-23.5.02.02-0033
17 | Трубы стальные сварные неоцинкованные водогазопроводные с резьбой, обыкновенные, номинальный диаметр 25 мм, толщина стенки 3,2 мм | м | 0.56 | ФССЦ-23.3.06.05-0003
Раздел 2. Испытание газопровода
18 | Монтаж инвентарного узла для очистки и испытания газопровода, номинальный диаметр газопровода: 50 мм | узел | 1 | ФЕР24-02-121-01
19 | Очистка полости трубопровода продувкой воздухом, номинальный диаметр газопровода: 50 мм | 100 м | 0.925 | ФЕР24-02-120-01
20 | Подъем давления при испытании воздухом газопроводов низкого и среднего давления (до 0,3 МПа) номинальным диаметром: 50 мм | 100 м | 0.925 | ФЕР24-02-122-01
21 | Выдержка под давлением до 0,6 МПа при испытании на прочность и герметичность участка газопровода номинальным диаметром: 50-300 мм | участок | 1 | ФЕР24-02-124-01

## ЛН ЛСР 07-01-01
УТВЕРЖДАЮ
_____________________
ВЕДОМОСТЬ ОБЪЕМОВ РАБОТ №07-01-01
Ограждение территории.
№ пп | Наименование | Ед. изм. | Кол. | Обоснование | Примечание
1 | 2 | 3 | 4 | 5 | 6
Раздел 1. установка столбов
1 | Установка металлических столбов высотой до 4 м: с погружением в бетонное основание | 100 шт | 0.88 | ФЕР09-08-001-01
2 | Смеси бетонные тяжелого бетона (БСТ), класс В7,5 (М100) | м3 | 2.64 | ФССЦ-04.1.02.05-0003
3 | Смеси бетонные тяжелого бетона (БСТ), класс В25 (М350) | м3 | 6.16 | ФССЦ-04.1.02.05-0009
4 | Столб ОЦ, 80Х80 мм, 3000 мм | шт | 88 | ТЦ_08.1.06.00_78_7838089183_17.04.2021_02
Раздел 2. монтаж секций ограждения, ворот и калиток
5 | Устройство калиток из готовых металлических решетчатых панелей (калитка =1полотно, применит. Ворот распашных. 1ворота = 2 полотна) | 10 шт | 1.2 | ФЕР09-08-002-07
6 | Замок врезной оцинкованный с цилиндровым механизмом из латуни | компл | 8 | ФССЦ-01.7.04.04-0012
7 | Щеколды | компл | 4 | ФССЦ-01.7.04.11-0061
8 | Ручка-кнопка со сквозным стержнем на лапках алюминиевая или из сплава ЦАМ | компл | 4 | ФССЦ-01.7.04.10-0011
9 | Распашные ворота «Стандарт» шириной 4 метра и высотой 2 метра (Ширина: 4м, Высота: 2м, Размер ячейки 50х200мм Диаметр прутка 4мм, Оцинкованный профиль 60х40мм, Цвет: зеленый RAL 6005 В комплект входят 2 оцинкованных столба 80х80мм, высота 3м Регулируемые петли 4 шт Проушины под навесной замок 2 шт) | к-т | 4 | ТЦ_08.1.06.04_78_7838089183_17.04.2021_02
10 | калитка для забора «Стандарт» шириной 1 метр и высотой 2 метра (Оцинкованный Профиль: 60х40 мм. Размер ячейки: 50х200 мм. Пруток: 4 мм. Цвет: зеленый RAL 6005 В комплект входит: 1 оцинкованный столб 60х60 мм, высотой 3м. Регулируемые петли: 2 шт. Открывание в обе стороны) | шт | 4 | ТЦ_08.1.06.04_78_7838089183_17.04.2021_02
11 | Устройство заграждений из готовых металлических решетчатых панелей: высотой более 2 м | 10 шт | 8.7 | ФЕР09-08-002-06
12 | 2D панель с ППК покрытием Спорт ППК d 5/6 мм. / 2030*2500 мм. (Размер ячейки 50х200 мм, Высота сетки 2 м Диаметр проволоки 5/6 мм, Ширина 2,5 м Цвет зелёный RAL 6005) | шт | 87 | ТЦ_08.1.06.02_78_7838089183_17.04.2021_02
13 | Скоба универсальная M6 Оцинкованная + ППК (Цвет зелёный В комплект входит 3 штуки, 1 комплект на 1 столб Поставляется в комплекте с пластиковой вставкой, болтом DIN 603 М6*70/80 и гайкой DIN934 М6) | к-т | 87 | ТЦ_01.5.02.01_78_7838089183_17.04.2021_02

## ЛН ЛСР 07-01-02
УТВЕРЖДАЮ
_____________________
ВЕДОМОСТЬ ОБЪЕМОВ РАБОТ №07-01-02
Благоустройство.
№ пп | Наименование | Ед. изм. | Кол. | Обоснование | Примечание
1 | 2 | 3 | 4 | 5 | 6
Раздел 1. земляные и подготовительные работы
устройство корыта под покрытия
1 | Разработка грунта в котлованах объемом до 500 м3 экскаваторами с ковшом вместимостью 0,25 м3, группа грунтов: 1 (во временный отвал для озеленения) | 1000 м3 | 0.1403 | ФЕР01-01-006-04
2 | Разработка грунта в котлованах объемом до 500 м3 экскаваторами с ковшом вместимостью 0,25 м3, группа грунтов: 2 (во временный отвал для вертикальной планировки) | 1000 м3 | 0.11551 | ФЕР01-01-006-05
вертикальная планировка
3 | Разработка грунта с перемещением до 10 м бульдозерами мощностью: 59 кВт (80 л.с.), группа грунтов 2 (грунт из временного отвала -перемещение в насыпь) | 1000 м3 | 0.267 | ФЕР01-01-030-02
4 | При перемещении грунта на каждые последующие 10 м добавлять: к расценке 01-01-030-02 | 1000 м3 | 0.267 | ФЕР01-01-030-10
5 | Уплотнение грунта вибрационными катками 2,2 т на первый проход по одному следу при толщине слоя: 25 см | 1000 м3 | 0.267 | ФЕР01-02-003-01
6 | На каждый последующий проход по одному следу добавлять: к расценке 01-02-003-01 (на последующие 3 прохода К=3) | 1000 м3 | 0.267 | ФЕР01-02-003-07
7 | Разработка грунта с погрузкой на автомобили-самосвалы экскаваторами с ковшом вместимостью: 0,4 (0,35-0,45) м3, группа грунтов 2 (излишки грунта из временного отвала) | 1000 м3 | 0.26951 | ФЕР01-01-014-02
9 | Перевозка грузов автомобилями-самосвалами грузоподъемностью 10 т работающих вне карьера на расстояние: I класс груза до 5 км (избыток грунта) | 1 т груза | 471.6425 | ФССЦпг-03-21-01-005
Раздел 2. покрытие тип 1 -подъезды и парковки
10 | Устройство подстилающих и выравнивающих слоев оснований: из песчано-гравийной смеси, дресвы | 100 м3 | 0.09315 | ФЕР27-04-001-02
11 | Смесь песчано-гравийная природная | м3 | 11.3643 | ФССЦ-02.2.04.03-0003
12 | Укладка и пропитка с применением битума щебеночных оснований толщиной 8 см | 1000 м2 | 0.0621 | ФЕР27-06-024-06
13 | Битумы нефтяные дорожные вязкие БНД 60/90, БНД 90/130 | т | 0.5117 | ФССЦ-01.2.01.01-0019
14 | На каждый 1 см изменения толщины щебеночных оснований добавлять или исключать к расценке 27-06-024-06 (увеличение толщины на 7см, К=7) | 1000 м2 | 0.0621 | ФЕР27-06-024-07
15 | Битумы нефтяные дорожные вязкие БНД 60/90, БНД 90/130 | т | 0.44774 | ФССЦ-01.2.01.01-0019
16 | Устройство покрытия из горячих асфальтобетонных смесей асфальтоукладчиками второго типоразмера, толщина слоя 4 см | 1000 м2 | 0.0621 | ФЕР27-06-029-01
17 | Смеси асфальтобетонные плотные крупнозернистые тип Б марка II | т | 6.1603 | ФССЦ-04.2.01.01-0042
18 | При изменении толщины покрытия на 0,5 см добавлять или исключать к расценке 27-06-029-01 (увеличение толщины на 3см, К=6) | 1000 м2 | 0.0621 | ФЕР27-06-030-01
19 | Смеси асфальтобетонные плотные крупнозернистые тип Б марка II | т | 4.6202 | ФССЦ-04.2.01.01-0042
Раздел 3. покрытие тип 2 - пешеходные тротуары
20 | Устройство подстилающих и выравнивающих слоев оснований: из песка | 100 м3 | 0.51405 | ФЕР27-04-001-01
21 | Песок природный обогащенный для строительных работ средний | м3 | 56.5455 | ФССЦ-02.3.01.02-0033
22 | Устройство основания под фундаменты: песчаного | м3 | 17.135 | ФЕР08-01-002-01
23 | Смеси пескоцементные с содержанием цемента до 67 % | м3 | 18.8485 | ФССЦ-04.3.02.13-0004
24 | Устройство бетонной подготовки | 100 м3 | 0.23989 | ФЕР06-01-001-01
25 | Смеси бетонные тяжелого бетона (БСТ), класс В15 (М200) | м3 | 24.4688 | ФССЦ-04.1.02.05-0006
Раздел 4. озеленение
26 | Подготовка почвы для устройства партерного и обыкновенного газона с внесением растительной земли слоем 15 см: механизированным способом (грунт из временного отвала вертикальной планировки) | 100 м2 | 7.017 | ФЕР47-01-046-03
27 | Земля растительная | м3 | -105.255 | ФССЦ-16.2.01.02-0001
28 | На каждые 5 см изменения толщины слоя добавлять или исключать к расценкам с 47-01-046-01 по 47-01-046-4 (увеличение толщины слоя на 10см К=+2) ( грунт из временного отвала вертикальной планировки) | 100 м2 | 7.017 | ФЕР47-01-046-05
29 | Земля растительная | м3 | -70.17 | ФССЦ-16.2.01.02-0001
30 | Посев луговых газонов тракторной сеялкой | га | 0.07017 | ФЕР47-01-047-01
31 | Семена газонных трав (смесь) | кг | 14.034 | ФССЦ-16.2.02.07-0161
Раздел 5. бортовой камень
32 | Устройство основания под фундаменты: щебеночного | м3 | 2.925 | ФЕР08-01-002-02
33 | Щебень М 600, фракция 5(3)-20 мм, группа 2 | м3 | 3.3638 | ФССЦ-02.2.05.04-1612
34 | Установка бортовых камней бетонных: при других видах покрытий | 100 м | 0.975 | ФЕР27-02-010-02
35 | Камни бортовые БР 100.30.15, бетон В30 (М400), объем 0,043 м3 | шт | 97.5 | ФССЦ-05.2.03.03-0032