## ЛСР 02-01-01 Общестроительные р
Приложение № 2
Утверждено приказом № 421 от 4 августа 2020 г. Минстроя РФ
Наименование редакции сметных нормативов |  |  | Изменения в сметные нормы, утвержденные приказами Минстроя России от 26 декабря № 2019 г. № 871/пр, 872/пр, 874/пр, 875/пр (в ред. приказов от 30.03.2019 № 171/пр, от 01.06.2020 295/пр, от 30.06.2020 № 353/пр, от 20.10.2020 № 635/пр, от 09.02.2021 № 50/пр) | [10 empty] | Изменения в сметные нормы, утвержденные приказами Минстроя России от 26 декабря № 2019 г. № 871/пр, 872/пр, 874/пр, 875/пр (в ред. приказов от 30.03.2019 № 171/пр, от 01.06.2020 295/пр, от 30.06.2020 № 353/пр, от 20.10.2020 № 635/пр, от 09.02.2021 № 50/пр)
Наименование программного продукта |  |  | ПК "ГРАНД-Смета 2021"
"Строительство группы блокированных жилых домов в Кошехабльском районе Республики Адыгея", п. Дружба.
(наименование стройки)
"Строительство группы блокированных жилых домов в Кошехабльском районе Республики Адыгея", п. Дружба, ул. Промышленная, 4/1, 4/2, 4/3, 4/4.
(наименование объекта капитального строительства)
ЛОКАЛЬНЫЙ СМЕТНЫЙ РАСЧЕТ (СМЕТА) № ЛСР 02-01-01
Общестроительные работы.
(наименование конструктивного решения)
Составлен | базисно-индексным | методом
Основание | ПД
(проектная и (или) иная техническая документация)
Составлен(а) в текущем (базисном) уровне цен |  |  | 2001г/2кв 2021г
Сметная стоимость |  | 9982.99 | (1168,97) | тыс.руб.
в том числе:
| строительных работ | 9982.99 | (1168,97) | тыс.руб. |  | Средства на оплату труда рабочих |  |  |  |  | 0 | (56,91) | тыс.руб.
| монтажных работ | 0 | (0) | тыс.руб. |  | Нормативные затраты труда рабочих | [5 empty] | 6470.28 | чел.час.
| оборудования | 0 | (0) | тыс.руб. |  | Нормативные затраты труда машинистов | [5 empty] | 312.09 | чел.час.
| прочих затрат | 0 | (0) | тыс.руб. |  | Расчетный измеритель конструктивного решения
№ п/п | Обоснование | Наименование работ и затрат |  |  | Единица измерения | Количество |  |  | Сметная стоимость в базисном уровне цен (в текущем уровне цен (гр. 8) для ресурсов, отсутствующих в СНБ), руб. |  |  | Индексы | Сметная стоимость в текущем уровне цен, руб.
[6 empty] | на единицу | коэффициенты | всего с учетом коэффициентов | на единицу | коэффициенты | всего
1 | 2 | 3 |  |  | 4 | 5 | 6 | 7 | 8 | 9 | 10 | 11 | 12
Раздел 1. земляные работы | [14 empty] | Раздел 1. земляные работы
1 | ФЕР01-01-006-02 | Разработка грунта в котлованах объемом до 500 м3 экскаваторами с ковшом вместимостью 0,4 (0,35-0,45) м3, группа грунтов: 2 |  |  | 4: 1000 м3; 7: 0,334884 |  |  | Разработка грунта в котлованах объемом до 500 м3 экскаваторами с ковшом вместимостью 0,4 (0,35-0,45) м3, группа грунтов: 2
|  | Объем=(360,09*0,93) / 1000 | [14 empty] | Объем=(360,09*0,93) / 1000
| 2 | ЭМ |  |  | 8: 2027.97; 10: 679.13 |  |  |  |  | ЭМ
| 3 | в т.ч. ОТм |  |  | 8: 499.5; 10: 167.27 |  |  |  |  | в т.ч. ОТм
|  | ЗТм |  |  | 4: чел.-ч; 5: 37; 7: 12,390708 | [5 empty] | ЗТм
|  | Итого по расценке |  |  | 8: 2027.97; 10: 679.13 | [6 empty] | Итого по расценке
|  | ФОТ |  |  | 10: 167.27 | [5 empty] | ФОТ
| МДС81-33.2004 Прил.4 п.1.1 и Письмо №ВБ-338/02 от 08.02.08 | НР Земляные работы, выполняемые механизированным способом |  |  | 4: %; 5: 95; 7: 95; 10: 158.91 | [5 empty] | НР Земляные работы, выполняемые механизированным способом
| Письмо №АП-5536/06 от 18.11.04 Прил.1 п.1.1 | СП Земляные работы, выполняемые механизированным способом |  |  | 4: %; 5: 50; 7: 50; 10: 83.64 | [5 empty] | СП Земляные работы, выполняемые механизированным способом
|  | Всего по позиции |  |  | 10: 921.68 | [7 empty] | Всего по позиции
2 | ФЕР01-02-057-02 | Разработка грунта вручную в траншеях глубиной до 2 м без креплений с откосами, группа грунтов: 2 |  |  | 4: 100 м3; 7: 0,252063 |  |  | Разработка грунта вручную в траншеях глубиной до 2 м без креплений с откосами, группа грунтов: 2
|  | Объем=(360,09*0,07) / 100 | [14 empty] | Объем=(360,09*0,07) / 100
| Прил.1.12 п.3.187 | Доработка вручную, зачистка дна и стенок с выкидкой грунта в котлованах и траншеях, разработанных механизированным способом ОЗП=1,2; ТЗ=1,2 | [19 empty] | Доработка вручную, зачистка дна и стенок с выкидкой грунта в котлованах и траншеях, разработанных механизированным способом ОЗП=1,2; ТЗ=1,2
| 1 | ОТ |  |  | 8: 1201.2; 9: 1,2; 10: 363.33 |  |  |  |  | ОТ
|  | ЗТ |  |  | 4: чел.-ч; 5: 154; 6: 1,2; 7: 46,5812424 | [5 empty] | ЗТ
|  | Итого по расценке |  |  | 8: 1201.2; 10: 363.33 | [6 empty] | Итого по расценке
|  | ФОТ |  |  | 10: 363.33 | [5 empty] | ФОТ
| МДС81-33.2004 Прил.4 п.1.2 | НР Земляные работы, выполняемые ручным способом |  |  | 4: %; 5: 80; 7: 80; 10: 290.66 | [5 empty] | НР Земляные работы, выполняемые ручным способом
| Письмо №АП-5536/06 от 18.11.04 Прил.1 п.1.2 | СП Земляные работы, выполняемые ручным способом |  |  | 4: %; 5: 45; 7: 45; 10: 163.5 | [5 empty] | СП Земляные работы, выполняемые ручным способом
|  | Всего по позиции |  |  | 10: 817.49 | [7 empty] | Всего по позиции
3 | ФЕР01-01-009-20 | Разработка траншей экскаватором «обратная лопата» с ковшом вместимостью 0,4 м3, группа грунтов: 2 |  |  | 4: 1000 м3; 7: 0,1823 |  |  | Разработка траншей экскаватором «обратная лопата» с ковшом вместимостью 0,4 м3, группа грунтов: 2
|  | Объем=182,3 / 1000 | [14 empty] | Объем=182,3 / 1000
| 2 | ЭМ |  |  | 8: 1795.03; 10: 327.23 |  |  |  |  | ЭМ
| 3 | в т.ч. ОТм |  |  | 8: 442.13; 10: 80.6 |  |  |  |  | в т.ч. ОТм
|  | ЗТм |  |  | 4: чел.-ч; 5: 32,75; 7: 5,970325 | [5 empty] | ЗТм
|  | Итого по расценке |  |  | 8: 1795.03; 10: 327.23 | [6 empty] | Итого по расценке
|  | ФОТ |  |  | 10: 80.6 | [5 empty] | ФОТ
| МДС81-33.2004 Прил.4 п.1.1 и Письмо №ВБ-338/02 от 08.02.08 | НР Земляные работы, выполняемые механизированным способом |  |  | 4: %; 5: 95; 7: 95; 10: 76.57 | [5 empty] | НР Земляные работы, выполняемые механизированным способом
| Письмо №АП-5536/06 от 18.11.04 Прил.1 п.1.1 | СП Земляные работы, выполняемые механизированным способом |  |  | 4: %; 5: 50; 7: 50; 10: 40.3 | [5 empty] | СП Земляные работы, выполняемые механизированным способом
|  | Всего по позиции |  |  | 10: 444.1 | [7 empty] | Всего по позиции
4 | ФЕР01-02-061-02 | Засыпка вручную траншей, пазух котлованов и ям, группа грунтов: 2 |  |  | 4: 100 м3; 7: 0,209426 |  |  | Засыпка вручную траншей, пазух котлованов и ям, группа грунтов: 2
|  | Объем=(299,18*0,07) / 100 | [14 empty] | Объем=(299,18*0,07) / 100
| 1 | ОТ |  |  | 8: 729; 10: 152.67 |  |  |  |  | ОТ
|  | ЗТ |  |  | 4: чел.-ч; 5: 97,2; 7: 20,3562072 | [5 empty] | ЗТ
|  | Итого по расценке |  |  | 8: 729; 10: 152.67 | [6 empty] | Итого по расценке
|  | ФОТ |  |  | 10: 152.67 | [5 empty] | ФОТ
| МДС81-33.2004 Прил.4 п.1.2 | НР Земляные работы, выполняемые ручным способом |  |  | 4: %; 5: 80; 7: 80; 10: 122.14 | [5 empty] | НР Земляные работы, выполняемые ручным способом
| Письмо №АП-5536/06 от 18.11.04 Прил.1 п.1.2 | СП Земляные работы, выполняемые ручным способом |  |  | 4: %; 5: 45; 7: 45; 10: 68.7 | [5 empty] | СП Земляные работы, выполняемые ручным способом
|  | Всего по позиции |  |  | 10: 343.51 | [7 empty] | Всего по позиции
5 | ФЕР01-01-033-02 | Засыпка траншей и котлованов с перемещением грунта до 5 м бульдозерами мощностью: 59 кВт (80 л.с.), группа грунтов 2 |  |  | 4: 1000 м3; 7: 0,278237 |  |  | Засыпка траншей и котлованов с перемещением грунта до 5 м бульдозерами мощностью: 59 кВт (80 л.с.), группа грунтов 2
|  | Объем=(299,18*0,93) / 1000 | [14 empty] | Объем=(299,18*0,93) / 1000
| 2 | ЭМ |  |  | 8: 479.33; 10: 133.37 |  |  |  |  | ЭМ
| 3 | в т.ч. ОТм |  |  | 8: 93.5; 10: 26.02 |  |  |  |  | в т.ч. ОТм
|  | ЗТм |  |  | 4: чел.-ч; 5: 8,06; 7: 2,2425902 | [5 empty] | ЗТм
|  | Итого по расценке |  |  | 8: 479.33; 10: 133.37 | [6 empty] | Итого по расценке
|  | ФОТ |  |  | 10: 26.02 | [5 empty] | ФОТ
| МДС81-33.2004 Прил.4 п.1.1 и Письмо №ВБ-338/02 от 08.02.08 | НР Земляные работы, выполняемые механизированным способом |  |  | 4: %; 5: 95; 7: 95; 10: 24.72 | [5 empty] | НР Земляные работы, выполняемые механизированным способом
| Письмо №АП-5536/06 от 18.11.04 Прил.1 п.1.1 | СП Земляные работы, выполняемые механизированным способом |  |  | 4: %; 5: 50; 7: 50; 10: 13.01 | [5 empty] | СП Земляные работы, выполняемые механизированным способом
|  | Всего по позиции |  |  | 10: 171.1 | [7 empty] | Всего по позиции
6 | ФЕР01-02-005-01 | Уплотнение грунта пневматическими трамбовками, группа грунтов: 1-2 |  |  | 4: 100 м3; 7: 2,9918 |  |  | Уплотнение грунта пневматическими трамбовками, группа грунтов: 1-2
|  | Объем=299,18 / 100 | [14 empty] | Объем=299,18 / 100
| 1 | ОТ |  |  | 8: 106.88; 10: 319.76 |  |  |  |  | ОТ
| 2 | ЭМ |  |  | 8: 241.58; 10: 722.76 |  |  |  |  | ЭМ
| 3 | в т.ч. ОТм |  |  | 8: 26.36; 10: 78.86 |  |  |  |  | в т.ч. ОТм
|  | ЗТ |  |  | 4: чел.-ч; 5: 12,53; 7: 37,487254 | [5 empty] | ЗТ
|  | ЗТм |  |  | 4: чел.-ч; 5: 2,62; 7: 7,838516 | [5 empty] | ЗТм
|  | Итого по расценке |  |  | 8: 348.46; 10: 1042.52 | [6 empty] | Итого по расценке
|  | ФОТ |  |  | 10: 398.62 | [5 empty] | ФОТ
| МДС81-33.2004 Прил.4 п.1.1 и Письмо №ВБ-338/02 от 08.02.08 | НР Земляные работы, выполняемые механизированным способом |  |  | 4: %; 5: 95; 7: 95; 10: 378.69 | [5 empty] | НР Земляные работы, выполняемые механизированным способом
| Письмо №АП-5536/06 от 18.11.04 Прил.1 п.1.1 | СП Земляные работы, выполняемые механизированным способом |  |  | 4: %; 5: 50; 7: 50; 10: 199.31 | [5 empty] | СП Земляные работы, выполняемые механизированным способом
|  | Всего по позиции |  |  | 10: 1620.52 | [7 empty] | Всего по позиции
|  | Итоги по разделу 1 земляные работы : | [20 empty] | Итоги по разделу 1 земляные работы :
| 1 | Строительные работы |  |  | 10: 4318.4 | [10 empty] | Строительные работы
|  | В том числе: | [21 empty] | В том числе:
|  | оплата труда |  |  | 10: 835.76 | [10 empty] | оплата труда
|  | эксплуатация машин и механизмов |  |  | 10: 1862.49 | [10 empty] | эксплуатация машин и механизмов
|  | накладные расходы |  |  | 10: 1051.69 | [10 empty] | накладные расходы
|  | сметная прибыль |  |  | 10: 568.46 | [10 empty] | сметная прибыль
|  | Итого ФОТ (справочно) |  |  | 10: 1188.51 | [10 empty] | Итого ФОТ (справочно)
|  | Итого накладные расходы (справочно) |  |  | 10: 1051.69 | [10 empty] | Итого накладные расходы (справочно)
|  | Итого сметная прибыль (справочно) |  |  | 10: 568.46 | [10 empty] | Итого сметная прибыль (справочно)
|  | Итого по разделу 1 земляные работы |  |  | 10: 4318.4 | [11 empty] | Итого по разделу 1 земляные работы
Раздел 2. фундаменты | [14 empty] | Раздел 2. фундаменты
7 | ФЕР08-01-002-02 | Устройство основания под фундаменты: щебеночного |  |  | 4: м3; 7: 182,3 |  |  | Устройство основания под фундаменты: щебеночного
| 1 | ОТ |  |  | 8: 6.75; 10: 1230.53 |  |  |  |  | ОТ
| 2 | ЭМ |  |  | 8: 8.29; 10: 1511.27 |  |  |  |  | ЭМ
| 3 | в т.ч. ОТм |  |  | 8: 0.81; 10: 147.66 |  |  |  |  | в т.ч. ОТм
| 4 | М |  |  | 8: 0.37; 10: 67.45 |  |  |  |  | М
| 02.2.05.04 | Щебень |  |  | 4: м3; 5: 1,15; 7: 209,645 | [12 empty] | Щебень
|  | ЗТ |  |  | 4: чел.-ч; 5: 0,85; 7: 154,955 | [5 empty] | ЗТ
|  | ЗТм |  |  | 4: чел.-ч; 5: 0,07; 7: 12,761 | [5 empty] | ЗТм
|  | Итого по расценке |  |  | 8: 15.41; 10: 2809.25 | [6 empty] | Итого по расценке
|  | ФОТ |  |  | 10: 1378.19 | [5 empty] | ФОТ
| МДС81-33.2004 Прил.4 п.8 | НР Конструкции из кирпича и блоков |  |  | 4: %; 5: 122; 7: 122; 10: 1681.39 | [5 empty] | НР Конструкции из кирпича и блоков
| Письмо №АП-5536/06 от 18.11.04 Прил.1 п.8 | СП Конструкции из кирпича и блоков |  |  | 4: %; 5: 80; 7: 80; 10: 1102.55 | [5 empty] | СП Конструкции из кирпича и блоков
|  | Всего по позиции |  |  | 10: 5593.19 | [7 empty] | Всего по позиции
8 | ФССЦ-02.2.05.04-1772 | Щебень М 600, фракция 20-40 мм, группа 2 |  |  | 4: м3; 7: 209,645; 8: 114.13; 10: 23926.78 |  |  | Щебень М 600, фракция 20-40 мм, группа 2
9 | ФЕР06-01-001-22 | Устройство ленточных фундаментов: железобетонных при ширине по верху до 1000 мм |  |  | 4: 100 м3; 7: 0,114 |  |  | Устройство ленточных фундаментов: железобетонных при ширине по верху до 1000 мм
|  | Объем=11,4 / 100 | [14 empty] | Объем=11,4 / 100
| 1 | ОТ |  |  | 8: 3189.6; 10: 363.61 |  |  |  |  | ОТ
| 2 | ЭМ |  |  | 8: 3499.23; 10: 398.91 |  |  |  |  | ЭМ
| 3 | в т.ч. ОТм |  |  | 8: 405.88; 10: 46.27 |  |  |  |  | в т.ч. ОТм
| 4 | М |  |  | 8: 4013.08; 10: 457.49 |  |  |  |  | М
| 04.1.02.05 | Смеси бетонные тяжелого бетона |  |  | 4: м3; 5: 101,5; 7: 11,571 | [12 empty] | Смеси бетонные тяжелого бетона
| 08.4.03.03 | Арматура |  |  | 4: т; 5: 6,6; 7: 0,7524 | [12 empty] | Арматура
|  | ЗТ |  |  | 4: чел.-ч; 5: 360; 7: 41,04 | [5 empty] | ЗТ
|  | ЗТм |  |  | 4: чел.-ч; 5: 30,37; 7: 3,46218 | [5 empty] | ЗТм
|  | Итого по расценке |  |  | 8: 10701.91; 10: 1220.01 | [6 empty] | Итого по расценке
|  | ФОТ |  |  | 10: 409.88 | [5 empty] | ФОТ
| МДС81-33.2004 Прил.4 п.6.1 и Письмо №ВБ-338/02 от 08.02.08 | НР Бетонные и железобетонные монолитные конструкции в промышленном строительстве |  |  | 4: %; 5: 105; 7: 105; 10: 430.37 | [5 empty] | НР Бетонные и железобетонные монолитные конструкции в промышленном строительстве
| Письмо №АП-5536/06 от 18.11.04 Прил.1 п.6.1 | СП Бетонные и железобетонные монолитные конструкции в промышленном строительстве |  |  | 4: %; 5: 65; 7: 65; 10: 266.42 | [5 empty] | СП Бетонные и железобетонные монолитные конструкции в промышленном строительстве
|  | Всего по позиции |  |  | 10: 1916.8 | [7 empty] | Всего по позиции
10 | ФССЦ-04.1.02.05-0006 | Смеси бетонные тяжелого бетона (БСТ), класс В15 (М200) |  |  | 4: м3; 7: 11,574; 8: 592.76; 10: 6860.6 |  |  | Смеси бетонные тяжелого бетона (БСТ), класс В15 (М200)
11 | ФССЦ-08.4.03.03-0003 | Сталь арматурная рифленая свариваемая, класс A500С, диаметр 10 мм |  |  | 4: т; 7: 0,379825; 8: 5802.77; 10: 2204.04 |  |  | Сталь арматурная рифленая свариваемая, класс A500С, диаметр 10 мм
|  | Объем=0,617*615,6/1000 | [14 empty] | Объем=0,617*615,6/1000
12 | ФССЦ-08.4.03.02-0001 | Сталь арматурная, горячекатаная, гладкая, класс А-I, диаметр 6 мм |  |  | 4: т; 7: 0,049231; 8: 7418.82; 10: 365.24 |  |  | Сталь арматурная, горячекатаная, гладкая, класс А-I, диаметр 6 мм
|  | Объем=0,222*(221,76)/1000 | [14 empty] | Объем=0,222*(221,76)/1000
13 | ФЕР07-05-001-03 | Установка блоков стен подвалов массой: до 1,5 т |  |  | 4: 100 шт; 7: 0,64 |  |  | Установка блоков стен подвалов массой: до 1,5 т
|  | Объем=64 / 100 | [14 empty] | Объем=64 / 100
| 1 | ОТ |  |  | 8: 840.49; 10: 537.91 |  |  |  |  | ОТ
| 2 | ЭМ |  |  | 8: 3992.41; 10: 2555.14 |  |  |  |  | ЭМ
| 3 | в т.ч. ОТм |  |  | 8: 562.87; 10: 360.24 |  |  |  |  | в т.ч. ОТм
| 4 | М |  |  | 8: 1533.41; 10: 981.38 |  |  |  |  | М
| 04.1.02.05 | Смеси бетонные тяжелого бетона |  |  | 4: м3; 5: 0,47; 7: 0,3008 | [12 empty] | Смеси бетонные тяжелого бетона
| 05.2.02.01 | Блоки бетонные для стен подвалов |  |  | 4: шт; 5: 100; 7: 64 | [12 empty] | Блоки бетонные для стен подвалов
|  | ЗТ |  |  | 4: чел.-ч; 5: 93,7; 7: 59,968 | [5 empty] | ЗТ
|  | ЗТм |  |  | 4: чел.-ч; 5: 43,06; 7: 27,5584 | [5 empty] | ЗТм
|  | Итого по расценке |  |  | 8: 6366.31; 10: 4074.43 | [6 empty] | Итого по расценке
|  | ФОТ |  |  | 10: 898.15 | [5 empty] | ФОТ
| МДС81-33.2004 Прил.4 п.7.2 | НР Бетонные и железобетонные сборные конструкции в жилищно-гражданском строительстве |  |  | 4: %; 5: 155; 7: 155; 10: 1392.13 | [5 empty] | НР Бетонные и железобетонные сборные конструкции в жилищно-гражданском строительстве
| Письмо №АП-5536/06 от 18.11.04 Прил.1 п.7.2 | СП Бетонные и железобетонные сборные конструкции в жилищно-гражданском строительстве |  |  | 4: %; 5: 100; 7: 100; 10: 898.15 | [5 empty] | СП Бетонные и железобетонные сборные конструкции в жилищно-гражданском строительстве
|  | Всего по позиции |  |  | 10: 6364.71 | [7 empty] | Всего по позиции
14 | ФССЦ-04.1.02.05-0003 | Смеси бетонные тяжелого бетона (БСТ), класс В7,5 (М100) |  |  | 4: м3; 7: 0,3008; 8: 560; 10: 168.45 |  |  | Смеси бетонные тяжелого бетона (БСТ), класс В7,5 (М100)
15 | ФССЦ-05.2.02.01-0021 | Блоки бетонные для стен подвалов пустотелые ФБП 24-4-6-Т, бетон В12,5 (М150, объем 0,439 м3, расход арматуры 1,46 кг |  |  | 4: шт; 7: 64; 8: 331.57; 10: 21220.48 |  |  | Блоки бетонные для стен подвалов пустотелые ФБП 24-4-6-Т, бетон В12,5 (М150, объем 0,439 м3, расход арматуры 1,46 кг
16 | ФЕР07-05-001-02 | Установка блоков стен подвалов массой: до 1 т |  |  | 4: 100 шт; 7: 0,81 |  |  | Установка блоков стен подвалов массой: до 1 т
|  | Объем=(34+47) / 100 | [14 empty] | Объем=(34+47) / 100
| 1 | ОТ |  |  | 8: 583.83; 10: 472.9 |  |  |  |  | ОТ
| 2 | ЭМ |  |  | 8: 2524.47; 10: 2044.82 |  |  |  |  | ЭМ
| 3 | в т.ч. ОТм |  |  | 8: 355.32; 10: 287.81 |  |  |  |  | в т.ч. ОТм
| 4 | М |  |  | 8: 857.67; 10: 694.71 |  |  |  |  | М
| 04.1.02.05 | Смеси бетонные тяжелого бетона |  |  | 4: м3; 5: 0,71; 7: 0,5751 | [12 empty] | Смеси бетонные тяжелого бетона
| 05.2.02.01 | Блоки бетонные для стен подвалов |  |  | 4: шт; 5: 100; 7: 81 | [12 empty] | Блоки бетонные для стен подвалов
|  | ЗТ |  |  | 4: чел.-ч; 5: 66,8; 7: 54,108 | [5 empty] | ЗТ
|  | ЗТм |  |  | 4: чел.-ч; 5: 27,06; 7: 21,9186 | [5 empty] | ЗТм
|  | Итого по расценке |  |  | 8: 3965.97; 10: 3212.43 | [6 empty] | Итого по расценке
|  | ФОТ |  |  | 10: 760.71 | [5 empty] | ФОТ
| МДС81-33.2004 Прил.4 п.7.2 | НР Бетонные и железобетонные сборные конструкции в жилищно-гражданском строительстве |  |  | 4: %; 5: 155; 7: 155; 10: 1179.1 | [5 empty] | НР Бетонные и железобетонные сборные конструкции в жилищно-гражданском строительстве
| Письмо №АП-5536/06 от 18.11.04 Прил.1 п.7.2 | СП Бетонные и железобетонные сборные конструкции в жилищно-гражданском строительстве |  |  | 4: %; 5: 100; 7: 100; 10: 760.71 | [5 empty] | СП Бетонные и железобетонные сборные конструкции в жилищно-гражданском строительстве
|  | Всего по позиции |  |  | 10: 5152.24 | [7 empty] | Всего по позиции
17 | ФССЦ-04.1.02.05-0003 | Смеси бетонные тяжелого бетона (БСТ), класс В7,5 (М100) |  |  | 4: м3; 7: 0,5751; 8: 560; 10: 322.06 |  |  | Смеси бетонные тяжелого бетона (БСТ), класс В7,5 (М100)
18 | ФССЦ-05.2.02.01-0042 | Блоки бетонные для стен подвалов полнотелые ФБС12-4-6-Т, бетон B7,5 (М100, объем 0,265 м3, расход арматуры 1,46 кг |  |  | 4: шт; 7: 34; 8: 164.3; 10: 5586.2 |  |  | Блоки бетонные для стен подвалов полнотелые ФБС12-4-6-Т, бетон B7,5 (М100, объем 0,265 м3, расход арматуры 1,46 кг
19 | ФССЦ-05.2.02.01-0051 | Блоки бетонные для стен подвалов полнотелые ФБС24-3-6-Т, бетон B7,5 (М100, объем 0,406 м3, расход арматуры 0,97 кг |  |  | 4: шт; 7: 47; 8: 243.6; 10: 11449.2 |  |  | Блоки бетонные для стен подвалов полнотелые ФБС24-3-6-Т, бетон B7,5 (М100, объем 0,406 м3, расход арматуры 0,97 кг
20 | ФЕР07-05-001-01 | Установка блоков стен подвалов массой: до 0,5 т |  |  | 4: 100 шт; 7: 0,83 |  |  | Установка блоков стен подвалов массой: до 0,5 т
|  | Объем=(18+8+8+23+15+7+4) / 100 | [14 empty] | Объем=(18+8+8+23+15+7+4) / 100
| 1 | ОТ |  |  | 8: 416.02; 10: 345.3 |  |  |  |  | ОТ
| 2 | ЭМ |  |  | 8: 1798.71; 10: 1492.93 |  |  |  |  | ЭМ
| 3 | в т.ч. ОТм |  |  | 8: 253.04; 10: 210.02 |  |  |  |  | в т.ч. ОТм
| 4 | М |  |  | 8: 623.76; 10: 517.72 |  |  |  |  | М
| 04.1.02.05 | Смеси бетонные тяжелого бетона |  |  | 4: м3; 5: 0,41; 7: 0,3403 | [12 empty] | Смеси бетонные тяжелого бетона
| 05.2.02.01 | Блоки бетонные для стен подвалов |  |  | 4: шт; 5: 100; 7: 83 | [12 empty] | Блоки бетонные для стен подвалов
|  | ЗТ |  |  | 4: чел.-ч; 5: 47,6; 7: 39,508 | [5 empty] | ЗТ
|  | ЗТм |  |  | 4: чел.-ч; 5: 19,24; 7: 15,9692 | [5 empty] | ЗТм
|  | Итого по расценке |  |  | 8: 2838.49; 10: 2355.95 | [6 empty] | Итого по расценке
|  | ФОТ |  |  | 10: 555.32 | [5 empty] | ФОТ
| МДС81-33.2004 Прил.4 п.7.2 | НР Бетонные и железобетонные сборные конструкции в жилищно-гражданском строительстве |  |  | 4: %; 5: 155; 7: 155; 10: 860.75 | [5 empty] | НР Бетонные и железобетонные сборные конструкции в жилищно-гражданском строительстве
| Письмо №АП-5536/06 от 18.11.04 Прил.1 п.7.2 | СП Бетонные и железобетонные сборные конструкции в жилищно-гражданском строительстве |  |  | 4: %; 5: 100; 7: 100; 10: 555.32 | [5 empty] | СП Бетонные и железобетонные сборные конструкции в жилищно-гражданском строительстве
|  | Всего по позиции |  |  | 10: 3772.02 | [7 empty] | Всего по позиции
21 | ФССЦ-04.1.02.05-0003 | Смеси бетонные тяжелого бетона (БСТ), класс В7,5 (М100) |  |  | 4: м3; 7: 0,3403; 8: 560; 10: 190.57 |  |  | Смеси бетонные тяжелого бетона (БСТ), класс В7,5 (М100)
22 | ФССЦ-05.2.02.01-0036 | Блоки бетонные для стен подвалов полнотелые ФБС9-4-6-Т, бетон B7,5 (М100, объем 0,195 м3, расход арматуры 0,76 кг |  |  | 4: шт; 7: 18; 8: 120.9; 10: 2176.2 |  |  | Блоки бетонные для стен подвалов полнотелые ФБС9-4-6-Т, бетон B7,5 (М100, объем 0,195 м3, расход арматуры 0,76 кг
23 | ФССЦ-05.2.02.01-0004 | Блоки бетонные для стен подвалов на цементном вяжущем полнотелые М100, объем 0,3 до 0,5 м3 ФБС 8-4-6 =8шт (Объем бетона на один элемент – 0,18м3) ФБС 6-4-6 = 8шт (Объем бетона на один элемент – 0,13м3) ФБС 12-3-6 =23шт, (Объем бетона на один элемент – 0,203м3) |  |  | 4: м3; 7: 7,149; 8: 600; 10: 4289.4 |  |  | Блоки бетонные для стен подвалов на цементном вяжущем полнотелые М100, объем 0,3 до 0,5 м3 ФБС 8-4-6 =8шт (Объем бетона на один элемент – 0,18м3) ФБС 6-4-6 = 8шт (Объем бетона на один элемент – 0,13м3) ФБС 12-3-6 =23шт, (Объем бетона на один элемент – 0,203м3)
|  | Объем=8*0,18+8*0,13+23*0,203 | [14 empty] | Объем=8*0,18+8*0,13+23*0,203
24 | ФССЦ-05.2.02.01-0035 | Блоки бетонные для стен подвалов полнотелые ФБС9-3-6-Т, бетон B7,5 (М100, объем 0,146 м3, расход арматуры 0,76 кг |  |  | 4: шт; 7: 15; 8: 90.53; 10: 1357.95 |  |  | Блоки бетонные для стен подвалов полнотелые ФБС9-3-6-Т, бетон B7,5 (М100, объем 0,146 м3, расход арматуры 0,76 кг
25 | ФССЦ-05.2.02.01-0004 | Блоки бетонные для стен подвалов на цементном вяжущем полнотелые М100, объем 0,3 до 0,5 м3 ФБС 8-3-6 =7шт (Объем бетона на один элемент – 0,13м3) ФБС 6-3-6 = 4шт (Объем бетона на один элемент – 0,101м3) |  |  | 4: м3; 7: 1,314; 8: 600; 10: 788.4 |  |  | Блоки бетонные для стен подвалов на цементном вяжущем полнотелые М100, объем 0,3 до 0,5 м3 ФБС 8-3-6 =7шт (Объем бетона на один элемент – 0,13м3) ФБС 6-3-6 = 4шт (Объем бетона на один элемент – 0,101м3)
|  | Объем=7*0,13+4*0,101 | [14 empty] | Объем=7*0,13+4*0,101
26 | ФЕР08-01-003-07 | Гидроизоляция боковая обмазочная битумная в 2 слоя по выровненной поверхности бутовой кладки, кирпичу, бетону |  |  | 4: 100 м2; 7: 4,3536 |  |  | Гидроизоляция боковая обмазочная битумная в 2 слоя по выровненной поверхности бутовой кладки, кирпичу, бетону
|  | Объем=(181,4*1,2*2) / 100 | [14 empty] | Объем=(181,4*1,2*2) / 100
| 1 | ОТ |  |  | 8: 201.61; 10: 877.73 |  |  |  |  | ОТ
| 2 | ЭМ |  |  | 8: 71.64; 10: 311.89 |  |  |  |  | ЭМ
| 3 | в т.ч. ОТм |  |  | 8: 2.32; 10: 10.1 |  |  |  |  | в т.ч. ОТм
| 4 | М |  |  | 8: 84.88; 10: 369.53 |  |  |  |  | М
| 01.2.03.03 | Мастика |  |  | 4: т; 5: 0,24; 7: 1,044864 | [12 empty] | Мастика
|  | ЗТ |  |  | 4: чел.-ч; 5: 21,2; 7: 92,29632 | [5 empty] | ЗТ
|  | ЗТм |  |  | 4: чел.-ч; 5: 0,2; 7: 0,87072 | [5 empty] | ЗТм
|  | Итого по расценке |  |  | 8: 358.13; 10: 1559.15 | [6 empty] | Итого по расценке
|  | ФОТ |  |  | 10: 887.83 | [5 empty] | ФОТ
| МДС81-33.2004 Прил.4 п.8 | НР Конструкции из кирпича и блоков |  |  | 4: %; 5: 122; 7: 122; 10: 1083.15 | [5 empty] | НР Конструкции из кирпича и блоков
| Письмо №АП-5536/06 от 18.11.04 Прил.1 п.8 | СП Конструкции из кирпича и блоков |  |  | 4: %; 5: 80; 7: 80; 10: 710.26 | [5 empty] | СП Конструкции из кирпича и блоков
|  | Всего по позиции |  |  | 10: 3352.56 | [7 empty] | Всего по позиции
27 | ФССЦ-01.2.03.03-0007 | Мастика битумная |  |  | 4: т; 7: 1,044864; 8: 3316.55; 10: 3465.34 |  |  | Мастика битумная
28 | ФЕР08-01-003-01 | Гидроизоляция стен, фундаментов: горизонтальная цементная с жидким стеклом |  |  | 4: 100 м2; 7: 0,6602 |  |  | Гидроизоляция стен, фундаментов: горизонтальная цементная с жидким стеклом
|  | Объем=66,02 / 100 | [14 empty] | Объем=66,02 / 100
| 1 | ОТ |  |  | 8: 325.85; 10: 215.13 |  |  |  |  | ОТ
| 2 | ЭМ |  |  | 8: 26.28; 10: 17.35 |  |  |  |  | ЭМ
| 3 | в т.ч. ОТм |  |  | 8: 4.64; 10: 3.06 |  |  |  |  | в т.ч. ОТм
| 4 | М |  |  | 8: 137.28; 10: 90.63 |  |  |  |  | М
| 04.3.01.09 | Раствор готовый кладочный |  |  | 4: м3; 5: 3,1; 7: 2,04662 | [12 empty] | Раствор готовый кладочный
|  | ЗТ |  |  | 4: чел.-ч; 5: 38,2; 7: 25,21964 | [5 empty] | ЗТ
|  | ЗТм |  |  | 4: чел.-ч; 5: 0,4; 7: 0,26408 | [5 empty] | ЗТм
|  | Итого по расценке |  |  | 8: 489.41; 10: 323.11 | [6 empty] | Итого по расценке
|  | ФОТ |  |  | 10: 218.19 | [5 empty] | ФОТ
| МДС81-33.2004 Прил.4 п.8 | НР Конструкции из кирпича и блоков |  |  | 4: %; 5: 122; 7: 122; 10: 266.19 | [5 empty] | НР Конструкции из кирпича и блоков
| Письмо №АП-5536/06 от 18.11.04 Прил.1 п.8 | СП Конструкции из кирпича и блоков |  |  | 4: %; 5: 80; 7: 80; 10: 174.55 | [5 empty] | СП Конструкции из кирпича и блоков
|  | Всего по позиции |  |  | 10: 763.85 | [7 empty] | Всего по позиции
29 | ФССЦ-04.3.01.09-0001 | Раствор готовый кладочный цементный тяжелый |  |  | 4: м3; 7: 2,04662; 8: 424.88; 10: 869.57 |  |  | Раствор готовый кладочный цементный тяжелый
|  | Итоги по разделу 2 фундаменты : | [20 empty] | Итоги по разделу 2 фундаменты :
| 1 | Строительные работы |  |  | 10: 112155.85 | [10 empty] | Строительные работы
|  | В том числе: | [21 empty] | В том числе:
|  | оплата труда |  |  | 10: 4043.11 | [10 empty] | оплата труда
|  | эксплуатация машин и механизмов |  |  | 10: 8332.31 | [10 empty] | эксплуатация машин и механизмов
|  | материалы |  |  | 10: 88419.39 | [10 empty] | материалы
|  | накладные расходы |  |  | 10: 6893.08 | [10 empty] | накладные расходы
|  | сметная прибыль |  |  | 10: 4467.96 | [10 empty] | сметная прибыль
|  | Итого ФОТ (справочно) |  |  | 10: 5108.27 | [10 empty] | Итого ФОТ (справочно)
|  | Итого накладные расходы (справочно) |  |  | 10: 6893.08 | [10 empty] | Итого накладные расходы (справочно)
|  | Итого сметная прибыль (справочно) |  |  | 10: 4467.96 | [10 empty] | Итого сметная прибыль (справочно)
|  | Итого по разделу 2 фундаменты |  |  | 10: 112155.85 | [11 empty] | Итого по разделу 2 фундаменты
Раздел 3. плита по грунту | [14 empty] | Раздел 3. плита по грунту
30 | ФЕР11-01-002-03 | Устройство подстилающих слоев: гравийных (грунт из временного отвала) |  |  | 4: м3; 7: 57,46 |  |  | Устройство подстилающих слоев: гравийных (грунт из временного отвала)
|  | Объем=287,3*0,2 | [14 empty] | Объем=287,3*0,2
| 1 | ОТ |  |  | 8: 26.26; 10: 1508.9 |  |  |  |  | ОТ
| 2 | ЭМ |  |  | 8: 50.01; 10: 2873.57 |  |  |  |  | ЭМ
| 3 | в т.ч. ОТм |  |  | 8: 5.54; 10: 318.33 |  |  |  |  | в т.ч. ОТм
| 4 | М |  |  | 8: 0.37; 10: 21.26 |  |  |  |  | М
| 02.2.01.02 | Гравий для строительных работ, фракция 20-40 мм |  |  | 4: м3; 5: 1,28; 7: 73,5488 | [12 empty] | Гравий для строительных работ, фракция 20-40 мм
|  | ЗТ |  |  | 4: чел.-ч; 5: 3,16; 7: 181,5736 | [5 empty] | ЗТ
|  | ЗТм |  |  | 4: чел.-ч; 5: 0,55; 7: 31,603 | [5 empty] | ЗТм
|  | Итого по расценке |  |  | 8: 76.64; 10: 4403.73 | [6 empty] | Итого по расценке
|  | ФОТ |  |  | 10: 1827.23 | [5 empty] | ФОТ
| МДС81-33.2004 Прил.4 п.11 | НР Полы |  |  | 4: %; 5: 123; 7: 123; 10: 2247.49 | [5 empty] | НР Полы
| Письмо №АП-5536/06 от 18.11.04 Прил.1 п.11 | СП Полы |  |  | 4: %; 5: 75; 7: 75; 10: 1370.42 | [5 empty] | СП Полы
|  | Всего по позиции |  |  | 10: 8021.64 | [7 empty] | Всего по позиции
31 | ФЕР06-01-001-01 | Устройство бетонной подготовки |  |  | 4: 100 м3; 7: 0,144 |  |  | Устройство бетонной подготовки
|  | Объем=14,4 / 100 | [14 empty] | Объем=14,4 / 100
| 1 | ОТ |  |  | 8: 1053; 10: 151.63 |  |  |  |  | ОТ
| 2 | ЭМ |  |  | 8: 1566.06; 10: 225.51 |  |  |  |  | ЭМ
| 3 | в т.ч. ОТм |  |  | 8: 244.39; 10: 35.19 |  |  |  |  | в т.ч. ОТм
| 4 | М |  |  | 8: 909.27; 10: 130.93 |  |  |  |  | М
| 04.1.02.05 | Смеси бетонные тяжелого бетона |  |  | 4: м3; 5: 102; 7: 14,688 | [12 empty] | Смеси бетонные тяжелого бетона
|  | ЗТ |  |  | 4: чел.-ч; 5: 135; 7: 19,44 | [5 empty] | ЗТ
|  | ЗТм |  |  | 4: чел.-ч; 5: 18,12; 7: 2,60928 | [5 empty] | ЗТм
|  | Итого по расценке |  |  | 8: 3528.33; 10: 508.07 | [6 empty] | Итого по расценке
|  | ФОТ |  |  | 10: 186.82 | [5 empty] | ФОТ
| МДС81-33.2004 Прил.4 п.6.1 и Письмо №ВБ-338/02 от 08.02.08 | НР Бетонные и железобетонные монолитные конструкции в промышленном строительстве |  |  | 4: %; 5: 105; 7: 105; 10: 196.16 | [5 empty] | НР Бетонные и железобетонные монолитные конструкции в промышленном строительстве
| Письмо №АП-5536/06 от 18.11.04 Прил.1 п.6.1 | СП Бетонные и железобетонные монолитные конструкции в промышленном строительстве |  |  | 4: %; 5: 65; 7: 65; 10: 121.43 | [5 empty] | СП Бетонные и железобетонные монолитные конструкции в промышленном строительстве
|  | Всего по позиции |  |  | 10: 825.66 | [7 empty] | Всего по позиции
32 | ФССЦ-04.1.02.05-0003 | Смеси бетонные тяжелого бетона (БСТ), класс В7,5 (М100) |  |  | 4: м3; 7: 14,688; 8: 560; 10: 8225.28 |  |  | Смеси бетонные тяжелого бетона (БСТ), класс В7,5 (М100)
33 | ФЕР06-01-001-16 | Устройство фундаментных плит железобетонных: плоских |  |  | 4: 100 м3; 7: 0,2873 |  |  | Устройство фундаментных плит железобетонных: плоских
|  | Объем=28,73 / 100 | [14 empty] | Объем=28,73 / 100
| 1 | ОТ |  |  | 8: 1526.87; 10: 438.67 |  |  |  |  | ОТ
| 2 | ЭМ |  |  | 8: 2518.58; 10: 723.59 |  |  |  |  | ЭМ
| 3 | в т.ч. ОТм |  |  | 8: 382.14; 10: 109.79 |  |  |  |  | в т.ч. ОТм
| 4 | М |  |  | 8: 488.42; 10: 140.32 |  |  |  |  | М
| 04.1.02.05 | Смеси бетонные тяжелого бетона |  |  | 4: м3; 5: 101,5; 7: 29,16095 | [12 empty] | Смеси бетонные тяжелого бетона
| 08.4.03.03 | Арматура |  |  | 4: т; 5: 8,1; 7: 2,32713 | [12 empty] | Арматура
|  | ЗТ |  |  | 4: чел.-ч; 5: 179; 7: 51,4267 | [5 empty] | ЗТ
|  | ЗТм |  |  | 4: чел.-ч; 5: 28,56; 7: 8,205288 | [5 empty] | ЗТм
|  | Итого по расценке |  |  | 8: 4533.87; 10: 1302.58 | [6 empty] | Итого по расценке
|  | ФОТ |  |  | 10: 548.46 | [5 empty] | ФОТ
| МДС81-33.2004 Прил.4 п.6.1 и Письмо №ВБ-338/02 от 08.02.08 | НР Бетонные и железобетонные монолитные конструкции в промышленном строительстве |  |  | 4: %; 5: 105; 7: 105; 10: 575.88 | [5 empty] | НР Бетонные и железобетонные монолитные конструкции в промышленном строительстве
| Письмо №АП-5536/06 от 18.11.04 Прил.1 п.6.1 | СП Бетонные и железобетонные монолитные конструкции в промышленном строительстве |  |  | 4: %; 5: 65; 7: 65; 10: 356.5 | [5 empty] | СП Бетонные и железобетонные монолитные конструкции в промышленном строительстве
|  | Всего по позиции |  |  | 10: 2234.96 | [7 empty] | Всего по позиции
34 | ФССЦ-04.1.02.05-0006 | Смеси бетонные тяжелого бетона (БСТ), класс В15 (М200) |  |  | 4: м3; 7: 29,16095; 8: 592.76; 10: 17285.44 |  |  | Смеси бетонные тяжелого бетона (БСТ), класс В15 (М200)
35 | ФССЦ-08.4.03.03-0002 | Сталь арматурная рифленая свариваемая, класс A500С, диаметр 8 мм |  |  | 4: т; 7: 1,2087; 8: 6213.48; 10: 7510.23 |  |  | Сталь арматурная рифленая свариваемая, класс A500С, диаметр 8 мм
|  | Объем=(0,395*3060)/1000 | [14 empty] | Объем=(0,395*3060)/1000
36 | ФЕР11-01-009-01 | Устройство тепло- и звукоизоляции сплошной из плит: или матов минераловатных или стекловолокнистых (краевая изоляция) |  |  | 4: 100 м2; 7: 0,28 |  |  | Устройство тепло- и звукоизоляции сплошной из плит: или матов минераловатных или стекловолокнистых (краевая изоляция)
|  | Объем=28 / 100 | [14 empty] | Объем=28 / 100
| 1 | ОТ |  |  | 8: 231.43; 10: 64.8 |  |  |  |  | ОТ
| 2 | ЭМ |  |  | 8: 64.77; 10: 18.14 |  |  |  |  | ЭМ
| 3 | в т.ч. ОТм |  |  | 8: 12.87; 10: 3.6 |  |  |  |  | в т.ч. ОТм
| 12.2.04.04 | Плиты или маты минераловатные или стекловолокнистые |  |  | 4: м2; 5: 103; 7: 28,84 | [12 empty] | Плиты или маты минераловатные или стекловолокнистые
|  | ЗТ |  |  | 4: чел.-ч; 5: 25,8; 7: 7,224 | [5 empty] | ЗТ
|  | ЗТм |  |  | 4: чел.-ч; 5: 1,08; 7: 0,3024 | [5 empty] | ЗТм
|  | Итого по расценке |  |  | 8: 296.2; 10: 82.94 | [6 empty] | Итого по расценке
|  | ФОТ |  |  | 10: 68.4 | [5 empty] | ФОТ
| МДС81-33.2004 Прил.4 п.11 | НР Полы |  |  | 4: %; 5: 123; 7: 123; 10: 84.13 | [5 empty] | НР Полы
| Письмо №АП-5536/06 от 18.11.04 Прил.1 п.11 | СП Полы |  |  | 4: %; 5: 75; 7: 75; 10: 51.3 | [5 empty] | СП Полы
|  | Всего по позиции |  |  | 10: 218.37 | [7 empty] | Всего по позиции
37 | ФССЦ-12.2.05.09-0004 | Пенополистирол экструдированный ТЕХНОНИКОЛЬ XPS 30-200 Стандарт |  |  | 4: м3; 7: 1,442; 8: 1418.41; 10: 2045.35 |  |  | Пенополистирол экструдированный ТЕХНОНИКОЛЬ XPS 30-200 Стандарт
|  | Объем=28,84*0,05 | [14 empty] | Объем=28,84*0,05
|  | Итоги по разделу 3 плита по грунту : | [20 empty] | Итоги по разделу 3 плита по грунту :
| 1 | Строительные работы |  |  | 10: 46366.93 | [10 empty] | Строительные работы
|  | В том числе: | [21 empty] | В том числе:
|  | оплата труда |  |  | 10: 2164 | [10 empty] | оплата труда
|  | эксплуатация машин и механизмов |  |  | 10: 3840.81 | [10 empty] | эксплуатация машин и механизмов
|  | материалы |  |  | 10: 35358.81 | [10 empty] | материалы
|  | накладные расходы |  |  | 10: 3103.66 | [10 empty] | накладные расходы
|  | сметная прибыль |  |  | 10: 1899.65 | [10 empty] | сметная прибыль
|  | Итого ФОТ (справочно) |  |  | 10: 2630.91 | [10 empty] | Итого ФОТ (справочно)
|  | Итого накладные расходы (справочно) |  |  | 10: 3103.66 | [10 empty] | Итого накладные расходы (справочно)
|  | Итого сметная прибыль (справочно) |  |  | 10: 1899.65 | [10 empty] | Итого сметная прибыль (справочно)
|  | Итого по разделу 3 плита по грунту |  |  | 10: 46366.93 | [11 empty] | Итого по разделу 3 плита по грунту
Раздел 4. дверные ж-б рамы | [14 empty] | Раздел 4. дверные ж-б рамы
38 | ФЕР06-05-001-04 | Устройство железобетонных колонн в деревянной опалубке высотой: до 4 м, периметром до 2 м |  |  | 4: 100 м3; 7: 0,036 |  |  | Устройство железобетонных колонн в деревянной опалубке высотой: до 4 м, периметром до 2 м
|  | Объем=3,6 / 100 | [14 empty] | Объем=3,6 / 100
| 1 | ОТ |  |  | 8: 9089.6; 10: 327.23 |  |  |  |  | ОТ
| 2 | ЭМ |  |  | 8: 9600.75; 10: 345.63 |  |  |  |  | ЭМ
| 3 | в т.ч. ОТм |  |  | 8: 1342.78; 10: 48.34 |  |  |  |  | в т.ч. ОТм
| 4 | М |  |  | 8: 8673.21; 10: 312.24 |  |  |  |  | М
| 04.1.02.05 | Смеси бетонные тяжелого бетона |  |  | 4: м3; 5: 101,5; 7: 3,654 | [12 empty] | Смеси бетонные тяжелого бетона
| 08.4.03.03 | Арматура |  |  | 4: т; 5: 8,01; 7: 0,28836 | [12 empty] | Арматура
|  | ЗТ |  |  | 4: чел.-ч; 5: 1040; 7: 37,44 | [5 empty] | ЗТ
|  | ЗТм |  |  | 4: чел.-ч; 5: 100,08; 7: 3,60288 | [5 empty] | ЗТм
|  | Итого по расценке |  |  | 8: 27363.56; 10: 985.1 | [6 empty] | Итого по расценке
|  | ФОТ |  |  | 10: 375.57 | [5 empty] | ФОТ
| МДС81-33.2004 Прил.4 п.6.1 и Письмо №ВБ-338/02 от 08.02.08 | НР Бетонные и железобетонные монолитные конструкции в промышленном строительстве |  |  | 4: %; 5: 105; 7: 105; 10: 394.35 | [5 empty] | НР Бетонные и железобетонные монолитные конструкции в промышленном строительстве
| Письмо №АП-5536/06 от 18.11.04 Прил.1 п.6.1 | СП Бетонные и железобетонные монолитные конструкции в промышленном строительстве |  |  | 4: %; 5: 65; 7: 65; 10: 244.12 | [5 empty] | СП Бетонные и железобетонные монолитные конструкции в промышленном строительстве
|  | Всего по позиции |  |  | 10: 1623.57 | [7 empty] | Всего по позиции
39 | ФССЦ-04.1.02.05-0009 | Смеси бетонные тяжелого бетона (БСТ), класс В25 (М350) |  |  | 4: м3; 7: 3,654; 8: 725.69; 10: 2651.67 |  |  | Смеси бетонные тяжелого бетона (БСТ), класс В25 (М350)
40 | ФССЦ-08.4.03.03-0002 | Сталь арматурная рифленая свариваемая, класс A500С, диаметр 8 мм |  |  | 4: т; 7: 0,151562; 8: 6213.48; 10: 941.73 |  |  | Сталь арматурная рифленая свариваемая, класс A500С, диаметр 8 мм
|  | Объем=(0,395*383,7)/1000 | [14 empty] | Объем=(0,395*383,7)/1000
41 | ФССЦ-08.4.03.02-0001 | Сталь арматурная, горячекатаная, гладкая, класс А-I, диаметр 6 мм |  |  | 4: т; 7: 0,072106; 8: 7418.82; 10: 534.94 |  |  | Сталь арматурная, горячекатаная, гладкая, класс А-I, диаметр 6 мм
|  | Объем=0,222*(324,8)/1000 | [14 empty] | Объем=0,222*(324,8)/1000
|  | Итоги по разделу 4 дверные ж-б рамы : | [20 empty] | Итоги по разделу 4 дверные ж-б рамы :
| 1 | Строительные работы |  |  | 10: 5751.91 | [10 empty] | Строительные работы
|  | В том числе: | [21 empty] | В том числе:
|  | оплата труда |  |  | 10: 327.23 | [10 empty] | оплата труда
|  | эксплуатация машин и механизмов |  |  | 10: 345.63 | [10 empty] | эксплуатация машин и механизмов
|  | материалы |  |  | 10: 4440.58 | [10 empty] | материалы
|  | накладные расходы |  |  | 10: 394.35 | [10 empty] | накладные расходы
|  | сметная прибыль |  |  | 10: 244.12 | [10 empty] | сметная прибыль
|  | Итого ФОТ (справочно) |  |  | 10: 375.57 | [10 empty] | Итого ФОТ (справочно)
|  | Итого накладные расходы (справочно) |  |  | 10: 394.35 | [10 empty] | Итого накладные расходы (справочно)
|  | Итого сметная прибыль (справочно) |  |  | 10: 244.12 | [10 empty] | Итого сметная прибыль (справочно)
|  | Итого по разделу 4 дверные ж-б рамы |  |  | 10: 5751.91 | [11 empty] | Итого по разделу 4 дверные ж-б рамы
Раздел 5. оконные перемычки | [14 empty] | Раздел 5. оконные перемычки
42 | ФЕР06-07-001-09 | Устройство перемычек |  |  | 4: 100 м3; 7: 0,0071 |  |  | Устройство перемычек
|  | Объем=0,71 / 100 | [14 empty] | Объем=0,71 / 100
| 1 | ОТ |  |  | 8: 11318.4; 10: 80.36 |  |  |  |  | ОТ
| 2 | ЭМ |  |  | 8: 7193.72; 10: 51.08 |  |  |  |  | ЭМ
| 3 | в т.ч. ОТм |  |  | 8: 896.96; 10: 6.37 |  |  |  |  | в т.ч. ОТм
| 4 | М |  |  | 8: 27543.12; 10: 195.56 |  |  |  |  | М
| 04.1.02.05 | Смеси бетонные тяжелого бетона |  |  | 4: м3; 5: 101,5; 7: 0,72065 | [12 empty] | Смеси бетонные тяжелого бетона
| 08.4.03.03 | Арматура |  |  | 4: т; 5: 11,44; 7: 0,081224 | [12 empty] | Арматура
|  | ЗТ |  |  | 4: чел.-ч; 5: 1310; 7: 9,301 | [5 empty] | ЗТ
|  | ЗТм |  |  | 4: чел.-ч; 5: 66,73; 7: 0,473783 | [5 empty] | ЗТм
|  | Итого по расценке |  |  | 8: 46055.24; 10: 327 | [6 empty] | Итого по расценке
|  | ФОТ |  |  | 10: 86.73 | [5 empty] | ФОТ
| МДС81-33.2004 Прил.4 п.6.1 и Письмо №ВБ-338/02 от 08.02.08 | НР Бетонные и железобетонные монолитные конструкции в промышленном строительстве |  |  | 4: %; 5: 105; 7: 105; 10: 91.07 | [5 empty] | НР Бетонные и железобетонные монолитные конструкции в промышленном строительстве
| Письмо №АП-5536/06 от 18.11.04 Прил.1 п.6.1 | СП Бетонные и железобетонные монолитные конструкции в промышленном строительстве |  |  | 4: %; 5: 65; 7: 65; 10: 56.37 | [5 empty] | СП Бетонные и железобетонные монолитные конструкции в промышленном строительстве
|  | Всего по позиции |  |  | 10: 474.44 | [7 empty] | Всего по позиции
43 | ФССЦ-04.1.02.05-0006 | Смеси бетонные тяжелого бетона (БСТ), класс В15 (М200) |  |  | 4: м3; 7: 0,72065; 8: 592.76; 10: 427.17 |  |  | Смеси бетонные тяжелого бетона (БСТ), класс В15 (М200)
44 | ФССЦ-08.4.03.02-0001 | Сталь арматурная, горячекатаная, гладкая, класс А-I, диаметр 6 мм |  |  | 4: т; 7: 0,008081; 8: 7418.82; 10: 59.95 |  |  | Сталь арматурная, горячекатаная, гладкая, класс А-I, диаметр 6 мм
|  | Объем=0,222*36,4/1000 | [14 empty] | Объем=0,222*36,4/1000
КР2 | [26 empty] | КР2
45 | ФССЦ-08.4.03.02-0001 | Сталь арматурная, горячекатаная, гладкая, класс А-I, диаметр 6 мм |  |  | 4: т; 7: 0,012; 8: 7418.82; 10: 89.03 |  |  | Сталь арматурная, горячекатаная, гладкая, класс А-I, диаметр 6 мм
|  | Объем=5*0,04*60/1000 | [14 empty] | Объем=5*0,04*60/1000
46 | ФССЦ-08.4.03.03-0002 | Сталь арматурная рифленая свариваемая, класс A500С, диаметр 8 мм |  |  | 4: т; 7: 0,0744; 8: 6213.48; 10: 462.28 |  |  | Сталь арматурная рифленая свариваемая, класс A500С, диаметр 8 мм
|  | Объем=(2*0,62*60)/1000 | [14 empty] | Объем=(2*0,62*60)/1000
|  | Итоги по разделу 5 оконные перемычки : | [20 empty] | Итоги по разделу 5 оконные перемычки :
| 1 | Строительные работы |  |  | 10: 1512.87 | [10 empty] | Строительные работы
|  | В том числе: | [21 empty] | В том числе:
|  | оплата труда |  |  | 10: 80.36 | [10 empty] | оплата труда
|  | эксплуатация машин и механизмов |  |  | 10: 51.08 | [10 empty] | эксплуатация машин и механизмов
|  | материалы |  |  | 10: 1233.99 | [10 empty] | материалы
|  | накладные расходы |  |  | 10: 91.07 | [10 empty] | накладные расходы
|  | сметная прибыль |  |  | 10: 56.37 | [10 empty] | сметная прибыль
|  | Итого ФОТ (справочно) |  |  | 10: 86.73 | [10 empty] | Итого ФОТ (справочно)
|  | Итого накладные расходы (справочно) |  |  | 10: 91.07 | [10 empty] | Итого накладные расходы (справочно)
|  | Итого сметная прибыль (справочно) |  |  | 10: 56.37 | [10 empty] | Итого сметная прибыль (справочно)
|  | Итого по разделу 5 оконные перемычки |  |  | 10: 1512.87 | [11 empty] | Итого по разделу 5 оконные перемычки
Раздел 6. монолитный пояс на отм. +2,750 | [14 empty] | Раздел 6. монолитный пояс на отм. +2,750
47 | ФЕР06-07-002-01 | Устройство поясов: в опалубке |  |  | 4: 100 м3; 7: 0,0755 |  |  | Устройство поясов: в опалубке
|  | Объем=7,55 / 100 | [14 empty] | Объем=7,55 / 100
| 1 | ОТ |  |  | 8: 7400.25; 10: 558.72 |  |  |  |  | ОТ
| 2 | ЭМ |  |  | 8: 7726.9; 10: 583.38 |  |  |  |  | ЭМ
| 3 | в т.ч. ОТм |  |  | 8: 970.63; 10: 73.28 |  |  |  |  | в т.ч. ОТм
| 4 | М |  |  | 8: 7788.56; 10: 588.04 |  |  |  |  | М
| 04.1.02.05 | Смеси бетонные тяжелого бетона |  |  | 4: м3; 5: 101,5; 7: 7,66325 | [12 empty] | Смеси бетонные тяжелого бетона
| 08.4.03.03 | Арматура |  |  | 4: т; 5: 12,5; 7: 0,94375 | [12 empty] | Арматура
|  | ЗТ |  |  | 4: чел.-ч; 5: 825; 7: 62,2875 | [5 empty] | ЗТ
|  | ЗТм |  |  | 4: чел.-ч; 5: 72,12; 7: 5,44506 | [5 empty] | ЗТм
|  | Итого по расценке |  |  | 8: 22915.71; 10: 1730.14 | [6 empty] | Итого по расценке
|  | ФОТ |  |  | 10: 632 | [5 empty] | ФОТ
| МДС81-33.2004 Прил.4 п.6.1 и Письмо №ВБ-338/02 от 08.02.08 | НР Бетонные и железобетонные монолитные конструкции в промышленном строительстве |  |  | 4: %; 5: 105; 7: 105; 10: 663.6 | [5 empty] | НР Бетонные и железобетонные монолитные конструкции в промышленном строительстве
| Письмо №АП-5536/06 от 18.11.04 Прил.1 п.6.1 | СП Бетонные и железобетонные монолитные конструкции в промышленном строительстве |  |  | 4: %; 5: 65; 7: 65; 10: 410.8 | [5 empty] | СП Бетонные и железобетонные монолитные конструкции в промышленном строительстве
|  | Всего по позиции |  |  | 10: 2804.54 | [7 empty] | Всего по позиции
48 | ФССЦ-04.1.02.05-0006 | Смеси бетонные тяжелого бетона (БСТ), класс В15 (М200) |  |  | 4: м3; 7: 7,66325; 8: 592.76; 10: 4542.47 |  |  | Смеси бетонные тяжелого бетона (БСТ), класс В15 (М200)
49 | ФССЦ-08.4.03.02-0001 | Сталь арматурная, горячекатаная, гладкая, класс А-I, диаметр 6 мм |  |  | 4: т; 7: 0,0997; 8: 7418.82; 10: 739.66 |  |  | Сталь арматурная, горячекатаная, гладкая, класс А-I, диаметр 6 мм
|  | Объем=0,222*(384,3+64,8)/1000 | [14 empty] | Объем=0,222*(384,3+64,8)/1000
КР1 | [26 empty] | КР1
50 | ФССЦ-08.4.03.02-0001 | Сталь арматурная, горячекатаная, гладкая, класс А-I, диаметр 6 мм |  |  | 4: т; 7: 0,0432; 8: 7418.82; 10: 320.49 |  |  | Сталь арматурная, горячекатаная, гладкая, класс А-I, диаметр 6 мм
|  | Объем=5*0,02*432/1000 | [14 empty] | Объем=5*0,02*432/1000
51 | ФССЦ-08.4.03.03-0003 | Сталь арматурная рифленая свариваемая, класс A500С, диаметр 10 мм |  |  | 4: т; 7: 0,53568; 8: 5802.77; 10: 3108.43 |  |  | Сталь арматурная рифленая свариваемая, класс A500С, диаметр 10 мм
|  | Объем=2*0,62*432/1000 | [14 empty] | Объем=2*0,62*432/1000
|  | Итоги по разделу 6 монолитный пояс на отм. +2,750 : | [20 empty] | Итоги по разделу 6 монолитный пояс на отм. +2,750 :
| 1 | Строительные работы |  |  | 10: 11515.59 | [10 empty] | Строительные работы
|  | В том числе: | [21 empty] | В том числе:
|  | оплата труда |  |  | 10: 558.72 | [10 empty] | оплата труда
|  | эксплуатация машин и механизмов |  |  | 10: 583.38 | [10 empty] | эксплуатация машин и механизмов
|  | материалы |  |  | 10: 9299.09 | [10 empty] | материалы
|  | накладные расходы |  |  | 10: 663.6 | [10 empty] | накладные расходы
|  | сметная прибыль |  |  | 10: 410.8 | [10 empty] | сметная прибыль
|  | Итого ФОТ (справочно) |  |  | 10: 632 | [10 empty] | Итого ФОТ (справочно)
|  | Итого накладные расходы (справочно) |  |  | 10: 663.6 | [10 empty] | Итого накладные расходы (справочно)
|  | Итого сметная прибыль (справочно) |  |  | 10: 410.8 | [10 empty] | Итого сметная прибыль (справочно)
|  | Итого по разделу 6 монолитный пояс на отм. +2,750 |  |  | 10: 11515.59 | [11 empty] | Итого по разделу 6 монолитный пояс на отм. +2,750
Раздел 7. монолитный пояс опор мауэрлата | [14 empty] | Раздел 7. монолитный пояс опор мауэрлата
52 | ФЕР06-07-002-01 | Устройство поясов: в опалубке |  |  | 4: 100 м3; 7: 0,0346 |  |  | Устройство поясов: в опалубке
|  | Объем=3,46 / 100 | [14 empty] | Объем=3,46 / 100
| 1 | ОТ |  |  | 8: 7400.25; 10: 256.05 |  |  |  |  | ОТ
| 2 | ЭМ |  |  | 8: 7726.9; 10: 267.35 |  |  |  |  | ЭМ
| 3 | в т.ч. ОТм |  |  | 8: 970.63; 10: 33.58 |  |  |  |  | в т.ч. ОТм
| 4 | М |  |  | 8: 7788.56; 10: 269.48 |  |  |  |  | М
| 04.1.02.05 | Смеси бетонные тяжелого бетона |  |  | 4: м3; 5: 101,5; 7: 3,5119 | [12 empty] | Смеси бетонные тяжелого бетона
| 08.4.03.03 | Арматура |  |  | 4: т; 5: 12,5; 7: 0,4325 | [12 empty] | Арматура
|  | ЗТ |  |  | 4: чел.-ч; 5: 825; 7: 28,545 | [5 empty] | ЗТ
|  | ЗТм |  |  | 4: чел.-ч; 5: 72,12; 7: 2,495352 | [5 empty] | ЗТм
|  | Итого по расценке |  |  | 8: 22915.71; 10: 792.88 | [6 empty] | Итого по расценке
|  | ФОТ |  |  | 10: 289.63 | [5 empty] | ФОТ
| МДС81-33.2004 Прил.4 п.6.1 и Письмо №ВБ-338/02 от 08.02.08 | НР Бетонные и железобетонные монолитные конструкции в промышленном строительстве |  |  | 4: %; 5: 105; 7: 105; 10: 304.11 | [5 empty] | НР Бетонные и железобетонные монолитные конструкции в промышленном строительстве
| Письмо №АП-5536/06 от 18.11.04 Прил.1 п.6.1 | СП Бетонные и железобетонные монолитные конструкции в промышленном строительстве |  |  | 4: %; 5: 65; 7: 65; 10: 188.26 | [5 empty] | СП Бетонные и железобетонные монолитные конструкции в промышленном строительстве
|  | Всего по позиции |  |  | 10: 1285.25 | [7 empty] | Всего по позиции
53 | ФССЦ-04.1.02.05-0006 | Смеси бетонные тяжелого бетона (БСТ), класс В15 (М200) |  |  | 4: м3; 7: 3,5119; 8: 592.76; 10: 2081.71 |  |  | Смеси бетонные тяжелого бетона (БСТ), класс В15 (М200)
54 | ФССЦ-08.4.03.02-0001 | Сталь арматурная, горячекатаная, гладкая, класс А-I, диаметр 6 мм |  |  | 4: т; 7: 0,041958; 8: 7418.82; 10: 311.28 |  |  | Сталь арматурная, горячекатаная, гладкая, класс А-I, диаметр 6 мм
|  | Объем=0,222*(189)/1000 | [14 empty] | Объем=0,222*(189)/1000
55 | ФССЦ-08.4.03.02-0004 | Сталь арматурная, горячекатаная, гладкая, класс А-I, диаметр 12 мм |  |  | 4: т; 7: 0,046886; 8: 6508.75; 10: 305.17 |  |  | Сталь арматурная, горячекатаная, гладкая, класс А-I, диаметр 12 мм
|  | Объем=0,888*52,8/1000 | [14 empty] | Объем=0,888*52,8/1000
КР2 | [26 empty] | КР2
56 | ФССЦ-08.4.03.02-0001 | Сталь арматурная, горячекатаная, гладкая, класс А-I, диаметр 6 мм |  |  | 4: т; 7: 0,06; 8: 7418.82; 10: 445.13 |  |  | Сталь арматурная, горячекатаная, гладкая, класс А-I, диаметр 6 мм
|  | Объем=5*0,04*300/1000 | [14 empty] | Объем=5*0,04*300/1000
57 | ФССЦ-08.4.03.03-0002 | Сталь арматурная рифленая свариваемая, класс A500С, диаметр 8 мм |  |  | 4: т; 7: 0,372; 8: 6213.48; 10: 2311.41 |  |  | Сталь арматурная рифленая свариваемая, класс A500С, диаметр 8 мм
|  | Объем=(2*0,62*300)/1000 | [14 empty] | Объем=(2*0,62*300)/1000
|  | Итоги по разделу 7 монолитный пояс опор мауэрлата : | [20 empty] | Итоги по разделу 7 монолитный пояс опор мауэрлата :
| 1 | Строительные работы |  |  | 10: 6739.95 | [10 empty] | Строительные работы
|  | В том числе: | [21 empty] | В том числе:
|  | оплата труда |  |  | 10: 256.05 | [10 empty] | оплата труда
|  | эксплуатация машин и механизмов |  |  | 10: 267.35 | [10 empty] | эксплуатация машин и механизмов
|  | материалы |  |  | 10: 5724.18 | [10 empty] | материалы
|  | накладные расходы |  |  | 10: 304.11 | [10 empty] | накладные расходы
|  | сметная прибыль |  |  | 10: 188.26 | [10 empty] | сметная прибыль
|  | Итого ФОТ (справочно) |  |  | 10: 289.63 | [10 empty] | Итого ФОТ (справочно)
|  | Итого накладные расходы (справочно) |  |  | 10: 304.11 | [10 empty] | Итого накладные расходы (справочно)
|  | Итого сметная прибыль (справочно) |  |  | 10: 188.26 | [10 empty] | Итого сметная прибыль (справочно)
|  | Итого по разделу 7 монолитный пояс опор мауэрлата |  |  | 10: 6739.95 | [11 empty] | Итого по разделу 7 монолитный пояс опор мауэрлата
Раздел 8. перекрытие | [14 empty] | Раздел 8. перекрытие
58 | ФЕР10-01-021-04 | Устройство перекрытий с укладкой балок по стенам: каменным с несущей подшивкой из досок |  |  | 4: 100 м2; 7: 3,05 |  |  | Устройство перекрытий с укладкой балок по стенам: каменным с несущей подшивкой из досок
|  | Объем=305 / 100 | [14 empty] | Объем=305 / 100
| 1 | ОТ |  |  | 8: 922.14; 10: 2812.53 |  |  |  |  | ОТ
| 2 | ЭМ |  |  | 8: 342.73; 10: 1045.33 |  |  |  |  | ЭМ
| 3 | в т.ч. ОТм |  |  | 8: 45.73; 10: 139.48 |  |  |  |  | в т.ч. ОТм
| 4 | М |  |  | 8: 6158.73; 10: 18784.13 |  |  |  |  | М
| 11.2.12.01 | Балки с черепными брусками |  |  | 4: м3; 5: 0; 7: 0 | [12 empty] | Балки с черепными брусками
| 12.2.05.05-0004 | Плиты из минеральной ваты ПЖ-120 |  |  | 4: м3; 5: 0; 7: 0 | [12 empty] | Плиты из минеральной ваты ПЖ-120
|  | ЗТ |  |  | 4: чел.-ч; 5: 109; 7: 332,45 | [5 empty] | ЗТ
|  | ЗТм |  |  | 4: чел.-ч; 5: 3,59; 7: 10,9495 | [5 empty] | ЗТм
|  | Итого по расценке |  |  | 8: 7423.6; 10: 22641.99 | [6 empty] | Итого по расценке
|  | ФОТ |  |  | 10: 2952.01 | [5 empty] | ФОТ
| МДС81-33.2004 Прил.4 п.10 | НР Деревянные конструкции |  |  | 4: %; 5: 118; 7: 118; 10: 3483.37 | [5 empty] | НР Деревянные конструкции
| Письмо №АП-5536/06 от 18.11.04 Прил.1 п.10 | СП Деревянные конструкции |  |  | 4: %; 5: 63; 7: 63; 10: 1859.77 | [5 empty] | СП Деревянные конструкции
|  | Всего по позиции |  |  | 10: 27985.13 | [7 empty] | Всего по позиции
59 | ФССЦ-11.1.03.06-0094 | Доска обрезная, хвойных пород, ширина 75-150 мм, толщина 44 мм и более, длина 4-6,5 м, сорт II |  |  | 4: м3; 7: 4,793; 8: 1320; 10: 6326.76 |  |  | Доска обрезная, хвойных пород, ширина 75-150 мм, толщина 44 мм и более, длина 4-6,5 м, сорт II
|  | Объем=2,7+2,06+0,033 | [14 empty] | Объем=2,7+2,06+0,033
60 | ФССЦ-12.1.02.12-0004 | Пергамин кровельный П-350 |  |  | 4: м2; 7: -338,55; 8: 3.25; 10: -1100.29 |  |  | Пергамин кровельный П-350
61 | ФССЦ-12.1.01.03-0036 | Пленка пароизоляционная 3-х слойная полиэтиленовая с армированной основой из перехлестнутых полос полиэтилена |  |  | 4: м2; 7: 338,55; 8: 6.46; 10: 2187.03 |  |  | Пленка пароизоляционная 3-х слойная полиэтиленовая с армированной основой из перехлестнутых полос полиэтилена
62 | ФССЦ-12.2.04.02-0001 | Маты из минеральной ваты на синтетическом связующем из каменной ваты базальтовых пород, толщина 50 мм |  |  | 4: м3; 7: 45,75; 8: 701.99; 10: 32116.04 |  |  | Маты из минеральной ваты на синтетическом связующем из каменной ваты базальтовых пород, толщина 50 мм
|  | Объем=305*0,15 | [14 empty] | Объем=305*0,15
63 | ФЕР11-01-050-01 | Устройство пароизоляции из полиэтиленовой пленки в один слой насухо (по утеплителю |  |  | 4: 100 м2; 7: 3,594 |  |  | Устройство пароизоляции из полиэтиленовой пленки в один слой насухо (по утеплителю
|  | Объем=359,4 / 100 | [14 empty] | Объем=359,4 / 100
| 1 | ОТ |  |  | 8: 29.43; 10: 105.77 |  |  |  |  | ОТ
| 2 | ЭМ |  |  | 8: 1.31; 10: 4.71 |  |  |  |  | ЭМ
| 3 | в т.ч. ОТм |  |  | 8: 0.23; 10: 0.83 |  |  |  |  | в т.ч. ОТм
| 4 | М |  |  | 8: 1492.06; 10: 5362.46 |  |  |  |  | М
|  | ЗТ |  |  | 4: чел.-ч; 5: 3,45; 7: 12,3993 | [5 empty] | ЗТ
|  | ЗТм |  |  | 4: чел.-ч; 5: 0,02; 7: 0,07188 | [5 empty] | ЗТм
|  | Итого по расценке |  |  | 8: 1522.8; 10: 5472.94 | [6 empty] | Итого по расценке
|  | ФОТ |  |  | 10: 106.6 | [5 empty] | ФОТ
| МДС81-33.2004 Прил.4 п.11 | НР Полы |  |  | 4: %; 5: 123; 7: 123; 10: 131.12 | [5 empty] | НР Полы
| Письмо №АП-5536/06 от 18.11.04 Прил.1 п.11 | СП Полы |  |  | 4: %; 5: 75; 7: 75; 10: 79.95 | [5 empty] | СП Полы
|  | Всего по позиции |  |  | 10: 5684.01 | [7 empty] | Всего по позиции
64 | ФССЦ-01.7.07.12-0022 | Пленка полиэтиленовая, толщина 0,2-0,5 мм |  |  | 4: м2; 7: -439,9056; 8: 12.19; 10: -5362.45 |  |  | Пленка полиэтиленовая, толщина 0,2-0,5 мм
65 | ФССЦ-12.1.01.03-0036 | Пленка пароизоляционная 3-х слойная полиэтиленовая с армированной основой из перехлестнутых полос полиэтилена |  |  | 4: м2; 7: 439,9056; 8: 6.46; 10: 2841.79 |  |  | Пленка пароизоляционная 3-х слойная полиэтиленовая с армированной основой из перехлестнутых полос полиэтилена
66 | ФЕР10-01-083-07 | Устройство по фермам настила: рабочего толщиной 50 мм сплошного |  |  | 4: 100 м2; 7: 0,15579 |  |  | Устройство по фермам настила: рабочего толщиной 50 мм сплошного
|  | Объем=(103,86*0,15) / 100 | [14 empty] | Объем=(103,86*0,15) / 100
| 1 | ОТ |  |  | 8: 260.45; 10: 40.58 |  |  |  |  | ОТ
| 2 | ЭМ |  |  | 8: 174.33; 10: 27.16 |  |  |  |  | ЭМ
| 3 | в т.ч. ОТм |  |  | 8: 22.8; 10: 3.55 |  |  |  |  | в т.ч. ОТм
| 4 | М |  |  | 8: 6998.6; 10: 1090.31 |  |  |  |  | М
|  | ЗТ |  |  | 4: чел.-ч; 5: 29,8; 7: 4,642542 | [5 empty] | ЗТ
|  | ЗТм |  |  | 4: чел.-ч; 5: 1,79; 7: 0,2788641 | [5 empty] | ЗТм
|  | Итого по расценке |  |  | 8: 7433.38; 10: 1158.05 | [6 empty] | Итого по расценке
|  | ФОТ |  |  | 10: 44.13 | [5 empty] | ФОТ
| МДС81-33.2004 Прил.4 п.10 | НР Деревянные конструкции |  |  | 4: %; 5: 118; 7: 118; 10: 52.07 | [5 empty] | НР Деревянные конструкции
| Письмо №АП-5536/06 от 18.11.04 Прил.1 п.10 | СП Деревянные конструкции |  |  | 4: %; 5: 63; 7: 63; 10: 27.8 | [5 empty] | СП Деревянные конструкции
|  | Всего по позиции |  |  | 10: 1237.92 | [7 empty] | Всего по позиции
67 | ФЕР09-04-003-01 | Монтаж люка противопожарного |  |  | 4: м2; 7: 1,92 |  |  | Монтаж люка противопожарного
|  | Объем=0,8*0,6*4 | [14 empty] | Объем=0,8*0,6*4
| 1 | ОТ |  |  | 8: 19.03; 10: 36.54 |  |  |  |  | ОТ
| 2 | ЭМ |  |  | 8: 0.44; 10: 0.84 |  |  |  |  | ЭМ
| 3 | в т.ч. ОТм |  |  | 8: 0.16; 10: 0.31 |  |  |  |  | в т.ч. ОТм
| 4 | М |  |  | 8: 2225.45; 10: 4272.86 |  |  |  |  | М
|  | ЗТ |  |  | 4: чел.-ч; 5: 1,95; 7: 3,744 | [5 empty] | ЗТ
|  | ЗТм |  |  | 4: чел.-ч; 5: 0,01; 7: 0,0192 | [5 empty] | ЗТм
|  | Итого по расценке |  |  | 8: 2244.92; 10: 4310.24 | [6 empty] | Итого по расценке
|  | ФОТ |  |  | 10: 36.85 | [5 empty] | ФОТ
| МДС81-33.2004 Прил.4 п.9 | НР Строительные металлические конструкции |  |  | 4: %; 5: 90; 7: 90; 10: 33.17 | [5 empty] | НР Строительные металлические конструкции
| Письмо №АП-5536/06 от 18.11.04 Прил.1 п.9 | СП Строительные металлические конструкции |  |  | 4: %; 5: 85; 7: 85; 10: 31.32 | [5 empty] | СП Строительные металлические конструкции
|  | Всего по позиции |  |  | 10: 4374.73 | [7 empty] | Всего по позиции
огнезащитная обработка | [26 empty] | огнезащитная обработка
|  | Итоги по разделу 8 перекрытие : | [20 empty] | Итоги по разделу 8 перекрытие :
| 1 | Строительные работы |  |  | 10: 76290.67 | [10 empty] | Строительные работы
|  | В том числе: | [21 empty] | В том числе:
|  | оплата труда |  |  | 10: 2995.42 | [10 empty] | оплата труда
|  | эксплуатация машин и механизмов |  |  | 10: 1078.04 | [10 empty] | эксплуатация машин и механизмов
|  | материалы |  |  | 10: 66518.64 | [10 empty] | материалы
|  | накладные расходы |  |  | 10: 3699.73 | [10 empty] | накладные расходы
|  | сметная прибыль |  |  | 10: 1998.84 | [10 empty] | сметная прибыль
|  | Итого ФОТ (справочно) |  |  | 10: 3139.59 | [10 empty] | Итого ФОТ (справочно)
|  | Итого накладные расходы (справочно) |  |  | 10: 3699.73 | [10 empty] | Итого накладные расходы (справочно)
|  | Итого сметная прибыль (справочно) |  |  | 10: 1998.84 | [10 empty] | Итого сметная прибыль (справочно)
|  | Итого по разделу 8 перекрытие |  |  | 10: 76290.67 | [11 empty] | Итого по разделу 8 перекрытие
Раздел 9. стены и перегородки | [14 empty] | Раздел 9. стены и перегородки
наружные стены | [26 empty] | наружные стены
70 | ФЕР08-03-002-16 | Кладка стен наружных из легкобетонных камней с утеплением минераловатными плитами и облицовкой в процессе кладки кирпичом (в 1/2 кирпича): толщиной 555 мм при высоте этажа до 4 м (толщ.420мм =250+50+120)) |  |  | 4: м3; 7: 111,72 |  |  | Кладка стен наружных из легкобетонных камней с утеплением минераловатными плитами и облицовкой в процессе кладки кирпичом (в 1/2 кирпича): толщиной 555 мм при высоте этажа до 4 м (толщ.420мм =250+50+120))
|  | Объем=266*0,42 | [14 empty] | Объем=266*0,42
| 1 | ОТ |  |  | 8: 46.93; 10: 5243.02 |  |  |  |  | ОТ
| 2 | ЭМ |  |  | 8: 16.7; 10: 1865.72 |  |  |  |  | ЭМ
| 3 | в т.ч. ОТм |  |  | 8: 2.46; 10: 274.83 |  |  |  |  | в т.ч. ОТм
| 4 | М |  |  | 8: 111.52; 10: 12459.01 |  |  |  |  | М
| 04.3.01.12 | Растворы цементно-известковые |  |  | 4: м3; 5: 0,04; 7: 4,4688 | [12 empty] | Растворы цементно-известковые
| 05.2.03.01 | Камни легкобетонные |  |  | 4: м3; 5: 0,65; 7: 72,618 | [12 empty] | Камни легкобетонные
| 06.1.01.05 | Кирпич керамический или силикатный лицевой |  |  | 4: 1000 шт; 5: 0,068; 7: 7,59696 | [12 empty] | Кирпич керамический или силикатный лицевой
| 12.2.05.05 | Плиты теплоизоляционные |  |  | 4: м3; 5: 0,52; 7: 58,0944 | [12 empty] | Плиты теплоизоляционные
|  | ЗТ |  |  | 4: чел.-ч; 5: 5,37; 7: 599,9364 | [5 empty] | ЗТ
|  | ЗТм |  |  | 4: чел.-ч; 5: 0,19; 7: 21,2268 | [5 empty] | ЗТм
|  | Итого по расценке |  |  | 8: 175.15; 10: 19567.75 | [6 empty] | Итого по расценке
|  | ФОТ |  |  | 10: 5517.85 | [5 empty] | ФОТ
| МДС81-33.2004 Прил.4 п.8 | НР Конструкции из кирпича и блоков |  |  | 4: %; 5: 122; 7: 122; 10: 6731.78 | [5 empty] | НР Конструкции из кирпича и блоков
| Письмо №АП-5536/06 от 18.11.04 Прил.1 п.8 | СП Конструкции из кирпича и блоков |  |  | 4: %; 5: 80; 7: 80; 10: 4414.28 | [5 empty] | СП Конструкции из кирпича и блоков
|  | Всего по позиции |  |  | 10: 30713.81 | [7 empty] | Всего по позиции
71 | ФССЦ-04.3.01.09-0014 | Раствор готовый кладочный, цементный, М100 |  |  | 4: м3; 7: 4,4688; 8: 519.8; 10: 2322.88 |  |  | Раствор готовый кладочный, цементный, М100
|  | Объем=0,04*111,72 | [14 empty] | Объем=0,04*111,72
72 | ФССЦ-05.2.02.09-0013 | Блоки из ячеистых бетонов стеновые 1 категории, объемная масса 500 кг/м3, класс B2,5 |  |  | 4: м3; 7: 67,165; 8: 687.19; 10: 46155.12 |  |  | Блоки из ячеистых бетонов стеновые 1 категории, объемная масса 500 кг/м3, класс B2,5
|  | Объем=266*0,25*1,01 | [14 empty] | Объем=266*0,25*1,01
73 | ФССЦ-06.1.01.05-0001 | Кирпич керамический лицевой профильный, размер 250х120х65 мм, марка 75 (расход на 1м2 =50шт) |  |  | 4: 1000 шт; 7: 13,3; 8: 2420; 10: 32186 |  |  | Кирпич керамический лицевой профильный, размер 250х120х65 мм, марка 75 (расход на 1м2 =50шт)
|  | Объем=0,050*266 | [14 empty] | Объем=0,050*266
74 | ФССЦ-12.2.05.10-0002 | Плиты минераловатные "Кавити Баттс" ROCKWOOL |  |  | 4: м3; 7: 13,3; 8: 398.59; 10: 5301.25 |  |  | Плиты минераловатные "Кавити Баттс" ROCKWOOL
|  | Объем=0,05*266 | [14 empty] | Объем=0,05*266
внутренние стены толщ 400мм | [26 empty] | внутренние стены толщ 400мм
75 | ФЕР08-03-004-01 | Кладка стен из газобетонных блоков на клее без облицовки толщиной: 400 мм при высоте этажа до 4 м |  |  | 4: м3; 7: 37,68 |  |  | Кладка стен из газобетонных блоков на клее без облицовки толщиной: 400 мм при высоте этажа до 4 м
|  | Объем=94,2*0,4 | [14 empty] | Объем=94,2*0,4
| 1 | ОТ |  |  | 8: 31.54; 10: 1188.43 |  |  |  |  | ОТ
| 2 | ЭМ |  |  | 8: 11.56; 10: 435.58 |  |  |  |  | ЭМ
| 3 | в т.ч. ОТм |  |  | 8: 1.67; 10: 62.93 |  |  |  |  | в т.ч. ОТм
| 4 | М |  |  | 8: 7.46; 10: 281.09 |  |  |  |  | М
| 05.2.02.09 | Блоки из ячеистых бетонов стеновые |  |  | 4: м3; 5: 1,01; 7: 38,0568 | [12 empty] | Блоки из ячеистых бетонов стеновые
| 14.1.06.02 | Состав клеящий |  |  | 4: кг; 5: 20,5; 7: 772,44 | [12 empty] | Состав клеящий
|  | ЗТ |  |  | 4: чел.-ч; 5: 3,65; 7: 137,532 | [5 empty] | ЗТ
|  | ЗТм |  |  | 4: чел.-ч; 5: 0,13; 7: 4,8984 | [5 empty] | ЗТм
|  | Итого по расценке |  |  | 8: 50.56; 10: 1905.1 | [6 empty] | Итого по расценке
|  | ФОТ |  |  | 10: 1251.36 | [5 empty] | ФОТ
| МДС81-33.2004 Прил.4 п.8 | НР Конструкции из кирпича и блоков |  |  | 4: %; 5: 122; 7: 122; 10: 1526.66 | [5 empty] | НР Конструкции из кирпича и блоков
| Письмо №АП-5536/06 от 18.11.04 Прил.1 п.8 | СП Конструкции из кирпича и блоков |  |  | 4: %; 5: 80; 7: 80; 10: 1001.09 | [5 empty] | СП Конструкции из кирпича и блоков
|  | Всего по позиции |  |  | 10: 4432.85 | [7 empty] | Всего по позиции
76 | ФССЦ-05.2.02.09-0013 | Блоки из ячеистых бетонов стеновые 1 категории, объемная масса 500 кг/м3, класс B2,5 |  |  | 4: м3; 7: 38,0568; 8: 687.19; 10: 26152.25 |  |  | Блоки из ячеистых бетонов стеновые 1 категории, объемная масса 500 кг/м3, класс B2,5
77 | ФССЦ-14.1.06.02-0205 | Смеси сухие клеевые для укладки блоков и плит из ячеистого бетона, В7,5 (М100), F25, крупность заполнителя 0,5 мм |  |  | 4: т; 7: 0,7724; 8: 2536.31; 10: 1959.05 |  |  | Смеси сухие клеевые для укладки блоков и плит из ячеистого бетона, В7,5 (М100), F25, крупность заполнителя 0,5 мм
внутренние стены толщ.250мм | [26 empty] | внутренние стены толщ.250мм
78 | ФЕР08-03-004-01 | Кладка стен из газобетонных блоков на клее без облицовки толщиной: 400 мм при высоте этажа до 4 м (толщиной 250мм) |  |  | 4: м3; 7: 41,5 |  |  | Кладка стен из газобетонных блоков на клее без облицовки толщиной: 400 мм при высоте этажа до 4 м (толщиной 250мм)
|  | Объем=(432-266)*0,25 | [14 empty] | Объем=(432-266)*0,25
| 1 | ОТ |  |  | 8: 31.54; 10: 1308.91 |  |  |  |  | ОТ
| 2 | ЭМ |  |  | 8: 11.56; 10: 479.74 |  |  |  |  | ЭМ
| 3 | в т.ч. ОТм |  |  | 8: 1.67; 10: 69.31 |  |  |  |  | в т.ч. ОТм
| 4 | М |  |  | 8: 7.46; 10: 309.59 |  |  |  |  | М
| 05.2.02.09 | Блоки из ячеистых бетонов стеновые |  |  | 4: м3; 5: 1,01; 7: 41,915 | [12 empty] | Блоки из ячеистых бетонов стеновые
| 14.1.06.02 | Состав клеящий |  |  | 4: кг; 5: 20,5; 7: 850,75 | [12 empty] | Состав клеящий
|  | ЗТ |  |  | 4: чел.-ч; 5: 3,65; 7: 151,475 | [5 empty] | ЗТ
|  | ЗТм |  |  | 4: чел.-ч; 5: 0,13; 7: 5,395 | [5 empty] | ЗТм
|  | Итого по расценке |  |  | 8: 50.56; 10: 2098.24 | [6 empty] | Итого по расценке
|  | ФОТ |  |  | 10: 1378.22 | [5 empty] | ФОТ
| МДС81-33.2004 Прил.4 п.8 | НР Конструкции из кирпича и блоков |  |  | 4: %; 5: 122; 7: 122; 10: 1681.43 | [5 empty] | НР Конструкции из кирпича и блоков
| Письмо №АП-5536/06 от 18.11.04 Прил.1 п.8 | СП Конструкции из кирпича и блоков |  |  | 4: %; 5: 80; 7: 80; 10: 1102.58 | [5 empty] | СП Конструкции из кирпича и блоков
|  | Всего по позиции |  |  | 10: 4882.25 | [7 empty] | Всего по позиции
79 | ФССЦ-05.2.02.09-0013 | Блоки из ячеистых бетонов стеновые 1 категории, объемная масса 500 кг/м3, класс B2,5 |  |  | 4: м3; 7: 41,915; 8: 687.19; 10: 28803.57 |  |  | Блоки из ячеистых бетонов стеновые 1 категории, объемная масса 500 кг/м3, класс B2,5
80 | ФССЦ-14.1.06.02-0205 | Смеси сухие клеевые для укладки блоков и плит из ячеистого бетона, В7,5 (М100), F25, крупность заполнителя 0,5 мм |  |  | 4: т; 7: 0,85075; 8: 2536.31; 10: 2157.77 |  |  | Смеси сухие клеевые для укладки блоков и плит из ячеистого бетона, В7,5 (М100), F25, крупность заполнителя 0,5 мм
перегородки толщ 120мм | [26 empty] | перегородки толщ 120мм
81 | ФЕР08-04-003-01 | Кладка перегородок из газобетонных блоков на клее толщиной: 100 мм при высоте этажа до 4 м |  |  | 4: 100 м2; 7: 1,058 |  |  | Кладка перегородок из газобетонных блоков на клее толщиной: 100 мм при высоте этажа до 4 м
|  | Объем=105,8 / 100 | [14 empty] | Объем=105,8 / 100
| 1 | ОТ |  |  | 8: 518.54; 10: 548.62 |  |  |  |  | ОТ
| 2 | ЭМ |  |  | 8: 111.96; 10: 118.45 |  |  |  |  | ЭМ
| 3 | в т.ч. ОТм |  |  | 8: 16.1; 10: 17.03 |  |  |  |  | в т.ч. ОТм
| 4 | М |  |  | 8: 259.48; 10: 274.53 |  |  |  |  | М
| 05.2.02.09 | Блоки из ячеистых бетонов стеновые |  |  | 4: м3; 5: 10,1; 7: 10,6858 | [12 empty] | Блоки из ячеистых бетонов стеновые
| 14.1.06.02 | Состав клеящий |  |  | 4: кг; 5: 212,14; 7: 224,44412 | [12 empty] | Состав клеящий
|  | ЗТ |  |  | 4: чел.-ч; 5: 62,4; 7: 66,0192 | [5 empty] | ЗТ
|  | ЗТм |  |  | 4: чел.-ч; 5: 1,26; 7: 1,33308 | [5 empty] | ЗТм
|  | Итого по расценке |  |  | 8: 889.98; 10: 941.6 | [6 empty] | Итого по расценке
|  | ФОТ |  |  | 10: 565.65 | [5 empty] | ФОТ
| МДС81-33.2004 Прил.4 п.8 | НР Конструкции из кирпича и блоков |  |  | 4: %; 5: 122; 7: 122; 10: 690.09 | [5 empty] | НР Конструкции из кирпича и блоков
| Письмо №АП-5536/06 от 18.11.04 Прил.1 п.8 | СП Конструкции из кирпича и блоков |  |  | 4: %; 5: 80; 7: 80; 10: 452.52 | [5 empty] | СП Конструкции из кирпича и блоков
|  | Всего по позиции |  |  | 10: 2084.21 | [7 empty] | Всего по позиции
82 | ФССЦ-05.2.02.09-0013 | Блоки из ячеистых бетонов стеновые 1 категории, объемная масса 500 кг/м3, класс B2,5 (объем блока для толщ 120мм = 80,8м2*0,12м*1,01=9,7923м3) |  |  | 4: м3; 7: 12,82296; 8: 687.19; 10: 8811.81 |  |  | Блоки из ячеистых бетонов стеновые 1 категории, объемная масса 500 кг/м3, класс B2,5 (объем блока для толщ 120мм = 80,8м2*0,12м*1,01=9,7923м3)
|  | Объем=105,8*0,12*1,01 | [14 empty] | Объем=105,8*0,12*1,01
83 | ФССЦ-14.1.06.02-0205 | Смеси сухие клеевые для укладки блоков и плит из ячеистого бетона, В7,5 (М100), F25, крупность заполнителя 0,5 мм |  |  | 4: т; 7: 0,224444; 8: 2536.31; 10: 569.26 |  |  | Смеси сухие клеевые для укладки блоков и плит из ячеистого бетона, В7,5 (М100), F25, крупность заполнителя 0,5 мм
|  | Итоги по разделу 9 стены и перегородки : | [20 empty] | Итоги по разделу 9 стены и перегородки :
| 1 | Строительные работы |  |  | 10: 196532.08 | [10 empty] | Строительные работы
|  | В том числе: | [21 empty] | В том числе:
|  | оплата труда |  |  | 10: 8288.98 | [10 empty] | оплата труда
|  | эксплуатация машин и механизмов |  |  | 10: 2899.49 | [10 empty] | эксплуатация машин и механизмов
|  | материалы |  |  | 10: 167743.18 | [10 empty] | материалы
|  | накладные расходы |  |  | 10: 10629.96 | [10 empty] | накладные расходы
|  | сметная прибыль |  |  | 10: 6970.47 | [10 empty] | сметная прибыль
|  | Итого ФОТ (справочно) |  |  | 10: 8713.08 | [10 empty] | Итого ФОТ (справочно)
|  | Итого накладные расходы (справочно) |  |  | 10: 10629.96 | [10 empty] | Итого накладные расходы (справочно)
|  | Итого сметная прибыль (справочно) |  |  | 10: 6970.47 | [10 empty] | Итого сметная прибыль (справочно)
|  | Итого по разделу 9 стены и перегородки |  |  | 10: 196532.08 | [11 empty] | Итого по разделу 9 стены и перегородки
Раздел 10. проемы | [14 empty] | Раздел 10. проемы
84 | ФЕР10-01-034-08 | Установка в жилых и общественных зданиях оконных блоков из ПВХ профилей: поворотных (откидных, поворотно-откидных) с площадью проема более 2 м2 трехстворчатых, в том числе при наличии створок глухого остекления |  |  | 4: 100 м2; 7: 0,252 |  |  | Установка в жилых и общественных зданиях оконных блоков из ПВХ профилей: поворотных (откидных, поворотно-откидных) с площадью проема более 2 м2 трехстворчатых, в том числе при наличии створок глухого остекления
|  | Объем=(1,5*1,8*6+1.5*1.5*4) / 100 | [14 empty] | Объем=(1,5*1,8*6+1.5*1.5*4) / 100
| 1 | ОТ |  |  | 8: 1268.96; 10: 319.78 |  |  |  |  | ОТ
| 2 | ЭМ |  |  | 8: 236.16; 10: 59.51 |  |  |  |  | ЭМ
| 3 | в т.ч. ОТм |  |  | 8: 46.96; 10: 11.83 |  |  |  |  | в т.ч. ОТм
| 4 | М |  |  | 8: 6229.34; 10: 1569.79 |  |  |  |  | М
| 11.3.02.03 | Блоки оконные пластиковые |  |  | 4: м2; 5: 100; 7: 25,2 | [12 empty] | Блоки оконные пластиковые
|  | ЗТ |  |  | 4: чел.-ч; 5: 145,19; 7: 36,58788 | [5 empty] | ЗТ
|  | ЗТм |  |  | 4: чел.-ч; 5: 3,94; 7: 0,99288 | [5 empty] | ЗТм
|  | Итого по расценке |  |  | 8: 7734.46; 10: 1949.08 | [6 empty] | Итого по расценке
|  | ФОТ |  |  | 10: 331.61 | [5 empty] | ФОТ
| МДС81-33.2004 Прил.4 п.10 | НР Деревянные конструкции |  |  | 4: %; 5: 118; 7: 118; 10: 391.3 | [5 empty] | НР Деревянные конструкции
| Письмо №АП-5536/06 от 18.11.04 Прил.1 п.10 | СП Деревянные конструкции |  |  | 4: %; 5: 63; 7: 63; 10: 208.91 | [5 empty] | СП Деревянные конструкции
|  | Всего по позиции |  |  | 10: 2549.29 | [7 empty] | Всего по позиции
85 | ФССЦ-11.3.02.04-0036 | Блок оконный из ПВХ-профилей, трехстворчатый, с поворотно-откидной створкой, однокамерным стеклопакетом (24 мм), площадью до 2,5 м2 |  |  | 4: м2; 7: 9; 8: 2674.93; 10: 24074.37 |  |  | Блок оконный из ПВХ-профилей, трехстворчатый, с поворотно-откидной створкой, однокамерным стеклопакетом (24 мм), площадью до 2,5 м2
|  | Объем=1,5*1,5*4 | [14 empty] | Объем=1,5*1,5*4
86 | ФССЦ-11.3.02.04-0037 | Блок оконный из ПВХ-профилей, трехстворчатый, с поворотно-откидной створкой, однокамерным стеклопакетом (24 мм), площадью до 3 м2 |  |  | 4: м2; 7: 16,2; 8: 2419.25; 10: 39191.85 |  |  | Блок оконный из ПВХ-профилей, трехстворчатый, с поворотно-откидной створкой, однокамерным стеклопакетом (24 мм), площадью до 3 м2
|  | Объем=1,5*1,8*6 | [14 empty] | Объем=1,5*1,8*6
87 | ФЕР10-01-034-05 | Установка в жилых и общественных зданиях оконных блоков из ПВХ профилей: поворотных (откидных, поворотно-откидных) с площадью проема до 2 м2 двухстворчатых |  |  | 4: 100 м2; 7: 0,072 |  |  | Установка в жилых и общественных зданиях оконных блоков из ПВХ профилей: поворотных (откидных, поворотно-откидных) с площадью проема до 2 м2 двухстворчатых
|  | Объем=(1.5*1.2*4) / 100 | [14 empty] | Объем=(1.5*1.2*4) / 100
| 1 | ОТ |  |  | 8: 1639.19; 10: 118.02 |  |  |  |  | ОТ
| 2 | ЭМ |  |  | 8: 270.55; 10: 19.48 |  |  |  |  | ЭМ
| 3 | в т.ч. ОТм |  |  | 8: 61.81; 10: 4.45 |  |  |  |  | в т.ч. ОТм
| 4 | М |  |  | 8: 8164.54; 10: 587.85 |  |  |  |  | М
| 11.3.02.03 | Блоки оконные пластиковые |  |  | 4: м2; 5: 100; 7: 7,2 | [12 empty] | Блоки оконные пластиковые
|  | ЗТ |  |  | 4: чел.-ч; 5: 187,55; 7: 13,5036 | [5 empty] | ЗТ
|  | ЗТм |  |  | 4: чел.-ч; 5: 5,04; 7: 0,36288 | [5 empty] | ЗТм
|  | Итого по расценке |  |  | 8: 10074.28; 10: 725.35 | [6 empty] | Итого по расценке
|  | ФОТ |  |  | 10: 122.47 | [5 empty] | ФОТ
| МДС81-33.2004 Прил.4 п.10 | НР Деревянные конструкции |  |  | 4: %; 5: 118; 7: 118; 10: 144.51 | [5 empty] | НР Деревянные конструкции
| Письмо №АП-5536/06 от 18.11.04 Прил.1 п.10 | СП Деревянные конструкции |  |  | 4: %; 5: 63; 7: 63; 10: 77.16 | [5 empty] | СП Деревянные конструкции
|  | Всего по позиции |  |  | 10: 947.02 | [7 empty] | Всего по позиции
88 | ФССЦ-11.3.02.01-0024 | Блок оконный пластиковый: двустворчатый, с глухой и поворотно-откидной створкой, однокамерным стеклопакетом (24 мм), площадью до 2 м2 |  |  | 4: м2; 7: 7,2; 8: 2910.02; 10: 20952.14 |  |  | Блок оконный пластиковый: двустворчатый, с глухой и поворотно-откидной створкой, однокамерным стеклопакетом (24 мм), площадью до 2 м2
|  | Объем=1.5*1.2*4 | [14 empty] | Объем=1.5*1.2*4
89 | ФЕР10-01-035-01 | Установка подоконных досок из ПВХ: в каменных стенах толщиной до 0,51 м |  |  | 4: 100 м; 7: 0,216 |  |  | Установка подоконных досок из ПВХ: в каменных стенах толщиной до 0,51 м
|  | Объем=(1,8*6+1,5*4+1,2*4) / 100 | [14 empty] | Объем=(1,8*6+1,5*4+1,2*4) / 100
| 1 | ОТ |  |  | 8: 165.82; 10: 35.82 |  |  |  |  | ОТ
| 2 | ЭМ |  |  | 8: 10.45; 10: 2.26 |  |  |  |  | ЭМ
| 3 | в т.ч. ОТм |  |  | 8: 2.16; 10: 0.47 |  |  |  |  | в т.ч. ОТм
| 4 | М |  |  | 8: 2189.21; 10: 472.87 |  |  |  |  | М
| 11.3.03.01 | Доски подоконные ПВХ |  |  | 4: м; 5: 0; 7: 0 | [12 empty] | Доски подоконные ПВХ
| 11.3.03.14-1000 | Заглушки торцевые двусторонние к подоконной доске из ПВХ, белый, мрамор, размеры 40х480 мм |  |  | 4: 10 шт; 5: 0; 7: 0 | [12 empty] | Заглушки торцевые двусторонние к подоконной доске из ПВХ, белый, мрамор, размеры 40х480 мм
|  | ЗТ |  |  | 4: чел.-ч; 5: 19,44; 7: 4,19904 | [5 empty] | ЗТ
|  | ЗТм |  |  | 4: чел.-ч; 5: 0,18; 7: 0,03888 | [5 empty] | ЗТм
|  | Итого по расценке |  |  | 8: 2365.48; 10: 510.95 | [6 empty] | Итого по расценке
|  | ФОТ |  |  | 10: 36.29 | [5 empty] | ФОТ
| МДС81-33.2004 Прил.4 п.10 | НР Деревянные конструкции |  |  | 4: %; 5: 118; 7: 118; 10: 42.82 | [5 empty] | НР Деревянные конструкции
| Письмо №АП-5536/06 от 18.11.04 Прил.1 п.10 | СП Деревянные конструкции |  |  | 4: %; 5: 63; 7: 63; 10: 22.86 | [5 empty] | СП Деревянные конструкции
|  | Всего по позиции |  |  | 10: 576.63 | [7 empty] | Всего по позиции
90 | ФССЦ-11.3.03.01-0007 | Доски подоконные из ПВХ, ширина 400 мм |  |  | 4: м; 7: 21,6; 8: 49.56; 10: 1070.5 |  |  | Доски подоконные из ПВХ, ширина 400 мм
91 | ФССЦ-11.3.03.14-1000 | Заглушки торцевые двусторонние к подоконной доске из ПВХ, белый, мрамор, размеры 40х480 мм |  |  | 4: 10 шт; 7: 2,8; 8: 3.15; 10: 8.82 |  |  | Заглушки торцевые двусторонние к подоконной доске из ПВХ, белый, мрамор, размеры 40х480 мм
|  | Объем=(14*2) / 10 | [14 empty] | Объем=(14*2) / 10
92 | ФЕР12-01-010-01 | Устройство мелких покрытий (брандмауэры, парапеты, свесы и т.п.) из листовой оцинкованной стали |  |  | 4: 100 м2; 7: 0,216 |  |  | Устройство мелких покрытий (брандмауэры, парапеты, свесы и т.п.) из листовой оцинкованной стали
|  | Объем=21,6 / 100 | [14 empty] | Объем=21,6 / 100
| 1 | ОТ |  |  | 8: 829.12; 10: 179.09 |  |  |  |  | ОТ
| 2 | ЭМ |  |  | 8: 21.88; 10: 4.73 |  |  |  |  | ЭМ
| 3 | в т.ч. ОТм |  |  | 8: 3.51; 10: 0.76 |  |  |  |  | в т.ч. ОТм
| 4 | М |  |  | 8: 6516.18; 10: 1407.49 |  |  |  |  | М
|  | ЗТ |  |  | 4: чел.-ч; 5: 97,2; 7: 20,9952 | [5 empty] | ЗТ
|  | ЗТм |  |  | 4: чел.-ч; 5: 0,27; 7: 0,05832 | [5 empty] | ЗТм
|  | Итого по расценке |  |  | 8: 7367.18; 10: 1591.31 | [6 empty] | Итого по расценке
|  | ФОТ |  |  | 10: 179.85 | [5 empty] | ФОТ
| МДС81-33.2004 Прил.4 п.12 | НР Кровли |  |  | 4: %; 5: 120; 7: 120; 10: 215.82 | [5 empty] | НР Кровли
| Письмо №АП-5536/06 от 18.11.04 Прил.1 п.12 | СП Кровли |  |  | 4: %; 5: 65; 7: 65; 10: 116.9 | [5 empty] | СП Кровли
|  | Всего по позиции |  |  | 10: 1924.03 | [7 empty] | Всего по позиции
93 | ФССЦ-08.1.02.03-0021 | Водоотлив оконный из оцинкованной стали с полимерным покрытием, ширина планки 250 мм (130мм) |  |  | 4: м; 7: 21,6; 8: 26.41; 10: 570.46 |  |  | Водоотлив оконный из оцинкованной стали с полимерным покрытием, ширина планки 250 мм (130мм)
94 | ФЕР09-04-012-01 | Установка металлических дверных блоков в готовые проемы |  |  | 4: м2; 7: 9,2 |  |  | Установка металлических дверных блоков в готовые проемы
|  | Объем=2,3*1*4 | [14 empty] | Объем=2,3*1*4
| 1 | ОТ |  |  | 8: 23.81; 10: 219.05 |  |  |  |  | ОТ
| 2 | ЭМ |  |  | 8: 14.41; 10: 132.57 |  |  |  |  | ЭМ
| 3 | в т.ч. ОТм |  |  | 8: 1.97; 10: 18.12 |  |  |  |  | в т.ч. ОТм
| 4 | М |  |  | 8: 25.72; 10: 236.62 |  |  |  |  | М
| 01.7.04.07 | Скобяные изделия |  |  | 4: компл; 5: 0; 7: 0 | [12 empty] | Скобяные изделия
| 07.1.01.03 | Блоки дверные металлические |  |  | 4: м2; 5: 1; 7: 9,2 | [12 empty] | Блоки дверные металлические
|  | ЗТ |  |  | 4: чел.-ч; 5: 2,4; 7: 22,08 | [5 empty] | ЗТ
|  | ЗТм |  |  | 4: чел.-ч; 5: 0,17; 7: 1,564 | [5 empty] | ЗТм
|  | Итого по расценке |  |  | 8: 63.94; 10: 588.24 | [6 empty] | Итого по расценке
|  | ФОТ |  |  | 10: 237.17 | [5 empty] | ФОТ
| МДС81-33.2004 Прил.4 п.9 | НР Строительные металлические конструкции |  |  | 4: %; 5: 90; 7: 90; 10: 213.45 | [5 empty] | НР Строительные металлические конструкции
| Письмо №АП-5536/06 от 18.11.04 Прил.1 п.9 | СП Строительные металлические конструкции |  |  | 4: %; 5: 85; 7: 85; 10: 201.59 | [5 empty] | СП Строительные металлические конструкции
|  | Всего по позиции |  |  | 10: 1003.28 | [7 empty] | Всего по позиции
95 | ФССЦ-07.1.01.03-0002 | Блок дверной стальной наружный двупольный типа ДСН ДКН, площадь 2,73 м2. (однопольный) |  |  | 4: м2; 7: 9,2; 8: 1465.11; 10: 13479.01 |  |  | Блок дверной стальной наружный двупольный типа ДСН ДКН, площадь 2,73 м2. (однопольный)
|  | Объем=2,3*1*4 | [14 empty] | Объем=2,3*1*4
96 | ФЕР10-01-047-01 | Установка блоков из ПВХ в наружных и внутренних дверных проемах: в каменных стенах площадью проема до 3 м2 |  |  | 4: 100 м2; 7: 0,092 |  |  | Установка блоков из ПВХ в наружных и внутренних дверных проемах: в каменных стенах площадью проема до 3 м2
|  | Объем=(2,3*1*4) / 100 | [14 empty] | Объем=(2,3*1*4) / 100
| 1 | ОТ |  |  | 8: 1763.23; 10: 162.22 |  |  |  |  | ОТ
| 2 | ЭМ |  |  | 8: 248.35; 10: 22.85 |  |  |  |  | ЭМ
| 3 | в т.ч. ОТм |  |  | 8: 52.23; 10: 4.81 |  |  |  |  | в т.ч. ОТм
| 4 | М |  |  | 8: 9983.74; 10: 918.5 |  |  |  |  | М
| 11.3.01.02 | Блоки дверные входные из поливинилхлоридных профилей |  |  | 4: м2; 5: 100; 7: 9,2 | [12 empty] | Блоки дверные входные из поливинилхлоридных профилей
|  | ЗТ |  |  | 4: чел.-ч; 5: 199,01; 7: 18,30892 | [5 empty] | ЗТ
|  | ЗТм |  |  | 4: чел.-ч; 5: 4,33; 7: 0,39836 | [5 empty] | ЗТм
|  | Итого по расценке |  |  | 8: 11995.32; 10: 1103.57 | [6 empty] | Итого по расценке
|  | ФОТ |  |  | 10: 167.03 | [5 empty] | ФОТ
| МДС81-33.2004 Прил.4 п.10 | НР Деревянные конструкции |  |  | 4: %; 5: 118; 7: 118; 10: 197.1 | [5 empty] | НР Деревянные конструкции
| Письмо №АП-5536/06 от 18.11.04 Прил.1 п.10 | СП Деревянные конструкции |  |  | 4: %; 5: 63; 7: 63; 10: 105.23 | [5 empty] | СП Деревянные конструкции
|  | Всего по позиции |  |  | 10: 1405.9 | [7 empty] | Всего по позиции
97 | ФССЦ-11.3.01.02-0019 | Блок дверной входной из ПВХ-профилей, с простой коробкой, однопольный с простой фурнитурой, без стеклопакета по типу сэндвич, площадь более 2 м2 |  |  | 4: м2; 7: 9,2; 8: 1385.5; 10: 12746.6 |  |  | Блок дверной входной из ПВХ-профилей, с простой коробкой, однопольный с простой фурнитурой, без стеклопакета по типу сэндвич, площадь более 2 м2
|  | Объем=2,3*1*4 | [14 empty] | Объем=2,3*1*4
98 | ФЕР10-01-040-01 | Заполнение наружных и внутренних дверных проемов отдельными элементами в деревянных рубленых стенах, площадь проема: до 2 м2 |  |  | 4: 100 м2; 7: 0,1344 |  |  | Заполнение наружных и внутренних дверных проемов отдельными элементами в деревянных рубленых стенах, площадь проема: до 2 м2
|  | Объем=(2,1*0,8*8) / 100 | [14 empty] | Объем=(2,1*0,8*8) / 100
| 1 | ОТ |  |  | 8: 4313.92; 10: 579.79 |  |  |  |  | ОТ
| 2 | ЭМ |  |  | 8: 293.72; 10: 39.48 |  |  |  |  | ЭМ
| 3 | в т.ч. ОТм |  |  | 8: 51.85; 10: 6.97 |  |  |  |  | в т.ч. ОТм
| 4 | М |  |  | 8: 1004.46; 10: 135 |  |  |  |  | М
| 01.7.04.07 | Скобяные изделия |  |  | 4: компл; 5: 100; 7: 13,44 | [12 empty] | Скобяные изделия
| 11.1.01.10 | Наличники |  |  | 4: м; 5: 660; 7: 88,704 | [12 empty] | Наличники
| 11.2.02.06 | Коробки дверные |  |  | 4: м; 5: 315; 7: 42,336 | [12 empty] | Коробки дверные
| 11.2.02.07 | Полотна для блоков дверных |  |  | 4: м2; 5: 85; 7: 11,424 | [12 empty] | Полотна для блоков дверных
|  | ЗТ |  |  | 4: чел.-ч; 5: 442; 7: 59,4048 | [5 empty] | ЗТ
|  | ЗТм |  |  | 4: чел.-ч; 5: 4,47; 7: 0,600768 | [5 empty] | ЗТм
|  | Итого по расценке |  |  | 8: 5612.1; 10: 754.27 | [6 empty] | Итого по расценке
|  | ФОТ |  |  | 10: 586.76 | [5 empty] | ФОТ
| МДС81-33.2004 Прил.4 п.10 | НР Деревянные конструкции |  |  | 4: %; 5: 118; 7: 118; 10: 692.38 | [5 empty] | НР Деревянные конструкции
| Письмо №АП-5536/06 от 18.11.04 Прил.1 п.10 | СП Деревянные конструкции |  |  | 4: %; 5: 63; 7: 63; 10: 369.66 | [5 empty] | СП Деревянные конструкции
|  | Всего по позиции |  |  | 10: 1816.31 | [7 empty] | Всего по позиции
99 | ФССЦ-01.7.04.07-0022 | Комплект скобяных изделий для отдельных полотен однопольных входных дверей при заполнении отдельными элементами в помещение |  |  | 4: компл; 7: 8; 8: 113; 10: 904 |  |  | Комплект скобяных изделий для отдельных полотен однопольных входных дверей при заполнении отдельными элементами в помещение
100 | ФССЦ-11.1.01.10-0004 | Наличники из древесины тип Н-1, размер 13х74 мм |  |  | 4: м; 7: 88,704; 8: 4.94; 10: 438.2 |  |  | Наличники из древесины тип Н-1, размер 13х74 мм
101 | ФССЦ-11.2.02.01-0035 | Блоки дверные внутренние: однопольные глухие, фанерованные шпоном ясеня |  |  | 4: м2; 7: 12,865; 8: 1311.96; 10: 16878.37 |  |  | Блоки дверные внутренние: однопольные глухие, фанерованные шпоном ясеня
|  | Объем=2,075*0,775*8 | [14 empty] | Объем=2,075*0,775*8
102 | ФЕР10-01-040-02 | Заполнение наружных и внутренних дверных проемов отдельными элементами в деревянных рубленых стенах, площадь проема: до 3 м2 |  |  | 4: 100 м2; 7: 0,273 |  |  | Заполнение наружных и внутренних дверных проемов отдельными элементами в деревянных рубленых стенах, площадь проема: до 3 м2
|  | Объем=(2,1*1*13) / 100 | [14 empty] | Объем=(2,1*1*13) / 100
| 1 | ОТ |  |  | 8: 3259.84; 10: 889.94 |  |  |  |  | ОТ
| 2 | ЭМ |  |  | 8: 280.58; 10: 76.6 |  |  |  |  | ЭМ
| 3 | в т.ч. ОТм |  |  | 8: 49.53; 10: 13.52 |  |  |  |  | в т.ч. ОТм
| 4 | М |  |  | 8: 752.27; 10: 205.37 |  |  |  |  | М
| 01.7.04.07 | Скобяные изделия |  |  | 4: компл; 5: 100; 7: 27,3 | [12 empty] | Скобяные изделия
| 11.1.01.10 | Наличники |  |  | 4: м; 5: 473; 7: 129,129 | [12 empty] | Наличники
| 11.2.02.06 | Коробки дверные |  |  | 4: м; 5: 232; 7: 63,336 | [12 empty] | Коробки дверные
| 11.2.02.07 | Полотна для блоков дверных |  |  | 4: м2; 5: 87; 7: 23,751 | [12 empty] | Полотна для блоков дверных
|  | ЗТ |  |  | 4: чел.-ч; 5: 334; 7: 91,182 | [5 empty] | ЗТ
|  | ЗТм |  |  | 4: чел.-ч; 5: 4,27; 7: 1,16571 | [5 empty] | ЗТм
|  | Итого по расценке |  |  | 8: 4292.69; 10: 1171.91 | [6 empty] | Итого по расценке
|  | ФОТ |  |  | 10: 903.46 | [5 empty] | ФОТ
| МДС81-33.2004 Прил.4 п.10 | НР Деревянные конструкции |  |  | 4: %; 5: 118; 7: 118; 10: 1066.08 | [5 empty] | НР Деревянные конструкции
| Письмо №АП-5536/06 от 18.11.04 Прил.1 п.10 | СП Деревянные конструкции |  |  | 4: %; 5: 63; 7: 63; 10: 569.18 | [5 empty] | СП Деревянные конструкции
|  | Всего по позиции |  |  | 10: 2807.17 | [7 empty] | Всего по позиции
103 | ФССЦ-01.7.04.07-0022 | Комплект скобяных изделий для отдельных полотен однопольных входных дверей при заполнении отдельными элементами в помещение |  |  | 4: компл; 7: 13; 8: 113; 10: 1469 |  |  | Комплект скобяных изделий для отдельных полотен однопольных входных дверей при заполнении отдельными элементами в помещение
104 | ФССЦ-11.1.01.10-0004 | Наличники из древесины тип Н-1, размер 13х74 мм |  |  | 4: м; 7: 64,5645; 8: 4.94; 10: 318.95 |  |  | Наличники из древесины тип Н-1, размер 13х74 мм
|  | Объем=129,129/2 | [14 empty] | Объем=129,129/2
105 | ФССЦ-11.2.02.01-0035 | Блоки дверные внутренние: однопольные глухие, фанерованные шпоном ясеня |  |  | 4: м2; 7: 26,300625; 8: 1311.96; 10: 34505.37 |  |  | Блоки дверные внутренние: однопольные глухие, фанерованные шпоном ясеня
|  | Объем=2,075*0,975*13 | [14 empty] | Объем=2,075*0,975*13
|  | Итоги по разделу 10 проемы : | [20 empty] | Итоги по разделу 10 проемы :
| 1 | Строительные работы |  |  | 10: 179637.27 | [10 empty] | Строительные работы
|  | В том числе: | [21 empty] | В том числе:
|  | оплата труда |  |  | 10: 2503.71 | [10 empty] | оплата труда
|  | эксплуатация машин и механизмов |  |  | 10: 357.48 | [10 empty] | эксплуатация машин и механизмов
|  | материалы |  |  | 10: 172141.13 | [10 empty] | материалы
|  | накладные расходы |  |  | 10: 2963.46 | [10 empty] | накладные расходы
|  | сметная прибыль |  |  | 10: 1671.49 | [10 empty] | сметная прибыль
|  | Итого ФОТ (справочно) |  |  | 10: 2564.64 | [10 empty] | Итого ФОТ (справочно)
|  | Итого накладные расходы (справочно) |  |  | 10: 2963.46 | [10 empty] | Итого накладные расходы (справочно)
|  | Итого сметная прибыль (справочно) |  |  | 10: 1671.49 | [10 empty] | Итого сметная прибыль (справочно)
|  | Итого по разделу 10 проемы |  |  | 10: 179637.27 | [11 empty] | Итого по разделу 10 проемы
Раздел 11. отделочные работы | [14 empty] | Раздел 11. отделочные работы
откосы | [26 empty] | откосы
106 | ФЕР15-02-031-01 | Штукатурка поверхностей оконных и дверных откосов по бетону и камню: плоских |  |  | 4: 100 м2; 7: 0,47108 |  |  | Штукатурка поверхностей оконных и дверных откосов по бетону и камню: плоских
|  | Объем=(63,6*0,36+42,4*0,3+67,6*0,17) / 100 | [14 empty] | Объем=(63,6*0,36+42,4*0,3+67,6*0,17) / 100
| 1 | ОТ |  |  | 8: 1662.91; 10: 783.36 |  |  |  |  | ОТ
| 2 | ЭМ |  |  | 8: 64.4; 10: 30.34 |  |  |  |  | ЭМ
| 3 | в т.ч. ОТм |  |  | 8: 27.81; 10: 13.1 |  |  |  |  | в т.ч. ОТм
| 4 | М |  |  | 8: 2246.51; 10: 1058.29 |  |  |  |  | М
|  | ЗТ |  |  | 4: чел.-ч; 5: 179; 7: 84,32332 | [5 empty] | ЗТ
|  | ЗТм |  |  | 4: чел.-ч; 5: 2,06; 7: 0,9704248 | [5 empty] | ЗТм
|  | Итого по расценке |  |  | 8: 3973.82; 10: 1871.99 | [6 empty] | Итого по расценке
|  | ФОТ |  |  | 10: 796.46 | [5 empty] | ФОТ
| МДС81-33.2004 Прил.4 п.15 | НР Отделочные работы |  |  | 4: %; 5: 105; 7: 105; 10: 836.28 | [5 empty] | НР Отделочные работы
| Письмо №АП-5536/06 от 18.11.04 Прил.1 п.15 | СП Отделочные работы |  |  | 4: %; 5: 55; 7: 55; 10: 438.05 | [5 empty] | СП Отделочные работы
|  | Всего по позиции |  |  | 10: 3146.32 | [7 empty] | Всего по позиции
107 | ФЕР15-04-007-01 | Окраска водно-дисперсионными акриловыми составами улучшенная: по штукатурке стен |  |  | 4: 100 м2; 7: 0,47108 |  |  | Окраска водно-дисперсионными акриловыми составами улучшенная: по штукатурке стен
|  | Объем=(63,6*0,36+42,4*0,3+67,6*0,17) / 100 | [14 empty] | Объем=(63,6*0,36+42,4*0,3+67,6*0,17) / 100
| 1 | ОТ |  |  | 8: 380.71; 10: 179.34 |  |  |  |  | ОТ
| 2 | ЭМ |  |  | 8: 10.41; 10: 4.9 |  |  |  |  | ЭМ
| 3 | в т.ч. ОТм |  |  | 8: 1.97; 10: 0.93 |  |  |  |  | в т.ч. ОТм
| 4 | М |  |  | 8: 642.56; 10: 302.7 |  |  |  |  | М
| 14.3.02.01 | Краска акриловая |  |  | 4: т; 5: 0,03; 7: 0,0141324 | [12 empty] | Краска акриловая
| 14.4.01.02 | Грунтовка |  |  | 4: т; 5: 0,02; 7: 0,0094216 | [12 empty] | Грунтовка
|  | ЗТ |  |  | 4: чел.-ч; 5: 43,56; 7: 20,5202448 | [5 empty] | ЗТ
|  | ЗТм |  |  | 4: чел.-ч; 5: 0,17; 7: 0,0800836 | [5 empty] | ЗТм
|  | Итого по расценке |  |  | 8: 1033.68; 10: 486.94 | [6 empty] | Итого по расценке
|  | ФОТ |  |  | 10: 180.27 | [5 empty] | ФОТ
| МДС81-33.2004 Прил.4 п.15 | НР Отделочные работы |  |  | 4: %; 5: 105; 7: 105; 10: 189.28 | [5 empty] | НР Отделочные работы
| Письмо №АП-5536/06 от 18.11.04 Прил.1 п.15 | СП Отделочные работы |  |  | 4: %; 5: 55; 7: 55; 10: 99.15 | [5 empty] | СП Отделочные работы
|  | Всего по позиции |  |  | 10: 775.37 | [7 empty] | Всего по позиции
108 | ФССЦ-14.4.01.02-0113 | Грунтовка акриловая, антисептическая, глубокого проникновения |  |  | 4: кг; 7: 9,4216; 8: 15.25; 10: 143.68 |  |  | Грунтовка акриловая, антисептическая, глубокого проникновения
109 | ФССЦ-14.3.02.01-0111 | Краска акриловая ВД-АК-101 |  |  | 4: т; 7: 0,014132; 8: 10810; 10: 152.77 |  |  | Краска акриловая ВД-АК-101
потолки | [26 empty] | потолки
110 | ФЕР15-02-033-02 | Обивка поверхностей: дранью по деревянным неодранкованным поверхностям |  |  | 4: 100 м2; 7: 2,9398 |  |  | Обивка поверхностей: дранью по деревянным неодранкованным поверхностям
|  | Объем=(160,08+37,69+13,77+64,23+13,62+4,59) / 100 | [14 empty] | Объем=(160,08+37,69+13,77+64,23+13,62+4,59) / 100
| 1 | ОТ |  |  | 8: 235.78; 10: 693.15 |  |  |  |  | ОТ
| 2 | ЭМ |  |  | 8: 2.63; 10: 7.73 |  |  |  |  | ЭМ
| 3 | в т.ч. ОТм |  |  | 8: 0.46; 10: 1.35 |  |  |  |  | в т.ч. ОТм
| 4 | М |  |  | 8: 636.46; 10: 1871.07 |  |  |  |  | М
|  | ЗТ |  |  | 4: чел.-ч; 5: 30,7; 7: 90,25186 | [5 empty] | ЗТ
|  | ЗТм |  |  | 4: чел.-ч; 5: 0,04; 7: 0,117592 | [5 empty] | ЗТм
|  | Итого по расценке |  |  | 8: 874.87; 10: 2571.95 | [6 empty] | Итого по расценке
|  | ФОТ |  |  | 10: 694.5 | [5 empty] | ФОТ
| МДС81-33.2004 Прил.4 п.15 | НР Отделочные работы |  |  | 4: %; 5: 105; 7: 105; 10: 729.23 | [5 empty] | НР Отделочные работы
| Письмо №АП-5536/06 от 18.11.04 Прил.1 п.15 | СП Отделочные работы |  |  | 4: %; 5: 55; 7: 55; 10: 381.98 | [5 empty] | СП Отделочные работы
|  | Всего по позиции |  |  | 10: 3683.16 | [7 empty] | Всего по позиции
111 | ФЕР15-02-015-08 | Штукатурка поверхностей внутри здания известковым раствором улучшенная: по дереву потолков |  |  | 4: 100 м2; 7: 2,9398 |  |  | Штукатурка поверхностей внутри здания известковым раствором улучшенная: по дереву потолков
|  | Объем=(160,08+37,69+13,77+64,23+13,62+4,59) / 100 | [14 empty] | Объем=(160,08+37,69+13,77+64,23+13,62+4,59) / 100
| 1 | ОТ |  |  | 8: 705; 10: 2072.56 |  |  |  |  | ОТ
| 2 | ЭМ |  |  | 8: 111.3; 10: 327.2 |  |  |  |  | ЭМ
| 3 | в т.ч. ОТм |  |  | 8: 51.42; 10: 151.16 |  |  |  |  | в т.ч. ОТм
| 4 | М |  |  | 8: 2139.91; 10: 6290.91 |  |  |  |  | М
|  | ЗТ |  |  | 4: чел.-ч; 5: 75; 7: 220,485 | [5 empty] | ЗТ
|  | ЗТм |  |  | 4: чел.-ч; 5: 5,53; 7: 16,257094 | [5 empty] | ЗТм
|  | Итого по расценке |  |  | 8: 2956.21; 10: 8690.67 | [6 empty] | Итого по расценке
|  | ФОТ |  |  | 10: 2223.72 | [5 empty] | ФОТ
| МДС81-33.2004 Прил.4 п.15 | НР Отделочные работы |  |  | 4: %; 5: 105; 7: 105; 10: 2334.91 | [5 empty] | НР Отделочные работы
| Письмо №АП-5536/06 от 18.11.04 Прил.1 п.15 | СП Отделочные работы |  |  | 4: %; 5: 55; 7: 55; 10: 1223.05 | [5 empty] | СП Отделочные работы
|  | Всего по позиции |  |  | 10: 12248.63 | [7 empty] | Всего по позиции
112 | ФЕР15-04-007-02 | Окраска водно-дисперсионными акриловыми составами улучшенная: по штукатурке потолков |  |  | 4: 100 м2; 7: 2,9398 |  |  | Окраска водно-дисперсионными акриловыми составами улучшенная: по штукатурке потолков
|  | Объем=(160,08+37,69+13,77+64,23+13,62+4,59) / 100 | [14 empty] | Объем=(160,08+37,69+13,77+64,23+13,62+4,59) / 100
| 1 | ОТ |  |  | 8: 550.62; 10: 1618.71 |  |  |  |  | ОТ
| 2 | ЭМ |  |  | 8: 11.06; 10: 32.51 |  |  |  |  | ЭМ
| 3 | в т.ч. ОТм |  |  | 8: 2.09; 10: 6.14 |  |  |  |  | в т.ч. ОТм
| 4 | М |  |  | 8: 688.15; 10: 2023.02 |  |  |  |  | М
| 14.3.02.01 | Краска акриловая |  |  | 4: т; 5: 0,033; 7: 0,0970134 | [12 empty] | Краска акриловая
| 14.4.01.02 | Грунтовка |  |  | 4: т; 5: 0,022; 7: 0,0646756 | [12 empty] | Грунтовка
|  | ЗТ |  |  | 4: чел.-ч; 5: 63; 7: 185,2074 | [5 empty] | ЗТ
|  | ЗТм |  |  | 4: чел.-ч; 5: 0,18; 7: 0,529164 | [5 empty] | ЗТм
|  | Итого по расценке |  |  | 8: 1249.83; 10: 3674.24 | [6 empty] | Итого по расценке
|  | ФОТ |  |  | 10: 1624.85 | [5 empty] | ФОТ
| МДС81-33.2004 Прил.4 п.15 | НР Отделочные работы |  |  | 4: %; 5: 105; 7: 105; 10: 1706.09 | [5 empty] | НР Отделочные работы
| Письмо №АП-5536/06 от 18.11.04 Прил.1 п.15 | СП Отделочные работы |  |  | 4: %; 5: 55; 7: 55; 10: 893.67 | [5 empty] | СП Отделочные работы
|  | Всего по позиции |  |  | 10: 6274 | [7 empty] | Всего по позиции
113 | ФССЦ-14.3.02.01-0111 | Краска акриловая ВД-АК-101 |  |  | 4: т; 7: 0,097013; 8: 10810; 10: 1048.71 |  |  | Краска акриловая ВД-АК-101
114 | ФССЦ-14.4.01.02-0113 | Грунтовка акриловая, антисептическая, глубокого проникновения |  |  | 4: кг; 7: 64,6756; 8: 15.25; 10: 986.3 |  |  | Грунтовка акриловая, антисептическая, глубокого проникновения
стены | [26 empty] | стены
115 | ФЕР15-02-027-01 | Высококачественное оштукатуривание механизированным способом из сухих растворных смесей, по камню и бетону толщиной слоя 20 мм стен |  |  | 4: 100 м2; 7: 8,1346 |  |  | Высококачественное оштукатуривание механизированным способом из сухих растворных смесей, по камню и бетону толщиной слоя 20 мм стен
|  | Объем=(512,26+92,40+208,8) / 100 | [14 empty] | Объем=(512,26+92,40+208,8) / 100
| 1 | ОТ |  |  | 8: 674.25; 10: 5484.75 |  |  |  |  | ОТ
| 2 | ЭМ |  |  | 8: 107.04; 10: 870.73 |  |  |  |  | ЭМ
| 3 | в т.ч. ОТм |  |  | 8: 37.23; 10: 302.85 |  |  |  |  | в т.ч. ОТм
| 4 | М |  |  | 8: 371.98; 10: 3025.91 |  |  |  |  | М
| 04.3.02.05 | Смеси гипсовые |  |  | 4: т; 5: 2,4; 7: 19,52304 | [12 empty] | Смеси гипсовые
|  | ЗТ |  |  | 4: чел.-ч; 5: 80,46; 7: 654,509916 | [5 empty] | ЗТ
|  | ЗТм |  |  | 4: чел.-ч; 5: 3,56; 7: 28,959176 | [5 empty] | ЗТм
|  | Итого по расценке |  |  | 8: 1153.27; 10: 9381.39 | [6 empty] | Итого по расценке
|  | ФОТ |  |  | 10: 5787.6 | [5 empty] | ФОТ
| МДС81-33.2004 Прил.4 п.15 | НР Отделочные работы |  |  | 4: %; 5: 105; 7: 105; 10: 6076.98 | [5 empty] | НР Отделочные работы
| Письмо №АП-5536/06 от 18.11.04 Прил.1 п.15 | СП Отделочные работы |  |  | 4: %; 5: 55; 7: 55; 10: 3183.18 | [5 empty] | СП Отделочные работы
|  | Всего по позиции |  |  | 10: 18641.55 | [7 empty] | Всего по позиции
116 | ФССЦ-04.3.02.05-0005 | Смеси штукатурные на основе гипса, быстротвердеющие, белые, для механизированного нанесения, М50 |  |  | 4: т; 7: 17,30544; 8: 2980.4; 10: 51577.13 |  |  | Смеси штукатурные на основе гипса, быстротвердеющие, белые, для механизированного нанесения, М50
|  | Объем=2,4*(512,26/100+208,8/100) | [14 empty] | Объем=2,4*(512,26/100+208,8/100)
117 | ФССЦ-04.3.02.13-0102 | Смеси сухие, штукатурные цементно-песчаные, для внутренних и наружных работ, модифицированные с полимерными добавками, механизированного нанесения, М150 |  |  | 4: т; 7: 2,9568; 8: 1108.57; 10: 3277.82 |  |  | Смеси сухие, штукатурные цементно-песчаные, для внутренних и наружных работ, модифицированные с полимерными добавками, механизированного нанесения, М150
|  | Объем=2,4* (92,4/100+30,8/100) | [14 empty] | Объем=2,4* (92,4/100+30,8/100)
118 | ФЕР15-01-019-05 | Гладкая облицовка стен, столбов, пилястр и откосов (без карнизных, плинтусных и угловых плиток) без установки плиток туалетного гарнитура на клее из сухих смесей: по кирпичу и бетону |  |  | 4: 100 м2; 7: 1,232 |  |  | Гладкая облицовка стен, столбов, пилястр и откосов (без карнизных, плинтусных и угловых плиток) без установки плиток туалетного гарнитура на клее из сухих смесей: по кирпичу и бетону
|  | Объем=(92,4+30,8) / 100 | [14 empty] | Объем=(92,4+30,8) / 100
| 1 | ОТ |  |  | 8: 1058.09; 10: 1303.57 |  |  |  |  | ОТ
| 2 | ЭМ |  |  | 8: 31.75; 10: 39.12 |  |  |  |  | ЭМ
| 3 | в т.ч. ОТм |  |  | 8: 17.53; 10: 21.6 |  |  |  |  | в т.ч. ОТм
| 4 | М |  |  | 8: 1.12; 10: 1.38 |  |  |  |  | М
| 04.3.02.09 | Смесь сухая для заделки швов |  |  | 4: т; 5: 0,05; 7: 0,0616 | [12 empty] | Смесь сухая для заделки швов
| 06.2.05.04 | Плитки рядовые |  |  | 4: м2; 5: 100; 7: 123,2 | [12 empty] | Плитки рядовые
| 14.1.06.02 | Клей для облицовочных работ (сухая смесь) |  |  | 4: т; 5: 0,375; 7: 0,462 | [12 empty] | Клей для облицовочных работ (сухая смесь)
|  | ЗТ |  |  | 4: чел.-ч; 5: 115,26; 7: 142,00032 | [5 empty] | ЗТ
|  | ЗТм |  |  | 4: чел.-ч; 5: 1,65; 7: 2,0328 | [5 empty] | ЗТм
|  | Итого по расценке |  |  | 8: 1090.96; 10: 1344.07 | [6 empty] | Итого по расценке
|  | ФОТ |  |  | 10: 1325.17 | [5 empty] | ФОТ
| МДС81-33.2004 Прил.4 п.15 | НР Отделочные работы |  |  | 4: %; 5: 105; 7: 105; 10: 1391.43 | [5 empty] | НР Отделочные работы
| Письмо №АП-5536/06 от 18.11.04 Прил.1 п.15 | СП Отделочные работы |  |  | 4: %; 5: 55; 7: 55; 10: 728.84 | [5 empty] | СП Отделочные работы
|  | Всего по позиции |  |  | 10: 3464.34 | [7 empty] | Всего по позиции
119 | ФССЦ-04.3.02.09-0101 | Затирка «Боларс» (разной цветности) |  |  | 4: т; 7: 0,0616; 8: 7159.36; 10: 441.02 |  |  | Затирка «Боларс» (разной цветности)
120 | ФССЦ-06.2.01.02-0025 | Плитки керамические глазурованные для внутренней облицовки стен: многоцветные, "Итало-дизайн" (коллекция "Вуаль"-эконом класс), размер 300х200х7 мм |  |  | 4: м2; 7: 123,2; 8: 85.71; 10: 10559.47 |  |  | Плитки керамические глазурованные для внутренней облицовки стен: многоцветные, "Итало-дизайн" (коллекция "Вуаль"-эконом класс), размер 300х200х7 мм
121 | ФССЦ-14.1.06.02-0001 | Клей для облицовочных работ водостойкий (сухая смесь) |  |  | 4: т; 7: 0,462; 8: 4316; 10: 1993.99 |  |  | Клей для облицовочных работ водостойкий (сухая смесь)
122 | ФЕР15-06-001-01 | Оклейка обоями стен по монолитной штукатурке и бетону: простыми и средней плотности |  |  | 4: 100 м2; 7: 7,2106 |  |  | Оклейка обоями стен по монолитной штукатурке и бетону: простыми и средней плотности
|  | Объем=(512,26+208,8) / 100 | [14 empty] | Объем=(512,26+208,8) / 100
| 1 | ОТ |  |  | 8: 268.46; 10: 1935.76 |  |  |  |  | ОТ
| 2 | ЭМ |  |  | 8: 0.97; 10: 6.99 |  |  |  |  | ЭМ
| 3 | в т.ч. ОТм |  |  | 8: 0.26; 10: 1.87 |  |  |  |  | в т.ч. ОТм
| 4 | М |  |  | 8: 120.94; 10: 872.05 |  |  |  |  | М
| 01.6.02.01 | Обои |  |  | 4: 100 м2; 5: 1,13; 7: 8,147978 | [12 empty] | Обои
|  | ЗТ |  |  | 4: чел.-ч; 5: 30,3; 7: 218,48118 | [5 empty] | ЗТ
|  | ЗТм |  |  | 4: чел.-ч; 5: 0,02; 7: 0,144212 | [5 empty] | ЗТм
|  | Итого по расценке |  |  | 8: 390.37; 10: 2814.8 | [6 empty] | Итого по расценке
|  | ФОТ |  |  | 10: 1937.63 | [5 empty] | ФОТ
| МДС81-33.2004 Прил.4 п.15 | НР Отделочные работы |  |  | 4: %; 5: 105; 7: 105; 10: 2034.51 | [5 empty] | НР Отделочные работы
| Письмо №АП-5536/06 от 18.11.04 Прил.1 п.15 | СП Отделочные работы |  |  | 4: %; 5: 55; 7: 55; 10: 1065.7 | [5 empty] | СП Отделочные работы
|  | Всего по позиции |  |  | 10: 5915.01 | [7 empty] | Всего по позиции
123 | ФССЦ-01.6.02.01-0023 | Обои на бумажной основе моющиеся пленочные (отечественного производства) |  |  | 4: м2; 7: 814,7978; 8: 27.32; 10: 22260.28 |  |  | Обои на бумажной основе моющиеся пленочные (отечественного производства)
|  | Итоги по разделу 11 отделочные работы : | [20 empty] | Итоги по разделу 11 отделочные работы :
| 1 | Строительные работы |  |  | 10: 146589.55 | [10 empty] | Строительные работы
|  | В том числе: | [21 empty] | В том числе:
|  | оплата труда |  |  | 10: 14071.2 | [10 empty] | оплата труда
|  | эксплуатация машин и механизмов |  |  | 10: 1319.52 | [10 empty] | эксплуатация машин и механизмов
|  | материалы |  |  | 10: 107886.5 | [10 empty] | материалы
|  | накладные расходы |  |  | 10: 15298.71 | [10 empty] | накладные расходы
|  | сметная прибыль |  |  | 10: 8013.62 | [10 empty] | сметная прибыль
|  | Итого ФОТ (справочно) |  |  | 10: 14570.2 | [10 empty] | Итого ФОТ (справочно)
|  | Итого накладные расходы (справочно) |  |  | 10: 15298.71 | [10 empty] | Итого накладные расходы (справочно)
|  | Итого сметная прибыль (справочно) |  |  | 10: 8013.62 | [10 empty] | Итого сметная прибыль (справочно)
|  | Итого по разделу 11 отделочные работы |  |  | 10: 146589.55 | [11 empty] | Итого по разделу 11 отделочные работы
Раздел 12. полы | [14 empty] | Раздел 12. полы
полы тип 1 | [26 empty] | полы тип 1
124 | ФЕР11-01-034-04 | Устройство покрытий: из досок ламинированных замковым способом |  |  | 4: 100 м2; 7: 2,2431 |  |  | Устройство покрытий: из досок ламинированных замковым способом
|  | Объем=(160,08+64,23) / 100 | [14 empty] | Объем=(160,08+64,23) / 100
| 1 | ОТ |  |  | 8: 192.35; 10: 431.46 |  |  |  |  | ОТ
| 2 | ЭМ |  |  | 8: 6.57; 10: 14.74 |  |  |  |  | ЭМ
| 3 | в т.ч. ОТм |  |  | 8: 1.16; 10: 2.6 |  |  |  |  | в т.ч. ОТм
| 4 | М |  |  | 8: 366.45; 10: 821.98 |  |  |  |  | М
| 11.2.03.02 | Покрытие напольное ламинированное (ламинат) |  |  | 4: м2; 5: 102,5; 7: 229,91775 | [12 empty] | Покрытие напольное ламинированное (ламинат)
|  | ЗТ |  |  | 4: чел.-ч; 5: 22,55; 7: 50,581905 | [5 empty] | ЗТ
|  | ЗТм |  |  | 4: чел.-ч; 5: 0,1; 7: 0,22431 | [5 empty] | ЗТм
|  | Итого по расценке |  |  | 8: 565.37; 10: 1268.18 | [6 empty] | Итого по расценке
|  | ФОТ |  |  | 10: 434.06 | [5 empty] | ФОТ
| МДС81-33.2004 Прил.4 п.11 | НР Полы |  |  | 4: %; 5: 123; 7: 123; 10: 533.89 | [5 empty] | НР Полы
| Письмо №АП-5536/06 от 18.11.04 Прил.1 п.11 | СП Полы |  |  | 4: %; 5: 75; 7: 75; 10: 325.55 | [5 empty] | СП Полы
|  | Всего по позиции |  |  | 10: 2127.62 | [7 empty] | Всего по позиции
125 | ФССЦ-11.2.03.02-0002 | Ламинат "TARKETT FIESTA 832" (32 класс, размер 1292х194 мм, толщина 8 мм, тиснение) |  |  | 4: м2; 7: 229,91775; 8: 97.72; 10: 22467.56 |  |  | Ламинат "TARKETT FIESTA 832" (32 класс, размер 1292х194 мм, толщина 8 мм, тиснение)
126 | ФЕР11-01-011-01 | Устройство стяжек: цементных толщиной 20 мм |  |  | 4: 100 м2; 7: 2,2431 |  |  | Устройство стяжек: цементных толщиной 20 мм
|  | Объем=(160,08+64,23) / 100 | [14 empty] | Объем=(160,08+64,23) / 100
| 1 | ОТ |  |  | 8: 282.66; 10: 634.03 |  |  |  |  | ОТ
| 2 | ЭМ |  |  | 8: 43.61; 10: 97.82 |  |  |  |  | ЭМ
| 3 | в т.ч. ОТм |  |  | 8: 17.15; 10: 38.47 |  |  |  |  | в т.ч. ОТм
| 4 | М |  |  | 8: 8.54; 10: 19.16 |  |  |  |  | М
| 04.3.01.09 | Раствор готовый кладочный тяжелый цементный |  |  | 4: м3; 5: 2,04; 7: 4,575924 | [12 empty] | Раствор готовый кладочный тяжелый цементный
|  | ЗТ |  |  | 4: чел.-ч; 5: 35,6; 7: 79,85436 | [5 empty] | ЗТ
|  | ЗТм |  |  | 4: чел.-ч; 5: 1,27; 7: 2,848737 | [5 empty] | ЗТм
|  | Итого по расценке |  |  | 8: 334.81; 10: 751.01 | [6 empty] | Итого по расценке
|  | ФОТ |  |  | 10: 672.5 | [5 empty] | ФОТ
| МДС81-33.2004 Прил.4 п.11 | НР Полы |  |  | 4: %; 5: 123; 7: 123; 10: 827.18 | [5 empty] | НР Полы
| Письмо №АП-5536/06 от 18.11.04 Прил.1 п.11 | СП Полы |  |  | 4: %; 5: 75; 7: 75; 10: 504.38 | [5 empty] | СП Полы
|  | Всего по позиции |  |  | 10: 2082.57 | [7 empty] | Всего по позиции
127 | ФССЦ-04.3.01.09-0016 | Раствор готовый кладочный, цементный, М200 |  |  | 4: м3; 7: 4,575924; 8: 600; 10: 2745.55 |  |  | Раствор готовый кладочный, цементный, М200
128 | ФЕР11-01-011-02 | Устройство стяжек: на каждые 5 мм изменения толщины стяжки добавлять или исключать к расценке 11-01-011-01 (увеличение толщины слоя на 20мм, К=4) |  |  | 4: 100 м2; 7: 2,2431 |  |  | Устройство стяжек: на каждые 5 мм изменения толщины стяжки добавлять или исключать к расценке 11-01-011-01 (увеличение толщины слоя на 20мм, К=4)
|  | Объем=(160,08+64,23) / 100 | [14 empty] | Объем=(160,08+64,23) / 100
|  | увеличение толщины слоя на 20мм ПЗ=4 (ОЗП=4; ЭМ=4 к расх.; ЗПМ=4; МАТ=4 к расх.; ТЗ=4; ТЗМ=4) | [19 empty] | увеличение толщины слоя на 20мм ПЗ=4 (ОЗП=4; ЭМ=4 к расх.; ЗПМ=4; МАТ=4 к расх.; ТЗ=4; ТЗМ=4)
| 1 | ОТ |  |  | 8: 3.49; 9: 4; 10: 31.31 |  |  |  |  | ОТ
| 2 | ЭМ |  |  | 8: 7.56; 9: 4; 10: 67.83 |  |  |  |  | ЭМ
| 3 | в т.ч. ОТм |  |  | 8: 2.84; 9: 4; 10: 25.48 |  |  |  |  | в т.ч. ОТм
| 04.3.01.09 | Раствор готовый кладочный тяжелый цементный |  |  | 4: м3; 5: 0,51; 6: 4; 7: 4,575924 | [12 empty] | Раствор готовый кладочный тяжелый цементный
|  | ЗТ |  |  | 4: чел.-ч; 5: 0,44; 6: 4; 7: 3,947856 | [5 empty] | ЗТ
|  | ЗТм |  |  | 4: чел.-ч; 5: 0,21; 6: 4; 7: 1,884204 | [5 empty] | ЗТм
|  | Итого по расценке |  |  | 8: 11.05; 10: 99.14 | [6 empty] | Итого по расценке
|  | ФОТ |  |  | 10: 56.79 | [5 empty] | ФОТ
| МДС81-33.2004 Прил.4 п.11 | НР Полы |  |  | 4: %; 5: 123; 7: 123; 10: 69.85 | [5 empty] | НР Полы
| Письмо №АП-5536/06 от 18.11.04 Прил.1 п.11 | СП Полы |  |  | 4: %; 5: 75; 7: 75; 10: 42.59 | [5 empty] | СП Полы
|  | Всего по позиции |  |  | 10: 211.58 | [7 empty] | Всего по позиции
129 | ФССЦ-04.3.01.09-0016 | Раствор готовый кладочный, цементный, М200 |  |  | 4: м3; 7: 4,575924; 8: 600; 10: 2745.55 |  |  | Раствор готовый кладочный, цементный, М200
130 | ФЕР11-01-009-01 | Устройство тепло- и звукоизоляции сплошной из плит: или матов минераловатных или стекловолокнистых |  |  | 4: 100 м2; 7: 2,2431 |  |  | Устройство тепло- и звукоизоляции сплошной из плит: или матов минераловатных или стекловолокнистых
|  | Объем=(160,08+64,23) / 100 | [14 empty] | Объем=(160,08+64,23) / 100
| 1 | ОТ |  |  | 8: 231.43; 10: 519.12 |  |  |  |  | ОТ
| 2 | ЭМ |  |  | 8: 64.77; 10: 145.29 |  |  |  |  | ЭМ
| 3 | в т.ч. ОТм |  |  | 8: 12.87; 10: 28.87 |  |  |  |  | в т.ч. ОТм
| 12.2.04.04 | Плиты или маты минераловатные или стекловолокнистые |  |  | 4: м2; 5: 103; 7: 231,0393 | [12 empty] | Плиты или маты минераловатные или стекловолокнистые
|  | ЗТ |  |  | 4: чел.-ч; 5: 25,8; 7: 57,87198 | [5 empty] | ЗТ
|  | ЗТм |  |  | 4: чел.-ч; 5: 1,08; 7: 2,422548 | [5 empty] | ЗТм
|  | Итого по расценке |  |  | 8: 296.2; 10: 664.41 | [6 empty] | Итого по расценке
|  | ФОТ |  |  | 10: 547.99 | [5 empty] | ФОТ
| МДС81-33.2004 Прил.4 п.11 | НР Полы |  |  | 4: %; 5: 123; 7: 123; 10: 674.03 | [5 empty] | НР Полы
| Письмо №АП-5536/06 от 18.11.04 Прил.1 п.11 | СП Полы |  |  | 4: %; 5: 75; 7: 75; 10: 410.99 | [5 empty] | СП Полы
|  | Всего по позиции |  |  | 10: 1749.43 | [7 empty] | Всего по позиции
131 | ФССЦ-12.2.05.09-0004 | Пенополистирол экструдированный ТЕХНОНИКОЛЬ XPS 30-200 Стандарт |  |  | 4: м3; 7: 11,551965; 8: 1418.41; 10: 16385.42 |  |  | Пенополистирол экструдированный ТЕХНОНИКОЛЬ XPS 30-200 Стандарт
|  | Объем=231,0393*0,05 | [14 empty] | Объем=231,0393*0,05
132 | ФЕР11-01-004-05 | Устройство гидроизоляции обмазочной: в один слой толщиной 2 мм |  |  | 4: 100 м2; 7: 2,2431 |  |  | Устройство гидроизоляции обмазочной: в один слой толщиной 2 мм
|  | Объем=(160,08+64,23) / 100 | [14 empty] | Объем=(160,08+64,23) / 100
| 1 | ОТ |  |  | 8: 265.84; 10: 596.31 |  |  |  |  | ОТ
| 2 | ЭМ |  |  | 8: 157.21; 10: 352.64 |  |  |  |  | ЭМ
| 3 | в т.ч. ОТм |  |  | 8: 5.33; 10: 11.96 |  |  |  |  | в т.ч. ОТм
| 4 | М |  |  | 8: 692.97; 10: 1554.4 |  |  |  |  | М
|  | ЗТ |  |  | 4: чел.-ч; 5: 24,3; 7: 54,50733 | [5 empty] | ЗТ
|  | ЗТм |  |  | 4: чел.-ч; 5: 0,43; 7: 0,964533 | [5 empty] | ЗТм
|  | Итого по расценке |  |  | 8: 1116.02; 10: 2503.35 | [6 empty] | Итого по расценке
|  | ФОТ |  |  | 10: 608.27 | [5 empty] | ФОТ
| МДС81-33.2004 Прил.4 п.11 | НР Полы |  |  | 4: %; 5: 123; 7: 123; 10: 748.17 | [5 empty] | НР Полы
| Письмо №АП-5536/06 от 18.11.04 Прил.1 п.11 | СП Полы |  |  | 4: %; 5: 75; 7: 75; 10: 456.2 | [5 empty] | СП Полы
|  | Всего по позиции |  |  | 10: 3707.72 | [7 empty] | Всего по позиции
полы тип 2 | [26 empty] | полы тип 2
133 | ФЕР11-01-047-01 | Устройство покрытий из плит керамогранитных размером: 40х40 см |  |  | 4: 100 м2; 7: 0,5131 |  |  | Устройство покрытий из плит керамогранитных размером: 40х40 см
|  | Объем=(37,69+13,62) / 100 | [14 empty] | Объем=(37,69+13,62) / 100
| 1 | ОТ |  |  | 8: 2713.07; 10: 1392.08 |  |  |  |  | ОТ
| 2 | ЭМ |  |  | 8: 24.42; 10: 12.53 |  |  |  |  | ЭМ
| 3 | в т.ч. ОТм |  |  | 8: 17.53; 10: 8.99 |  |  |  |  | в т.ч. ОТм
| 4 | М |  |  | 8: 14411.64; 10: 7394.61 |  |  |  |  | М
| 11.2.04.05 | Рейки деревянные |  |  | 4: м3; 5: 0,01; 7: 0,005131 | [12 empty] | Рейки деревянные
| 14.1.06.02 | Клей для облицовочных работ (сухая смесь) |  |  | 4: т; 5: 1,2; 7: 0,61572 | [12 empty] | Клей для облицовочных работ (сухая смесь)
| 14.4.01.21 | Грунтовка |  |  | 4: т; 5: 0; 7: 0 | [12 empty] | Грунтовка
|  | ЗТ |  |  | 4: чел.-ч; 5: 310,42; 7: 159,276502 | [5 empty] | ЗТ
|  | ЗТм |  |  | 4: чел.-ч; 5: 1,73; 7: 0,887663 | [5 empty] | ЗТм
|  | Итого по расценке |  |  | 8: 17149.13; 10: 8799.22 | [6 empty] | Итого по расценке
|  | ФОТ |  |  | 10: 1401.07 | [5 empty] | ФОТ
| МДС81-33.2004 Прил.4 п.11 | НР Полы |  |  | 4: %; 5: 123; 7: 123; 10: 1723.32 | [5 empty] | НР Полы
| Письмо №АП-5536/06 от 18.11.04 Прил.1 п.11 | СП Полы |  |  | 4: %; 5: 75; 7: 75; 10: 1050.8 | [5 empty] | СП Полы
|  | Всего по позиции |  |  | 10: 11573.34 | [7 empty] | Всего по позиции
134 | ФССЦ-06.2.05.03-0003 | Плитка керамогранитная многоцветная неполированная, размер 400х400х9 мм |  |  | 4: м2; 7: -52,3362; 8: 140.45; 10: -7350.62 |  |  | Плитка керамогранитная многоцветная неполированная, размер 400х400х9 мм
135 | ФССЦ-06.2.05.03-0001 | Плитка керамогранитная многоцветная неполированная, размер 300х300х8 мм |  |  | 4: м2; 7: 52,3362; 8: 122.04; 10: 6387.11 |  |  | Плитка керамогранитная многоцветная неполированная, размер 300х300х8 мм
136 | ФССЦ-14.3.01.01-0002 | Грунтовка адгезивная, марка "GLIMS БетоContact" |  |  | 4: кг; 7: 12,3144; 8: 15.92; 10: 196.05 |  |  | Грунтовка адгезивная, марка "GLIMS БетоContact"
|  | Объем=0,24*(51,31) | [14 empty] | Объем=0,24*(51,31)
137 | ФССЦ-14.1.06.02-0001 | Клей для облицовочных работ водостойкий (сухая смесь) |  |  | 4: т; 7: 0,030786; 8: 4316; 10: 132.87 |  |  | Клей для облицовочных работ водостойкий (сухая смесь)
|  | Объем=0,6*(51,31)/1000 | [14 empty] | Объем=0,6*(51,31)/1000
138 | ФЕР11-01-011-01 | Устройство стяжек: цементных толщиной 20 мм |  |  | 4: 100 м2; 7: 0,5131 |  |  | Устройство стяжек: цементных толщиной 20 мм
|  | Объем=(37,69+13,62) / 100 | [14 empty] | Объем=(37,69+13,62) / 100
| 1 | ОТ |  |  | 8: 282.66; 10: 145.03 |  |  |  |  | ОТ
| 2 | ЭМ |  |  | 8: 43.61; 10: 22.38 |  |  |  |  | ЭМ
| 3 | в т.ч. ОТм |  |  | 8: 17.15; 10: 8.8 |  |  |  |  | в т.ч. ОТм
| 4 | М |  |  | 8: 8.54; 10: 4.38 |  |  |  |  | М
| 04.3.01.09 | Раствор готовый кладочный тяжелый цементный |  |  | 4: м3; 5: 2,04; 7: 1,046724 | [12 empty] | Раствор готовый кладочный тяжелый цементный
|  | ЗТ |  |  | 4: чел.-ч; 5: 35,6; 7: 18,26636 | [5 empty] | ЗТ
|  | ЗТм |  |  | 4: чел.-ч; 5: 1,27; 7: 0,651637 | [5 empty] | ЗТм
|  | Итого по расценке |  |  | 8: 334.81; 10: 171.79 | [6 empty] | Итого по расценке
|  | ФОТ |  |  | 10: 153.83 | [5 empty] | ФОТ
| МДС81-33.2004 Прил.4 п.11 | НР Полы |  |  | 4: %; 5: 123; 7: 123; 10: 189.21 | [5 empty] | НР Полы
| Письмо №АП-5536/06 от 18.11.04 Прил.1 п.11 | СП Полы |  |  | 4: %; 5: 75; 7: 75; 10: 115.37 | [5 empty] | СП Полы
|  | Всего по позиции |  |  | 10: 476.37 | [7 empty] | Всего по позиции
139 | ФССЦ-04.3.01.09-0016 | Раствор готовый кладочный, цементный, М200 |  |  | 4: м3; 7: 1,046724; 8: 600; 10: 628.03 |  |  | Раствор готовый кладочный, цементный, М200
140 | ФЕР11-01-011-02 | Устройство стяжек: на каждые 5 мм изменения толщины стяжки добавлять или исключать к расценке 11-01-011-01 (увеличение толщины слоя на 20мм, К=4) |  |  | 4: 100 м2; 7: 0,5131 |  |  | Устройство стяжек: на каждые 5 мм изменения толщины стяжки добавлять или исключать к расценке 11-01-011-01 (увеличение толщины слоя на 20мм, К=4)
|  | Объем=(37,69+13,62) / 100 | [14 empty] | Объем=(37,69+13,62) / 100
|  | увеличение толщины слоя на 20мм ПЗ=4 (ОЗП=4; ЭМ=4 к расх.; ЗПМ=4; МАТ=4 к расх.; ТЗ=4; ТЗМ=4) | [19 empty] | увеличение толщины слоя на 20мм ПЗ=4 (ОЗП=4; ЭМ=4 к расх.; ЗПМ=4; МАТ=4 к расх.; ТЗ=4; ТЗМ=4)
| 1 | ОТ |  |  | 8: 3.49; 9: 4; 10: 7.16 |  |  |  |  | ОТ
| 2 | ЭМ |  |  | 8: 7.56; 9: 4; 10: 15.52 |  |  |  |  | ЭМ
| 3 | в т.ч. ОТм |  |  | 8: 2.84; 9: 4; 10: 5.83 |  |  |  |  | в т.ч. ОТм
| 04.3.01.09 | Раствор готовый кладочный тяжелый цементный |  |  | 4: м3; 5: 0,51; 6: 4; 7: 1,046724 | [12 empty] | Раствор готовый кладочный тяжелый цементный
|  | ЗТ |  |  | 4: чел.-ч; 5: 0,44; 6: 4; 7: 0,903056 | [5 empty] | ЗТ
|  | ЗТм |  |  | 4: чел.-ч; 5: 0,21; 6: 4; 7: 0,431004 | [5 empty] | ЗТм
|  | Итого по расценке |  |  | 8: 11.05; 10: 22.68 | [6 empty] | Итого по расценке
|  | ФОТ |  |  | 10: 12.99 | [5 empty] | ФОТ
| МДС81-33.2004 Прил.4 п.11 | НР Полы |  |  | 4: %; 5: 123; 7: 123; 10: 15.98 | [5 empty] | НР Полы
| Письмо №АП-5536/06 от 18.11.04 Прил.1 п.11 | СП Полы |  |  | 4: %; 5: 75; 7: 75; 10: 9.74 | [5 empty] | СП Полы
|  | Всего по позиции |  |  | 10: 48.4 | [7 empty] | Всего по позиции
141 | ФССЦ-04.3.01.09-0016 | Раствор готовый кладочный, цементный, М200 |  |  | 4: м3; 7: 1,046724; 8: 600; 10: 628.03 |  |  | Раствор готовый кладочный, цементный, М200
142 | ФЕР11-01-009-01 | Устройство тепло- и звукоизоляции сплошной из плит: или матов минераловатных или стекловолокнистых |  |  | 4: 100 м2; 7: 0,5131 |  |  | Устройство тепло- и звукоизоляции сплошной из плит: или матов минераловатных или стекловолокнистых
|  | Объем=(37,69+13,62) / 100 | [14 empty] | Объем=(37,69+13,62) / 100
| 1 | ОТ |  |  | 8: 231.43; 10: 118.75 |  |  |  |  | ОТ
| 2 | ЭМ |  |  | 8: 64.77; 10: 33.23 |  |  |  |  | ЭМ
| 3 | в т.ч. ОТм |  |  | 8: 12.87; 10: 6.6 |  |  |  |  | в т.ч. ОТм
| 12.2.04.04 | Плиты или маты минераловатные или стекловолокнистые |  |  | 4: м2; 5: 103; 7: 52,8493 | [12 empty] | Плиты или маты минераловатные или стекловолокнистые
|  | ЗТ |  |  | 4: чел.-ч; 5: 25,8; 7: 13,23798 | [5 empty] | ЗТ
|  | ЗТм |  |  | 4: чел.-ч; 5: 1,08; 7: 0,554148 | [5 empty] | ЗТм
|  | Итого по расценке |  |  | 8: 296.2; 10: 151.98 | [6 empty] | Итого по расценке
|  | ФОТ |  |  | 10: 125.35 | [5 empty] | ФОТ
| МДС81-33.2004 Прил.4 п.11 | НР Полы |  |  | 4: %; 5: 123; 7: 123; 10: 154.18 | [5 empty] | НР Полы
| Письмо №АП-5536/06 от 18.11.04 Прил.1 п.11 | СП Полы |  |  | 4: %; 5: 75; 7: 75; 10: 94.01 | [5 empty] | СП Полы
|  | Всего по позиции |  |  | 10: 400.17 | [7 empty] | Всего по позиции
143 | ФССЦ-12.2.05.09-0004 | Пенополистирол экструдированный ТЕХНОНИКОЛЬ XPS 30-200 Стандарт |  |  | 4: м3; 7: 2,642465; 8: 1418.41; 10: 3748.1 |  |  | Пенополистирол экструдированный ТЕХНОНИКОЛЬ XPS 30-200 Стандарт
|  | Объем=52,8493*0,05 | [14 empty] | Объем=52,8493*0,05
144 | ФЕР11-01-004-05 | Устройство гидроизоляции обмазочной: в один слой толщиной 2 мм |  |  | 4: 100 м2; 7: 0,5131 |  |  | Устройство гидроизоляции обмазочной: в один слой толщиной 2 мм
|  | Объем=(37,69+13,62) / 100 | [14 empty] | Объем=(37,69+13,62) / 100
| 1 | ОТ |  |  | 8: 265.84; 10: 136.4 |  |  |  |  | ОТ
| 2 | ЭМ |  |  | 8: 157.21; 10: 80.66 |  |  |  |  | ЭМ
| 3 | в т.ч. ОТм |  |  | 8: 5.33; 10: 2.73 |  |  |  |  | в т.ч. ОТм
| 4 | М |  |  | 8: 692.97; 10: 355.56 |  |  |  |  | М
|  | ЗТ |  |  | 4: чел.-ч; 5: 24,3; 7: 12,46833 | [5 empty] | ЗТ
|  | ЗТм |  |  | 4: чел.-ч; 5: 0,43; 7: 0,220633 | [5 empty] | ЗТм
|  | Итого по расценке |  |  | 8: 1116.02; 10: 572.62 | [6 empty] | Итого по расценке
|  | ФОТ |  |  | 10: 139.13 | [5 empty] | ФОТ
| МДС81-33.2004 Прил.4 п.11 | НР Полы |  |  | 4: %; 5: 123; 7: 123; 10: 171.13 | [5 empty] | НР Полы
| Письмо №АП-5536/06 от 18.11.04 Прил.1 п.11 | СП Полы |  |  | 4: %; 5: 75; 7: 75; 10: 104.35 | [5 empty] | СП Полы
|  | Всего по позиции |  |  | 10: 848.1 | [7 empty] | Всего по позиции
полы тип 3 | [26 empty] | полы тип 3
145 | ФЕР11-01-047-01 | Устройство покрытий из плит керамогранитных размером: 40х40 см |  |  | 4: 100 м2; 7: 0,1836 |  |  | Устройство покрытий из плит керамогранитных размером: 40х40 см
|  | Объем=(13,77+4,59) / 100 | [14 empty] | Объем=(13,77+4,59) / 100
| 1 | ОТ |  |  | 8: 2713.07; 10: 498.12 |  |  |  |  | ОТ
| 2 | ЭМ |  |  | 8: 24.42; 10: 4.48 |  |  |  |  | ЭМ
| 3 | в т.ч. ОТм |  |  | 8: 17.53; 10: 3.22 |  |  |  |  | в т.ч. ОТм
| 4 | М |  |  | 8: 14411.64; 10: 2645.98 |  |  |  |  | М
| 11.2.04.05 | Рейки деревянные |  |  | 4: м3; 5: 0,01; 7: 0,001836 | [12 empty] | Рейки деревянные
| 14.1.06.02 | Клей для облицовочных работ (сухая смесь) |  |  | 4: т; 5: 1,2; 7: 0,22032 | [12 empty] | Клей для облицовочных работ (сухая смесь)
| 14.4.01.21 | Грунтовка |  |  | 4: т; 5: 0; 7: 0 | [12 empty] | Грунтовка
|  | ЗТ |  |  | 4: чел.-ч; 5: 310,42; 7: 56,993112 | [5 empty] | ЗТ
|  | ЗТм |  |  | 4: чел.-ч; 5: 1,73; 7: 0,317628 | [5 empty] | ЗТм
|  | Итого по расценке |  |  | 8: 17149.13; 10: 3148.58 | [6 empty] | Итого по расценке
|  | ФОТ |  |  | 10: 501.34 | [5 empty] | ФОТ
| МДС81-33.2004 Прил.4 п.11 | НР Полы |  |  | 4: %; 5: 123; 7: 123; 10: 616.65 | [5 empty] | НР Полы
| Письмо №АП-5536/06 от 18.11.04 Прил.1 п.11 | СП Полы |  |  | 4: %; 5: 75; 7: 75; 10: 376.01 | [5 empty] | СП Полы
|  | Всего по позиции |  |  | 10: 4141.24 | [7 empty] | Всего по позиции
146 | ФССЦ-06.2.05.03-0003 | Плитка керамогранитная многоцветная неполированная, размер 400х400х9 мм |  |  | 4: м2; 7: -18,7272; 8: 140.45; 10: -2630.24 |  |  | Плитка керамогранитная многоцветная неполированная, размер 400х400х9 мм
147 | ФССЦ-06.2.05.03-0001 | Плитка керамогранитная многоцветная неполированная, размер 300х300х8 мм |  |  | 4: м2; 7: 18,7272; 8: 122.04; 10: 2285.47 |  |  | Плитка керамогранитная многоцветная неполированная, размер 300х300х8 мм
148 | ФССЦ-14.3.01.01-0002 | Грунтовка адгезивная, марка "GLIMS БетоContact" |  |  | 4: кг; 7: 4,4064; 8: 15.92; 10: 70.15 |  |  | Грунтовка адгезивная, марка "GLIMS БетоContact"
|  | Объем=0,24*(18,36) | [14 empty] | Объем=0,24*(18,36)
149 | ФССЦ-14.1.06.02-0001 | Клей для облицовочных работ водостойкий (сухая смесь) |  |  | 4: т; 7: 0,011016; 8: 4316; 10: 47.55 |  |  | Клей для облицовочных работ водостойкий (сухая смесь)
|  | Объем=0,6*18,36/1000 | [14 empty] | Объем=0,6*18,36/1000
150 | ФЕР11-01-004-05 | Устройство гидроизоляции обмазочной: в один слой толщиной 2 мм |  |  | 4: 100 м2; 7: 0,1836 |  |  | Устройство гидроизоляции обмазочной: в один слой толщиной 2 мм
|  | Объем=(13,77+4,59) / 100 | [14 empty] | Объем=(13,77+4,59) / 100
| 1 | ОТ |  |  | 8: 265.84; 10: 48.81 |  |  |  |  | ОТ
| 2 | ЭМ |  |  | 8: 157.21; 10: 28.86 |  |  |  |  | ЭМ
| 3 | в т.ч. ОТм |  |  | 8: 5.33; 10: 0.98 |  |  |  |  | в т.ч. ОТм
| 4 | М |  |  | 8: 692.97; 10: 127.23 |  |  |  |  | М
|  | ЗТ |  |  | 4: чел.-ч; 5: 24,3; 7: 4,46148 | [5 empty] | ЗТ
|  | ЗТм |  |  | 4: чел.-ч; 5: 0,43; 7: 0,078948 | [5 empty] | ЗТм
|  | Итого по расценке |  |  | 8: 1116.02; 10: 204.9 | [6 empty] | Итого по расценке
|  | ФОТ |  |  | 10: 49.79 | [5 empty] | ФОТ
| МДС81-33.2004 Прил.4 п.11 | НР Полы |  |  | 4: %; 5: 123; 7: 123; 10: 61.24 | [5 empty] | НР Полы
| Письмо №АП-5536/06 от 18.11.04 Прил.1 п.11 | СП Полы |  |  | 4: %; 5: 75; 7: 75; 10: 37.34 | [5 empty] | СП Полы
|  | Всего по позиции |  |  | 10: 303.48 | [7 empty] | Всего по позиции
151 | ФЕР11-01-011-01 | Устройство стяжек: цементных толщиной 20 мм |  |  | 4: 100 м2; 7: 0,1836 |  |  | Устройство стяжек: цементных толщиной 20 мм
|  | Объем=(13,77+4,59) / 100 | [14 empty] | Объем=(13,77+4,59) / 100
| 1 | ОТ |  |  | 8: 282.66; 10: 51.9 |  |  |  |  | ОТ
| 2 | ЭМ |  |  | 8: 43.61; 10: 8.01 |  |  |  |  | ЭМ
| 3 | в т.ч. ОТм |  |  | 8: 17.15; 10: 3.15 |  |  |  |  | в т.ч. ОТм
| 4 | М |  |  | 8: 8.54; 10: 1.57 |  |  |  |  | М
| 04.3.01.09 | Раствор готовый кладочный тяжелый цементный |  |  | 4: м3; 5: 2,04; 7: 0,374544 | [12 empty] | Раствор готовый кладочный тяжелый цементный
|  | ЗТ |  |  | 4: чел.-ч; 5: 35,6; 7: 6,53616 | [5 empty] | ЗТ
|  | ЗТм |  |  | 4: чел.-ч; 5: 1,27; 7: 0,233172 | [5 empty] | ЗТм
|  | Итого по расценке |  |  | 8: 334.81; 10: 61.48 | [6 empty] | Итого по расценке
|  | ФОТ |  |  | 10: 55.05 | [5 empty] | ФОТ
| МДС81-33.2004 Прил.4 п.11 | НР Полы |  |  | 4: %; 5: 123; 7: 123; 10: 67.71 | [5 empty] | НР Полы
| Письмо №АП-5536/06 от 18.11.04 Прил.1 п.11 | СП Полы |  |  | 4: %; 5: 75; 7: 75; 10: 41.29 | [5 empty] | СП Полы
|  | Всего по позиции |  |  | 10: 170.48 | [7 empty] | Всего по позиции
152 | ФССЦ-04.3.01.09-0016 | Раствор готовый кладочный, цементный, М200 |  |  | 4: м3; 7: 0,374544; 8: 600; 10: 224.73 |  |  | Раствор готовый кладочный, цементный, М200
153 | ФЕР11-01-011-02 | Устройство стяжек: на каждые 5 мм изменения толщины стяжки добавлять или исключать к расценке 11-01-011-01 (увеличение толщины слоя на 20мм, К=4) |  |  | 4: 100 м2; 7: 0,1836 |  |  | Устройство стяжек: на каждые 5 мм изменения толщины стяжки добавлять или исключать к расценке 11-01-011-01 (увеличение толщины слоя на 20мм, К=4)
|  | Объем=(13,77+4,59) / 100 | [14 empty] | Объем=(13,77+4,59) / 100
|  | увеличение толщины слоя на 20мм ПЗ=4 (ОЗП=4; ЭМ=4 к расх.; ЗПМ=4; МАТ=4 к расх.; ТЗ=4; ТЗМ=4) | [19 empty] | увеличение толщины слоя на 20мм ПЗ=4 (ОЗП=4; ЭМ=4 к расх.; ЗПМ=4; МАТ=4 к расх.; ТЗ=4; ТЗМ=4)
| 1 | ОТ |  |  | 8: 3.49; 9: 4; 10: 2.56 |  |  |  |  | ОТ
| 2 | ЭМ |  |  | 8: 7.56; 9: 4; 10: 5.55 |  |  |  |  | ЭМ
| 3 | в т.ч. ОТм |  |  | 8: 2.84; 9: 4; 10: 2.09 |  |  |  |  | в т.ч. ОТм
| 04.3.01.09 | Раствор готовый кладочный тяжелый цементный |  |  | 4: м3; 5: 0,51; 6: 4; 7: 0,374544 | [12 empty] | Раствор готовый кладочный тяжелый цементный
|  | ЗТ |  |  | 4: чел.-ч; 5: 0,44; 6: 4; 7: 0,323136 | [5 empty] | ЗТ
|  | ЗТм |  |  | 4: чел.-ч; 5: 0,21; 6: 4; 7: 0,154224 | [5 empty] | ЗТм
|  | Итого по расценке |  |  | 8: 11.05; 10: 8.11 | [6 empty] | Итого по расценке
|  | ФОТ |  |  | 10: 4.65 | [5 empty] | ФОТ
| МДС81-33.2004 Прил.4 п.11 | НР Полы |  |  | 4: %; 5: 123; 7: 123; 10: 5.72 | [5 empty] | НР Полы
| Письмо №АП-5536/06 от 18.11.04 Прил.1 п.11 | СП Полы |  |  | 4: %; 5: 75; 7: 75; 10: 3.49 | [5 empty] | СП Полы
|  | Всего по позиции |  |  | 10: 17.32 | [7 empty] | Всего по позиции
154 | ФССЦ-04.3.01.09-0016 | Раствор готовый кладочный, цементный, М200 |  |  | 4: м3; 7: 0,374544; 8: 600; 10: 224.73 |  |  | Раствор готовый кладочный, цементный, М200
155 | ФЕР11-01-009-01 | Устройство тепло- и звукоизоляции сплошной из плит: или матов минераловатных или стекловолокнистых |  |  | 4: 100 м2; 7: 0,1836 |  |  | Устройство тепло- и звукоизоляции сплошной из плит: или матов минераловатных или стекловолокнистых
|  | Объем=(13,77+4,59) / 100 | [14 empty] | Объем=(13,77+4,59) / 100
| 1 | ОТ |  |  | 8: 231.43; 10: 42.49 |  |  |  |  | ОТ
| 2 | ЭМ |  |  | 8: 64.77; 10: 11.89 |  |  |  |  | ЭМ
| 3 | в т.ч. ОТм |  |  | 8: 12.87; 10: 2.36 |  |  |  |  | в т.ч. ОТм
| 12.2.04.04 | Плиты или маты минераловатные или стекловолокнистые |  |  | 4: м2; 5: 103; 7: 18,9108 | [12 empty] | Плиты или маты минераловатные или стекловолокнистые
|  | ЗТ |  |  | 4: чел.-ч; 5: 25,8; 7: 4,73688 | [5 empty] | ЗТ
|  | ЗТм |  |  | 4: чел.-ч; 5: 1,08; 7: 0,198288 | [5 empty] | ЗТм
|  | Итого по расценке |  |  | 8: 296.2; 10: 54.38 | [6 empty] | Итого по расценке
|  | ФОТ |  |  | 10: 44.85 | [5 empty] | ФОТ
| МДС81-33.2004 Прил.4 п.11 | НР Полы |  |  | 4: %; 5: 123; 7: 123; 10: 55.17 | [5 empty] | НР Полы
| Письмо №АП-5536/06 от 18.11.04 Прил.1 п.11 | СП Полы |  |  | 4: %; 5: 75; 7: 75; 10: 33.64 | [5 empty] | СП Полы
|  | Всего по позиции |  |  | 10: 143.19 | [7 empty] | Всего по позиции
156 | ФССЦ-12.2.05.09-0004 | Пенополистирол экструдированный ТЕХНОНИКОЛЬ XPS 30-200 Стандарт |  |  | 4: м3; 7: 0,94554; 8: 1418.41; 10: 1341.16 |  |  | Пенополистирол экструдированный ТЕХНОНИКОЛЬ XPS 30-200 Стандарт
|  | Объем=18,9108*0,05 | [14 empty] | Объем=18,9108*0,05
157 | ФЕР11-01-004-05 | Устройство гидроизоляции обмазочной: в один слой толщиной 2 мм |  |  | 4: 100 м2; 7: 0,1836 |  |  | Устройство гидроизоляции обмазочной: в один слой толщиной 2 мм
|  | Объем=(13,77+4,59) / 100 | [14 empty] | Объем=(13,77+4,59) / 100
| 1 | ОТ |  |  | 8: 265.84; 10: 48.81 |  |  |  |  | ОТ
| 2 | ЭМ |  |  | 8: 157.21; 10: 28.86 |  |  |  |  | ЭМ
| 3 | в т.ч. ОТм |  |  | 8: 5.33; 10: 0.98 |  |  |  |  | в т.ч. ОТм
| 4 | М |  |  | 8: 692.97; 10: 127.23 |  |  |  |  | М
|  | ЗТ |  |  | 4: чел.-ч; 5: 24,3; 7: 4,46148 | [5 empty] | ЗТ
|  | ЗТм |  |  | 4: чел.-ч; 5: 0,43; 7: 0,078948 | [5 empty] | ЗТм
|  | Итого по расценке |  |  | 8: 1116.02; 10: 204.9 | [6 empty] | Итого по расценке
|  | ФОТ |  |  | 10: 49.79 | [5 empty] | ФОТ
| МДС81-33.2004 Прил.4 п.11 | НР Полы |  |  | 4: %; 5: 123; 7: 123; 10: 61.24 | [5 empty] | НР Полы
| Письмо №АП-5536/06 от 18.11.04 Прил.1 п.11 | СП Полы |  |  | 4: %; 5: 75; 7: 75; 10: 37.34 | [5 empty] | СП Полы
|  | Всего по позиции |  |  | 10: 303.48 | [7 empty] | Всего по позиции
полы тип 4 | [26 empty] | полы тип 4
158 | ФЕР11-01-047-01 | Устройство покрытий из плит керамогранитных размером: 40х40 см |  |  | 4: 100 м2; 7: 0,312 |  |  | Устройство покрытий из плит керамогранитных размером: 40х40 см
|  | Объем=(23,4+7,8) / 100 | [14 empty] | Объем=(23,4+7,8) / 100
| 1 | ОТ |  |  | 8: 2713.07; 10: 846.48 |  |  |  |  | ОТ
| 2 | ЭМ |  |  | 8: 24.42; 10: 7.62 |  |  |  |  | ЭМ
| 3 | в т.ч. ОТм |  |  | 8: 17.53; 10: 5.47 |  |  |  |  | в т.ч. ОТм
| 4 | М |  |  | 8: 14411.64; 10: 4496.43 |  |  |  |  | М
| 11.2.04.05 | Рейки деревянные |  |  | 4: м3; 5: 0,01; 7: 0,00312 | [12 empty] | Рейки деревянные
| 14.1.06.02 | Клей для облицовочных работ (сухая смесь) |  |  | 4: т; 5: 1,2; 7: 0,3744 | [12 empty] | Клей для облицовочных работ (сухая смесь)
| 14.4.01.21 | Грунтовка |  |  | 4: т; 5: 0; 7: 0 | [12 empty] | Грунтовка
|  | ЗТ |  |  | 4: чел.-ч; 5: 310,42; 7: 96,85104 | [5 empty] | ЗТ
|  | ЗТм |  |  | 4: чел.-ч; 5: 1,73; 7: 0,53976 | [5 empty] | ЗТм
|  | Итого по расценке |  |  | 8: 17149.13; 10: 5350.53 | [6 empty] | Итого по расценке
|  | ФОТ |  |  | 10: 851.95 | [5 empty] | ФОТ
| МДС81-33.2004 Прил.4 п.11 | НР Полы |  |  | 4: %; 5: 123; 7: 123; 10: 1047.9 | [5 empty] | НР Полы
| Письмо №АП-5536/06 от 18.11.04 Прил.1 п.11 | СП Полы |  |  | 4: %; 5: 75; 7: 75; 10: 638.96 | [5 empty] | СП Полы
|  | Всего по позиции |  |  | 10: 7037.39 | [7 empty] | Всего по позиции
159 | ФССЦ-06.2.05.03-0003 | Плитка керамогранитная многоцветная неполированная, размер 400х400х9 мм |  |  | 4: м2; 7: -31,824; 8: 140.45; 10: -4469.68 |  |  | Плитка керамогранитная многоцветная неполированная, размер 400х400х9 мм
160 | ФССЦ-06.2.05.03-0001 | Плитка керамогранитная многоцветная неполированная, размер 300х300х8 мм |  |  | 4: м2; 7: 31,824; 8: 122.04; 10: 3883.8 |  |  | Плитка керамогранитная многоцветная неполированная, размер 300х300х8 мм
161 | ФССЦ-14.3.01.01-0002 | Грунтовка адгезивная, марка "GLIMS БетоContact" |  |  | 4: кг; 7: 7,488; 8: 15.92; 10: 119.21 |  |  | Грунтовка адгезивная, марка "GLIMS БетоContact"
|  | Объем=0,24*31,2 | [14 empty] | Объем=0,24*31,2
162 | ФССЦ-14.1.06.02-0001 | Клей для облицовочных работ водостойкий (сухая смесь) |  |  | 4: т; 7: 0,01872; 8: 4316; 10: 80.8 |  |  | Клей для облицовочных работ водостойкий (сухая смесь)
|  | Объем=0,6*31,2/1000 | [14 empty] | Объем=0,6*31,2/1000
плинтус | [26 empty] | плинтус
163 | ФЕР11-01-039-01 | Устройство плинтусов: деревянных |  |  | 4: 100 м; 7: 2,033 |  |  | Устройство плинтусов: деревянных
|  | Объем=203,3 / 100 | [14 empty] | Объем=203,3 / 100
| 1 | ОТ |  |  | 8: 65.51; 10: 133.18 |  |  |  |  | ОТ
| 2 | ЭМ |  |  | 8: 5.57; 10: 11.32 |  |  |  |  | ЭМ
| 3 | в т.ч. ОТм |  |  | 8: 1.07; 10: 2.18 |  |  |  |  | в т.ч. ОТм
| 4 | М |  |  | 8: 496.43; 10: 1009.24 |  |  |  |  | М
|  | ЗТ |  |  | 4: чел.-ч; 5: 7,68; 7: 15,61344 | [5 empty] | ЗТ
|  | ЗТм |  |  | 4: чел.-ч; 5: 0,09; 7: 0,18297 | [5 empty] | ЗТм
|  | Итого по расценке |  |  | 8: 567.51; 10: 1153.74 | [6 empty] | Итого по расценке
|  | ФОТ |  |  | 10: 135.36 | [5 empty] | ФОТ
| МДС81-33.2004 Прил.4 п.11 | НР Полы |  |  | 4: %; 5: 123; 7: 123; 10: 166.49 | [5 empty] | НР Полы
| Письмо №АП-5536/06 от 18.11.04 Прил.1 п.11 | СП Полы |  |  | 4: %; 5: 75; 7: 75; 10: 101.52 | [5 empty] | СП Полы
|  | Всего по позиции |  |  | 10: 1421.75 | [7 empty] | Всего по позиции
164 | ФССЦ-11.1.01.14-0014 | Плинтус для полов из древесины, тип ПЛ-2, сечение 19х54 мм |  |  | 4: м; 7: -205,333; 8: 4.89; 10: -1004.08 |  |  | Плинтус для полов из древесины, тип ПЛ-2, сечение 19х54 мм
165 | ФССЦ-11.1.01.14-0001 | Плинтуса дубовые |  |  | 4: м; 7: 205,333; 8: 26.38; 10: 5416.68 |  |  | Плинтуса дубовые
|  | Итоги по разделу 12 полы : | [20 empty] | Итоги по разделу 12 полы :
| 1 | Строительные работы |  |  | 10: 91067.56 | [10 empty] | Строительные работы
|  | В том числе: | [21 empty] | В том числе:
|  | оплата труда |  |  | 10: 5684 | [10 empty] | оплата труда
|  | эксплуатация машин и механизмов |  |  | 10: 949.23 | [10 empty] | эксплуатация машин и механизмов
|  | материалы |  |  | 10: 72861.7 | [10 empty] | материалы
|  | накладные расходы |  |  | 10: 7189.06 | [10 empty] | накладные расходы
|  | сметная прибыль |  |  | 10: 4383.57 | [10 empty] | сметная прибыль
|  | Итого ФОТ (справочно) |  |  | 10: 5844.76 | [10 empty] | Итого ФОТ (справочно)
|  | Итого накладные расходы (справочно) |  |  | 10: 7189.06 | [10 empty] | Итого накладные расходы (справочно)
|  | Итого сметная прибыль (справочно) |  |  | 10: 4383.57 | [10 empty] | Итого сметная прибыль (справочно)
|  | Итого по разделу 12 полы |  |  | 10: 91067.56 | [11 empty] | Итого по разделу 12 полы
Раздел 13. фасад | [14 empty] | Раздел 13. фасад
цоколь и фасады крылец | [26 empty] | цоколь и фасады крылец
166 | ФЕР15-01-016-02 | Наружная облицовка по бетонной поверхности керамическими отдельными плитками: на цементном растворе стен |  |  | 4: 100 м2; 7: 0,616 |  |  | Наружная облицовка по бетонной поверхности керамическими отдельными плитками: на цементном растворе стен
|  | Объем=61,6 / 100 | [14 empty] | Объем=61,6 / 100
| 1 | ОТ |  |  | 8: 2538; 10: 1563.41 |  |  |  |  | ОТ
| 2 | ЭМ |  |  | 8: 47.72; 10: 29.4 |  |  |  |  | ЭМ
| 3 | в т.ч. ОТм |  |  | 8: 17.45; 10: 10.75 |  |  |  |  | в т.ч. ОТм
| 4 | М |  |  | 8: 1012.61; 10: 623.77 |  |  |  |  | М
| 06.2.03.02 | Плитки керамические фасадные неглазурованные |  |  | 4: м2; 5: 100; 7: 61,6 | [12 empty] | Плитки керамические фасадные неглазурованные
|  | ЗТ |  |  | 4: чел.-ч; 5: 270; 7: 166,32 | [5 empty] | ЗТ
|  | ЗТм |  |  | 4: чел.-ч; 5: 1,32; 7: 0,81312 | [5 empty] | ЗТм
|  | Итого по расценке |  |  | 8: 3598.33; 10: 2216.58 | [6 empty] | Итого по расценке
|  | ФОТ |  |  | 10: 1574.16 | [5 empty] | ФОТ
| МДС81-33.2004 Прил.4 п.15 | НР Отделочные работы |  |  | 4: %; 5: 105; 7: 105; 10: 1652.87 | [5 empty] | НР Отделочные работы
| Письмо №АП-5536/06 от 18.11.04 Прил.1 п.15 | СП Отделочные работы |  |  | 4: %; 5: 55; 7: 55; 10: 865.79 | [5 empty] | СП Отделочные работы
|  | Всего по позиции |  |  | 10: 4735.24 | [7 empty] | Всего по позиции
167 | ФССЦ-06.2.05.03-0001 | Плитка керамогранитная многоцветная неполированная, размер 300х300х8 мм |  |  | 4: м2; 7: 61,6; 8: 122.04; 10: 7517.66 |  |  | Плитка керамогранитная многоцветная неполированная, размер 300х300х8 мм
ограждение крылец | [26 empty] | ограждение крылец
168 | ФЕР07-05-016-04 | Устройство металлических ограждений: без поручней |  |  | 4: 100 м; 7: 0,38 |  |  | Устройство металлических ограждений: без поручней
|  | Объем=38 / 100 | [14 empty] | Объем=38 / 100
| 1 | ОТ |  |  | 8: 390.1; 10: 148.24 |  |  |  |  | ОТ
| 2 | ЭМ |  |  | 8: 204.08; 10: 77.55 |  |  |  |  | ЭМ
| 3 | в т.ч. ОТм |  |  | 8: 30.77; 10: 11.69 |  |  |  |  | в т.ч. ОТм
| 4 | М |  |  | 8: 16057.11; 10: 6101.7 |  |  |  |  | М
|  | ЗТ |  |  | 4: чел.-ч; 5: 41,5; 7: 15,77 | [5 empty] | ЗТ
|  | ЗТм |  |  | 4: чел.-ч; 5: 2,59; 7: 0,9842 | [5 empty] | ЗТм
|  | Итого по расценке |  |  | 8: 16651.29; 10: 6327.49 | [6 empty] | Итого по расценке
|  | ФОТ |  |  | 10: 159.93 | [5 empty] | ФОТ
| МДС81-33.2004 Прил.4 п.7.2 | НР Бетонные и железобетонные сборные конструкции в жилищно-гражданском строительстве |  |  | 4: %; 5: 155; 7: 155; 10: 247.89 | [5 empty] | НР Бетонные и железобетонные сборные конструкции в жилищно-гражданском строительстве
| Письмо №АП-5536/06 от 18.11.04 Прил.1 п.7.2 | СП Бетонные и железобетонные сборные конструкции в жилищно-гражданском строительстве |  |  | 4: %; 5: 100; 7: 100; 10: 159.93 | [5 empty] | СП Бетонные и железобетонные сборные конструкции в жилищно-гражданском строительстве
|  | Всего по позиции |  |  | 10: 6735.31 | [7 empty] | Всего по позиции
169 | ФССЦ-07.2.05.01-0032 | Ограждения лестничных проемов, лестничные марши, пожарные лестницы |  |  | 4: т; 7: -0,7942; 8: 7571; 10: -6012.89 |  |  | Ограждения лестничных проемов, лестничные марши, пожарные лестницы
170 | ТЦ-07.2.05.01-23-2310231411600035-10.12.2020-02 | Лестничное ограждение с ригелями Поручень: Ø 50,8 x 1,5, Стойка: Ø 38 х 1,5 мм, Ригель (леер) 3шт: Ø16 |  |  | м |  |  | 38 | 4333.33 |  | 19281.85 | 8.54 | 164667 |  |  | Лестничное ограждение с ригелями Поручень: Ø 50,8 x 1,5, Стойка: Ø 38 х 1,5 мм, Ригель (леер) 3шт: Ø16
|  | Итоги по разделу 13 фасад : | [20 empty] | Итоги по разделу 13 фасад :
| 1 | Строительные работы |  |  | 10: 32257.17 | [10 empty] | Строительные работы
|  | В том числе: | [21 empty] | В том числе:
|  | оплата труда |  |  | 10: 1711.65 | [10 empty] | оплата труда
|  | эксплуатация машин и механизмов |  |  | 10: 106.95 | [10 empty] | эксплуатация машин и механизмов
|  | материалы |  |  | 10: 27512.09 | [10 empty] | материалы
|  | накладные расходы |  |  | 10: 1900.76 | [10 empty] | накладные расходы
|  | сметная прибыль |  |  | 10: 1025.72 | [10 empty] | сметная прибыль
|  | Итого ФОТ (справочно) |  |  | 10: 1734.09 | [10 empty] | Итого ФОТ (справочно)
|  | Итого накладные расходы (справочно) |  |  | 10: 1900.76 | [10 empty] | Итого накладные расходы (справочно)
|  | Итого сметная прибыль (справочно) |  |  | 10: 1025.72 | [10 empty] | Итого сметная прибыль (справочно)
|  | Итого по разделу 13 фасад |  |  | 10: 32257.17 | [11 empty] | Итого по разделу 13 фасад
|  | В том числе: | [21 empty] | В том числе:
|  | материалы, изделия и конструкции отсутствующие в СНБ |  |  | 10: 19281.85 | [10 empty] | материалы, изделия и конструкции отсутствующие в СНБ
Раздел 14. кровля | [14 empty] | Раздел 14. кровля
171 | ФЕР10-01-002-01 | Установка стропил |  |  | 4: м3; 7: 13,99 |  |  | Установка стропил
|  | Объем=2,18+4,7+0,67+0,02+0,66+0,15+0,73+0,73+0,08+1,41+0,52+0,18+0,21+0,9+0,09+0,1+0,51+0,15 | [14 empty] | Объем=2,18+4,7+0,67+0,02+0,66+0,15+0,73+0,73+0,08+1,41+0,52+0,18+0,21+0,9+0,09+0,1+0,51+0,15
| 1 | ОТ |  |  | 8: 197.78; 10: 2766.94 |  |  |  |  | ОТ
| 2 | ЭМ |  |  | 8: 31.77; 10: 444.46 |  |  |  |  | ЭМ
| 3 | в т.ч. ОТм |  |  | 8: 4.58; 10: 64.07 |  |  |  |  | в т.ч. ОТм
| 4 | М |  |  | 8: 2068.16; 10: 28933.56 |  |  |  |  | М
|  | ЗТ |  |  | 4: чел.-ч; 5: 23,8; 7: 332,962 | [5 empty] | ЗТ
|  | ЗТм |  |  | 4: чел.-ч; 5: 0,37; 7: 5,1763 | [5 empty] | ЗТм
|  | Итого по расценке |  |  | 8: 2297.71; 10: 32144.96 | [6 empty] | Итого по расценке
|  | ФОТ |  |  | 10: 2831.01 | [5 empty] | ФОТ
| МДС81-33.2004 Прил.4 п.10 | НР Деревянные конструкции |  |  | 4: %; 5: 118; 7: 118; 10: 3340.59 | [5 empty] | НР Деревянные конструкции
| Письмо №АП-5536/06 от 18.11.04 Прил.1 п.10 | СП Деревянные конструкции |  |  | 4: %; 5: 63; 7: 63; 10: 1783.54 | [5 empty] | СП Деревянные конструкции
|  | Всего по позиции |  |  | 10: 37269.09 | [7 empty] | Всего по позиции
172 | ФЕР12-01-020-01 | Устройство кровель различных типов из металлочерепицы |  |  | 4: 100 м2; 7: 4,96 |  |  | Устройство кровель различных типов из металлочерепицы
|  | Объем=496 / 100 | [14 empty] | Объем=496 / 100
| 1 | ОТ |  |  | 8: 1634.38; 10: 8106.52 |  |  |  |  | ОТ
| 2 | ЭМ |  |  | 8: 605.45; 10: 3003.03 |  |  |  |  | ЭМ
| 3 | в т.ч. ОТм |  |  | 8: 40.43; 10: 200.53 |  |  |  |  | в т.ч. ОТм
| 4 | М |  |  | 8: 10899.57; 10: 54061.87 |  |  |  |  | М
| 08.1.02.07 | Дополнительные элементы металлочерепичной кровли: разжелобки, коньки, ендовы, карнизные и торцевые планки, заглушки и т.д. |  |  | 4: шт; 5: 0; 7: 0 | [12 empty] | Дополнительные элементы металлочерепичной кровли: разжелобки, коньки, ендовы, карнизные и торцевые планки, заглушки и т.д.
| 12.1.03.02 | Металлочерепица |  |  | 4: м2; 5: 126; 7: 624,96 | [12 empty] | Металлочерепица
|  | ЗТ |  |  | 4: чел.-ч; 5: 173,87; 7: 862,3952 | [5 empty] | ЗТ
|  | ЗТм |  |  | 4: чел.-ч; 5: 3,21; 7: 15,9216 | [5 empty] | ЗТм
|  | Итого по расценке |  |  | 8: 13139.4; 10: 65171.42 | [6 empty] | Итого по расценке
|  | ФОТ |  |  | 10: 8307.05 | [5 empty] | ФОТ
| МДС81-33.2004 Прил.4 п.12 | НР Кровли |  |  | 4: %; 5: 120; 7: 120; 10: 9968.46 | [5 empty] | НР Кровли
| Письмо №АП-5536/06 от 18.11.04 Прил.1 п.12 | СП Кровли |  |  | 4: %; 5: 65; 7: 65; 10: 5399.58 | [5 empty] | СП Кровли
|  | Всего по позиции |  |  | 10: 80539.46 | [7 empty] | Всего по позиции
173 | ФССЦ-12.1.03.02-0001 | Металлочерепица «Монтеррей» |  |  | 4: м2; 7: 624,96; 8: 70.5; 10: 44059.68 |  |  | Металлочерепица «Монтеррей»
174 | ФССЦ-08.1.02.07-0034 | Дополнительные элементы металлочерепичной кровли коньковый элемент, разжелобки, профили с покрытием (нащельники Нщ1-Нщ5) |  |  | 4: м2; 7: 132,192; 8: 164.28; 10: 21716.5 |  |  | Дополнительные элементы металлочерепичной кровли коньковый элемент, разжелобки, профили с покрытием (нащельники Нщ1-Нщ5)
|  | Объем=0,83*104+0,5*64,5+0,5*19,5+0,88*1,2*2+0,88*1*2 | [14 empty] | Объем=0,83*104+0,5*64,5+0,5*19,5+0,88*1,2*2+0,88*1*2
вентшахты | [26 empty] | вентшахты
175 | ФЕР12-01-011-01 | Устройство колпаков над шахтами в два канала |  |  | 4: шт; 7: 4 |  |  | Устройство колпаков над шахтами в два канала
|  | Объем=2+2 | [14 empty] | Объем=2+2
| 1 | ОТ |  |  | 8: 16.46; 10: 65.84 |  |  |  |  | ОТ
| 2 | ЭМ |  |  | 8: 0.66; 10: 2.64 |  |  |  |  | ЭМ
| 3 | в т.ч. ОТм |  |  | 8: 0.12; 10: 0.48 |  |  |  |  | в т.ч. ОТм
| 4 | М |  |  | 8: 314.8; 10: 1259.2 |  |  |  |  | М
|  | ЗТ |  |  | 4: чел.-ч; 5: 1,93; 7: 7,72 | [5 empty] | ЗТ
|  | ЗТм |  |  | 4: чел.-ч; 5: 0,01; 7: 0,04 | [5 empty] | ЗТм
|  | Итого по расценке |  |  | 8: 331.92; 10: 1327.68 | [6 empty] | Итого по расценке
|  | ФОТ |  |  | 10: 66.32 | [5 empty] | ФОТ
| МДС81-33.2004 Прил.4 п.12 | НР Кровли |  |  | 4: %; 5: 120; 7: 120; 10: 79.58 | [5 empty] | НР Кровли
| Письмо №АП-5536/06 от 18.11.04 Прил.1 п.12 | СП Кровли |  |  | 4: %; 5: 65; 7: 65; 10: 43.11 | [5 empty] | СП Кровли
|  | Всего по позиции |  |  | 10: 1450.37 | [7 empty] | Всего по позиции
176 | ФССЦ-08.3.05.05-0051 | Сталь листовая оцинкованная, толщина 0,5 мм |  |  | 4: т; 7: -0,112; 8: 11200; 10: -1254.4 |  |  | Сталь листовая оцинкованная, толщина 0,5 мм
177 | ФЕР12-01-011-02 | На каждые последующие два канала сверх двух добавлять к расценке 12-01-011-01 |  |  | 4: шт; 7: 8 |  |  | На каждые последующие два канала сверх двух добавлять к расценке 12-01-011-01
| 1 | ОТ |  |  | 8: 7.93; 10: 63.44 |  |  |  |  | ОТ
| 2 | ЭМ |  |  | 8: 0.66; 10: 5.28 |  |  |  |  | ЭМ
| 3 | в т.ч. ОТм |  |  | 8: 0.12; 10: 0.96 |  |  |  |  | в т.ч. ОТм
| 4 | М |  |  | 8: 158; 10: 1264 |  |  |  |  | М
|  | ЗТ |  |  | 4: чел.-ч; 5: 0,93; 7: 7,44 | [5 empty] | ЗТ
|  | ЗТм |  |  | 4: чел.-ч; 5: 0,01; 7: 0,08 | [5 empty] | ЗТм
|  | Итого по расценке |  |  | 8: 166.59; 10: 1332.72 | [6 empty] | Итого по расценке
|  | ФОТ |  |  | 10: 64.4 | [5 empty] | ФОТ
| МДС81-33.2004 Прил.4 п.12 | НР Кровли |  |  | 4: %; 5: 120; 7: 120; 10: 77.28 | [5 empty] | НР Кровли
| Письмо №АП-5536/06 от 18.11.04 Прил.1 п.12 | СП Кровли |  |  | 4: %; 5: 65; 7: 65; 10: 41.86 | [5 empty] | СП Кровли
|  | Всего по позиции |  |  | 10: 1451.86 | [7 empty] | Всего по позиции
178 | ФССЦ-08.3.05.05-0051 | Сталь листовая оцинкованная, толщина 0,5 мм |  |  | 4: т; 7: -0,112; 8: 11200; 10: -1254.4 |  |  | Сталь листовая оцинкованная, толщина 0,5 мм
179 | ФССЦ-08.1.02.07-0034 | Дополнительные элементы металлочерепичной кровли коньковый элемент, разжелобки, профили с покрытием (зонты вентшахт) |  |  | 4: м2; 7: 6,2832; 8: 164.28; 10: 1032.2 |  |  | Дополнительные элементы металлочерепичной кровли коньковый элемент, разжелобки, профили с покрытием (зонты вентшахт)
|  | Объем=0,77*1,6*2+0,77*2,48*2 | [14 empty] | Объем=0,77*1,6*2+0,77*2,48*2
180 | ФЕР09-05-001-01 | Облицовка ворот стальным профилированным листом (применит. облицовка вентахт) |  |  | 4: 100 м2; 7: 0,286 |  |  | Облицовка ворот стальным профилированным листом (применит. облицовка вентахт)
|  | Объем=28,6 / 100 | [14 empty] | Объем=28,6 / 100
| 1 | ОТ |  |  | 8: 264.91; 10: 75.76 |  |  |  |  | ОТ
| 2 | ЭМ |  |  | 8: 26.33; 10: 7.53 |  |  |  |  | ЭМ
| 3 | в т.ч. ОТм |  |  | 8: 3.82; 10: 1.09 |  |  |  |  | в т.ч. ОТм
| 4 | М |  |  | 8: 13.36; 10: 3.82 |  |  |  |  | М
| 08.3.09.05 | Стальной гнутый профиль (профилированный настил) |  |  | 4: т; 5: 0; 7: 0 | [12 empty] | Стальной гнутый профиль (профилированный настил)
|  | ЗТ |  |  | 4: чел.-ч; 5: 29,9; 7: 8,5514 | [5 empty] | ЗТ
|  | ЗТм |  |  | 4: чел.-ч; 5: 0,31; 7: 0,08866 | [5 empty] | ЗТм
|  | Итого по расценке |  |  | 8: 304.6; 10: 87.11 | [6 empty] | Итого по расценке
|  | ФОТ |  |  | 10: 76.85 | [5 empty] | ФОТ
| МДС81-33.2004 Прил.4 п.9 | НР Строительные металлические конструкции |  |  | 4: %; 5: 90; 7: 90; 10: 69.17 | [5 empty] | НР Строительные металлические конструкции
| Письмо №АП-5536/06 от 18.11.04 Прил.1 п.9 | СП Строительные металлические конструкции |  |  | 4: %; 5: 85; 7: 85; 10: 65.32 | [5 empty] | СП Строительные металлические конструкции
|  | Всего по позиции |  |  | 10: 221.6 | [7 empty] | Всего по позиции
181 | ФССЦ-08.3.05.05-0006 | Сталь листовая оцинкованная, с полимерным покрытием (металлопласт), толщина 0,55 мм, размер 1250х2000 мм |  |  | 4: м2; 7: 31,46; 8: 37.49; 10: 1179.44 |  |  | Сталь листовая оцинкованная, с полимерным покрытием (металлопласт), толщина 0,55 мм, размер 1250х2000 мм
|  | Объем=28,6*1,1 | [14 empty] | Объем=28,6*1,1
182 | ФЕР09-03-040-01 | Монтаж защитных ограждений оборудования |  |  | 4: т; 7: 0,09759 |  |  | Монтаж защитных ограждений оборудования
|  | Объем=(36*0,74+4,3*16,5)/1000 | [14 empty] | Объем=(36*0,74+4,3*16,5)/1000
| 1 | ОТ |  |  | 8: 766.39; 10: 74.79 |  |  |  |  | ОТ
| 2 | ЭМ |  |  | 8: 56.83; 10: 5.55 |  |  |  |  | ЭМ
| 3 | в т.ч. ОТм |  |  | 8: 3.82; 10: 0.37 |  |  |  |  | в т.ч. ОТм
| 4 | М |  |  | 8: 171.4; 10: 16.73 |  |  |  |  | М
| 07.2.07.13 | Конструкции стальные |  |  | 4: т; 5: 1; 7: 0,09759 | [12 empty] | Конструкции стальные
|  | ЗТ |  |  | 4: чел.-ч; 5: 86,5; 7: 8,441535 | [5 empty] | ЗТ
|  | ЗТм |  |  | 4: чел.-ч; 5: 0,31; 7: 0,0302529 | [5 empty] | ЗТм
|  | Итого по расценке |  |  | 8: 994.62; 10: 97.07 | [6 empty] | Итого по расценке
|  | ФОТ |  |  | 10: 75.16 | [5 empty] | ФОТ
| МДС81-33.2004 Прил.4 п.9 | НР Строительные металлические конструкции |  |  | 4: %; 5: 90; 7: 90; 10: 67.64 | [5 empty] | НР Строительные металлические конструкции
| Письмо №АП-5536/06 от 18.11.04 Прил.1 п.9 | СП Строительные металлические конструкции |  |  | 4: %; 5: 85; 7: 85; 10: 63.89 | [5 empty] | СП Строительные металлические конструкции
|  | Всего по позиции |  |  | 10: 228.6 | [7 empty] | Всего по позиции
183 | ФССЦ-07.2.07.13-0061 | Конструкции стальные нащельников и деталей обрамления |  |  | 4: т; 7: 0,09759; 8: 10898.65; 10: 1063.6 |  |  | Конструкции стальные нащельников и деталей обрамления
184 | ФССЦ-08.1.02.17-0034 | Сетка плетеная из проволоки, оцинкованная, диаметр проволоки 1,6 мм, размер ячейки 20х20 мм (0,6мм, 25*25мм) |  |  | 4: м2; 7: 2,5536; 8: 29.72; 10: 75.89 |  |  | Сетка плетеная из проволоки, оцинкованная, диаметр проволоки 1,6 мм, размер ячейки 20х20 мм (0,6мм, 25*25мм)
|  | Объем=0,38*1,16*2+0,38*2,2*2 | [14 empty] | Объем=0,38*1,16*2+0,38*2,2*2
водосточная система | [26 empty] | водосточная система
185 | ФЕР12-01-009-02 | Устройство желобов: подвесных |  |  | 4: 100 м; 7: 1,14 |  |  | Устройство желобов: подвесных
|  | Объем=(3*38) / 100 | [14 empty] | Объем=(3*38) / 100
| 1 | ОТ |  |  | 8: 237.13; 10: 270.33 |  |  |  |  | ОТ
| 2 | ЭМ |  |  | 8: 21.18; 10: 24.15 |  |  |  |  | ЭМ
| 3 | в т.ч. ОТм |  |  | 8: 3.21; 10: 3.66 |  |  |  |  | в т.ч. ОТм
| 4 | М |  |  | 8: 5089.63; 10: 5802.18 |  |  |  |  | М
|  | ЗТ |  |  | 4: чел.-ч; 5: 27,8; 7: 31,692 | [5 empty] | ЗТ
|  | ЗТм |  |  | 4: чел.-ч; 5: 0,25; 7: 0,285 | [5 empty] | ЗТм
|  | Итого по расценке |  |  | 8: 5347.94; 10: 6096.66 | [6 empty] | Итого по расценке
|  | ФОТ |  |  | 10: 273.99 | [5 empty] | ФОТ
| МДС81-33.2004 Прил.4 п.12 | НР Кровли |  |  | 4: %; 5: 120; 7: 120; 10: 328.79 | [5 empty] | НР Кровли
| Письмо №АП-5536/06 от 18.11.04 Прил.1 п.12 | СП Кровли |  |  | 4: %; 5: 65; 7: 65; 10: 178.09 | [5 empty] | СП Кровли
|  | Всего по позиции |  |  | 10: 6603.54 | [7 empty] | Всего по позиции
186 | ФССЦ-08.1.02.11-0013 | Поковки оцинкованные, масса 2,825 кг |  |  | 4: т; 7: -0,19266; 8: 7977; 10: -1536.85 |  |  | Поковки оцинкованные, масса 2,825 кг
187 | ФССЦ-08.3.05.05-0051 | Сталь листовая оцинкованная, толщина 0,5 мм |  |  | 4: т; 7: -0,3762; 8: 11200; 10: -4213.44 |  |  | Сталь листовая оцинкованная, толщина 0,5 мм
188 | ФССЦ-12.1.01.05-0035 | Желоб металлический для водосточных систем, окрашенный, диаметр 125 мм, длина 3000 мм |  |  | 4: шт; 7: 38; 8: 220.46; 10: 8377.48 |  |  | Желоб металлический для водосточных систем, окрашенный, диаметр 125 мм, длина 3000 мм
189 | ФССЦ-12.1.01.05-0013 | Кронштейн желоба металлический для водосточных систем, окрашенный, диаметр 125 мм, длина 320 мм |  |  | 4: шт; 7: 206; 8: 41.57; 10: 8563.42 |  |  | Кронштейн желоба металлический для водосточных систем, окрашенный, диаметр 125 мм, длина 320 мм
190 | ФССЦ-12.1.01.05-0042 | Заглушка желоба металлическая для водосточных систем, окрашенная, диаметр 125 мм |  |  | 4: шт; 7: 8; 8: 39.76; 10: 318.08 |  |  | Заглушка желоба металлическая для водосточных систем, окрашенная, диаметр 125 мм
191 | ФССЦ-12.1.01.05-0058 | Соединитель желоба металлический для водосточных систем, окрашенный, диаметр 125 мм |  |  | 4: шт; 7: 100; 8: 46.98; 10: 4698 |  |  | Соединитель желоба металлический для водосточных систем, окрашенный, диаметр 125 мм
192 | ФССЦ-12.1.01.05-0056 | Паук металлический для водосточных систем, окрашенный, диаметр 100 мм |  |  | 4: шт; 7: 6; 8: 108.43; 10: 650.58 |  |  | Паук металлический для водосточных систем, окрашенный, диаметр 100 мм
193 | ФЕР12-01-035-02 | Устройство металлической водосточной системы: воронок |  |  | 4: шт; 7: 6 |  |  | Устройство металлической водосточной системы: воронок
| 1 | ОТ |  |  | 8: 1.73; 10: 10.38 |  |  |  |  | ОТ
| 08.1.02.22 | Изделия для водосточных труб |  |  | 4: шт; 5: 1; 7: 6 | [12 empty] | Изделия для водосточных труб
|  | ЗТ |  |  | 4: чел.-ч; 5: 0,18; 7: 1,08 | [5 empty] | ЗТ
|  | Итого по расценке |  |  | 8: 1.73; 10: 10.38 | [6 empty] | Итого по расценке
|  | ФОТ |  |  | 10: 10.38 | [5 empty] | ФОТ
| МДС81-33.2004 Прил.4 п.12 | НР Кровли |  |  | 4: %; 5: 120; 7: 120; 10: 12.46 | [5 empty] | НР Кровли
| Письмо №АП-5536/06 от 18.11.04 Прил.1 п.12 | СП Кровли |  |  | 4: %; 5: 65; 7: 65; 10: 6.75 | [5 empty] | СП Кровли
|  | Всего по позиции |  |  | 10: 29.59 | [7 empty] | Всего по позиции
194 | ФССЦ-12.1.01.05-0005 | Воронка выпускная металлическая для водосточных систем, окрашенная, диаметр 125/100 мм |  |  | 4: шт; 7: 6; 8: 88.55; 10: 531.3 |  |  | Воронка выпускная металлическая для водосточных систем, окрашенная, диаметр 125/100 мм
195 | ФЕР12-01-035-01 | Устройство металлической водосточной системы: колен |  |  | 4: шт; 7: 18 |  |  | Устройство металлической водосточной системы: колен
| 1 | ОТ |  |  | 8: 1.15; 10: 20.7 |  |  |  |  | ОТ
| 08.1.02.22 | Изделия для водосточных труб |  |  | 4: шт; 5: 1; 7: 18 | [12 empty] | Изделия для водосточных труб
|  | ЗТ |  |  | 4: чел.-ч; 5: 0,12; 7: 2,16 | [5 empty] | ЗТ
|  | Итого по расценке |  |  | 8: 1.15; 10: 20.7 | [6 empty] | Итого по расценке
|  | ФОТ |  |  | 10: 20.7 | [5 empty] | ФОТ
| МДС81-33.2004 Прил.4 п.12 | НР Кровли |  |  | 4: %; 5: 120; 7: 120; 10: 24.84 | [5 empty] | НР Кровли
| Письмо №АП-5536/06 от 18.11.04 Прил.1 п.12 | СП Кровли |  |  | 4: %; 5: 65; 7: 65; 10: 13.46 | [5 empty] | СП Кровли
|  | Всего по позиции |  |  | 10: 59 | [7 empty] | Всего по позиции
196 | ФССЦ-12.1.01.05-0050 | Колено трубы 60° металлическое для водосточных систем, окрашенное, диаметр 100 мм |  |  | 4: шт; 7: 18; 8: 92.17; 10: 1659.06 |  |  | Колено трубы 60° металлическое для водосточных систем, окрашенное, диаметр 100 мм
197 | ФЕР12-01-035-03 | Устройство металлической водосточной системы: прямых звеньев труб |  |  | 4: м; 7: 12 |  |  | Устройство металлической водосточной системы: прямых звеньев труб
|  | Объем=6*2 | [14 empty] | Объем=6*2
| 1 | ОТ |  |  | 8: 1.15; 10: 13.8 |  |  |  |  | ОТ
| 4 | М |  |  | 8: 7.8; 10: 93.6 |  |  |  |  | М
| 08.1.02.07 | Труба водосточная |  |  | 4: м; 5: 1; 7: 12 | [12 empty] | Труба водосточная
| 08.1.02.22 | Изделия для водосточных труб |  |  | 4: шт; 5: 2; 7: 24 | [12 empty] | Изделия для водосточных труб
|  | ЗТ |  |  | 4: чел.-ч; 5: 0,12; 7: 1,44 | [5 empty] | ЗТ
|  | Итого по расценке |  |  | 8: 8.95; 10: 107.4 | [6 empty] | Итого по расценке
|  | ФОТ |  |  | 10: 13.8 | [5 empty] | ФОТ
| МДС81-33.2004 Прил.4 п.12 | НР Кровли |  |  | 4: %; 5: 120; 7: 120; 10: 16.56 | [5 empty] | НР Кровли
| Письмо №АП-5536/06 от 18.11.04 Прил.1 п.12 | СП Кровли |  |  | 4: %; 5: 65; 7: 65; 10: 8.97 | [5 empty] | СП Кровли
|  | Всего по позиции |  |  | 10: 132.93 | [7 empty] | Всего по позиции
198 | ФССЦ-12.1.01.05-0064 | Труба металлическая для водосточных систем, окрашенная, диаметр 100 мм, длина 2000 мм |  |  | 4: шт; 7: 6; 8: 206; 10: 1236 |  |  | Труба металлическая для водосточных систем, окрашенная, диаметр 100 мм, длина 2000 мм
199 | ФССЦ-12.1.01.05-0022 | Хомут трубы (на кирпич) металлический для водосточных систем, окрашенный, диаметр 100 мм |  |  | 4: шт; 7: 12; 8: 57.82; 10: 693.84 |  |  | Хомут трубы (на кирпич) металлический для водосточных систем, окрашенный, диаметр 100 мм
огнезащитная обработка | [26 empty] | огнезащитная обработка
200 | ФЕР26-02-019-01 | Огнезащитное покрытие деревянных поверхностей составом для обеспечения: первой группы огнезащитной эффективности по НПБ 251 |  |  | 4: 100 м2; 7: 13,571333 |  |  | Огнезащитное покрытие деревянных поверхностей составом для обеспечения: первой группы огнезащитной эффективности по НПБ 251
|  | Объем=(13,99/0,15/0,05*0,4+0,26*(1300+1050)) / 100 | [14 empty] | Объем=(13,99/0,15/0,05*0,4+0,26*(1300+1050)) / 100
| 1 | ОТ |  |  | 8: 23.71; 10: 321.78 |  |  |  |  | ОТ
| 2 | ЭМ |  |  | 8: 9.29; 10: 126.08 |  |  |  |  | ЭМ
| 3 | в т.ч. ОТм |  |  | 8: 0.04; 10: 0.54 |  |  |  |  | в т.ч. ОТм
| 14.2.02.11 | Составы огнезащитные |  |  | 4: т; 5: 0,0309; 7: 0,4193542 | [12 empty] | Составы огнезащитные
|  | ЗТ |  |  | 4: чел.-ч; 5: 2,78; 7: 37,7283057 | [5 empty] | ЗТ
|  | Итого по расценке |  |  | 8: 33; 10: 447.86 | [6 empty] | Итого по расценке
|  | ФОТ |  |  | 10: 322.32 | [5 empty] | ФОТ
| МДС81-33.2004 Прил.4 п.20 | НР Теплоизоляционные работы |  |  | 4: %; 5: 100; 7: 100; 10: 322.32 | [5 empty] | НР Теплоизоляционные работы
| Письмо №АП-5536/06 от 18.11.04 Прил.1 п.20 | СП Теплоизоляционные работы |  |  | 4: %; 5: 70; 7: 70; 10: 225.62 | [5 empty] | СП Теплоизоляционные работы
|  | Всего по позиции |  |  | 10: 995.8 | [7 empty] | Всего по позиции
201 | ФССЦ-14.2.06.01-0004 | Антисептик-антипирен «ПИРИЛАКС» для древесины |  |  | 4: кг; 7: 419,3542; 8: 16.34; 10: 6852.25 |  |  | Антисептик-антипирен «ПИРИЛАКС» для древесины
|  | Итоги по разделу 14 кровля : | [20 empty] | Итоги по разделу 14 кровля :
| 1 | Строительные работы |  |  | 10: 223430.07 | [10 empty] | Строительные работы
|  | В том числе: | [21 empty] | В том числе:
|  | оплата труда |  |  | 10: 11790.28 | [10 empty] | оплата труда
|  | эксплуатация машин и механизмов |  |  | 10: 3618.72 | [10 empty] | эксплуатация машин и механизмов
|  | материалы |  |  | 10: 185883.19 | [10 empty] | материалы
|  | накладные расходы |  |  | 10: 14307.69 | [10 empty] | накладные расходы
|  | сметная прибыль |  |  | 10: 7830.19 | [10 empty] | сметная прибыль
|  | Итого ФОТ (справочно) |  |  | 10: 12061.98 | [10 empty] | Итого ФОТ (справочно)
|  | Итого накладные расходы (справочно) |  |  | 10: 14307.69 | [10 empty] | Итого накладные расходы (справочно)
|  | Итого сметная прибыль (справочно) |  |  | 10: 7830.19 | [10 empty] | Итого сметная прибыль (справочно)
|  | Итого по разделу 14 кровля |  |  | 10: 223430.07 | [11 empty] | Итого по разделу 14 кровля
Раздел 15. крыльца Кр1 - 4шт | [14 empty] | Раздел 15. крыльца Кр1 - 4шт
202 | ФЕР01-02-057-02 | Разработка грунта вручную в траншеях глубиной до 2 м без креплений с откосами, группа грунтов: 2 |  |  | 4: 100 м3; 7: 0,106176 |  |  | Разработка грунта вручную в траншеях глубиной до 2 м без креплений с откосами, группа грунтов: 2
|  | Объем=(4*(9,48*0,4*0,7)) / 100 | [14 empty] | Объем=(4*(9,48*0,4*0,7)) / 100
| 1 | ОТ |  |  | 8: 1201.2; 10: 127.54 |  |  |  |  | ОТ
|  | ЗТ |  |  | 4: чел.-ч; 5: 154; 7: 16,351104 | [5 empty] | ЗТ
|  | Итого по расценке |  |  | 8: 1201.2; 10: 127.54 | [6 empty] | Итого по расценке
|  | ФОТ |  |  | 10: 127.54 | [5 empty] | ФОТ
| МДС81-33.2004 Прил.4 п.1.2 | НР Земляные работы, выполняемые ручным способом |  |  | 4: %; 5: 80; 7: 80; 10: 102.03 | [5 empty] | НР Земляные работы, выполняемые ручным способом
| Письмо №АП-5536/06 от 18.11.04 Прил.1 п.1.2 | СП Земляные работы, выполняемые ручным способом |  |  | 4: %; 5: 45; 7: 45; 10: 57.39 | [5 empty] | СП Земляные работы, выполняемые ручным способом
|  | Всего по позиции |  |  | 10: 286.96 | [7 empty] | Всего по позиции
203 | ФЕР01-02-061-02 | Засыпка вручную траншей, пазух котлованов и ям, группа грунтов: 2 |  |  | 4: 100 м3; 7: 0,036672 |  |  | Засыпка вручную траншей, пазух котлованов и ям, группа грунтов: 2
|  | Объем=(4*(9,48*0,4*0,7-0,6-9,48*0,2*0,6)) / 100 | [14 empty] | Объем=(4*(9,48*0,4*0,7-0,6-9,48*0,2*0,6)) / 100
| 1 | ОТ |  |  | 8: 729; 10: 26.73 |  |  |  |  | ОТ
|  | ЗТ |  |  | 4: чел.-ч; 5: 97,2; 7: 3,5645184 | [5 empty] | ЗТ
|  | Итого по расценке |  |  | 8: 729; 10: 26.73 | [6 empty] | Итого по расценке
|  | ФОТ |  |  | 10: 26.73 | [5 empty] | ФОТ
| МДС81-33.2004 Прил.4 п.1.2 | НР Земляные работы, выполняемые ручным способом |  |  | 4: %; 5: 80; 7: 80; 10: 21.38 | [5 empty] | НР Земляные работы, выполняемые ручным способом
| Письмо №АП-5536/06 от 18.11.04 Прил.1 п.1.2 | СП Земляные работы, выполняемые ручным способом |  |  | 4: %; 5: 45; 7: 45; 10: 12.03 | [5 empty] | СП Земляные работы, выполняемые ручным способом
|  | Всего по позиции |  |  | 10: 60.14 | [7 empty] | Всего по позиции
204 | ФЕР06-01-001-01 | Устройство бетонной подготовки |  |  | 4: 100 м3; 7: 0,024 |  |  | Устройство бетонной подготовки
|  | Объем=(4*0,6) / 100 | [14 empty] | Объем=(4*0,6) / 100
| 1 | ОТ |  |  | 8: 1053; 10: 25.27 |  |  |  |  | ОТ
| 2 | ЭМ |  |  | 8: 1566.06; 10: 37.59 |  |  |  |  | ЭМ
| 3 | в т.ч. ОТм |  |  | 8: 244.39; 10: 5.87 |  |  |  |  | в т.ч. ОТм
| 4 | М |  |  | 8: 909.27; 10: 21.82 |  |  |  |  | М
| 04.1.02.05 | Смеси бетонные тяжелого бетона |  |  | 4: м3; 5: 102; 7: 2,448 | [12 empty] | Смеси бетонные тяжелого бетона
|  | ЗТ |  |  | 4: чел.-ч; 5: 135; 7: 3,24 | [5 empty] | ЗТ
|  | ЗТм |  |  | 4: чел.-ч; 5: 18,12; 7: 0,43488 | [5 empty] | ЗТм
|  | Итого по расценке |  |  | 8: 3528.33; 10: 84.68 | [6 empty] | Итого по расценке
|  | ФОТ |  |  | 10: 31.14 | [5 empty] | ФОТ
| МДС81-33.2004 Прил.4 п.6.1 и Письмо №ВБ-338/02 от 08.02.08 | НР Бетонные и железобетонные монолитные конструкции в промышленном строительстве |  |  | 4: %; 5: 105; 7: 105; 10: 32.7 | [5 empty] | НР Бетонные и железобетонные монолитные конструкции в промышленном строительстве
| Письмо №АП-5536/06 от 18.11.04 Прил.1 п.6.1 | СП Бетонные и железобетонные монолитные конструкции в промышленном строительстве |  |  | 4: %; 5: 65; 7: 65; 10: 20.24 | [5 empty] | СП Бетонные и железобетонные монолитные конструкции в промышленном строительстве
|  | Всего по позиции |  |  | 10: 137.62 | [7 empty] | Всего по позиции
205 | ФССЦ-04.1.02.05-0002 | Смеси бетонные тяжелого бетона (БСТ), класс В5 (М75) |  |  | 4: м3; 7: 2,448; 8: 550.14; 10: 1346.74 |  |  | Смеси бетонные тяжелого бетона (БСТ), класс В5 (М75)
206 | ФЕР06-01-004-06 | Устройство: железобетонных крылец |  |  | 4: м3; 7: 9,84 |  |  | Устройство: железобетонных крылец
|  | Объем=4*2,46 | [14 empty] | Объем=4*2,46
| 1 | ОТ |  |  | 8: 41.37; 10: 407.08 |  |  |  |  | ОТ
| 2 | ЭМ |  |  | 8: 8.75; 10: 86.1 |  |  |  |  | ЭМ
| 3 | в т.ч. ОТм |  |  | 8: 1.42; 10: 13.97 |  |  |  |  | в т.ч. ОТм
| 4 | М |  |  | 8: 179.2; 10: 1763.33 |  |  |  |  | М
| 01.7.16.04 | Опалубка щитовая |  |  | 4: компл; 5: 0; 7: 0 | [12 empty] | Опалубка щитовая
| 04.1.02.05 | Смеси бетонные тяжелого бетона |  |  | 4: м3; 5: 1,015; 7: 9,9876 | [12 empty] | Смеси бетонные тяжелого бетона
| 08.4.03.03 | Арматура |  |  | 4: т; 5: 0,03; 7: 0,2952 | [12 empty] | Арматура
|  | ЗТ |  |  | 4: чел.-ч; 5: 4,85; 7: 47,724 | [5 empty] | ЗТ
|  | ЗТм |  |  | 4: чел.-ч; 5: 0,12; 7: 1,1808 | [5 empty] | ЗТм
|  | Итого по расценке |  |  | 8: 229.32; 10: 2256.51 | [6 empty] | Итого по расценке
|  | ФОТ |  |  | 10: 421.05 | [5 empty] | ФОТ
| МДС81-33.2004 Прил.4 п.6.1 и Письмо №ВБ-338/02 от 08.02.08 | НР Бетонные и железобетонные монолитные конструкции в промышленном строительстве |  |  | 4: %; 5: 105; 7: 105; 10: 442.1 | [5 empty] | НР Бетонные и железобетонные монолитные конструкции в промышленном строительстве
| Письмо №АП-5536/06 от 18.11.04 Прил.1 п.6.1 | СП Бетонные и железобетонные монолитные конструкции в промышленном строительстве |  |  | 4: %; 5: 65; 7: 65; 10: 273.68 | [5 empty] | СП Бетонные и железобетонные монолитные конструкции в промышленном строительстве
|  | Всего по позиции |  |  | 10: 2972.29 | [7 empty] | Всего по позиции
207 | ФССЦ-04.1.02.05-0006 | Смеси бетонные тяжелого бетона (БСТ), класс В15 (М200) |  |  | 4: м3; 7: 9,9876; 8: 592.76; 10: 5920.25 |  |  | Смеси бетонные тяжелого бетона (БСТ), класс В15 (М200)
208 | ФССЦ-08.4.03.02-0001 | Сталь арматурная, горячекатаная, гладкая, класс А-I, диаметр 6 мм |  |  | 4: т; 7: 0,013107; 8: 7418.82; 10: 97.24 |  |  | Сталь арматурная, горячекатаная, гладкая, класс А-I, диаметр 6 мм
|  | Объем=4*0,222*14,76/1000 | [14 empty] | Объем=4*0,222*14,76/1000
209 | ФССЦ-08.4.03.03-0002 | Сталь арматурная рифленая свариваемая, класс A500С, диаметр 8 мм |  |  | 4: т; 7: 0,49032; 8: 6213.48; 10: 3046.59 |  |  | Сталь арматурная рифленая свариваемая, класс A500С, диаметр 8 мм
|  | Объем=4*((2*19,96+4*14,63+2*6,82+2*5,25)/1000) | [14 empty] | Объем=4*((2*19,96+4*14,63+2*6,82+2*5,25)/1000)
210 | ФЕР09-03-014-01 | Монтаж связей и распорок из одиночных и парных уголков, гнутосварных профилей для пролетов: до 24 м при высоте здания до 25 м |  |  | 4: т; 7: 0,26368 |  |  | Монтаж связей и распорок из одиночных и парных уголков, гнутосварных профилей для пролетов: до 24 м при высоте здания до 25 м
|  | Объем=4*((0,82+65,1)/1000) | [14 empty] | Объем=4*((0,82+65,1)/1000)
| 1 | ОТ |  |  | 8: 345.67; 10: 91.15 |  |  |  |  | ОТ
| 2 | ЭМ |  |  | 8: 473.47; 10: 124.84 |  |  |  |  | ЭМ
| 3 | в т.ч. ОТм |  |  | 8: 53.96; 10: 14.23 |  |  |  |  | в т.ч. ОТм
| 4 | М |  |  | 8: 232.33; 10: 61.26 |  |  |  |  | М
| 07.2.07.12 | Конструкции стальные |  |  | 4: т; 5: 1; 7: 0,26368 | [12 empty] | Конструкции стальные
|  | ЗТ |  |  | 4: чел.-ч; 5: 39,55; 7: 10,428544 | [5 empty] | ЗТ
|  | ЗТм |  |  | 4: чел.-ч; 5: 4,01; 7: 1,0573568 | [5 empty] | ЗТм
|  | Итого по расценке |  |  | 8: 1051.47; 10: 277.25 | [6 empty] | Итого по расценке
|  | ФОТ |  |  | 10: 105.38 | [5 empty] | ФОТ
| МДС81-33.2004 Прил.4 п.9 | НР Строительные металлические конструкции |  |  | 4: %; 5: 90; 7: 90; 10: 94.84 | [5 empty] | НР Строительные металлические конструкции
| Письмо №АП-5536/06 от 18.11.04 Прил.1 п.9 | СП Строительные металлические конструкции |  |  | 4: %; 5: 85; 7: 85; 10: 89.57 | [5 empty] | СП Строительные металлические конструкции
|  | Всего по позиции |  |  | 10: 461.66 | [7 empty] | Всего по позиции
211 | ФССЦ-07.2.07.04-0011 | Конструкции сварные индивидуальные прочие, масса сборочной единицы до 0,1 т |  |  | 4: т; 7: 0,26368; 8: 10508; 10: 2770.75 |  |  | Конструкции сварные индивидуальные прочие, масса сборочной единицы до 0,1 т
|  | Объем=4*0,06592 | [14 empty] | Объем=4*0,06592
212 | ФЕР13-03-004-26 | Окраска металлических огрунтованных поверхностей: эмалью ПФ-115 |  |  | 4: 100 м2; 7: 0,14616 |  |  | Окраска металлических огрунтованных поверхностей: эмалью ПФ-115
|  | Объем=(4*(0,12*29,85+0,12*0,6)) / 100 | [14 empty] | Объем=(4*(0,12*29,85+0,12*0,6)) / 100
| 1 | ОТ |  |  | 8: 19.32; 10: 2.82 |  |  |  |  | ОТ
| 2 | ЭМ |  |  | 8: 6.01; 10: 0.88 |  |  |  |  | ЭМ
| 3 | в т.ч. ОТм |  |  | 8: 0.22; 10: 0.03 |  |  |  |  | в т.ч. ОТм
| 4 | М |  |  | 8: 138.16; 10: 20.19 |  |  |  |  | М
|  | ЗТ |  |  | 4: чел.-ч; 5: 2,13; 7: 0,3113208 | [5 empty] | ЗТ
|  | ЗТм |  |  | 4: чел.-ч; 5: 0,02; 7: 0,0029232 | [5 empty] | ЗТм
|  | Итого по расценке |  |  | 8: 163.49; 10: 23.89 | [6 empty] | Итого по расценке
|  | ФОТ |  |  | 10: 2.85 | [5 empty] | ФОТ
| МДС81-33.2004 Прил.4 п.13 | НР Защита строительных конструкций и оборудования от коррозии |  |  | 4: %; 5: 90; 7: 90; 10: 2.57 | [5 empty] | НР Защита строительных конструкций и оборудования от коррозии
| Письмо №АП-5536/06 от 18.11.04 Прил.1 п.13 | СП Защита строительных конструкций и оборудования от коррозии |  |  | 4: %; 5: 70; 7: 70; 10: 2 | [5 empty] | СП Защита строительных конструкций и оборудования от коррозии
|  | Всего по позиции |  |  | 10: 28.46 | [7 empty] | Всего по позиции
213 | ФЕР09-03-022-04 | Монтаж оконных фонарных покрытий из поликарбонатных и акриловых плит с боковыми планками, профилями и резиновыми прокладками |  |  | 4: 100 м2; 7: 0,208 |  |  | Монтаж оконных фонарных покрытий из поликарбонатных и акриловых плит с боковыми планками, профилями и резиновыми прокладками
|  | Объем=(4*5,2) / 100 | [14 empty] | Объем=(4*5,2) / 100
| 1 | ОТ |  |  | 8: 1062.29; 10: 220.96 |  |  |  |  | ОТ
| 2 | ЭМ |  |  | 8: 2187.15; 10: 454.93 |  |  |  |  | ЭМ
| 3 | в т.ч. ОТм |  |  | 8: 248.63; 10: 51.72 |  |  |  |  | в т.ч. ОТм
| 4 | М |  |  | 8: 34.05; 10: 7.08 |  |  |  |  | М
| 01.7.15.04-0045 | Винты самонарезающие для крепления профилированного настила и панелей к несущим конструкциям |  |  | 4: т; 5: 0; 7: 0 | [12 empty] | Винты самонарезающие для крепления профилированного настила и панелей к несущим конструкциям
| 01.7.19.04-0031 | Прокладки резиновые (пластина техническая прессованная) |  |  | 4: кг; 5: 0; 7: 0 | [12 empty] | Прокладки резиновые (пластина техническая прессованная)
| 07.2.07.13 | Конструкции стальные |  |  | 4: шт; 5: 0; 7: 0 | [12 empty] | Конструкции стальные
|  | ЗТ |  |  | 4: чел.-ч; 5: 113,01; 7: 23,50608 | [5 empty] | ЗТ
|  | ЗТм |  |  | 4: чел.-ч; 5: 18,5; 7: 3,848 | [5 empty] | ЗТм
|  | Итого по расценке |  |  | 8: 3283.49; 10: 682.97 | [6 empty] | Итого по расценке
|  | ФОТ |  |  | 10: 272.68 | [5 empty] | ФОТ
| МДС81-33.2004 Прил.4 п.9 | НР Строительные металлические конструкции |  |  | 4: %; 5: 90; 7: 90; 10: 245.41 | [5 empty] | НР Строительные металлические конструкции
| Письмо №АП-5536/06 от 18.11.04 Прил.1 п.9 | СП Строительные металлические конструкции |  |  | 4: %; 5: 85; 7: 85; 10: 231.78 | [5 empty] | СП Строительные металлические конструкции
|  | Всего по позиции |  |  | 10: 1160.16 | [7 empty] | Всего по позиции
214 | ФССЦ-01.7.15.04-0056 | Винты самонарезающие, с уплотнительной прокладкой, размер 4,8х35 мм |  |  | 4: 100 шт; 7: 2,08; 8: 20; 10: 41.6 |  |  | Винты самонарезающие, с уплотнительной прокладкой, размер 4,8х35 мм
|  | Объем=(4*10*5,2) / 100 | [14 empty] | Объем=(4*10*5,2) / 100
215 | ФССЦ-11.3.03.19-0246 | Панель из поликарбоната, сотовая, цветная, толщина 10,0 мм |  |  | 4: м2; 7: 22,88; 8: 59.04; 10: 1350.84 |  |  | Панель из поликарбоната, сотовая, цветная, толщина 10,0 мм
|  | Объем=4*5,2*1,1 | [14 empty] | Объем=4*5,2*1,1
|  | Итоги по разделу 15 крыльца Кр1 - 4шт : | [20 empty] | Итоги по разделу 15 крыльца Кр1 - 4шт :
| 1 | Строительные работы |  |  | 10: 19681.3 | [10 empty] | Строительные работы
|  | В том числе: | [21 empty] | В том числе:
|  | оплата труда |  |  | 10: 901.55 | [10 empty] | оплата труда
|  | эксплуатация машин и механизмов |  |  | 10: 704.34 | [10 empty] | эксплуатация машин и механизмов
|  | материалы |  |  | 10: 16447.69 | [10 empty] | материалы
|  | накладные расходы |  |  | 10: 941.03 | [10 empty] | накладные расходы
|  | сметная прибыль |  |  | 10: 686.69 | [10 empty] | сметная прибыль
|  | Итого ФОТ (справочно) |  |  | 10: 987.37 | [10 empty] | Итого ФОТ (справочно)
|  | Итого накладные расходы (справочно) |  |  | 10: 941.03 | [10 empty] | Итого накладные расходы (справочно)
|  | Итого сметная прибыль (справочно) |  |  | 10: 686.69 | [10 empty] | Итого сметная прибыль (справочно)
|  | Итого по разделу 15 крыльца Кр1 - 4шт |  |  | 10: 19681.3 | [11 empty] | Итого по разделу 15 крыльца Кр1 - 4шт
Раздел 16. крыльца Кр2 - 4шт | [14 empty] | Раздел 16. крыльца Кр2 - 4шт
216 | ФЕР01-02-057-02 | Разработка грунта вручную в траншеях глубиной до 2 м без креплений с откосами, группа грунтов: 2 |  |  | 4: 100 м3; 7: 0,08288 |  |  | Разработка грунта вручную в траншеях глубиной до 2 м без креплений с откосами, группа грунтов: 2
|  | Объем=(4*7,4*0,4*0,7) / 100 | [14 empty] | Объем=(4*7,4*0,4*0,7) / 100
| 1 | ОТ |  |  | 8: 1201.2; 10: 99.56 |  |  |  |  | ОТ
|  | ЗТ |  |  | 4: чел.-ч; 5: 154; 7: 12,76352 | [5 empty] | ЗТ
|  | Итого по расценке |  |  | 8: 1201.2; 10: 99.56 | [6 empty] | Итого по расценке
|  | ФОТ |  |  | 10: 99.56 | [5 empty] | ФОТ
| МДС81-33.2004 Прил.4 п.1.2 | НР Земляные работы, выполняемые ручным способом |  |  | 4: %; 5: 80; 7: 80; 10: 79.65 | [5 empty] | НР Земляные работы, выполняемые ручным способом
| Письмо №АП-5536/06 от 18.11.04 Прил.1 п.1.2 | СП Земляные работы, выполняемые ручным способом |  |  | 4: %; 5: 45; 7: 45; 10: 44.8 | [5 empty] | СП Земляные работы, выполняемые ручным способом
|  | Всего по позиции |  |  | 10: 224.01 | [7 empty] | Всего по позиции
217 | ФЕР01-02-061-02 | Засыпка вручную траншей, пазух котлованов и ям, группа грунтов: 2 |  |  | 4: 100 м3; 7: 0,02736 |  |  | Засыпка вручную траншей, пазух котлованов и ям, группа грунтов: 2
|  | Объем=(4*(7,4*0,4*0,7-0,5-7,4*0,2*0,6)) / 100 | [14 empty] | Объем=(4*(7,4*0,4*0,7-0,5-7,4*0,2*0,6)) / 100
| 1 | ОТ |  |  | 8: 729; 10: 19.95 |  |  |  |  | ОТ
|  | ЗТ |  |  | 4: чел.-ч; 5: 97,2; 7: 2,659392 | [5 empty] | ЗТ
|  | Итого по расценке |  |  | 8: 729; 10: 19.95 | [6 empty] | Итого по расценке
|  | ФОТ |  |  | 10: 19.95 | [5 empty] | ФОТ
| МДС81-33.2004 Прил.4 п.1.2 | НР Земляные работы, выполняемые ручным способом |  |  | 4: %; 5: 80; 7: 80; 10: 15.96 | [5 empty] | НР Земляные работы, выполняемые ручным способом
| Письмо №АП-5536/06 от 18.11.04 Прил.1 п.1.2 | СП Земляные работы, выполняемые ручным способом |  |  | 4: %; 5: 45; 7: 45; 10: 8.98 | [5 empty] | СП Земляные работы, выполняемые ручным способом
|  | Всего по позиции |  |  | 10: 44.89 | [7 empty] | Всего по позиции
218 | ФЕР06-01-001-01 | Устройство бетонной подготовки |  |  | 4: 100 м3; 7: 0,02 |  |  | Устройство бетонной подготовки
|  | Объем=(4*0,5) / 100 | [14 empty] | Объем=(4*0,5) / 100
| 1 | ОТ |  |  | 8: 1053; 10: 21.06 |  |  |  |  | ОТ
| 2 | ЭМ |  |  | 8: 1566.06; 10: 31.32 |  |  |  |  | ЭМ
| 3 | в т.ч. ОТм |  |  | 8: 244.39; 10: 4.89 |  |  |  |  | в т.ч. ОТм
| 4 | М |  |  | 8: 909.27; 10: 18.19 |  |  |  |  | М
| 04.1.02.05 | Смеси бетонные тяжелого бетона |  |  | 4: м3; 5: 102; 7: 2,04 | [12 empty] | Смеси бетонные тяжелого бетона
|  | ЗТ |  |  | 4: чел.-ч; 5: 135; 7: 2,7 | [5 empty] | ЗТ
|  | ЗТм |  |  | 4: чел.-ч; 5: 18,12; 7: 0,3624 | [5 empty] | ЗТм
|  | Итого по расценке |  |  | 8: 3528.33; 10: 70.57 | [6 empty] | Итого по расценке
|  | ФОТ |  |  | 10: 25.95 | [5 empty] | ФОТ
| МДС81-33.2004 Прил.4 п.6.1 и Письмо №ВБ-338/02 от 08.02.08 | НР Бетонные и железобетонные монолитные конструкции в промышленном строительстве |  |  | 4: %; 5: 105; 7: 105; 10: 27.25 | [5 empty] | НР Бетонные и железобетонные монолитные конструкции в промышленном строительстве
| Письмо №АП-5536/06 от 18.11.04 Прил.1 п.6.1 | СП Бетонные и железобетонные монолитные конструкции в промышленном строительстве |  |  | 4: %; 5: 65; 7: 65; 10: 16.87 | [5 empty] | СП Бетонные и железобетонные монолитные конструкции в промышленном строительстве
|  | Всего по позиции |  |  | 10: 114.69 | [7 empty] | Всего по позиции
219 | ФССЦ-04.1.02.05-0002 | Смеси бетонные тяжелого бетона (БСТ), класс В5 (М75) |  |  | 4: м3; 7: 2,04; 8: 550.14; 10: 1122.29 |  |  | Смеси бетонные тяжелого бетона (БСТ), класс В5 (М75)
220 | ФЕР06-01-004-06 | Устройство: железобетонных крылец |  |  | 4: м3; 7: 8 |  |  | Устройство: железобетонных крылец
|  | Объем=4*2,0 | [14 empty] | Объем=4*2,0
| 1 | ОТ |  |  | 8: 41.37; 10: 330.96 |  |  |  |  | ОТ
| 2 | ЭМ |  |  | 8: 8.75; 10: 70 |  |  |  |  | ЭМ
| 3 | в т.ч. ОТм |  |  | 8: 1.42; 10: 11.36 |  |  |  |  | в т.ч. ОТм
| 4 | М |  |  | 8: 179.2; 10: 1433.6 |  |  |  |  | М
| 01.7.16.04 | Опалубка щитовая |  |  | 4: компл; 5: 0; 7: 0 | [12 empty] | Опалубка щитовая
| 04.1.02.05 | Смеси бетонные тяжелого бетона |  |  | 4: м3; 5: 1,015; 7: 8,12 | [12 empty] | Смеси бетонные тяжелого бетона
| 08.4.03.03 | Арматура |  |  | 4: т; 5: 0,03; 7: 0,24 | [12 empty] | Арматура
|  | ЗТ |  |  | 4: чел.-ч; 5: 4,85; 7: 38,8 | [5 empty] | ЗТ
|  | ЗТм |  |  | 4: чел.-ч; 5: 0,12; 7: 0,96 | [5 empty] | ЗТм
|  | Итого по расценке |  |  | 8: 229.32; 10: 1834.56 | [6 empty] | Итого по расценке
|  | ФОТ |  |  | 10: 342.32 | [5 empty] | ФОТ
| МДС81-33.2004 Прил.4 п.6.1 и Письмо №ВБ-338/02 от 08.02.08 | НР Бетонные и железобетонные монолитные конструкции в промышленном строительстве |  |  | 4: %; 5: 105; 7: 105; 10: 359.44 | [5 empty] | НР Бетонные и железобетонные монолитные конструкции в промышленном строительстве
| Письмо №АП-5536/06 от 18.11.04 Прил.1 п.6.1 | СП Бетонные и железобетонные монолитные конструкции в промышленном строительстве |  |  | 4: %; 5: 65; 7: 65; 10: 222.51 | [5 empty] | СП Бетонные и железобетонные монолитные конструкции в промышленном строительстве
|  | Всего по позиции |  |  | 10: 2416.51 | [7 empty] | Всего по позиции
221 | ФССЦ-04.1.02.05-0006 | Смеси бетонные тяжелого бетона (БСТ), класс В15 (М200) |  |  | 4: м3; 7: 8,12; 8: 592.76; 10: 4813.21 |  |  | Смеси бетонные тяжелого бетона (БСТ), класс В15 (М200)
222 | ФССЦ-08.4.03.02-0001 | Сталь арматурная, горячекатаная, гладкая, класс А-I, диаметр 6 мм |  |  | 4: т; 7: 0,00991; 8: 7418.82; 10: 73.52 |  |  | Сталь арматурная, горячекатаная, гладкая, класс А-I, диаметр 6 мм
|  | Объем=4*0,222*11,16/1000 | [14 empty] | Объем=4*0,222*11,16/1000
223 | ФССЦ-08.4.03.03-0002 | Сталь арматурная рифленая свариваемая, класс A500С, диаметр 8 мм |  |  | 4: т; 7: 0,3368; 8: 6213.48; 10: 2092.7 |  |  | Сталь арматурная рифленая свариваемая, класс A500С, диаметр 8 мм
|  | Объем=4*((2*6,82+2*5,25+4*6,82+2*16,39)/1000) | [14 empty] | Объем=4*((2*6,82+2*5,25+4*6,82+2*16,39)/1000)
224 | ФЕР09-03-014-01 | Монтаж связей и распорок из одиночных и парных уголков, гнутосварных профилей для пролетов: до 24 м при высоте здания до 25 м |  |  | 4: т; 7: 0,19436 |  |  | Монтаж связей и распорок из одиночных и парных уголков, гнутосварных профилей для пролетов: до 24 м при высоте здания до 25 м
|  | Объем=4*((0,54+48,05)/1000) | [14 empty] | Объем=4*((0,54+48,05)/1000)
| 1 | ОТ |  |  | 8: 345.67; 10: 67.18 |  |  |  |  | ОТ
| 2 | ЭМ |  |  | 8: 473.47; 10: 92.02 |  |  |  |  | ЭМ
| 3 | в т.ч. ОТм |  |  | 8: 53.96; 10: 10.49 |  |  |  |  | в т.ч. ОТм
| 4 | М |  |  | 8: 232.33; 10: 45.16 |  |  |  |  | М
| 07.2.07.12 | Конструкции стальные |  |  | 4: т; 5: 1; 7: 0,19436 | [12 empty] | Конструкции стальные
|  | ЗТ |  |  | 4: чел.-ч; 5: 39,55; 7: 7,686938 | [5 empty] | ЗТ
|  | ЗТм |  |  | 4: чел.-ч; 5: 4,01; 7: 0,7793836 | [5 empty] | ЗТм
|  | Итого по расценке |  |  | 8: 1051.47; 10: 204.36 | [6 empty] | Итого по расценке
|  | ФОТ |  |  | 10: 77.67 | [5 empty] | ФОТ
| МДС81-33.2004 Прил.4 п.9 | НР Строительные металлические конструкции |  |  | 4: %; 5: 90; 7: 90; 10: 69.9 | [5 empty] | НР Строительные металлические конструкции
| Письмо №АП-5536/06 от 18.11.04 Прил.1 п.9 | СП Строительные металлические конструкции |  |  | 4: %; 5: 85; 7: 85; 10: 66.02 | [5 empty] | СП Строительные металлические конструкции
|  | Всего по позиции |  |  | 10: 340.28 | [7 empty] | Всего по позиции
225 | ФССЦ-07.2.07.04-0011 | Конструкции сварные индивидуальные прочие, масса сборочной единицы до 0,1 т |  |  | 4: т; 7: 0,19436; 8: 10508; 10: 2042.33 |  |  | Конструкции сварные индивидуальные прочие, масса сборочной единицы до 0,1 т
|  | Объем=4*0,04859 | [14 empty] | Объем=4*0,04859
226 | ФЕР13-03-004-26 | Окраска металлических огрунтованных поверхностей: эмалью ПФ-115 |  |  | 4: 100 м2; 7: 0,10752 |  |  | Окраска металлических огрунтованных поверхностей: эмалью ПФ-115
|  | Объем=(4*(0,12*22+0,12*0,4)) / 100 | [14 empty] | Объем=(4*(0,12*22+0,12*0,4)) / 100
| 1 | ОТ |  |  | 8: 19.32; 10: 2.08 |  |  |  |  | ОТ
| 2 | ЭМ |  |  | 8: 6.01; 10: 0.65 |  |  |  |  | ЭМ
| 3 | в т.ч. ОТм |  |  | 8: 0.22; 10: 0.02 |  |  |  |  | в т.ч. ОТм
| 4 | М |  |  | 8: 138.16; 10: 14.85 |  |  |  |  | М
|  | ЗТ |  |  | 4: чел.-ч; 5: 2,13; 7: 0,2290176 | [5 empty] | ЗТ
|  | ЗТм |  |  | 4: чел.-ч; 5: 0,02; 7: 0,0021504 | [5 empty] | ЗТм
|  | Итого по расценке |  |  | 8: 163.49; 10: 17.58 | [6 empty] | Итого по расценке
|  | ФОТ |  |  | 10: 2.1 | [5 empty] | ФОТ
| МДС81-33.2004 Прил.4 п.13 | НР Защита строительных конструкций и оборудования от коррозии |  |  | 4: %; 5: 90; 7: 90; 10: 1.89 | [5 empty] | НР Защита строительных конструкций и оборудования от коррозии
| Письмо №АП-5536/06 от 18.11.04 Прил.1 п.13 | СП Защита строительных конструкций и оборудования от коррозии |  |  | 4: %; 5: 70; 7: 70; 10: 1.47 | [5 empty] | СП Защита строительных конструкций и оборудования от коррозии
|  | Всего по позиции |  |  | 10: 20.94 | [7 empty] | Всего по позиции
227 | ФЕР09-03-022-04 | Монтаж оконных фонарных покрытий из поликарбонатных и акриловых плит с боковыми планками, профилями и резиновыми прокладками |  |  | 4: 100 м2; 7: 0,148 |  |  | Монтаж оконных фонарных покрытий из поликарбонатных и акриловых плит с боковыми планками, профилями и резиновыми прокладками
|  | Объем=(4*3,7) / 100 | [14 empty] | Объем=(4*3,7) / 100
| 1 | ОТ |  |  | 8: 1062.29; 10: 157.22 |  |  |  |  | ОТ
| 2 | ЭМ |  |  | 8: 2187.15; 10: 323.7 |  |  |  |  | ЭМ
| 3 | в т.ч. ОТм |  |  | 8: 248.63; 10: 36.8 |  |  |  |  | в т.ч. ОТм
| 4 | М |  |  | 8: 34.05; 10: 5.04 |  |  |  |  | М
| 01.7.15.04-0045 | Винты самонарезающие для крепления профилированного настила и панелей к несущим конструкциям |  |  | 4: т; 5: 0; 7: 0 | [12 empty] | Винты самонарезающие для крепления профилированного настила и панелей к несущим конструкциям
| 01.7.19.04-0031 | Прокладки резиновые (пластина техническая прессованная) |  |  | 4: кг; 5: 0; 7: 0 | [12 empty] | Прокладки резиновые (пластина техническая прессованная)
| 07.2.07.13 | Конструкции стальные |  |  | 4: шт; 5: 0; 7: 0 | [12 empty] | Конструкции стальные
|  | ЗТ |  |  | 4: чел.-ч; 5: 113,01; 7: 16,72548 | [5 empty] | ЗТ
|  | ЗТм |  |  | 4: чел.-ч; 5: 18,5; 7: 2,738 | [5 empty] | ЗТм
|  | Итого по расценке |  |  | 8: 3283.49; 10: 485.96 | [6 empty] | Итого по расценке
|  | ФОТ |  |  | 10: 194.02 | [5 empty] | ФОТ
| МДС81-33.2004 Прил.4 п.9 | НР Строительные металлические конструкции |  |  | 4: %; 5: 90; 7: 90; 10: 174.62 | [5 empty] | НР Строительные металлические конструкции
| Письмо №АП-5536/06 от 18.11.04 Прил.1 п.9 | СП Строительные металлические конструкции |  |  | 4: %; 5: 85; 7: 85; 10: 164.92 | [5 empty] | СП Строительные металлические конструкции
|  | Всего по позиции |  |  | 10: 825.5 | [7 empty] | Всего по позиции
228 | ФССЦ-01.7.15.04-0056 | Винты самонарезающие, с уплотнительной прокладкой, размер 4,8х35 мм |  |  | 4: 100 шт; 7: 1,48; 8: 20; 10: 29.6 |  |  | Винты самонарезающие, с уплотнительной прокладкой, размер 4,8х35 мм
|  | Объем=(4*10*3,7) / 100 | [14 empty] | Объем=(4*10*3,7) / 100
229 | ФССЦ-11.3.03.19-0246 | Панель из поликарбоната, сотовая, цветная, толщина 10,0 мм |  |  | 4: м2; 7: 16,28; 8: 59.04; 10: 961.17 |  |  | Панель из поликарбоната, сотовая, цветная, толщина 10,0 мм
|  | Объем=4*3,7*1,1 | [14 empty] | Объем=4*3,7*1,1
|  | Итоги по разделу 16 крыльца Кр2 - 4шт : | [20 empty] | Итоги по разделу 16 крыльца Кр2 - 4шт :
| 1 | Строительные работы |  |  | 10: 15121.64 | [10 empty] | Строительные работы
|  | В том числе: | [21 empty] | В том числе:
|  | оплата труда |  |  | 10: 698.01 | [10 empty] | оплата труда
|  | эксплуатация машин и механизмов |  |  | 10: 517.69 | [10 empty] | эксплуатация машин и механизмов
|  | материалы |  |  | 10: 12651.66 | [10 empty] | материалы
|  | накладные расходы |  |  | 10: 728.71 | [10 empty] | накладные расходы
|  | сметная прибыль |  |  | 10: 525.57 | [10 empty] | сметная прибыль
|  | Итого ФОТ (справочно) |  |  | 10: 761.57 | [10 empty] | Итого ФОТ (справочно)
|  | Итого накладные расходы (справочно) |  |  | 10: 728.71 | [10 empty] | Итого накладные расходы (справочно)
|  | Итого сметная прибыль (справочно) |  |  | 10: 525.57 | [10 empty] | Итого сметная прибыль (справочно)
|  | Итого по разделу 16 крыльца Кр2 - 4шт |  |  | 10: 15121.64 | [11 empty] | Итого по разделу 16 крыльца Кр2 - 4шт
|  | Итоги по смете: | [25 empty] | Итоги по смете:
| 1 | Строительные работы |  |  | 10: 1168968.81; 11: 8.54; 12: 9982994 | [15 empty] | Строительные работы
|  | В том числе: | [26 empty] | В том числе:
|  | оплата труда |  |  | 10: 56910.03 | [15 empty] | оплата труда
|  | эксплуатация машин и механизмов |  |  | 10: 26834.51 | [15 empty] | эксплуатация машин и механизмов
|  | материалы |  |  | 10: 974121.82 | [15 empty] | материалы
|  | накладные расходы |  |  | 10: 70160.67 | [15 empty] | накладные расходы
|  | сметная прибыль |  |  | 10: 40941.78 | [15 empty] | сметная прибыль
|  | Итого ФОТ (справочно) |  |  | 10: 60688.9 | [15 empty] | Итого ФОТ (справочно)
|  | Итого накладные расходы (справочно) |  |  | 10: 70160.67 | [15 empty] | Итого накладные расходы (справочно)
|  | Итого сметная прибыль (справочно) |  |  | 10: 40941.78 | [15 empty] | Итого сметная прибыль (справочно)
|  | ВСЕГО по смете |  |  | 10: 1168968.81; 12: 9982994 | [16 empty] | ВСЕГО по смете
|  | В том числе: | [26 empty] | В том числе:
|  | материалы, изделия и конструкции отсутствующие в СНБ |  |  | 10: 19281.85; 12: 164667 | [15 empty] | материалы, изделия и конструкции отсутствующие в СНБ
| Составил: | (Пойда А.Г.)
[должность, подпись (инициалы, фамилия)]
| Проверил: | (Пойда А.Г.)
[должность, подпись (инициалы, фамилия)]

## ЛСР 02-01-02 Водоснабжение и во
Приложение № 2
Утверждено приказом № 421 от 4 августа 2020 г. Минстроя РФ
Наименование редакции сметных нормативов |  |  | Изменения в сметные нормы, утвержденные приказами Минстроя России от 26 декабря № 2019 г. № 871/пр, 872/пр, 874/пр, 875/пр (в ред. приказов от 30.03.2019 № 171/пр, от 01.06.2020 295/пр, от 30.06.2020 № 353/пр, от 20.10.2020 № 635/пр, от 09.02.2021 № 50/пр) | [10 empty] | Изменения в сметные нормы, утвержденные приказами Минстроя России от 26 декабря № 2019 г. № 871/пр, 872/пр, 874/пр, 875/пр (в ред. приказов от 30.03.2019 № 171/пр, от 01.06.2020 295/пр, от 30.06.2020 № 353/пр, от 20.10.2020 № 635/пр, от 09.02.2021 № 50/пр)
Наименование программного продукта |  |  | ПК "ГРАНД-Смета 2021"
"Строительство группы блокированных жилых домов в Кошехабльском районе Республики Адыгея", п. Дружба.
(наименование стройки)
"Строительство группы блокированных жилых домов в Кошехабльском районе Республики Адыгея", п. Дружба, ул. Промышленная, 4/1, 4/2, 4/3, 4/4.
(наименование объекта капитального строительства)
ЛОКАЛЬНЫЙ СМЕТНЫЙ РАСЧЕТ (СМЕТА) № ЛСР 02-01-02
Водоснабжение и водоотведение.
(наименование конструктивного решения)
Составлен | базисно-индексным | методом
Основание | ПД
(проектная и (или) иная техническая документация)
Составлен(а) в текущем (базисном) уровне цен |  |  | 2001г/2кв 2021г
Сметная стоимость |  | 366.59 | (42,93) | тыс.руб.
в том числе:
| строительных работ | 366.59 | (42,93) | тыс.руб. |  | Средства на оплату труда рабочих |  |  |  |  | 0 | (2,55) | тыс.руб.
| монтажных работ | 0 | (0) | тыс.руб. |  | Нормативные затраты труда рабочих | [5 empty] | 273.51 | чел.час.
| оборудования | 0 | (0) | тыс.руб. |  | Нормативные затраты труда машинистов | [5 empty] | 4.85 | чел.час.
| прочих затрат | 0 | (0) | тыс.руб. |  | Расчетный измеритель конструктивного решения
№ п/п | Обоснование | Наименование работ и затрат |  |  | Единица измерения | Количество |  |  | Сметная стоимость в базисном уровне цен (в текущем уровне цен (гр. 8) для ресурсов, отсутствующих в СНБ), руб. |  |  | Индексы | Сметная стоимость в текущем уровне цен, руб.
[6 empty] | на единицу | коэффициенты | всего с учетом коэффициентов | на единицу | коэффициенты | всего
1 | 2 | 3 |  |  | 4 | 5 | 6 | 7 | 8 | 9 | 10 | 11 | 12
Раздел 1. сантехническое оборудование и приборы | [14 empty] | Раздел 1. сантехническое оборудование и приборы
1 | ФЕР17-01-001-14 | Установка умывальников одиночных: с подводкой холодной и горячей воды |  |  | 4: 10 компл; 7: 0,4 |  |  | Установка умывальников одиночных: с подводкой холодной и горячей воды
|  | Объем=4 / 10 | [14 empty] | Объем=4 / 10
| 1 | ОТ |  |  | 8: 187.59; 10: 75.04 |  |  |  |  | ОТ
| 2 | ЭМ |  |  | 8: 17.2; 10: 6.88 |  |  |  |  | ЭМ
| 3 | в т.ч. ОТм |  |  | 8: 4.08; 10: 1.63 |  |  |  |  | в т.ч. ОТм
| 4 | М |  |  | 8: 99.56; 10: 39.82 |  |  |  |  | М
| 18.2.02.08 | Умывальники |  |  | 4: компл; 5: 10; 7: 4 | [5 empty] | Умывальники
|  | ЗТ |  |  | 4: чел.-ч; 5: 19,5; 7: 7,8 | [6 empty] | ЗТ
|  | ЗТм |  |  | 4: чел.-ч; 5: 0,33; 7: 0,132 | [6 empty] | ЗТм
|  | Итого по расценке |  |  | 8: 304.35; 10: 121.74 | [7 empty] | Итого по расценке
|  | ФОТ |  |  | 10: 76.67 | [6 empty] | ФОТ
| МДС81-33.2004 Прил.4 п.16 | НР Сантехнические работы - внутренние (трубопроводы, водопровод, канализация, отопление, газоснабжение, вентиляция и кондиционирование воздуха) |  |  | 4: %; 5: 128; 7: 128; 10: 98.14 | [6 empty] | НР Сантехнические работы - внутренние (трубопроводы, водопровод, канализация, отопление, газоснабжение, вентиляция и кондиционирование воздуха)
| Письмо №АП-5536/06 от 18.11.04 Прил.1 п.16 | СП Сантехнические работы - внутренние (трубопроводы, водопровод, канализация, отопление, газоснабжение, вентиляция и кондиционирование воздуха) |  |  | 4: %; 5: 83; 7: 83; 10: 63.64 | [6 empty] | СП Сантехнические работы - внутренние (трубопроводы, водопровод, канализация, отопление, газоснабжение, вентиляция и кондиционирование воздуха)
|  | Всего по позиции |  |  | 10: 283.52 | [8 empty] | Всего по позиции
2 | ФССЦ-18.2.01.05-0053 | Умывальники полуфарфоровые и фарфоровые с кронштейнами, сифоном бутылочным латунным и выпуском, овальные с выступающими установочными поверхностями без спинки, размер 550х500х150 мм |  |  | 4: компл; 7: 4; 8: 212.1; 10: 848.4 |  |  | Умывальники полуфарфоровые и фарфоровые с кронштейнами, сифоном бутылочным латунным и выпуском, овальные с выступающими установочными поверхностями без спинки, размер 550х500х150 мм
3 | ФССЦ-18.2.06.12-0021 | Пьедесталы под умывальники прямоугольные |  |  | 4: шт; 7: 4; 8: 130.53; 10: 522.12 |  |  | Пьедесталы под умывальники прямоугольные
4 | ФЕР17-01-003-01 | Установка унитазов: с бачком непосредственно присоединенным |  |  | 4: 10 компл; 7: 0,4 |  |  | Установка унитазов: с бачком непосредственно присоединенным
|  | Объем=4 / 10 | [14 empty] | Объем=4 / 10
| 1 | ОТ |  |  | 8: 211.12; 10: 84.45 |  |  |  |  | ОТ
| 2 | ЭМ |  |  | 8: 35.63; 10: 14.25 |  |  |  |  | ЭМ
| 3 | в т.ч. ОТм |  |  | 8: 8.84; 10: 3.54 |  |  |  |  | в т.ч. ОТм
| 4 | М |  |  | 8: 283.53; 10: 113.41 |  |  |  |  | М
| 18.2.01.06 | Унитазы |  |  | 4: компл; 5: 10; 7: 4 | [5 empty] | Унитазы
|  | ЗТ |  |  | 4: чел.-ч; 5: 22,2; 7: 8,88 | [6 empty] | ЗТ
|  | ЗТм |  |  | 4: чел.-ч; 5: 0,71; 7: 0,284 | [6 empty] | ЗТм
|  | Итого по расценке |  |  | 8: 530.28; 10: 212.11 | [7 empty] | Итого по расценке
|  | ФОТ |  |  | 10: 87.99 | [6 empty] | ФОТ
| МДС81-33.2004 Прил.4 п.16 | НР Сантехнические работы - внутренние (трубопроводы, водопровод, канализация, отопление, газоснабжение, вентиляция и кондиционирование воздуха) |  |  | 4: %; 5: 128; 7: 128; 10: 112.63 | [6 empty] | НР Сантехнические работы - внутренние (трубопроводы, водопровод, канализация, отопление, газоснабжение, вентиляция и кондиционирование воздуха)
| Письмо №АП-5536/06 от 18.11.04 Прил.1 п.16 | СП Сантехнические работы - внутренние (трубопроводы, водопровод, канализация, отопление, газоснабжение, вентиляция и кондиционирование воздуха) |  |  | 4: %; 5: 83; 7: 83; 10: 73.03 | [6 empty] | СП Сантехнические работы - внутренние (трубопроводы, водопровод, канализация, отопление, газоснабжение, вентиляция и кондиционирование воздуха)
|  | Всего по позиции |  |  | 10: 397.77 | [8 empty] | Всего по позиции
5 | ФССЦ-18.2.01.06-0001 | Унитаз-компакт «Комфорт» |  |  | 4: компл; 7: 4; 8: 318; 10: 1272 |  |  | Унитаз-компакт «Комфорт»
6 | ФЕР17-01-001-02 | Установка ванн купальных: прямых стальных |  |  | 4: 10 компл; 7: 0,4 |  |  | Установка ванн купальных: прямых стальных
|  | Объем=4 / 10 | [14 empty] | Объем=4 / 10
| 1 | ОТ |  |  | 8: 187.59; 10: 75.04 |  |  |  |  | ОТ
| 2 | ЭМ |  |  | 8: 70.04; 10: 28.02 |  |  |  |  | ЭМ
| 3 | в т.ч. ОТм |  |  | 8: 14.87; 10: 5.95 |  |  |  |  | в т.ч. ОТм
| 4 | М |  |  | 8: 75.42; 10: 30.17 |  |  |  |  | М
| 18.2.02.01 | Ванны |  |  | 4: компл; 5: 10; 7: 4 | [5 empty] | Ванны
|  | ЗТ |  |  | 4: чел.-ч; 5: 19,5; 7: 7,8 | [6 empty] | ЗТ
|  | ЗТм |  |  | 4: чел.-ч; 5: 1,2; 7: 0,48 | [6 empty] | ЗТм
|  | Итого по расценке |  |  | 8: 333.05; 10: 133.23 | [7 empty] | Итого по расценке
|  | ФОТ |  |  | 10: 80.99 | [6 empty] | ФОТ
| МДС81-33.2004 Прил.4 п.16 | НР Сантехнические работы - внутренние (трубопроводы, водопровод, канализация, отопление, газоснабжение, вентиляция и кондиционирование воздуха) |  |  | 4: %; 5: 128; 7: 128; 10: 103.67 | [6 empty] | НР Сантехнические работы - внутренние (трубопроводы, водопровод, канализация, отопление, газоснабжение, вентиляция и кондиционирование воздуха)
| Письмо №АП-5536/06 от 18.11.04 Прил.1 п.16 | СП Сантехнические работы - внутренние (трубопроводы, водопровод, канализация, отопление, газоснабжение, вентиляция и кондиционирование воздуха) |  |  | 4: %; 5: 83; 7: 83; 10: 67.22 | [6 empty] | СП Сантехнические работы - внутренние (трубопроводы, водопровод, канализация, отопление, газоснабжение, вентиляция и кондиционирование воздуха)
|  | Всего по позиции |  |  | 10: 304.12 | [8 empty] | Всего по позиции
7 | ФССЦ-18.2.02.01-0022 | Ванны купальные прямобортные стальные эмалированные с 2-мя стальными подставками, с прокладками, уравнителем электрических потенциалов, с пластмассовыми выпуском, сифоном, переливной трубой и переливом, ВСТУ-1500, размер 1500х700х535 мм |  |  | 4: компл; 7: 4; 8: 1210.24; 10: 4840.96 |  |  | Ванны купальные прямобортные стальные эмалированные с 2-мя стальными подставками, с прокладками, уравнителем электрических потенциалов, с пластмассовыми выпуском, сифоном, переливной трубой и переливом, ВСТУ-1500, размер 1500х700х535 мм
8 | ФЕР17-01-005-01 | Установка моек: на одно отделение |  |  | 4: 10 компл; 7: 0,4 |  |  | Установка моек: на одно отделение
|  | Объем=4 / 10 | [14 empty] | Объем=4 / 10
| 1 | ОТ |  |  | 8: 150.07; 10: 60.03 |  |  |  |  | ОТ
| 2 | ЭМ |  |  | 8: 13.26; 10: 5.3 |  |  |  |  | ЭМ
| 3 | в т.ч. ОТм |  |  | 8: 3.38; 10: 1.35 |  |  |  |  | в т.ч. ОТм
| 4 | М |  |  | 8: 113.54; 10: 45.42 |  |  |  |  | М
| 18.2.02.05 | Мойки стальные эмалированные |  |  | 4: компл; 5: 10; 7: 4 | [5 empty] | Мойки стальные эмалированные
|  | ЗТ |  |  | 4: чел.-ч; 5: 15,6; 7: 6,24 | [6 empty] | ЗТ
|  | ЗТм |  |  | 4: чел.-ч; 5: 0,27; 7: 0,108 | [6 empty] | ЗТм
|  | Итого по расценке |  |  | 8: 276.87; 10: 110.75 | [7 empty] | Итого по расценке
|  | ФОТ |  |  | 10: 61.38 | [6 empty] | ФОТ
| МДС81-33.2004 Прил.4 п.16 | НР Сантехнические работы - внутренние (трубопроводы, водопровод, канализация, отопление, газоснабжение, вентиляция и кондиционирование воздуха) |  |  | 4: %; 5: 128; 7: 128; 10: 78.57 | [6 empty] | НР Сантехнические работы - внутренние (трубопроводы, водопровод, канализация, отопление, газоснабжение, вентиляция и кондиционирование воздуха)
| Письмо №АП-5536/06 от 18.11.04 Прил.1 п.16 | СП Сантехнические работы - внутренние (трубопроводы, водопровод, канализация, отопление, газоснабжение, вентиляция и кондиционирование воздуха) |  |  | 4: %; 5: 83; 7: 83; 10: 50.95 | [6 empty] | СП Сантехнические работы - внутренние (трубопроводы, водопровод, канализация, отопление, газоснабжение, вентиляция и кондиционирование воздуха)
|  | Всего по позиции |  |  | 10: 240.27 | [8 empty] | Всего по позиции
9 | ФССЦ-18.2.02.04-0011 | Мойки из нержавеющей стали на одно отделение с одной круглой или прямоугольной чашей, со сливной доской, с креплениями, МНД, МНДК размер 800х600х222 мм |  |  | 4: компл; 7: 4; 8: 323.66; 10: 1294.64 |  |  | Мойки из нержавеющей стали на одно отделение с одной круглой или прямоугольной чашей, со сливной доской, с креплениями, МНД, МНДК размер 800х600х222 мм
10 | ФССЦ-18.2.06.09-0004 | Сифоны полимерные, гофрированные для мойки и умывальника с пластиковым выпуском |  |  | 4: компл; 7: 4; 8: 24.87; 10: 99.48 |  |  | Сифоны полимерные, гофрированные для мойки и умывальника с пластиковым выпуском
11 | ФЕР17-01-002-03 | Установка смесителей |  |  | 4: 10 шт; 7: 1,2 |  |  | Установка смесителей
|  | Объем=(4+4+4) / 10 | [14 empty] | Объем=(4+4+4) / 10
| 1 | ОТ |  |  | 8: 67.34; 10: 80.81 |  |  |  |  | ОТ
| 4 | М |  |  | 8: 15.42; 10: 18.5 |  |  |  |  | М
| 18.1.10.10 | Смесители |  |  | 4: шт; 5: 10; 7: 12 | [5 empty] | Смесители
|  | ЗТ |  |  | 4: чел.-ч; 5: 7; 7: 8,4 | [6 empty] | ЗТ
|  | Итого по расценке |  |  | 8: 82.76; 10: 99.31 | [7 empty] | Итого по расценке
|  | ФОТ |  |  | 10: 80.81 | [6 empty] | ФОТ
| МДС81-33.2004 Прил.4 п.16 | НР Сантехнические работы - внутренние (трубопроводы, водопровод, канализация, отопление, газоснабжение, вентиляция и кондиционирование воздуха) |  |  | 4: %; 5: 128; 7: 128; 10: 103.44 | [6 empty] | НР Сантехнические работы - внутренние (трубопроводы, водопровод, канализация, отопление, газоснабжение, вентиляция и кондиционирование воздуха)
| Письмо №АП-5536/06 от 18.11.04 Прил.1 п.16 | СП Сантехнические работы - внутренние (трубопроводы, водопровод, канализация, отопление, газоснабжение, вентиляция и кондиционирование воздуха) |  |  | 4: %; 5: 83; 7: 83; 10: 67.07 | [6 empty] | СП Сантехнические работы - внутренние (трубопроводы, водопровод, канализация, отопление, газоснабжение, вентиляция и кондиционирование воздуха)
|  | Всего по позиции |  |  | 10: 269.82 | [8 empty] | Всего по позиции
12 | ФССЦ-18.1.10.10-0014 | Смесители для ванн СМ-В-ШТ с душевой сеткой на гибком шланге, с кнопочным переключателем, с латунными маховичками, штангой |  |  | 4: компл; 7: 4; 8: 252.5; 10: 1010 |  |  | Смесители для ванн СМ-В-ШТ с душевой сеткой на гибком шланге, с кнопочным переключателем, с латунными маховичками, штангой
13 | ФССЦ-18.1.10.10-0044 | Смесители для умывальников СМ-УМ-ОРА с поворотным корпусом, одной рукояткой, с аэратором |  |  | 4: компл; 7: 4; 8: 312.35; 10: 1249.4 |  |  | Смесители для умывальников СМ-УМ-ОРА с поворотным корпусом, одной рукояткой, с аэратором
14 | ФССЦ-18.1.10.10-0072 | Смесители латунные с гальванопокрытием для мойки настольный, с верхней камерой смешения |  |  | 4: шт; 7: 4; 8: 143; 10: 572 |  |  | Смесители латунные с гальванопокрытием для мойки настольный, с верхней камерой смешения
|  | Итоги по разделу 1 сантехническое оборудование и приборы : | [20 empty] | Итоги по разделу 1 сантехническое оборудование и приборы :
| 1 | Строительные работы |  |  | 10: 13204.5 | [10 empty] | Строительные работы
|  | В том числе: | [21 empty] | В том числе:
|  | оплата труда |  |  | 10: 375.37 | [10 empty] | оплата труда
|  | эксплуатация машин и механизмов |  |  | 10: 54.45 | [10 empty] | эксплуатация машин и механизмов
|  | материалы |  |  | 10: 11956.32 | [10 empty] | материалы
|  | накладные расходы |  |  | 10: 496.45 | [10 empty] | накладные расходы
|  | сметная прибыль |  |  | 10: 321.91 | [10 empty] | сметная прибыль
|  | Итого ФОТ (справочно) |  |  | 10: 387.84 | [10 empty] | Итого ФОТ (справочно)
|  | Итого накладные расходы (справочно) |  |  | 10: 496.45 | [10 empty] | Итого накладные расходы (справочно)
|  | Итого сметная прибыль (справочно) |  |  | 10: 321.91 | [10 empty] | Итого сметная прибыль (справочно)
|  | Итого по разделу 1 сантехническое оборудование и приборы |  |  | 10: 13204.5 | [11 empty] | Итого по разделу 1 сантехническое оборудование и приборы
Раздел 2. водопровод В1. Т3 | [14 empty] | Раздел 2. водопровод В1. Т3
15 | ФЕР16-04-005-01 | Прокладка внутренних трубопроводов водоснабжения и отопления из многослойных полипропиленовых труб, из заранее собранных узлов, наружным диаметром: 20 мм |  |  | 4: 100 м; 7: 0,58 |  |  | Прокладка внутренних трубопроводов водоснабжения и отопления из многослойных полипропиленовых труб, из заранее собранных узлов, наружным диаметром: 20 мм
|  | Объем=(28+30) / 100 | [14 empty] | Объем=(28+30) / 100
| 1 | ОТ |  |  | 8: 128.87; 10: 74.74 |  |  |  |  | ОТ
| 2 | ЭМ |  |  | 8: 38.99; 10: 22.61 |  |  |  |  | ЭМ
| 3 | в т.ч. ОТм |  |  | 8: 0.23; 10: 0.13 |  |  |  |  | в т.ч. ОТм
| 4 | М |  |  | 8: 89.83; 10: 52.1 |  |  |  |  | М
| 01.7.17.09 | Буры |  |  | 4: шт; 5: 0; 7: 0 | [5 empty] | Буры
| 18.1.09.06 | Арматура муфтовая |  |  | 4: т; 5: 0; 7: 0 | [5 empty] | Арматура муфтовая
| 24.1.02.01 | Хомуты для крепления труб |  |  | 4: 10 шт; 5: 16,7; 7: 9,686 | [5 empty] | Хомуты для крепления труб
| 24.3.02.05 | Трубы напорные из полипропилена |  |  | 4: м; 5: 102,5; 7: 59,45 | [5 empty] | Трубы напорные из полипропилена
| 24.3.05.19 | Фасонные и соединительные части |  |  | 4: шт; 5: 0; 7: 0 | [5 empty] | Фасонные и соединительные части
|  | ЗТ |  |  | 4: чел.-ч; 5: 13,71; 7: 7,9518 | [6 empty] | ЗТ
|  | ЗТм |  |  | 4: чел.-ч; 5: 0,02; 7: 0,0116 | [6 empty] | ЗТм
|  | Итого по расценке |  |  | 8: 257.69; 10: 149.45 | [7 empty] | Итого по расценке
|  | ФОТ |  |  | 10: 74.87 | [6 empty] | ФОТ
| МДС81-33.2004 Прил.4 п.16 | НР Сантехнические работы - внутренние (трубопроводы, водопровод, канализация, отопление, газоснабжение, вентиляция и кондиционирование воздуха) |  |  | 4: %; 5: 128; 7: 128; 10: 95.83 | [6 empty] | НР Сантехнические работы - внутренние (трубопроводы, водопровод, канализация, отопление, газоснабжение, вентиляция и кондиционирование воздуха)
| Письмо №АП-5536/06 от 18.11.04 Прил.1 п.16 | СП Сантехнические работы - внутренние (трубопроводы, водопровод, канализация, отопление, газоснабжение, вентиляция и кондиционирование воздуха) |  |  | 4: %; 5: 83; 7: 83; 10: 62.14 | [6 empty] | СП Сантехнические работы - внутренние (трубопроводы, водопровод, канализация, отопление, газоснабжение, вентиляция и кондиционирование воздуха)
|  | Всего по позиции |  |  | 10: 307.42 | [8 empty] | Всего по позиции
16 | ФССЦ-24.3.02.05-0002 | Трубы полипропиленовые ПП-Р, номинальное давление 1,0 МПа, номинальный наружный диаметр 20 мм |  |  | 4: м; 7: 28,7; 8: 3.7; 10: 106.19 |  |  | Трубы полипропиленовые ПП-Р, номинальное давление 1,0 МПа, номинальный наружный диаметр 20 мм
|  | Объем=0,28*102,5 | [14 empty] | Объем=0,28*102,5
17 | ФССЦ-24.3.02.05-0051 | Трубы напорные из термостабилизированного полипропилена PP-RСТ, армированные стекловолокном, для систем водоснабжения и отопления, номинальное давление 2,0 МПа, SDR 7,4, размер 20x2,8 мм |  |  | 4: м; 7: 30,75; 8: 11.59; 10: 356.39 |  |  | Трубы напорные из термостабилизированного полипропилена PP-RСТ, армированные стекловолокном, для систем водоснабжения и отопления, номинальное давление 2,0 МПа, SDR 7,4, размер 20x2,8 мм
|  | Объем=0,30*102,5 | [14 empty] | Объем=0,30*102,5
18 | ФССЦ-24.1.02.01-0003 | Хомуты с быстродействующим замком для крепления труб размером 20-24 мм |  |  | 4: шт; 7: 80; 8: 9.69; 10: 775.2 |  |  | Хомуты с быстродействующим замком для крепления труб размером 20-24 мм
19 | ФССЦ-24.3.05.16-0131 | Угольник 90° из сополимера полипропилена РР-R тип 3 (PRC-R), наружный диаметр 20 мм |  |  | 4: шт; 7: 36; 8: 0.71; 10: 25.56 |  |  | Угольник 90° из сополимера полипропилена РР-R тип 3 (PRC-R), наружный диаметр 20 мм
20 | ФССЦ-24.3.05.15-0191 | Тройник полипропиленовый, диаметр 20 мм |  |  | 4: шт; 7: 44; 8: 0.62; 10: 27.28 |  |  | Тройник полипропиленовый, диаметр 20 мм
21 | ФССЦ-24.3.05.15-0143 | Тройник полипропиленовый переходной, диаметр 25х20х25 мм |  |  | 4: шт; 7: 4; 8: 2.05; 10: 8.2 |  |  | Тройник полипропиленовый переходной, диаметр 25х20х25 мм
22 | ФССЦ-24.3.05.16-0210 | Угольник полимерный комбинированный с креплением с наружной резьбой, ПП-Г, номинальное давление 25 МПа, номинальный наружный диаметр 20 мм, размер резьбы 1/2" |  |  | 4: шт; 7: 32; 8: 7.73; 10: 247.36 |  |  | Угольник полимерный комбинированный с креплением с наружной резьбой, ПП-Г, номинальное давление 25 МПа, номинальный наружный диаметр 20 мм, размер резьбы 1/2"
23 | ФССЦ-18.1.09.07-0021 | Кран шаровый полипропиленовый PPRC PN20, диаметром: 20 мм |  |  | 4: шт; 7: 40; 8: 35.64; 10: 1425.6 |  |  | Кран шаровый полипропиленовый PPRC PN20, диаметром: 20 мм
24 | ФЕР16-04-006-01 | Сборка узла трубопровода водоснабжения и отопления из многослойного полипропилена, армированного стекловолокном, раструбная сварка, наружный диаметр: 20 мм |  |  | 4: 100 соединений; 7: 3,28 |  |  | Сборка узла трубопровода водоснабжения и отопления из многослойного полипропилена, армированного стекловолокном, раструбная сварка, наружный диаметр: 20 мм
|  | Объем=(36*2+44*3+4*3+32*1+40*2) / 100 | [14 empty] | Объем=(36*2+44*3+4*3+32*1+40*2) / 100
| 1 | ОТ |  |  | 8: 16.15; 10: 52.97 |  |  |  |  | ОТ
|  | ЗТ |  |  | 4: чел.-ч; 5: 1,56; 7: 5,1168 | [6 empty] | ЗТ
|  | Итого по расценке |  |  | 8: 16.15; 10: 52.97 | [7 empty] | Итого по расценке
|  | ФОТ |  |  | 10: 52.97 | [6 empty] | ФОТ
| МДС81-33.2004 Прил.4 п.16 | НР Сантехнические работы - внутренние (трубопроводы, водопровод, канализация, отопление, газоснабжение, вентиляция и кондиционирование воздуха) |  |  | 4: %; 5: 128; 7: 128; 10: 67.8 | [6 empty] | НР Сантехнические работы - внутренние (трубопроводы, водопровод, канализация, отопление, газоснабжение, вентиляция и кондиционирование воздуха)
| Письмо №АП-5536/06 от 18.11.04 Прил.1 п.16 | СП Сантехнические работы - внутренние (трубопроводы, водопровод, канализация, отопление, газоснабжение, вентиляция и кондиционирование воздуха) |  |  | 4: %; 5: 83; 7: 83; 10: 43.97 | [6 empty] | СП Сантехнические работы - внутренние (трубопроводы, водопровод, канализация, отопление, газоснабжение, вентиляция и кондиционирование воздуха)
|  | Всего по позиции |  |  | 10: 164.74 | [8 empty] | Всего по позиции
25 | ФССЦ-18.1.09.06-1022 | Кран шаровый муфтовый для воды, номинальный диаметр 15 мм, тип в/н |  |  | 4: шт; 7: 4; 8: 32.22; 10: 128.88 |  |  | Кран шаровый муфтовый для воды, номинальный диаметр 15 мм, тип в/н
26 | ФССЦ-18.5.08.10-0006 | Планка монтажная ИГЛ БИР ПЕКС (Eagle BP): для смесителя с межосевым расстоянием 150 мм |  |  | 4: шт; 7: 4; 8: 18.08; 10: 72.32 |  |  | Планка монтажная ИГЛ БИР ПЕКС (Eagle BP): для смесителя с межосевым расстоянием 150 мм
27 | ФЕР16-04-005-02 | Прокладка внутренних трубопроводов водоснабжения и отопления из многослойных полипропиленовых труб, из заранее собранных узлов, наружным диаметром: 25 мм |  |  | 4: 100 м; 7: 0,12 |  |  | Прокладка внутренних трубопроводов водоснабжения и отопления из многослойных полипропиленовых труб, из заранее собранных узлов, наружным диаметром: 25 мм
|  | Объем=12 / 100 | [14 empty] | Объем=12 / 100
| 1 | ОТ |  |  | 8: 123.89; 10: 14.87 |  |  |  |  | ОТ
| 2 | ЭМ |  |  | 8: 40.51; 10: 4.86 |  |  |  |  | ЭМ
| 3 | в т.ч. ОТм |  |  | 8: 0.49; 10: 0.06 |  |  |  |  | в т.ч. ОТм
| 4 | М |  |  | 8: 77.51; 10: 9.3 |  |  |  |  | М
| 01.7.17.09 | Буры |  |  | 4: шт; 5: 0; 7: 0 | [5 empty] | Буры
| 18.1.09.06 | Арматура муфтовая |  |  | 4: т; 5: 0; 7: 0 | [5 empty] | Арматура муфтовая
| 24.1.02.01 | Хомуты для крепления труб |  |  | 4: 10 шт; 5: 14,3; 7: 1,716 | [5 empty] | Хомуты для крепления труб
| 24.3.02.05 | Трубы напорные из полипропилена |  |  | 4: м; 5: 102,5; 7: 12,3 | [5 empty] | Трубы напорные из полипропилена
| 24.3.05.19 | Фасонные и соединительные части |  |  | 4: шт; 5: 0; 7: 0 | [5 empty] | Фасонные и соединительные части
|  | ЗТ |  |  | 4: чел.-ч; 5: 13,18; 7: 1,5816 | [6 empty] | ЗТ
|  | ЗТм |  |  | 4: чел.-ч; 5: 0,04; 7: 0,0048 | [6 empty] | ЗТм
|  | Итого по расценке |  |  | 8: 241.91; 10: 29.03 | [7 empty] | Итого по расценке
|  | ФОТ |  |  | 10: 14.93 | [6 empty] | ФОТ
| МДС81-33.2004 Прил.4 п.16 | НР Сантехнические работы - внутренние (трубопроводы, водопровод, канализация, отопление, газоснабжение, вентиляция и кондиционирование воздуха) |  |  | 4: %; 5: 128; 7: 128; 10: 19.11 | [6 empty] | НР Сантехнические работы - внутренние (трубопроводы, водопровод, канализация, отопление, газоснабжение, вентиляция и кондиционирование воздуха)
| Письмо №АП-5536/06 от 18.11.04 Прил.1 п.16 | СП Сантехнические работы - внутренние (трубопроводы, водопровод, канализация, отопление, газоснабжение, вентиляция и кондиционирование воздуха) |  |  | 4: %; 5: 83; 7: 83; 10: 12.39 | [6 empty] | СП Сантехнические работы - внутренние (трубопроводы, водопровод, канализация, отопление, газоснабжение, вентиляция и кондиционирование воздуха)
|  | Всего по позиции |  |  | 10: 60.53 | [8 empty] | Всего по позиции
28 | ФССЦ-24.3.02.05-0003 | Трубы полипропиленовые ПП-Р, номинальное давление 1,0 МПа, номинальный наружный диаметр 25 мм |  |  | 4: м; 7: 12,3; 8: 5.54; 10: 68.14 |  |  | Трубы полипропиленовые ПП-Р, номинальное давление 1,0 МПа, номинальный наружный диаметр 25 мм
|  | Объем=0,12*102,5 | [14 empty] | Объем=0,12*102,5
29 | ФССЦ-24.1.02.01-0004 | Хомуты с быстродействующим замком для крепления труб размером 25-30 мм |  |  | 4: шт; 7: 15; 8: 10.37; 10: 155.55 |  |  | Хомуты с быстродействующим замком для крепления труб размером 25-30 мм
30 | ФССЦ-24.3.05.16-0132 | Угольник 90° из сополимера полипропилена РР-R тип 3 (PRC-R), наружный диаметр 25мм |  |  | 4: шт; 7: 4; 8: 1.02; 10: 4.08 |  |  | Угольник 90° из сополимера полипропилена РР-R тип 3 (PRC-R), наружный диаметр 25мм
31 | ФССЦ-24.3.05.07-0133 | Муфта полипропиленовая переходная, номинальный наружный диаметр 32х25 мм |  |  | 4: шт; 7: 8; 8: 1.32; 10: 10.56 |  |  | Муфта полипропиленовая переходная, номинальный наружный диаметр 32х25 мм
32 | ФССЦ-24.3.05.07-0131 | Муфта полипропиленовая переходная, номинальный наружный диаметр 25х20 мм |  |  | 4: шт; 7: 16; 8: 0.96; 10: 15.36 |  |  | Муфта полипропиленовая переходная, номинальный наружный диаметр 25х20 мм
33 | ФССЦ-24.3.05.15-0192 | Тройник полипропиленовый, диаметр 25 мм |  |  | 4: шт; 7: 8; 8: 1.02; 10: 8.16 |  |  | Тройник полипропиленовый, диаметр 25 мм
34 | ФССЦ-18.1.09.07-0022 | Кран шаровый полипропиленовый PPRC PN20, диаметром: 25 мм |  |  | 4: шт; 7: 8; 8: 42.47; 10: 339.76 |  |  | Кран шаровый полипропиленовый PPRC PN20, диаметром: 25 мм
35 | ФЕР16-04-006-02 | Сборка узла трубопровода водоснабжения и отопления из многослойного полипропилена, армированного стекловолокном, раструбная сварка, наружный диаметр: 25 мм |  |  | 4: 100 соединений; 7: 0,96 |  |  | Сборка узла трубопровода водоснабжения и отопления из многослойного полипропилена, армированного стекловолокном, раструбная сварка, наружный диаметр: 25 мм
|  | Объем=(4*2+8*2+16*2+8*3+8*2) / 100 | [14 empty] | Объем=(4*2+8*2+16*2+8*3+8*2) / 100
| 1 | ОТ |  |  | 8: 23.89; 10: 22.93 |  |  |  |  | ОТ
|  | ЗТ |  |  | 4: чел.-ч; 5: 2,34; 7: 2,2464 | [6 empty] | ЗТ
|  | Итого по расценке |  |  | 8: 23.89; 10: 22.93 | [7 empty] | Итого по расценке
|  | ФОТ |  |  | 10: 22.93 | [6 empty] | ФОТ
| МДС81-33.2004 Прил.4 п.16 | НР Сантехнические работы - внутренние (трубопроводы, водопровод, канализация, отопление, газоснабжение, вентиляция и кондиционирование воздуха) |  |  | 4: %; 5: 128; 7: 128; 10: 29.35 | [6 empty] | НР Сантехнические работы - внутренние (трубопроводы, водопровод, канализация, отопление, газоснабжение, вентиляция и кондиционирование воздуха)
| Письмо №АП-5536/06 от 18.11.04 Прил.1 п.16 | СП Сантехнические работы - внутренние (трубопроводы, водопровод, канализация, отопление, газоснабжение, вентиляция и кондиционирование воздуха) |  |  | 4: %; 5: 83; 7: 83; 10: 19.03 | [6 empty] | СП Сантехнические работы - внутренние (трубопроводы, водопровод, канализация, отопление, газоснабжение, вентиляция и кондиционирование воздуха)
|  | Всего по позиции |  |  | 10: 71.31 | [8 empty] | Всего по позиции
36 | ФЕР16-04-005-03 | Прокладка внутренних трубопроводов водоснабжения и отопления из многослойных полипропиленовых труб, из заранее собранных узлов, наружным диаметром: 32 мм |  |  | 4: 100 м; 7: 0,05 |  |  | Прокладка внутренних трубопроводов водоснабжения и отопления из многослойных полипропиленовых труб, из заранее собранных узлов, наружным диаметром: 32 мм
|  | Объем=5 / 100 | [14 empty] | Объем=5 / 100
| 1 | ОТ |  |  | 8: 120.32; 10: 6.02 |  |  |  |  | ОТ
| 2 | ЭМ |  |  | 8: 41.17; 10: 2.06 |  |  |  |  | ЭМ
| 3 | в т.ч. ОТм |  |  | 8: 0.6; 10: 0.03 |  |  |  |  | в т.ч. ОТм
| 4 | М |  |  | 8: 68.93; 10: 3.45 |  |  |  |  | М
| 01.7.17.09 | Буры |  |  | 4: шт; 5: 0; 7: 0 | [5 empty] | Буры
| 18.1.09.06 | Арматура муфтовая |  |  | 4: т; 5: 0; 7: 0 | [5 empty] | Арматура муфтовая
| 24.1.02.01 | Хомуты для крепления труб |  |  | 4: 10 шт; 5: 12,5; 7: 0,625 | [5 empty] | Хомуты для крепления труб
| 24.3.02.05 | Трубы напорные из полипропилена |  |  | 4: м; 5: 102,5; 7: 5,125 | [5 empty] | Трубы напорные из полипропилена
| 24.3.05.19 | Фасонные и соединительные части |  |  | 4: шт; 5: 0; 7: 0 | [5 empty] | Фасонные и соединительные части
|  | ЗТ |  |  | 4: чел.-ч; 5: 12,8; 7: 0,64 | [6 empty] | ЗТ
|  | ЗТм |  |  | 4: чел.-ч; 5: 0,05; 7: 0,0025 | [6 empty] | ЗТм
|  | Итого по расценке |  |  | 8: 230.42; 10: 11.53 | [7 empty] | Итого по расценке
|  | ФОТ |  |  | 10: 6.05 | [6 empty] | ФОТ
| МДС81-33.2004 Прил.4 п.16 | НР Сантехнические работы - внутренние (трубопроводы, водопровод, канализация, отопление, газоснабжение, вентиляция и кондиционирование воздуха) |  |  | 4: %; 5: 128; 7: 128; 10: 7.74 | [6 empty] | НР Сантехнические работы - внутренние (трубопроводы, водопровод, канализация, отопление, газоснабжение, вентиляция и кондиционирование воздуха)
| Письмо №АП-5536/06 от 18.11.04 Прил.1 п.16 | СП Сантехнические работы - внутренние (трубопроводы, водопровод, канализация, отопление, газоснабжение, вентиляция и кондиционирование воздуха) |  |  | 4: %; 5: 83; 7: 83; 10: 5.02 | [6 empty] | СП Сантехнические работы - внутренние (трубопроводы, водопровод, канализация, отопление, газоснабжение, вентиляция и кондиционирование воздуха)
|  | Всего по позиции |  |  | 10: 24.29 | [8 empty] | Всего по позиции
37 | ФССЦ-24.3.02.05-0004 | Трубы полипропиленовые ПП-Р, номинальное давление 1,0 МПа, номинальный наружный диаметр 32 мм |  |  | 4: м; 7: 5,125; 8: 9.03; 10: 46.28 |  |  | Трубы полипропиленовые ПП-Р, номинальное давление 1,0 МПа, номинальный наружный диаметр 32 мм
|  | Объем=0,05*102,5 | [14 empty] | Объем=0,05*102,5
38 | ФССЦ-24.1.02.01-0005 | Хомуты с быстродействующим замком для крепления труб размером 32-37 мм |  |  | 4: шт; 7: 4; 8: 11.42; 10: 45.68 |  |  | Хомуты с быстродействующим замком для крепления труб размером 32-37 мм
39 | ФССЦ-24.3.05.16-0133 | Угольник 90° из сополимера полипропилена РР-R тип 3 (PRC-R), наружный диаметр 40мм (32мм) |  |  | 4: шт; 7: 2; 8: 3.24; 10: 6.48 |  |  | Угольник 90° из сополимера полипропилена РР-R тип 3 (PRC-R), наружный диаметр 40мм (32мм)
40 | ФССЦ-24.3.05.15-0193 | Тройник полипропиленовый, диаметр 32 мм |  |  | 4: шт; 7: 2; 8: 1.82; 10: 3.64 |  |  | Тройник полипропиленовый, диаметр 32 мм
41 | ФЕР16-04-006-03 | Сборка узла трубопровода водоснабжения и отопления из многослойного полипропилена, армированного стекловолокном, раструбная сварка, наружный диаметр: 32 мм |  |  | 4: 100 соединений; 7: 0,1 |  |  | Сборка узла трубопровода водоснабжения и отопления из многослойного полипропилена, армированного стекловолокном, раструбная сварка, наружный диаметр: 32 мм
|  | Объем=(2*2+2*3) / 100 | [14 empty] | Объем=(2*2+2*3) / 100
| 1 | ОТ |  |  | 8: 29.2; 10: 2.92 |  |  |  |  | ОТ
|  | ЗТ |  |  | 4: чел.-ч; 5: 2,86; 7: 0,286 | [6 empty] | ЗТ
|  | Итого по расценке |  |  | 8: 29.2; 10: 2.92 | [7 empty] | Итого по расценке
|  | ФОТ |  |  | 10: 2.92 | [6 empty] | ФОТ
| МДС81-33.2004 Прил.4 п.16 | НР Сантехнические работы - внутренние (трубопроводы, водопровод, канализация, отопление, газоснабжение, вентиляция и кондиционирование воздуха) |  |  | 4: %; 5: 128; 7: 128; 10: 3.74 | [6 empty] | НР Сантехнические работы - внутренние (трубопроводы, водопровод, канализация, отопление, газоснабжение, вентиляция и кондиционирование воздуха)
| Письмо №АП-5536/06 от 18.11.04 Прил.1 п.16 | СП Сантехнические работы - внутренние (трубопроводы, водопровод, канализация, отопление, газоснабжение, вентиляция и кондиционирование воздуха) |  |  | 4: %; 5: 83; 7: 83; 10: 2.42 | [6 empty] | СП Сантехнические работы - внутренние (трубопроводы, водопровод, канализация, отопление, газоснабжение, вентиляция и кондиционирование воздуха)
|  | Всего по позиции |  |  | 10: 9.08 | [8 empty] | Всего по позиции
42 | ФЕР10-01-059-01 | Установка столов, шкафов под мойки, холодильных шкафов и др. |  |  | 4: 100 шт; 7: 0,04 |  |  | Установка столов, шкафов под мойки, холодильных шкафов и др.
|  | Объем=4 / 100 | [14 empty] | Объем=4 / 100
| 1 | ОТ |  |  | 8: 542.95; 10: 21.72 |  |  |  |  | ОТ
| 2 | ЭМ |  |  | 8: 216.38; 10: 8.66 |  |  |  |  | ЭМ
| 3 | в т.ч. ОТм |  |  | 8: 52.01; 10: 2.08 |  |  |  |  | в т.ч. ОТм
| 4 | М |  |  | 8: 1633.36; 10: 65.33 |  |  |  |  | М
| 11.2.07.12 | Изделия штучные |  |  | 4: шт; 5: 100; 7: 4 | [5 empty] | Изделия штучные
|  | ЗТ |  |  | 4: чел.-ч; 5: 67,7; 7: 2,708 | [6 empty] | ЗТ
|  | ЗТм |  |  | 4: чел.-ч; 5: 4,2; 7: 0,168 | [6 empty] | ЗТм
|  | Итого по расценке |  |  | 8: 2392.69; 10: 95.71 | [7 empty] | Итого по расценке
|  | ФОТ |  |  | 10: 23.8 | [6 empty] | ФОТ
| МДС81-33.2004 Прил.4 п.10 | НР Деревянные конструкции |  |  | 4: %; 5: 118; 7: 118; 10: 28.08 | [6 empty] | НР Деревянные конструкции
| Письмо №АП-5536/06 от 18.11.04 Прил.1 п.10 | СП Деревянные конструкции |  |  | 4: %; 5: 63; 7: 63; 10: 14.99 | [6 empty] | СП Деревянные конструкции
|  | Всего по позиции |  |  | 10: 138.78 | [8 empty] | Всего по позиции
43 | ФССЦ-18.3.02.01-0001 | Устройство внутриквартирного пожаротушения УВП/Ш, в шкафу (состоит из рукава пожарного, диаметр 19 мм, длина 15 м, распылителя-насадки, крепежа, штуцера) |  |  | 4: компл; 7: 4; 8: 202.84; 10: 811.36 |  |  | Устройство внутриквартирного пожаротушения УВП/Ш, в шкафу (состоит из рукава пожарного, диаметр 19 мм, длина 15 м, распылителя-насадки, крепежа, штуцера)
44 | ФЕР18-06-007-01 | Установка фильтров диаметром: 25 мм |  |  | 4: 10 шт; 7: 0,4 |  |  | Установка фильтров диаметром: 25 мм
|  | Объем=4 / 10 | [14 empty] | Объем=4 / 10
| 1 | ОТ |  |  | 8: 70.5; 10: 28.2 |  |  |  |  | ОТ
| 2 | ЭМ |  |  | 8: 41.62; 10: 16.65 |  |  |  |  | ЭМ
| 3 | в т.ч. ОТм |  |  | 8: 3.85; 10: 1.54 |  |  |  |  | в т.ч. ОТм
| 4 | М |  |  | 8: 7.25; 10: 2.9 |  |  |  |  | М
| 18.5.14.01 | Фильтры для очистки воды |  |  | 4: шт; 5: 10; 7: 4 | [5 empty] | Фильтры для очистки воды
|  | ЗТ |  |  | 4: чел.-ч; 5: 7,5; 7: 3 | [6 empty] | ЗТ
|  | ЗТм |  |  | 4: чел.-ч; 5: 0,33; 7: 0,132 | [6 empty] | ЗТм
|  | Итого по расценке |  |  | 8: 119.37; 10: 47.75 | [7 empty] | Итого по расценке
|  | ФОТ |  |  | 10: 29.74 | [6 empty] | ФОТ
| МДС81-33.2004 Прил.4 п.16 | НР Сантехнические работы - внутренние (трубопроводы, водопровод, канализация, отопление, газоснабжение, вентиляция и кондиционирование воздуха) |  |  | 4: %; 5: 128; 7: 128; 10: 38.07 | [6 empty] | НР Сантехнические работы - внутренние (трубопроводы, водопровод, канализация, отопление, газоснабжение, вентиляция и кондиционирование воздуха)
| Письмо №АП-5536/06 от 18.11.04 Прил.1 п.16 | СП Сантехнические работы - внутренние (трубопроводы, водопровод, канализация, отопление, газоснабжение, вентиляция и кондиционирование воздуха) |  |  | 4: %; 5: 83; 7: 83; 10: 24.68 | [6 empty] | СП Сантехнические работы - внутренние (трубопроводы, водопровод, канализация, отопление, газоснабжение, вентиляция и кондиционирование воздуха)
|  | Всего по позиции |  |  | 10: 110.5 | [8 empty] | Всего по позиции
45 | ФССЦ-18.2.08.08-1047 | Фильтры для очистки воды сетчатые, латунные, без сливного крана с пробкой, с внутренней резьбой, максимальная температура воды 110 °C, условное давление 2,0 МПа, диаметр условного прохода 15 мм |  |  | 4: шт; 7: 4; 8: 23.77; 10: 95.08 |  |  | Фильтры для очистки воды сетчатые, латунные, без сливного крана с пробкой, с внутренней резьбой, максимальная температура воды 110 °C, условное давление 2,0 МПа, диаметр условного прохода 15 мм
46 | ФССЦ-18.1.04.05-1004 | Клапан обратный проходной латунный, номинальное давление 1,6 МПа (16 кгс/см2), присоединение 1"х1", номинальный диаметр 25 мм |  |  | 4: шт; 7: 4; 8: 77.85; 10: 311.4 |  |  | Клапан обратный проходной латунный, номинальное давление 1,6 МПа (16 кгс/см2), присоединение 1"х1", номинальный диаметр 25 мм
47 | ФССЦ-18.2.06.08-0016 | Подводка гибкая армированная резиновая, диаметр 15 мм, длина 1000 мм |  |  | 4: 10 шт; 7: 3,2; 8: 160.2; 10: 512.64 |  |  | Подводка гибкая армированная резиновая, диаметр 15 мм, длина 1000 мм
|  | Объем=(12+20) / 10 | [14 empty] | Объем=(12+20) / 10
48 | ФЕР26-01-017-01 | Изоляция изделиями из вспененного каучука, вспененного полиэтилена трубопроводов наружным диметром: до 160 мм трубками |  |  | 4: 10 м; 7: 6,4 |  |  | Изоляция изделиями из вспененного каучука, вспененного полиэтилена трубопроводов наружным диметром: до 160 мм трубками
|  | Объем=(4+10+50) / 10 | [14 empty] | Объем=(4+10+50) / 10
| 1 | ОТ |  |  | 8: 21.82; 10: 139.65 |  |  |  |  | ОТ
| 2 | ЭМ |  |  | 8: 17.27; 10: 110.53 |  |  |  |  | ЭМ
| 3 | в т.ч. ОТм |  |  | 8: 2.9; 10: 18.56 |  |  |  |  | в т.ч. ОТм
| 4 | М |  |  | 8: 89.78; 10: 574.59 |  |  |  |  | М
| 12.2.07.04 | Трубки из вспененного каучука, полиэтилена |  |  | 4: м; 5: 11; 7: 70,4 | [5 empty] | Трубки из вспененного каучука, полиэтилена
| 14.3.02.06-0001 | Краска на водной основе со специальными добавками, для защиты теплоизоляционных материалов |  |  | 4: л; 5: 0; 7: 0 | [5 empty] | Краска на водной основе со специальными добавками, для защиты теплоизоляционных материалов
|  | ЗТ |  |  | 4: чел.-ч; 5: 2,2; 7: 14,08 | [6 empty] | ЗТ
|  | ЗТм |  |  | 4: чел.-ч; 5: 0,25; 7: 1,6 | [6 empty] | ЗТм
|  | Итого по расценке |  |  | 8: 128.87; 10: 824.77 | [7 empty] | Итого по расценке
|  | ФОТ |  |  | 10: 158.21 | [6 empty] | ФОТ
| МДС81-33.2004 Прил.4 п.20 | НР Теплоизоляционные работы |  |  | 4: %; 5: 100; 7: 100; 10: 158.21 | [6 empty] | НР Теплоизоляционные работы
| Письмо №АП-5536/06 от 18.11.04 Прил.1 п.20 | СП Теплоизоляционные работы |  |  | 4: %; 5: 70; 7: 70; 10: 110.75 | [6 empty] | СП Теплоизоляционные работы
|  | Всего по позиции |  |  | 10: 1093.73 | [8 empty] | Всего по позиции
49 | ФССЦ-12.2.07.05-0049 | Трубки теплоизоляционные из пенополиэтилена, диаметр 35 мм, толщина 13 мм |  |  | 4: 100 м; 7: 0,044; 8: 558.21; 10: 24.56 |  |  | Трубки теплоизоляционные из пенополиэтилена, диаметр 35 мм, толщина 13 мм
|  | Объем=(4*1,1) / 100 | [14 empty] | Объем=(4*1,1) / 100
50 | ФССЦ-12.2.07.05-0037 | Трубки теплоизоляционные из пенополиэтилена, диаметр 25 мм, толщина 13 мм |  |  | 4: 100 м; 7: 0,11; 8: 454.49; 10: 49.99 |  |  | Трубки теплоизоляционные из пенополиэтилена, диаметр 25 мм, толщина 13 мм
|  | Объем=(10*1,1) / 100 | [14 empty] | Объем=(10*1,1) / 100
51 | ФССЦ-12.2.07.05-0033 | Трубки теплоизоляционные из пенополиэтилена, диаметр 22 мм, толщина 13 мм |  |  | 4: 100 м; 7: 0,55; 8: 409.53; 10: 225.24 |  |  | Трубки теплоизоляционные из пенополиэтилена, диаметр 22 мм, толщина 13 мм
|  | Объем=(50*1,1) / 100 | [14 empty] | Объем=(50*1,1) / 100
водомерный узел | [25 empty] | водомерный узел
52 | ФЕР16-06-001-01 | Установка водомерных узлов, поставляемых на место монтажа собранными в блоки, с обводной линией диаметром ввода: до 65 мм, диаметром водомера до 40 мм |  |  | 4: узел; 7: 4 |  |  | Установка водомерных узлов, поставляемых на место монтажа собранными в блоки, с обводной линией диаметром ввода: до 65 мм, диаметром водомера до 40 мм
| 1 | ОТ |  |  | 8: 77.1; 10: 308.4 |  |  |  |  | ОТ
| 2 | ЭМ |  |  | 8: 12.91; 10: 51.64 |  |  |  |  | ЭМ
| 3 | в т.ч. ОТм |  |  | 8: 1; 10: 4 |  |  |  |  | в т.ч. ОТм
| 4 | М |  |  | 8: 663.71; 10: 2654.84 |  |  |  |  | М
|  | ЗТ |  |  | 4: чел.-ч; 5: 8,5; 7: 34 | [6 empty] | ЗТ
|  | ЗТм |  |  | 4: чел.-ч; 5: 0,08; 7: 0,32 | [6 empty] | ЗТм
|  | Итого по расценке |  |  | 8: 753.72; 10: 3014.88 | [7 empty] | Итого по расценке
|  | ФОТ |  |  | 10: 312.4 | [6 empty] | ФОТ
| МДС81-33.2004 Прил.4 п.16 | НР Сантехнические работы - внутренние (трубопроводы, водопровод, канализация, отопление, газоснабжение, вентиляция и кондиционирование воздуха) |  |  | 4: %; 5: 128; 7: 128; 10: 399.87 | [6 empty] | НР Сантехнические работы - внутренние (трубопроводы, водопровод, канализация, отопление, газоснабжение, вентиляция и кондиционирование воздуха)
| Письмо №АП-5536/06 от 18.11.04 Прил.1 п.16 | СП Сантехнические работы - внутренние (трубопроводы, водопровод, канализация, отопление, газоснабжение, вентиляция и кондиционирование воздуха) |  |  | 4: %; 5: 83; 7: 83; 10: 259.29 | [6 empty] | СП Сантехнические работы - внутренние (трубопроводы, водопровод, канализация, отопление, газоснабжение, вентиляция и кондиционирование воздуха)
|  | Всего по позиции |  |  | 10: 3674.04 | [8 empty] | Всего по позиции
53 | ФССЦ-23.7.01.01-0005 | Обвязки водомеров из стальных водогазопроводных бесшовных и сварных труб с фланцами, болтами, гайками, прокладками и муфтовой арматурой (с обводной линией), диаметр до 40 мм |  |  | 4: компл; 7: -4; 8: 513.3; 10: -2053.2 |  |  | Обвязки водомеров из стальных водогазопроводных бесшовных и сварных труб с фланцами, болтами, гайками, прокладками и муфтовой арматурой (с обводной линией), диаметр до 40 мм
54 | ФССЦ-24.3.05.16-0013 | Угольник полимерный комбинированный с внутренней (наружной) резьбой, ХПВХ, номинальное давление 25 МПа, номинальный наружный диаметр 25 мм, размер резьбы 3/4" |  |  | 4: шт; 7: 4; 8: 62.69; 10: 250.76 |  |  | Угольник полимерный комбинированный с внутренней (наружной) резьбой, ХПВХ, номинальное давление 25 МПа, номинальный наружный диаметр 25 мм, размер резьбы 3/4"
55 | ФССЦ-24.3.05.07-0086 | Муфта полипропиленовая комбинированная, с наружной резьбой, номинальный наружный диаметр 25 мм, размер резьбы 3/4" |  |  | 4: шт; 7: 4; 8: 11.7; 10: 46.8 |  |  | Муфта полипропиленовая комбинированная, с наружной резьбой, номинальный наружный диаметр 25 мм, размер резьбы 3/4"
56 | ФССЦ-24.3.05.07-0152 | Муфта полипропиленовая соединительная, диаметр 25 мм |  |  | 4: шт; 7: 4; 8: 0.94; 10: 3.76 |  |  | Муфта полипропиленовая соединительная, диаметр 25 мм
57 | ФССЦ-18.1.09.07-0022 | Кран шаровый полипропиленовый PPRC PN20, диаметром: 25 мм |  |  | 4: шт; 7: 8; 8: 42.47; 10: 339.76 |  |  | Кран шаровый полипропиленовый PPRC PN20, диаметром: 25 мм
|  | Объем=4*2 | [14 empty] | Объем=4*2
58 | ФССЦ-18.1.04.03-0093 | Клапан обратный подъемный 16Б1бк, номинальное давление 1,6 МПа (16 кгс/см2), присоединение к трубопроводу муфтовое, номинальный диаметр 25 мм |  |  | 4: шт; 7: 4; 8: 26.49; 10: 105.96 |  |  | Клапан обратный подъемный 16Б1бк, номинальное давление 1,6 МПа (16 кгс/см2), присоединение к трубопроводу муфтовое, номинальный диаметр 25 мм
59 | ФЕР16-06-005-01 | Установка счетчиков (водомеров) диаметром: до 40 мм |  |  | 4: шт; 7: 4 |  |  | Установка счетчиков (водомеров) диаметром: до 40 мм
| 1 | ОТ |  |  | 8: 3.85; 10: 15.4 |  |  |  |  | ОТ
| 2 | ЭМ |  |  | 8: 0.66; 10: 2.64 |  |  |  |  | ЭМ
| 3 | в т.ч. ОТм |  |  | 8: 0.12; 10: 0.48 |  |  |  |  | в т.ч. ОТм
| 4 | М |  |  | 8: 0.84; 10: 3.36 |  |  |  |  | М
|  | ЗТ |  |  | 4: чел.-ч; 5: 0,41; 7: 1,64 | [6 empty] | ЗТ
|  | ЗТм |  |  | 4: чел.-ч; 5: 0,01; 7: 0,04 | [6 empty] | ЗТм
|  | Итого по расценке |  |  | 8: 5.35; 10: 21.4 | [7 empty] | Итого по расценке
|  | ФОТ |  |  | 10: 15.88 | [6 empty] | ФОТ
| МДС81-33.2004 Прил.4 п.16 | НР Сантехнические работы - внутренние (трубопроводы, водопровод, канализация, отопление, газоснабжение, вентиляция и кондиционирование воздуха) |  |  | 4: %; 5: 128; 7: 128; 10: 20.33 | [6 empty] | НР Сантехнические работы - внутренние (трубопроводы, водопровод, канализация, отопление, газоснабжение, вентиляция и кондиционирование воздуха)
| Письмо №АП-5536/06 от 18.11.04 Прил.1 п.16 | СП Сантехнические работы - внутренние (трубопроводы, водопровод, канализация, отопление, газоснабжение, вентиляция и кондиционирование воздуха) |  |  | 4: %; 5: 83; 7: 83; 10: 13.18 | [6 empty] | СП Сантехнические работы - внутренние (трубопроводы, водопровод, канализация, отопление, газоснабжение, вентиляция и кондиционирование воздуха)
|  | Всего по позиции |  |  | 10: 54.91 | [8 empty] | Всего по позиции
60 | ФССЦ-18.2.08.08-1016 | Фильтры сетчатые, с внутренней резьбой, латунные, диаметр 20 мм |  |  | 4: шт; 7: 4; 8: 433.21; 10: 1732.84 |  |  | Фильтры сетчатые, с внутренней резьбой, латунные, диаметр 20 мм
61 | ФССЦ-24.3.05.07-0086 | Муфта полипропиленовая комбинированная, с наружной резьбой, номинальный наружный диаметр 25 мм, размер резьбы 3/4" |  |  | 4: шт; 7: 8; 8: 11.7; 10: 93.6 |  |  | Муфта полипропиленовая комбинированная, с наружной резьбой, номинальный наружный диаметр 25 мм, размер резьбы 3/4"
|  | Объем=4*2 | [14 empty] | Объем=4*2
62 | ФССЦ-65.1.04.01-0004 | Счетчики холодной и горячей воды крыльчатые СВК-15-3-2 |  |  | 4: шт; 7: 4; 8: 62.81; 10: 251.24 |  |  | Счетчики холодной и горячей воды крыльчатые СВК-15-3-2
63 | ФССЦ-24.3.05.15-0123 | Тройник полипропиленовый, комбинированный, с внутренней резьбой, номинальный наружный диаметр 25 мм, размер резьбы 1/2" |  |  | 4: шт; 7: 4; 8: 8.79; 10: 35.16 |  |  | Тройник полипропиленовый, комбинированный, с внутренней резьбой, номинальный наружный диаметр 25 мм, размер резьбы 1/2"
|  | Итоги по разделу 2 водопровод В1. Т3 : | [20 empty] | Итоги по разделу 2 водопровод В1. Т3 :
| 1 | Строительные работы |  |  | 10: 12422.95 | [10 empty] | Строительные работы
|  | В том числе: | [21 empty] | В том числе:
|  | оплата труда |  |  | 10: 687.82 | [10 empty] | оплата труда
|  | эксплуатация машин и механизмов |  |  | 10: 219.65 | [10 empty] | эксплуатация машин и механизмов
|  | материалы |  |  | 10: 10079.49 | [10 empty] | материалы
|  | накладные расходы |  |  | 10: 868.13 | [10 empty] | накладные расходы
|  | сметная прибыль |  |  | 10: 567.86 | [10 empty] | сметная прибыль
|  | Итого ФОТ (справочно) |  |  | 10: 714.7 | [10 empty] | Итого ФОТ (справочно)
|  | Итого накладные расходы (справочно) |  |  | 10: 868.13 | [10 empty] | Итого накладные расходы (справочно)
|  | Итого сметная прибыль (справочно) |  |  | 10: 567.86 | [10 empty] | Итого сметная прибыль (справочно)
|  | Итого по разделу 2 водопровод В1. Т3 |  |  | 10: 12422.95 | [11 empty] | Итого по разделу 2 водопровод В1. Т3
Раздел 3. канализация | [14 empty] | Раздел 3. канализация
64 | ФЕР16-04-001-02 | Прокладка трубопроводов канализации из полиэтиленовых труб высокой плотности диаметром: 110 мм |  |  | 4: 100 м; 7: 0,82 |  |  | Прокладка трубопроводов канализации из полиэтиленовых труб высокой плотности диаметром: 110 мм
|  | Объем=(3*20+4*2+4*1,5+4*1+8*0,5) / 100 | [14 empty] | Объем=(3*20+4*2+4*1,5+4*1+8*0,5) / 100
| 1 | ОТ |  |  | 8: 555.52; 10: 455.53 |  |  |  |  | ОТ
| 2 | ЭМ |  |  | 8: 6.21; 10: 5.09 |  |  |  |  | ЭМ
| 3 | в т.ч. ОТм |  |  | 8: 0.91; 10: 0.75 |  |  |  |  | в т.ч. ОТм
| 4 | М |  |  | 8: 140.92; 10: 115.55 |  |  |  |  | М
| 18.1.02.01 | Задвижки |  |  | 4: шт; 5: 0; 7: 0 | [5 empty] | Задвижки
| 23.1.02.07 | Крепления |  |  | 4: кг; 5: 0; 7: 0 | [5 empty] | Крепления
| 24.3.03.02 | Трубопроводы канализации из полиэтиленовых труб высокой плотности с гильзами, диаметром 110 мм |  |  | 4: м; 5: 99,8; 7: 81,836 | [5 empty] | Трубопроводы канализации из полиэтиленовых труб высокой плотности с гильзами, диаметром 110 мм
|  | ЗТ |  |  | 4: чел.-ч; 5: 56; 7: 45,92 | [6 empty] | ЗТ
|  | ЗТм |  |  | 4: чел.-ч; 5: 0,07; 7: 0,0574 | [6 empty] | ЗТм
|  | Итого по расценке |  |  | 8: 702.65; 10: 576.17 | [7 empty] | Итого по расценке
|  | ФОТ |  |  | 10: 456.28 | [6 empty] | ФОТ
| МДС81-33.2004 Прил.4 п.16 | НР Сантехнические работы - внутренние (трубопроводы, водопровод, канализация, отопление, газоснабжение, вентиляция и кондиционирование воздуха) |  |  | 4: %; 5: 128; 7: 128; 10: 584.04 | [6 empty] | НР Сантехнические работы - внутренние (трубопроводы, водопровод, канализация, отопление, газоснабжение, вентиляция и кондиционирование воздуха)
| Письмо №АП-5536/06 от 18.11.04 Прил.1 п.16 | СП Сантехнические работы - внутренние (трубопроводы, водопровод, канализация, отопление, газоснабжение, вентиляция и кондиционирование воздуха) |  |  | 4: %; 5: 83; 7: 83; 10: 378.71 | [6 empty] | СП Сантехнические работы - внутренние (трубопроводы, водопровод, канализация, отопление, газоснабжение, вентиляция и кондиционирование воздуха)
|  | Всего по позиции |  |  | 10: 1538.92 | [8 empty] | Всего по позиции
65 | ФССЦ-24.3.03.02-0002 | Блок трубопровода полиэтиленовый для систем водоотведения из труб высокой плотности, диаметр 110 мм, с гильзами |  |  | 4: м; 7: 81,836; 8: 70.4; 10: 5761.25 |  |  | Блок трубопровода полиэтиленовый для систем водоотведения из труб высокой плотности, диаметр 110 мм, с гильзами
66 | ФССЦ-24.3.05.12-0002 | Ревизия полиэтиленовая с крышкой, номинальный внутренний диаметр 100 мм |  |  | 4: шт; 7: 4; 8: 6.78; 10: 27.12 |  |  | Ревизия полиэтиленовая с крышкой, номинальный внутренний диаметр 100 мм
67 | ФЕР16-04-001-01 | Прокладка трубопроводов канализации из полиэтиленовых труб высокой плотности диаметром: 50 мм |  |  | 4: 100 м; 7: 0,22 |  |  | Прокладка трубопроводов канализации из полиэтиленовых труб высокой плотности диаметром: 50 мм
|  | Объем=(12*1+20*0,5) / 100 | [14 empty] | Объем=(12*1+20*0,5) / 100
| 1 | ОТ |  |  | 8: 579.33; 10: 127.45 |  |  |  |  | ОТ
| 2 | ЭМ |  |  | 8: 2.67; 10: 0.59 |  |  |  |  | ЭМ
| 3 | в т.ч. ОТм |  |  | 8: 0.4; 10: 0.09 |  |  |  |  | в т.ч. ОТм
| 4 | М |  |  | 8: 55.37; 10: 12.18 |  |  |  |  | М
| 18.1.02.01 | Задвижки |  |  | 4: шт; 5: 0; 7: 0 | [5 empty] | Задвижки
| 23.1.02.07 | Крепления |  |  | 4: кг; 5: 0; 7: 0 | [5 empty] | Крепления
| 24.3.03.02 | Трубопроводы канализации из полиэтиленовых труб высокой плотности с гильзами, диаметром 50 мм |  |  | 4: м; 5: 99,8; 7: 21,956 | [5 empty] | Трубопроводы канализации из полиэтиленовых труб высокой плотности с гильзами, диаметром 50 мм
|  | ЗТ |  |  | 4: чел.-ч; 5: 58,4; 7: 12,848 | [6 empty] | ЗТ
|  | ЗТм |  |  | 4: чел.-ч; 5: 0,03; 7: 0,0066 | [6 empty] | ЗТм
|  | Итого по расценке |  |  | 8: 637.37; 10: 140.22 | [7 empty] | Итого по расценке
|  | ФОТ |  |  | 10: 127.54 | [6 empty] | ФОТ
| МДС81-33.2004 Прил.4 п.16 | НР Сантехнические работы - внутренние (трубопроводы, водопровод, канализация, отопление, газоснабжение, вентиляция и кондиционирование воздуха) |  |  | 4: %; 5: 128; 7: 128; 10: 163.25 | [6 empty] | НР Сантехнические работы - внутренние (трубопроводы, водопровод, канализация, отопление, газоснабжение, вентиляция и кондиционирование воздуха)
| Письмо №АП-5536/06 от 18.11.04 Прил.1 п.16 | СП Сантехнические работы - внутренние (трубопроводы, водопровод, канализация, отопление, газоснабжение, вентиляция и кондиционирование воздуха) |  |  | 4: %; 5: 83; 7: 83; 10: 105.86 | [6 empty] | СП Сантехнические работы - внутренние (трубопроводы, водопровод, канализация, отопление, газоснабжение, вентиляция и кондиционирование воздуха)
|  | Всего по позиции |  |  | 10: 409.33 | [8 empty] | Всего по позиции
68 | ФССЦ-24.3.03.02-0001 | Блок трубопровода полиэтиленовый для систем водоотведения из труб высокой плотности, диаметр 50 мм, с гильзами |  |  | 4: м; 7: 21,956; 8: 39.36; 10: 864.19 |  |  | Блок трубопровода полиэтиленовый для систем водоотведения из труб высокой плотности, диаметр 50 мм, с гильзами
69 | ФССЦ-23.1.02.07-0002 | Крепления для трубопроводов (кронштейны, планки, хомуты) |  |  | 4: кг; 7: 10; 8: 11.99; 10: 119.9 |  |  | Крепления для трубопроводов (кронштейны, планки, хомуты)
70 | ФЕР16-07-008-03 | Установка муфт противопожарных на трубопроводы пластиковые в междуэтажных перекрытиях с креплением дюбель-гвоздями к перекрытиям, диаметром: до 160 мм |  |  | 4: 100 шт; 7: 0,04 |  |  | Установка муфт противопожарных на трубопроводы пластиковые в междуэтажных перекрытиях с креплением дюбель-гвоздями к перекрытиям, диаметром: до 160 мм
|  | Объем=4 / 100 | [14 empty] | Объем=4 / 100
| 1 | ОТ |  |  | 8: 63.8; 10: 2.55 |  |  |  |  | ОТ
| 2 | ЭМ |  |  | 8: 3.94; 10: 0.16 |  |  |  |  | ЭМ
| 3 | в т.ч. ОТм |  |  | 8: 0.7; 10: 0.03 |  |  |  |  | в т.ч. ОТм
| 4 | М |  |  | 8: 83.63; 10: 3.35 |  |  |  |  | М
| 23.8.03.04 | Муфты противопожарные из нержавеющей стали с вкладышем из терморасширяющейся резины |  |  | 4: шт; 5: 100; 7: 4 | [5 empty] | Муфты противопожарные из нержавеющей стали с вкладышем из терморасширяющейся резины
|  | ЗТ |  |  | 4: чел.-ч; 5: 7,48; 7: 0,2992 | [6 empty] | ЗТ
|  | ЗТм |  |  | 4: чел.-ч; 5: 0,06; 7: 0,0024 | [6 empty] | ЗТм
|  | Итого по расценке |  |  | 8: 151.37; 10: 6.06 | [7 empty] | Итого по расценке
|  | ФОТ |  |  | 10: 2.58 | [6 empty] | ФОТ
| МДС81-33.2004 Прил.4 п.16 | НР Сантехнические работы - внутренние (трубопроводы, водопровод, канализация, отопление, газоснабжение, вентиляция и кондиционирование воздуха) |  |  | 4: %; 5: 128; 7: 128; 10: 3.3 | [6 empty] | НР Сантехнические работы - внутренние (трубопроводы, водопровод, канализация, отопление, газоснабжение, вентиляция и кондиционирование воздуха)
| Письмо №АП-5536/06 от 18.11.04 Прил.1 п.16 | СП Сантехнические работы - внутренние (трубопроводы, водопровод, канализация, отопление, газоснабжение, вентиляция и кондиционирование воздуха) |  |  | 4: %; 5: 83; 7: 83; 10: 2.14 | [6 empty] | СП Сантехнические работы - внутренние (трубопроводы, водопровод, канализация, отопление, газоснабжение, вентиляция и кондиционирование воздуха)
|  | Всего по позиции |  |  | 10: 11.5 | [8 empty] | Всего по позиции
71 | ФССЦ-23.8.03.04-1116 | Муфта противопожарная из нержавеющей стали, предел огнестойкости EI 180, с вкладышем из терморасширяющейся резины, для трубы диаметром 110 мм |  |  | 4: шт; 7: 4; 8: 46.01; 10: 184.04 |  |  | Муфта противопожарная из нержавеющей стали, предел огнестойкости EI 180, с вкладышем из терморасширяющейся резины, для трубы диаметром 110 мм
|  | Итоги по разделу 3 канализация : | [20 empty] | Итоги по разделу 3 канализация :
| 1 | Строительные работы |  |  | 10: 8916.25 | [10 empty] | Строительные работы
|  | В том числе: | [21 empty] | В том числе:
|  | оплата труда |  |  | 10: 585.53 | [10 empty] | оплата труда
|  | эксплуатация машин и механизмов |  |  | 10: 5.84 | [10 empty] | эксплуатация машин и механизмов
|  | материалы |  |  | 10: 7087.58 | [10 empty] | материалы
|  | накладные расходы |  |  | 10: 750.59 | [10 empty] | накладные расходы
|  | сметная прибыль |  |  | 10: 486.71 | [10 empty] | сметная прибыль
|  | Итого ФОТ (справочно) |  |  | 10: 586.4 | [10 empty] | Итого ФОТ (справочно)
|  | Итого накладные расходы (справочно) |  |  | 10: 750.59 | [10 empty] | Итого накладные расходы (справочно)
|  | Итого сметная прибыль (справочно) |  |  | 10: 486.71 | [10 empty] | Итого сметная прибыль (справочно)
|  | Итого по разделу 3 канализация |  |  | 10: 8916.25 | [11 empty] | Итого по разделу 3 канализация
Раздел 4. защита стояков ВК | [14 empty] | Раздел 4. защита стояков ВК
72 | ФЕР10-05-008-01 | Облицовка стен по одинарному металлическому каркасу из потолочного профиля гипсокартонными листами: одним слоем с оконным проемом |  |  | 4: 100 м2; 7: 0,271 |  |  | Облицовка стен по одинарному металлическому каркасу из потолочного профиля гипсокартонными листами: одним слоем с оконным проемом
|  | Объем=(9,1+18) / 100 | [14 empty] | Объем=(9,1+18) / 100
| 1 | ОТ |  |  | 8: 752.81; 10: 204.01 |  |  |  |  | ОТ
| 2 | ЭМ |  |  | 8: 53.46; 10: 14.49 |  |  |  |  | ЭМ
| 3 | в т.ч. ОТм |  |  | 8: 5.2; 10: 1.41 |  |  |  |  | в т.ч. ОТм
| 4 | М |  |  | 8: 2705.74; 10: 733.26 |  |  |  |  | М
| 01.6.01.02 | Листы гипсокартонные |  |  | 4: м2; 5: 107; 7: 28,997 | [5 empty] | Листы гипсокартонные
| 14.5.01.01 | Герметик акриловый, 300мл |  |  | 4: шт; 5: 7; 7: 1,897 | [5 empty] | Герметик акриловый, 300мл
|  | ЗТ |  |  | 4: чел.-ч; 5: 83; 7: 22,493 | [6 empty] | ЗТ
|  | ЗТм |  |  | 4: чел.-ч; 5: 0,4; 7: 0,1084 | [6 empty] | ЗТм
|  | Итого по расценке |  |  | 8: 3512.01; 10: 951.76 | [7 empty] | Итого по расценке
|  | ФОТ |  |  | 10: 205.42 | [6 empty] | ФОТ
| МДС81-33.2004 Прил.4 п.10 | НР Деревянные конструкции |  |  | 4: %; 5: 118; 7: 118; 10: 242.4 | [6 empty] | НР Деревянные конструкции
| Письмо №АП-5536/06 от 18.11.04 Прил.1 п.10 | СП Деревянные конструкции |  |  | 4: %; 5: 63; 7: 63; 10: 129.41 | [6 empty] | СП Деревянные конструкции
|  | Всего по позиции |  |  | 10: 1323.57 | [8 empty] | Всего по позиции
73 | ФССЦ-14.5.01.01-0011 | Герметик акриловый: KIM TEC, 300 мл |  |  | 4: шт; 7: 1,897; 8: 14.14; 10: 26.82 |  |  | Герметик акриловый: KIM TEC, 300 мл
74 | ФССЦ-01.6.01.02-0006 | Листы гипсокартонные ГКЛ, толщина 12,5 мм |  |  | 4: м2; 7: 28,997; 8: 15; 10: 434.96 |  |  | Листы гипсокартонные ГКЛ, толщина 12,5 мм
75 | ФЕР17-01-010-02 | Установка люков сантехнических (ревизионных): без механического крепления |  |  | 4: 100 шт; 7: 4 |  |  | Установка люков сантехнических (ревизионных): без механического крепления
| 1 | ОТ |  |  | 8: 131.79; 10: 527.16 |  |  |  |  | ОТ
| 2 | ЭМ |  |  | 8: 9.83; 10: 39.32 |  |  |  |  | ЭМ
| 3 | в т.ч. ОТм |  |  | 8: 1.89; 10: 7.56 |  |  |  |  | в т.ч. ОТм
| 4 | М |  |  | 8: 877.14; 10: 3508.56 |  |  |  |  | М
| 07.2.06.02 | Люки ревизионные |  |  | 4: шт; 5: 100; 7: 400 | [5 empty] | Люки ревизионные
|  | ЗТ |  |  | 4: чел.-ч; 5: 15,45; 7: 61,8 | [6 empty] | ЗТ
|  | ЗТм |  |  | 4: чел.-ч; 5: 0,16; 7: 0,64 | [6 empty] | ЗТм
|  | Итого по расценке |  |  | 8: 1018.76; 10: 4075.04 | [7 empty] | Итого по расценке
|  | ФОТ |  |  | 10: 534.72 | [6 empty] | ФОТ
| МДС81-33.2004 Прил.4 п.16 | НР Сантехнические работы - внутренние (трубопроводы, водопровод, канализация, отопление, газоснабжение, вентиляция и кондиционирование воздуха) |  |  | 4: %; 5: 128; 7: 128; 10: 684.44 | [6 empty] | НР Сантехнические работы - внутренние (трубопроводы, водопровод, канализация, отопление, газоснабжение, вентиляция и кондиционирование воздуха)
| Письмо №АП-5536/06 от 18.11.04 Прил.1 п.16 | СП Сантехнические работы - внутренние (трубопроводы, водопровод, канализация, отопление, газоснабжение, вентиляция и кондиционирование воздуха) |  |  | 4: %; 5: 83; 7: 83; 10: 443.82 | [6 empty] | СП Сантехнические работы - внутренние (трубопроводы, водопровод, канализация, отопление, газоснабжение, вентиляция и кондиционирование воздуха)
|  | Всего по позиции |  |  | 10: 5203.3 | [8 empty] | Всего по позиции
76 | ФССЦ-07.2.06.02-0002 | Ревизионный люк 30х30 см (25*25см) |  |  | 4: шт; 7: 4; 8: 42; 10: 168 |  |  | Ревизионный люк 30х30 см (25*25см)
77 | ФЕР26-01-009-01 | Изоляция трубопроводов: матами минераловатными, плитами минераловатными на синтетическом связующем |  |  | 4: м3; 7: 1,27 |  |  | Изоляция трубопроводов: матами минераловатными, плитами минераловатными на синтетическом связующем
| 1 | ОТ |  |  | 8: 136.64; 10: 173.53 |  |  |  |  | ОТ
| 2 | ЭМ |  |  | 8: 40.13; 10: 50.97 |  |  |  |  | ЭМ
| 3 | в т.ч. ОТм |  |  | 8: 6.84; 10: 8.69 |  |  |  |  | в т.ч. ОТм
| 4 | М |  |  | 8: 298.82; 10: 379.5 |  |  |  |  | М
| 12.2.04.04 | Материалы теплоизоляционные |  |  | 4: м3; 5: 1,08; 7: 1,3716 | [5 empty] | Материалы теплоизоляционные
|  | ЗТ |  |  | 4: чел.-ч; 5: 14; 7: 17,78 | [6 empty] | ЗТ
|  | ЗТм |  |  | 4: чел.-ч; 5: 0,59; 7: 0,7493 | [6 empty] | ЗТм
|  | Итого по расценке |  |  | 8: 475.59; 10: 604 | [7 empty] | Итого по расценке
|  | ФОТ |  |  | 10: 182.22 | [6 empty] | ФОТ
| МДС81-33.2004 Прил.4 п.20 | НР Теплоизоляционные работы |  |  | 4: %; 5: 100; 7: 100; 10: 182.22 | [6 empty] | НР Теплоизоляционные работы
| Письмо №АП-5536/06 от 18.11.04 Прил.1 п.20 | СП Теплоизоляционные работы |  |  | 4: %; 5: 70; 7: 70; 10: 127.55 | [6 empty] | СП Теплоизоляционные работы
|  | Всего по позиции |  |  | 10: 913.77 | [8 empty] | Всего по позиции
78 | ФССЦ-12.2.04.11-0002 | Маты теплоизоляционные из стекловолокна URSA, марки: М-11-2-9000-600-50 |  |  | 4: м3; 7: 1,3716; 8: 227.33; 10: 311.81 |  |  | Маты теплоизоляционные из стекловолокна URSA, марки: М-11-2-9000-600-50
|  | Итоги по разделу 4 защита стояков ВК : | [20 empty] | Итоги по разделу 4 защита стояков ВК :
| 1 | Строительные работы |  |  | 10: 8382.23 | [10 empty] | Строительные работы
|  | В том числе: | [21 empty] | В том числе:
|  | оплата труда |  |  | 10: 904.7 | [10 empty] | оплата труда
|  | эксплуатация машин и механизмов |  |  | 10: 104.78 | [10 empty] | эксплуатация машин и механизмов
|  | материалы |  |  | 10: 5562.91 | [10 empty] | материалы
|  | накладные расходы |  |  | 10: 1109.06 | [10 empty] | накладные расходы
|  | сметная прибыль |  |  | 10: 700.78 | [10 empty] | сметная прибыль
|  | Итого ФОТ (справочно) |  |  | 10: 922.36 | [10 empty] | Итого ФОТ (справочно)
|  | Итого накладные расходы (справочно) |  |  | 10: 1109.06 | [10 empty] | Итого накладные расходы (справочно)
|  | Итого сметная прибыль (справочно) |  |  | 10: 700.78 | [10 empty] | Итого сметная прибыль (справочно)
|  | Итого по разделу 4 защита стояков ВК |  |  | 10: 8382.23 | [11 empty] | Итого по разделу 4 защита стояков ВК
|  | Итоги по смете: | [24 empty] | Итоги по смете:
| 1 | Строительные работы |  |  | 10: 42925.93; 11: 8.54; 12: 366587 | [14 empty] | Строительные работы
|  | В том числе: | [25 empty] | В том числе:
|  | оплата труда |  |  | 10: 2553.42 | [14 empty] | оплата труда
|  | эксплуатация машин и механизмов |  |  | 10: 384.72 | [14 empty] | эксплуатация машин и механизмов
|  | материалы |  |  | 10: 34686.3 | [14 empty] | материалы
|  | накладные расходы |  |  | 10: 3224.23 | [14 empty] | накладные расходы
|  | сметная прибыль |  |  | 10: 2077.26 | [14 empty] | сметная прибыль
|  | Итого ФОТ (справочно) |  |  | 10: 2611.3 | [14 empty] | Итого ФОТ (справочно)
|  | Итого накладные расходы (справочно) |  |  | 10: 3224.23 | [14 empty] | Итого накладные расходы (справочно)
|  | Итого сметная прибыль (справочно) |  |  | 10: 2077.26 | [14 empty] | Итого сметная прибыль (справочно)
|  | ВСЕГО по смете |  |  | 10: 42925.93; 12: 366587 | [15 empty] | ВСЕГО по смете
| Составил: | (Пойда А.Г.)
[должность, подпись (инициалы, фамилия)]
| Проверил: | (Пойда А.Г.)
[должность, подпись (инициалы, фамилия)]

## ЛСР 02-01-03 Отопление. - ЛСР п
Приложение № 2
Утверждено приказом № 421 от 4 августа 2020 г. Минстроя РФ
Наименование редакции сметных нормативов |  |  | Изменения в сметные нормы, утвержденные приказами Минстроя России от 26 декабря № 2019 г. № 871/пр, 872/пр, 874/пр, 875/пр (в ред. приказов от 30.03.2019 № 171/пр, от 01.06.2020 295/пр, от 30.06.2020 № 353/пр, от 20.10.2020 № 635/пр, от 09.02.2021 № 50/пр) | [10 empty] | Изменения в сметные нормы, утвержденные приказами Минстроя России от 26 декабря № 2019 г. № 871/пр, 872/пр, 874/пр, 875/пр (в ред. приказов от 30.03.2019 № 171/пр, от 01.06.2020 295/пр, от 30.06.2020 № 353/пр, от 20.10.2020 № 635/пр, от 09.02.2021 № 50/пр)
Наименование программного продукта |  |  | ПК "ГРАНД-Смета 2021"
"Строительство группы блокированных жилых домов в Кошехабльском районе Республики Адыгея", п. Дружба .
(наименование стройки)
"Строительство группы блокированных жилых домов в Кошехабльском районе Республики Адыгея", п. Дружба, ул. Промышленная, 4/1, 4/2, 4/3, 4/4.
(наименование объекта капитального строительства)
ЛОКАЛЬНЫЙ СМЕТНЫЙ РАСЧЕТ (СМЕТА) № ЛСР 02-01-03
Отопление.
(наименование конструктивного решения)
Составлен | базисно-индексным | методом
Основание | ПД
(проектная и (или) иная техническая документация)
Составлен(а) в текущем (базисном) уровне цен |  |  | 2001г/2кв 2021г
Сметная стоимость |  | 990.58 | (134,71) | тыс.руб.
в том числе:
| строительных работ | 804.88 | (94,25) | тыс.руб. |  | Средства на оплату труда рабочих |  |  |  |  | 0 | (5,97) | тыс.руб.
| монтажных работ | 0 | (0) | тыс.руб. |  | Нормативные затраты труда рабочих | [5 empty] | 628.71 | чел.час.
| оборудования | 185.7 | (40,46) | тыс.руб. |  | Нормативные затраты труда машинистов | [5 empty] | 21.37 | чел.час.
| прочих затрат | 0 | (0) | тыс.руб. |  | Расчетный измеритель конструктивного решения
№ п/п | Обоснование | Наименование работ и затрат |  |  | Единица измерения | Количество |  |  | Сметная стоимость в базисном уровне цен (в текущем уровне цен (гр. 8) для ресурсов, отсутствующих в СНБ), руб. |  |  | Индексы | Сметная стоимость в текущем уровне цен, руб.
[6 empty] | на единицу | коэффициенты | всего с учетом коэффициентов | на единицу | коэффициенты | всего
1 | 2 | 3 |  |  | 4 | 5 | 6 | 7 | 8 | 9 | 10 | 11 | 12
Раздел 1. | [14 empty] | Раздел 1.
1 | ФЕР18-01-002-06 | Установка котлов стальных жаротрубных пароводогрейных на жидком топливе или газе теплопроизводительностью: до 0,21 МВт (0,18 Гкал/ч) |  |  | 4: шт; 7: 4 |  |  | Установка котлов стальных жаротрубных пароводогрейных на жидком топливе или газе теплопроизводительностью: до 0,21 МВт (0,18 Гкал/ч)
| 1 | ОТ |  |  | 8: 352.5; 10: 1410 |  |  |  | ОТ
| 2 | ЭМ |  |  | 8: 265.09; 10: 1060.36 |  |  |  | ЭМ
| 3 | в т.ч. ОТм |  |  | 8: 31.57; 10: 126.28 |  |  |  | в т.ч. ОТм
| 4 | М |  |  | 8: 182.12; 10: 728.48 |  |  |  | М
| 19.3.01.13 | Клапаны взрывные |  |  | 4: шт; 5: 2; 7: 8 |  |  |  |  | Клапаны взрывные
| 23.8.03.11 | Фланцы стальные |  |  | 4: шт; 5: 6; 7: 24 |  |  |  |  | Фланцы стальные
|  | ЗТ |  |  | 4: чел.-ч; 5: 37,5; 7: 150 | [5 empty] | ЗТ
|  | ЗТм |  |  | 4: чел.-ч; 5: 2,49; 7: 9,96 | [5 empty] | ЗТм
|  | Итого по расценке |  |  | 8: 799.71; 10: 3198.84 | [6 empty] | Итого по расценке
|  | ФОТ |  |  | 10: 1536.28 | [5 empty] | ФОТ
| МДС81-33.2004 Прил.4 п.16 | НР Сантехнические работы - внутренние (трубопроводы, водопровод, канализация, отопление, газоснабжение, вентиляция и кондиционирование воздуха) |  |  | 4: %; 5: 128; 7: 128; 10: 1966.44 | [5 empty] | НР Сантехнические работы - внутренние (трубопроводы, водопровод, канализация, отопление, газоснабжение, вентиляция и кондиционирование воздуха)
| Письмо №АП-5536/06 от 18.11.04 Прил.1 п.16 | СП Сантехнические работы - внутренние (трубопроводы, водопровод, канализация, отопление, газоснабжение, вентиляция и кондиционирование воздуха) |  |  | 4: %; 5: 83; 7: 83; 10: 1275.11 | [5 empty] | СП Сантехнические работы - внутренние (трубопроводы, водопровод, канализация, отопление, газоснабжение, вентиляция и кондиционирование воздуха)
|  | Всего по позиции |  |  | 10: 6440.39 | [7 empty] | Всего по позиции
2 | ТЦ_63.1.04.01_23_231201086533_05.04.2021_02 | Газовый котел Protherm Гепард 12 MTV |  |  | к-т |  |  | 4 | 46425 |  | 40457.52 | 4.59 | 185700 |  |  | Газовый котел Protherm Гепард 12 MTV
3 | ФЕР18-04-001-01 | Установка баков расширительных круглых и прямоугольных вместимостью: 0,1 м3 |  |  | 4: шт; 7: 4 |  |  | Установка баков расширительных круглых и прямоугольных вместимостью: 0,1 м3
| 1 | ОТ |  |  | 8: 32.16; 10: 128.64 |  |  |  | ОТ
| 2 | ЭМ |  |  | 8: 23.71; 10: 94.84 |  |  |  | ЭМ
| 3 | в т.ч. ОТм |  |  | 8: 1.96; 10: 7.84 |  |  |  | в т.ч. ОТм
| 4 | М |  |  | 8: 365.88; 10: 1463.52 |  |  |  | М
|  | ЗТ |  |  | 4: чел.-ч; 5: 3,63; 7: 14,52 | [5 empty] | ЗТ
|  | ЗТм |  |  | 4: чел.-ч; 5: 0,16; 7: 0,64 | [5 empty] | ЗТм
|  | Итого по расценке |  |  | 8: 421.75; 10: 1687 | [6 empty] | Итого по расценке
|  | ФОТ |  |  | 10: 136.48 | [5 empty] | ФОТ
| МДС81-33.2004 Прил.4 п.16 | НР Сантехнические работы - внутренние (трубопроводы, водопровод, канализация, отопление, газоснабжение, вентиляция и кондиционирование воздуха) |  |  | 4: %; 5: 128; 7: 128; 10: 174.69 | [5 empty] | НР Сантехнические работы - внутренние (трубопроводы, водопровод, канализация, отопление, газоснабжение, вентиляция и кондиционирование воздуха)
| Письмо №АП-5536/06 от 18.11.04 Прил.1 п.16 | СП Сантехнические работы - внутренние (трубопроводы, водопровод, канализация, отопление, газоснабжение, вентиляция и кондиционирование воздуха) |  |  | 4: %; 5: 83; 7: 83; 10: 113.28 | [5 empty] | СП Сантехнические работы - внутренние (трубопроводы, водопровод, канализация, отопление, газоснабжение, вентиляция и кондиционирование воздуха)
|  | Всего по позиции |  |  | 10: 1974.97 | [7 empty] | Всего по позиции
4 | ФЕР18-03-001-02 | Установка радиаторов: стальных |  |  | 4: 100 кВт; 7: 0,45426 |  |  | Установка радиаторов: стальных
|  | Объем=(3*3,616+6*2,712+9*2,034) / 100 | [19 empty] | Объем=(3*3,616+6*2,712+9*2,034) / 100
| 1 | ОТ |  |  | 8: 530.13; 10: 240.82 |  |  |  | ОТ
| 2 | ЭМ |  |  | 8: 192.89; 10: 87.62 |  |  |  | ЭМ
| 3 | в т.ч. ОТм |  |  | 8: 38.75; 10: 17.6 |  |  |  | в т.ч. ОТм
| 4 | М |  |  | 8: 1222.39; 10: 555.28 |  |  |  | М
| 18.5.10.06 | Радиаторы стальные |  |  | 4: кВт; 5: 100; 7: 45,426 |  |  |  |  | Радиаторы стальные
|  | ЗТ |  |  | 4: чел.-ч; 5: 59,1; 7: 26,846766 | [5 empty] | ЗТ
|  | ЗТм |  |  | 4: чел.-ч; 5: 3,13; 7: 1,4218338 | [5 empty] | ЗТм
|  | Итого по расценке |  |  | 8: 1945.41; 10: 883.72 | [6 empty] | Итого по расценке
|  | ФОТ |  |  | 10: 258.42 | [5 empty] | ФОТ
| МДС81-33.2004 Прил.4 п.16 | НР Сантехнические работы - внутренние (трубопроводы, водопровод, канализация, отопление, газоснабжение, вентиляция и кондиционирование воздуха) |  |  | 4: %; 5: 128; 7: 128; 10: 330.78 | [5 empty] | НР Сантехнические работы - внутренние (трубопроводы, водопровод, канализация, отопление, газоснабжение, вентиляция и кондиционирование воздуха)
| Письмо №АП-5536/06 от 18.11.04 Прил.1 п.16 | СП Сантехнические работы - внутренние (трубопроводы, водопровод, канализация, отопление, газоснабжение, вентиляция и кондиционирование воздуха) |  |  | 4: %; 5: 83; 7: 83; 10: 214.49 | [5 empty] | СП Сантехнические работы - внутренние (трубопроводы, водопровод, канализация, отопление, газоснабжение, вентиляция и кондиционирование воздуха)
|  | Всего по позиции |  |  | 10: 1428.99 | [7 empty] | Всего по позиции
5 | ФССЦ-18.5.10.06-0161 | Радиаторы стальные панельные марка: «Purmo», тип C22, мощность 3616 Вт, размер 500х1600 мм |  |  | 4: шт; 7: 3; 8: 1685.2; 10: 5055.6 |  |  | Радиаторы стальные панельные марка: «Purmo», тип C22, мощность 3616 Вт, размер 500х1600 мм
6 | ФССЦ-18.5.10.06-0157 | Радиаторы стальные панельные марка: «Purmo», тип C22, мощность 2712 Вт, размер 500х1200 мм |  |  | 4: шт; 7: 6; 8: 1340.63; 10: 8043.78 |  |  | Радиаторы стальные панельные марка: «Purmo», тип C22, мощность 2712 Вт, размер 500х1200 мм
7 | ФССЦ-18.5.10.06-0151 | Радиаторы стальные панельные марка: «Purmo», тип C22, мощность 2034 Вт, размер 500х900 мм |  |  | 4: шт; 7: 9; 8: 1085.59; 10: 9770.31 |  |  | Радиаторы стальные панельные марка: «Purmo», тип C22, мощность 2034 Вт, размер 500х900 мм
8 | ФССЦ-18.1.10.06-0012 | Клапан термостатический из цветных металлов (без головки) для установки на радиатор, номинальное давление 1,0 МПа (10 кгс/см2), номинальный диаметр 15 мм |  |  | 4: шт; 7: 18; 8: 48.09; 10: 865.62 |  |  | Клапан термостатический из цветных металлов (без головки) для установки на радиатор, номинальное давление 1,0 МПа (10 кгс/см2), номинальный диаметр 15 мм
9 | ФССЦ-18.5.10.08-0002 | Головка термостатическая со встроенным датчиком для автоматического регулирования расхода теплоносителя через отопительный прибор |  |  | 4: шт; 7: 18; 8: 128.94; 10: 2320.92 |  |  | Головка термостатическая со встроенным датчиком для автоматического регулирования расхода теплоносителя через отопительный прибор
10 | ФССЦ-18.1.09.08-1002 | Кран шаровой латунный полнопроходной, номинальное давление 1,6 МПа (16 кгс/см2) и 3,0 МПа (30 кгс/см2), номинальный диаметр 15 мм, присоединение 1/2"х1/2", с внутренним резьбовым присоединением DIN 259 и накидной гайкой (американка) (MTB 133 - вентиль запорный угловой Purmo 1/2" (с американкой) ) |  |  | 4: шт; 7: 18; 8: 90.26; 10: 1624.68 |  |  | Кран шаровой латунный полнопроходной, номинальное давление 1,6 МПа (16 кгс/см2) и 3,0 МПа (30 кгс/см2), номинальный диаметр 15 мм, присоединение 1/2"х1/2", с внутренним резьбовым присоединением DIN 259 и накидной гайкой (американка) (MTB 133 - вентиль запорный угловой Purmo 1/2" (с американкой) )
11 | ФЕР16-03-001-05 | Прокладка трубопроводов отопления при коллекторной системе из многослойных металлополимерных труб диаметром: 20 мм |  |  | 4: 100 м; 7: 1,96 |  |  | Прокладка трубопроводов отопления при коллекторной системе из многослойных металлополимерных труб диаметром: 20 мм
|  | Объем=196 / 100 | [19 empty] | Объем=196 / 100
| 1 | ОТ |  |  | 8: 907.68; 10: 1779.05 |  |  |  | ОТ
| 2 | ЭМ |  |  | 8: 31.23; 10: 61.21 |  |  |  | ЭМ
| 3 | в т.ч. ОТм |  |  | 8: 5.24; 10: 10.27 |  |  |  | в т.ч. ОТм
| 4 | М |  |  | 8: 58.15; 10: 113.97 |  |  |  | М
| 18.1.09.06 | Арматура запорная к многослойным металлополимерным трубам |  |  | 4: шт; 5: 0; 7: 0 |  |  |  |  | Арматура запорная к многослойным металлополимерным трубам
| 23.1.02.07 | Крепления |  |  | 4: кг; 5: 0; 7: 0 |  |  |  |  | Крепления
| 24.2.02.01 | Трубы металлополимерные многослойные |  |  | 4: м; 5: 97,1; 7: 190,316 |  |  |  |  | Трубы металлополимерные многослойные
| 24.2.06.01 | Фасонные и соединительные части к многослойным металлополимерным трубам |  |  | 4: шт; 5: 0; 7: 0 |  |  |  |  | Фасонные и соединительные части к многослойным металлополимерным трубам
|  | ЗТ |  |  | 4: чел.-ч; 5: 93; 7: 182,28 | [5 empty] | ЗТ
|  | ЗТм |  |  | 4: чел.-ч; 5: 0,44; 7: 0,8624 | [5 empty] | ЗТм
|  | Итого по расценке |  |  | 8: 997.06; 10: 1954.23 | [6 empty] | Итого по расценке
|  | ФОТ |  |  | 10: 1789.32 | [5 empty] | ФОТ
| МДС81-33.2004 Прил.4 п.16 | НР Сантехнические работы - внутренние (трубопроводы, водопровод, канализация, отопление, газоснабжение, вентиляция и кондиционирование воздуха) |  |  | 4: %; 5: 128; 7: 128; 10: 2290.33 | [5 empty] | НР Сантехнические работы - внутренние (трубопроводы, водопровод, канализация, отопление, газоснабжение, вентиляция и кондиционирование воздуха)
| Письмо №АП-5536/06 от 18.11.04 Прил.1 п.16 | СП Сантехнические работы - внутренние (трубопроводы, водопровод, канализация, отопление, газоснабжение, вентиляция и кондиционирование воздуха) |  |  | 4: %; 5: 83; 7: 83; 10: 1485.14 | [5 empty] | СП Сантехнические работы - внутренние (трубопроводы, водопровод, канализация, отопление, газоснабжение, вентиляция и кондиционирование воздуха)
|  | Всего по позиции |  |  | 10: 5729.7 | [7 empty] | Всего по позиции
12 | ФССЦ-24.3.03.08-0012 | Трубы из молекулярно-сшитого полиэтилена гибкие для отопления и водоснабжения, номинальный наружный диаметр 20 мм, толщина стенки 2,8 мм |  |  | 4: м; 7: 190,316; 8: 17.48; 10: 3326.72 |  |  | Трубы из молекулярно-сшитого полиэтилена гибкие для отопления и водоснабжения, номинальный наружный диаметр 20 мм, толщина стенки 2,8 мм
13 | ФССЦ-18.1.09.08-1004 | Кран шаровой латунный полнопроходной, номинальное давление 1,6 МПа (16 кгс/см2) и 3,0 МПа (30 кгс/см2), номинальный диаметр 20 мм, присоединение 3/4"х3/4", с внутренним резьбовым присоединением DIN 259 и накидной гайкой (американка) |  |  | 4: шт; 7: 12; 8: 164.9; 10: 1978.8 |  |  | Кран шаровой латунный полнопроходной, номинальное давление 1,6 МПа (16 кгс/см2) и 3,0 МПа (30 кгс/см2), номинальный диаметр 20 мм, присоединение 3/4"х3/4", с внутренним резьбовым присоединением DIN 259 и накидной гайкой (американка)
14 | ФССЦ-18.1.09.06-0022 | Кран шаровой 11Б27п1, номинальное давление 1,0 МПа (10 кгс/см2), номинальный диаметр 20 мм, присоединение к трубопроводу муфтовое |  |  | 4: шт; 7: 8; 8: 24.68; 10: 197.44 |  |  | Кран шаровой 11Б27п1, номинальное давление 1,0 МПа (10 кгс/см2), номинальный диаметр 20 мм, присоединение к трубопроводу муфтовое
15 | ФССЦ-18.1.09.06-0021 | Кран шаровой 11Б27п1, номинальное давление 1,0 МПа (10 кгс/см2), номинальный диаметр 15 мм, присоединение к трубопроводу муфтовое |  |  | 4: шт; 7: 20; 8: 15.71; 10: 314.2 |  |  | Кран шаровой 11Б27п1, номинальное давление 1,0 МПа (10 кгс/см2), номинальный диаметр 15 мм, присоединение к трубопроводу муфтовое
16 | ФССЦ-23.8.03.07-0112 | Спецсоединения стальные, втулки буртовые, гайки накидные, муфтовые, диаметр до 20 мм |  |  | 4: шт; 7: 8; 8: 17.6; 10: 140.8 |  |  | Спецсоединения стальные, втулки буртовые, гайки накидные, муфтовые, диаметр до 20 мм
17 | ФЕР18-06-007-01 | Установка фильтров диаметром: 25 мм |  |  | 4: 10 шт; 7: 0,8 |  |  | Установка фильтров диаметром: 25 мм
|  | Объем=(4+4) / 10 | [19 empty] | Объем=(4+4) / 10
| 1 | ОТ |  |  | 8: 70.5; 10: 56.4 |  |  |  | ОТ
| 2 | ЭМ |  |  | 8: 41.62; 10: 33.3 |  |  |  | ЭМ
| 3 | в т.ч. ОТм |  |  | 8: 3.85; 10: 3.08 |  |  |  | в т.ч. ОТм
| 4 | М |  |  | 8: 7.25; 10: 5.8 |  |  |  | М
| 18.5.14.01 | Фильтры для очистки воды |  |  | 4: шт; 5: 10; 7: 8 |  |  |  |  | Фильтры для очистки воды
|  | ЗТ |  |  | 4: чел.-ч; 5: 7,5; 7: 6 | [5 empty] | ЗТ
|  | ЗТм |  |  | 4: чел.-ч; 5: 0,33; 7: 0,264 | [5 empty] | ЗТм
|  | Итого по расценке |  |  | 8: 119.37; 10: 95.5 | [6 empty] | Итого по расценке
|  | ФОТ |  |  | 10: 59.48 | [5 empty] | ФОТ
| МДС81-33.2004 Прил.4 п.16 | НР Сантехнические работы - внутренние (трубопроводы, водопровод, канализация, отопление, газоснабжение, вентиляция и кондиционирование воздуха) |  |  | 4: %; 5: 128; 7: 128; 10: 76.13 | [5 empty] | НР Сантехнические работы - внутренние (трубопроводы, водопровод, канализация, отопление, газоснабжение, вентиляция и кондиционирование воздуха)
| Письмо №АП-5536/06 от 18.11.04 Прил.1 п.16 | СП Сантехнические работы - внутренние (трубопроводы, водопровод, канализация, отопление, газоснабжение, вентиляция и кондиционирование воздуха) |  |  | 4: %; 5: 83; 7: 83; 10: 49.37 | [5 empty] | СП Сантехнические работы - внутренние (трубопроводы, водопровод, канализация, отопление, газоснабжение, вентиляция и кондиционирование воздуха)
|  | Всего по позиции |  |  | 10: 221 | [7 empty] | Всего по позиции
18 | ФССЦ-18.5.14.01-0011 | Фильтры косые для очистки воды в трубопроводах систем отопления, диаметр 15 мм |  |  | 4: шт; 7: 4; 8: 18.35; 10: 73.4 |  |  | Фильтры косые для очистки воды в трубопроводах систем отопления, диаметр 15 мм
19 | ФССЦ-18.5.14.01-0012 | Фильтры косые для очистки воды в трубопроводах систем отопления, диаметр 20 мм |  |  | 4: шт; 7: 4; 8: 42.66; 10: 170.64 |  |  | Фильтры косые для очистки воды в трубопроводах систем отопления, диаметр 20 мм
20 | ФЕР16-03-001-06 | Прокладка трубопроводов отопления при коллекторной системе из многослойных металлополимерных труб диаметром: 25 мм |  |  | 4: 100 м; 7: 0,88 |  |  | Прокладка трубопроводов отопления при коллекторной системе из многослойных металлополимерных труб диаметром: 25 мм
|  | Объем=88 / 100 | [19 empty] | Объем=88 / 100
| 1 | ОТ |  |  | 8: 1015.04; 10: 893.24 |  |  |  | ОТ
| 2 | ЭМ |  |  | 8: 31.23; 10: 27.48 |  |  |  | ЭМ
| 3 | в т.ч. ОТм |  |  | 8: 5.24; 10: 4.61 |  |  |  | в т.ч. ОТм
| 4 | М |  |  | 8: 68.32; 10: 60.12 |  |  |  | М
| 18.1.09.06 | Арматура запорная к многослойным металлополимерным трубам |  |  | 4: шт; 5: 0; 7: 0 |  |  |  |  | Арматура запорная к многослойным металлополимерным трубам
| 23.1.02.07 | Крепления |  |  | 4: кг; 5: 0; 7: 0 |  |  |  |  | Крепления
| 24.2.02.01 | Трубы металлополимерные многослойные |  |  | 4: м; 5: 98,4; 7: 86,592 |  |  |  |  | Трубы металлополимерные многослойные
| 24.2.06.01 | Фасонные и соединительные части к многослойным металлополимерным трубам |  |  | 4: шт; 5: 0; 7: 0 |  |  |  |  | Фасонные и соединительные части к многослойным металлополимерным трубам
|  | ЗТ |  |  | 4: чел.-ч; 5: 104; 7: 91,52 | [5 empty] | ЗТ
|  | ЗТм |  |  | 4: чел.-ч; 5: 0,44; 7: 0,3872 | [5 empty] | ЗТм
|  | Итого по расценке |  |  | 8: 1114.59; 10: 980.84 | [6 empty] | Итого по расценке
|  | ФОТ |  |  | 10: 897.85 | [5 empty] | ФОТ
| МДС81-33.2004 Прил.4 п.16 | НР Сантехнические работы - внутренние (трубопроводы, водопровод, канализация, отопление, газоснабжение, вентиляция и кондиционирование воздуха) |  |  | 4: %; 5: 128; 7: 128; 10: 1149.25 | [5 empty] | НР Сантехнические работы - внутренние (трубопроводы, водопровод, канализация, отопление, газоснабжение, вентиляция и кондиционирование воздуха)
| Письмо №АП-5536/06 от 18.11.04 Прил.1 п.16 | СП Сантехнические работы - внутренние (трубопроводы, водопровод, канализация, отопление, газоснабжение, вентиляция и кондиционирование воздуха) |  |  | 4: %; 5: 83; 7: 83; 10: 745.22 | [5 empty] | СП Сантехнические работы - внутренние (трубопроводы, водопровод, канализация, отопление, газоснабжение, вентиляция и кондиционирование воздуха)
|  | Всего по позиции |  |  | 10: 2875.31 | [7 empty] | Всего по позиции
21 | ФССЦ-24.3.03.08-0013 | Трубы из молекулярно-сшитого полиэтилена гибкие для отопления и водоснабжения, номинальный наружный диаметр 25 мм, толщина стенки 3,5 мм |  |  | 4: м; 7: 86,592; 8: 25.58; 10: 2215.02 |  |  | Трубы из молекулярно-сшитого полиэтилена гибкие для отопления и водоснабжения, номинальный наружный диаметр 25 мм, толщина стенки 3,5 мм
22 | ФССЦ-23.8.01.17-0053 | Тройники компрессионные прямые, размер 25х25х25 мм |  |  | 4: 10 шт; 7: 0,8; 8: 1212; 10: 969.6 |  |  | Тройники компрессионные прямые, размер 25х25х25 мм
|  | Объем=8 / 10 | [19 empty] | Объем=8 / 10
23 | ФССЦ-23.8.01.17-0070 | Тройники компрессионные редукционные, диаметр 25х20х25 мм |  |  | 4: 10 шт; 7: 2,6; 8: 1027.5; 10: 2671.5 |  |  | Тройники компрессионные редукционные, диаметр 25х20х25 мм
|  | Объем=26 / 10 | [19 empty] | Объем=26 / 10
24 | ФССЦ-23.8.01.17-0052 | Тройники компрессионные прямые, размер 20х20х20 мм |  |  | 4: 10 шт; 7: 1; 8: 703.2; 10: 703.2 |  |  | Тройники компрессионные прямые, размер 20х20х20 мм
|  | Объем=10 / 10 | [19 empty] | Объем=10 / 10
25 | ФССЦ-23.8.01.20-0042 | Угольник ПЕКС компрессионный ИГЛ БИР ПЕКС "Лайт" (Eagle BP), размером: 20 (2,0) мм |  |  | 4: 10 шт; 7: 3,2; 8: 386.3; 10: 1236.16 |  |  | Угольник ПЕКС компрессионный ИГЛ БИР ПЕКС "Лайт" (Eagle BP), размером: 20 (2,0) мм
|  | Объем=32 / 10 | [19 empty] | Объем=32 / 10
26 | ФССЦ-23.8.01.08-0003 | Муфта напрессовочная редукционная для термостойкого полиэтилена, размер 25х20 мм |  |  | 4: 10 шт; 7: 1,6; 8: 349.5; 10: 559.2 |  |  | Муфта напрессовочная редукционная для термостойкого полиэтилена, размер 25х20 мм
|  | Объем=16 / 10 | [19 empty] | Объем=16 / 10
27 | ФССЦ-23.8.01.14-0015 | Соединители компрессионные прямые с наружной резьбой, размер 3/4"х25 (2,3) мм |  |  | 4: 10 шт; 7: 0,8; 8: 416.8; 10: 333.44 |  |  | Соединители компрессионные прямые с наружной резьбой, размер 3/4"х25 (2,3) мм
|  | Объем=8 / 10 | [19 empty] | Объем=8 / 10
28 | ФССЦ-23.8.01.14-0014 | Соединители компрессионные прямые с наружной резьбой, размер 3/4"х20 (2,0) мм |  |  | 4: 10 шт; 7: 0,8; 8: 227.3; 10: 181.84 |  |  | Соединители компрессионные прямые с наружной резьбой, размер 3/4"х20 (2,0) мм
|  | Объем=8 / 10 | [19 empty] | Объем=8 / 10
29 | ФССЦ-23.8.01.14-0012 | Соединители компрессионные прямые с наружной резьбой, размер 1/2"х20 (2,0) мм |  |  | 4: 10 шт; 7: 4,4; 8: 213.6; 10: 939.84 |  |  | Соединители компрессионные прямые с наружной резьбой, размер 1/2"х20 (2,0) мм
|  | Объем=44 / 10 | [19 empty] | Объем=44 / 10
30 | ФССЦ-20.2.01.07-0003 | Гильза напрессовочная для гибкой трубы ИГЛ БИР ПЕКС "Стандарт" (Eagle BP), диаметром: 25 мм |  |  | 4: 10 шт; 7: 10; 8: 130.1; 10: 1301 |  |  | Гильза напрессовочная для гибкой трубы ИГЛ БИР ПЕКС "Стандарт" (Eagle BP), диаметром: 25 мм
|  | Объем=100 / 10 | [19 empty] | Объем=100 / 10
31 | ФССЦ-20.2.01.07-0002 | Гильза напрессовочная для гибкой трубы ИГЛ БИР ПЕКС "Стандарт" (Eagle BP), диаметром: 20 мм |  |  | 4: 10 шт; 7: 18,8; 8: 78; 10: 1466.4 |  |  | Гильза напрессовочная для гибкой трубы ИГЛ БИР ПЕКС "Стандарт" (Eagle BP), диаметром: 20 мм
|  | Объем=188 / 10 | [19 empty] | Объем=188 / 10
32 | ФССЦ-23.3.03.02-0003 | Трубы бесшовные горячедеформированные из углеродистой стали (ОСТ 34-42-658-84), наружным диаметром: 57 мм, толщина стенки 3,0 мм (гильзы) |  |  | 4: м; 7: 16; 8: 43.08; 10: 689.28 |  |  | Трубы бесшовные горячедеформированные из углеродистой стали (ОСТ 34-42-658-84), наружным диаметром: 57 мм, толщина стенки 3,0 мм (гильзы)
33 | ФЕР26-01-017-01 | Изоляция изделиями из вспененного каучука, вспененного полиэтилена трубопроводов наружным диметром: до 160 мм трубками |  |  | 4: 10 м; 7: 28,4 |  |  | Изоляция изделиями из вспененного каучука, вспененного полиэтилена трубопроводов наружным диметром: до 160 мм трубками
|  | Объем=(196+88) / 10 | [19 empty] | Объем=(196+88) / 10
| 1 | ОТ |  |  | 8: 21.82; 10: 619.69 |  |  |  | ОТ
| 2 | ЭМ |  |  | 8: 17.27; 10: 490.47 |  |  |  | ЭМ
| 3 | в т.ч. ОТм |  |  | 8: 2.9; 10: 82.36 |  |  |  | в т.ч. ОТм
| 4 | М |  |  | 8: 89.78; 10: 2549.75 |  |  |  | М
| 12.2.07.04 | Трубки из вспененного каучука, полиэтилена |  |  | 4: м; 5: 11; 7: 312,4 |  |  |  |  | Трубки из вспененного каучука, полиэтилена
| 14.3.02.06-0001 | Краска на водной основе со специальными добавками, для защиты теплоизоляционных материалов |  |  | 4: л; 5: 0; 7: 0 |  |  |  |  | Краска на водной основе со специальными добавками, для защиты теплоизоляционных материалов
|  | ЗТ |  |  | 4: чел.-ч; 5: 2,2; 7: 62,48 | [5 empty] | ЗТ
|  | ЗТм |  |  | 4: чел.-ч; 5: 0,25; 7: 7,1 | [5 empty] | ЗТм
|  | Итого по расценке |  |  | 8: 128.87; 10: 3659.91 | [6 empty] | Итого по расценке
|  | ФОТ |  |  | 10: 702.05 | [5 empty] | ФОТ
| МДС81-33.2004 Прил.4 п.20 | НР Теплоизоляционные работы |  |  | 4: %; 5: 100; 7: 100; 10: 702.05 | [5 empty] | НР Теплоизоляционные работы
| Письмо №АП-5536/06 от 18.11.04 Прил.1 п.20 | СП Теплоизоляционные работы |  |  | 4: %; 5: 70; 7: 70; 10: 491.44 | [5 empty] | СП Теплоизоляционные работы
|  | Всего по позиции |  |  | 10: 4853.4 | [7 empty] | Всего по позиции
34 | ФССЦ-24.3.03.05-0004 | Трубы полиэтиленовые гибкие гофрированные легкие без протяжки, номинальный внутренний диаметр 32 мм |  |  | 4: м; 7: 215,6; 8: 7.32; 10: 1578.19 |  |  | Трубы полиэтиленовые гибкие гофрированные легкие без протяжки, номинальный внутренний диаметр 32 мм
|  | Объем=196*1,1 | [19 empty] | Объем=196*1,1
35 | ФССЦ-24.3.03.05-0005 | Трубы полиэтиленовые гибкие гофрированные легкие без протяжки, номинальный внутренний диаметр 40 мм |  |  | 4: м; 7: 96,8; 8: 9.49; 10: 918.63 |  |  | Трубы полиэтиленовые гибкие гофрированные легкие без протяжки, номинальный внутренний диаметр 40 мм
|  | Объем=88*1,1 | [19 empty] | Объем=88*1,1
36 | ФЕР17-01-002-02 | Установка полотенцесушителей: из латунных хромированных труб |  |  | 4: 10 шт; 7: 0,4 |  |  | Установка полотенцесушителей: из латунных хромированных труб
|  | Объем=4 / 10 | [19 empty] | Объем=4 / 10
| 1 | ОТ |  |  | 8: 238.58; 10: 95.43 |  |  |  | ОТ
| 2 | ЭМ |  |  | 8: 6.57; 10: 2.63 |  |  |  | ЭМ
| 3 | в т.ч. ОТм |  |  | 8: 1.16; 10: 0.46 |  |  |  | в т.ч. ОТм
| 4 | М |  |  | 8: 50.48; 10: 20.19 |  |  |  | М
| 18.5.09.03 | Полотенцесушители с креплениями |  |  | 4: компл; 5: 10; 7: 4 |  |  |  |  | Полотенцесушители с креплениями
|  | ЗТ |  |  | 4: чел.-ч; 5: 24,8; 7: 9,92 | [5 empty] | ЗТ
|  | ЗТм |  |  | 4: чел.-ч; 5: 0,1; 7: 0,04 | [5 empty] | ЗТм
|  | Итого по расценке |  |  | 8: 295.63; 10: 118.25 | [6 empty] | Итого по расценке
|  | ФОТ |  |  | 10: 95.89 | [5 empty] | ФОТ
| МДС81-33.2004 Прил.4 п.16 | НР Сантехнические работы - внутренние (трубопроводы, водопровод, канализация, отопление, газоснабжение, вентиляция и кондиционирование воздуха) |  |  | 4: %; 5: 128; 7: 128; 10: 122.74 | [5 empty] | НР Сантехнические работы - внутренние (трубопроводы, водопровод, канализация, отопление, газоснабжение, вентиляция и кондиционирование воздуха)
| Письмо №АП-5536/06 от 18.11.04 Прил.1 п.16 | СП Сантехнические работы - внутренние (трубопроводы, водопровод, канализация, отопление, газоснабжение, вентиляция и кондиционирование воздуха) |  |  | 4: %; 5: 83; 7: 83; 10: 79.59 | [5 empty] | СП Сантехнические работы - внутренние (трубопроводы, водопровод, канализация, отопление, газоснабжение, вентиляция и кондиционирование воздуха)
|  | Всего по позиции |  |  | 10: 320.58 | [7 empty] | Всего по позиции
37 | ФССЦ-18.5.09.02-0002 | Полотенцесушители стальные хромированные М-образные, номинальный диаметр 25 мм, размер 500х600 мм |  |  | 4: шт; 7: 4; 8: 133.53; 10: 534.12 |  |  | Полотенцесушители стальные хромированные М-образные, номинальный диаметр 25 мм, размер 500х600 мм
38 | ФССЦ-18.5.09.03-0001 | Крепление полотенцесушителя "Телескоп" хромированное, диаметр 25 мм |  |  | 4: 10 шт; 7: 0,4; 8: 217.01; 10: 86.8 |  |  | Крепление полотенцесушителя "Телескоп" хромированное, диаметр 25 мм
|  | Объем=4 / 10 | [19 empty] | Объем=4 / 10
|  | Итоги по разделу 1 : | [20 empty] | Итоги по разделу 1 :
| 1 | Строительные работы |  |  | 10: 74111.47 | [10 empty] | Строительные работы
|  | В том числе: | [21 empty] | В том числе:
|  | оплата труда |  |  | 10: 5223.27 | [10 empty] | оплата труда
|  | эксплуатация машин и механизмов |  |  | 10: 1857.91 | [10 empty] | эксплуатация машин и механизмов
|  | материалы |  |  | 10: 55764.24 | [10 empty] | материалы
|  | накладные расходы |  |  | 10: 6812.41 | [10 empty] | накладные расходы
|  | сметная прибыль |  |  | 10: 4453.64 | [10 empty] | сметная прибыль
|  | Оборудование |  |  | 10: 40457.52 | [10 empty] | Оборудование
| 2 | Инженерное оборудование |  |  | 10: 40457.52 | [10 empty] | Инженерное оборудование
|  | Итого ФОТ (справочно) |  |  | 10: 5475.77 | [10 empty] | Итого ФОТ (справочно)
|  | Итого накладные расходы (справочно) |  |  | 10: 6812.41 | [10 empty] | Итого накладные расходы (справочно)
|  | Итого сметная прибыль (справочно) |  |  | 10: 4453.64 | [10 empty] | Итого сметная прибыль (справочно)
|  | Итого по разделу 1 |  |  | 10: 114568.99 | [11 empty] | Итого по разделу 1
|  | В том числе: | [21 empty] | В том числе:
|  | оборудование отсутствующее в СНБ |  |  | 10: 40457.52 | [10 empty] | оборудование отсутствующее в СНБ
Раздел 2. вентиляция | [14 empty] | Раздел 2. вентиляция
39 | ФЕР20-01-001-01 | Прокладка воздуховодов из листовой, оцинкованной стали и алюминия класса Н (нормальные) толщиной: 0,5 мм, диаметром до 200 мм |  |  | 4: 100 м2; 7: 0,35359 |  |  | Прокладка воздуховодов из листовой, оцинкованной стали и алюминия класса Н (нормальные) толщиной: 0,5 мм, диаметром до 200 мм
|  | Объем=(0,5*36+0,177*8+0,39*38,5+0,116*8) / 100 | [19 empty] | Объем=(0,5*36+0,177*8+0,39*38,5+0,116*8) / 100
| 1 | ОТ |  |  | 8: 1345.96; 10: 475.92 |  |  |  | ОТ
| 2 | ЭМ |  |  | 8: 117.43; 10: 41.52 |  |  |  | ЭМ
| 3 | в т.ч. ОТм |  |  | 8: 14.83; 10: 5.24 |  |  |  | в т.ч. ОТм
| 4 | М |  |  | 8: 434.65; 10: 153.69 |  |  |  | М
| 08.1.02.17 | Сетки в рамках |  |  | 4: м2; 5: 0; 7: 0 |  |  |  |  | Сетки в рамках
| 19.1.01.02 | Воздуховоды металлические |  |  | 4: м2; 5: 100; 7: 35,359 |  |  |  |  | Воздуховоды металлические
| 19.1.01.11 | Заглушки питометражных лючков |  |  | 4: шт; 5: 0; 7: 0 |  |  |  |  | Заглушки питометражных лючков
| 19.1.01.11 | Крепления |  |  | 4: кг; 5: 0; 7: 0 |  |  |  |  | Крепления
| 19.3.01.01 | Дроссель-клапаны в патрубке |  |  | 4: шт; 5: 0; 7: 0 |  |  |  |  | Дроссель-клапаны в патрубке
| 19.3.02.07 | Шиберы |  |  | 4: шт; 5: 0; 7: 0 |  |  |  |  | Шиберы
|  | ЗТ |  |  | 4: чел.-ч; 5: 154; 7: 54,45286 | [5 empty] | ЗТ
|  | ЗТм |  |  | 4: чел.-ч; 5: 1,2; 7: 0,424308 | [5 empty] | ЗТм
|  | Итого по расценке |  |  | 8: 1898.04; 10: 671.13 | [6 empty] | Итого по расценке
|  | ФОТ |  |  | 10: 481.16 | [5 empty] | ФОТ
| МДС81-33.2004 Прил.4 п.16 | НР Сантехнические работы - внутренние (трубопроводы, водопровод, канализация, отопление, газоснабжение, вентиляция и кондиционирование воздуха) |  |  | 4: %; 5: 128; 7: 128; 10: 615.88 | [5 empty] | НР Сантехнические работы - внутренние (трубопроводы, водопровод, канализация, отопление, газоснабжение, вентиляция и кондиционирование воздуха)
| Письмо №АП-5536/06 от 18.11.04 Прил.1 п.16 | СП Сантехнические работы - внутренние (трубопроводы, водопровод, канализация, отопление, газоснабжение, вентиляция и кондиционирование воздуха) |  |  | 4: %; 5: 83; 7: 83; 10: 399.36 | [5 empty] | СП Сантехнические работы - внутренние (трубопроводы, водопровод, канализация, отопление, газоснабжение, вентиляция и кондиционирование воздуха)
|  | Всего по позиции |  |  | 10: 1686.37 | [7 empty] | Всего по позиции
40 | ТЦ_19.1.01.00_77_7724392411_29.04.2021_02 | Воздуховод круглый ПВХ (160 мм; 1 м) |  |  | м |  |  | 36 | 283.33 |  | 1194.38 | 8.54 | 10200 |  |  | Воздуховод круглый ПВХ (160 мм; 1 м)
41 | ТЦ_19.1.01.00_77_7724392411_29.04.2021_02 | Колено пластик 90, 160 мм |  |  | шт |  |  | 8 | 150 |  | 140.52 | 8.54 | 1200 |  |  | Колено пластик 90, 160 мм
42 | ТЦ_19.1.01.00_77_7724392411_29.04.2021_02 | Воздуховод круглый ПВХ (125 мм; 1 м) |  |  | м |  |  | 38,5 | 191.67 |  | 864.05 | 8.54 | 7379 |  |  | Воздуховод круглый ПВХ (125 мм; 1 м)
43 | ТЦ_19.1.01.00_77_7724392411_29.04.2021_02 | Колено пластик 90, 125 мм |  |  | шт |  |  | 8 | 95.83 |  | 89.81 | 8.54 | 767 |  |  | Колено пластик 90, 125 мм
44 | ФЕР20-02-002-01 | Установка решеток жалюзийных площадью в свету: до 0,5 м2 |  |  | 4: шт; 7: 16 |  |  | Установка решеток жалюзийных площадью в свету: до 0,5 м2
|  | Объем=8+8 | [19 empty] | Объем=8+8
| 1 | ОТ |  |  | 8: 9.6; 10: 153.6 |  |  |  | ОТ
| 2 | ЭМ |  |  | 8: 1.47; 10: 23.52 |  |  |  | ЭМ
| 3 | в т.ч. ОТм |  |  | 8: 0.12; 10: 1.92 |  |  |  | в т.ч. ОТм
| 4 | М |  |  | 8: 4.1; 10: 65.6 |  |  |  | М
| 19.2.03.09 | Решетки жалюзийные |  |  | 4: шт; 5: 1; 7: 16 |  |  |  |  | Решетки жалюзийные
|  | ЗТ |  |  | 4: чел.-ч; 5: 1,07; 7: 17,12 | [5 empty] | ЗТ
|  | ЗТм |  |  | 4: чел.-ч; 5: 0,01; 7: 0,16 | [5 empty] | ЗТм
|  | Итого по расценке |  |  | 8: 15.17; 10: 242.72 | [6 empty] | Итого по расценке
|  | ФОТ |  |  | 10: 155.52 | [5 empty] | ФОТ
| МДС81-33.2004 Прил.4 п.16 | НР Сантехнические работы - внутренние (трубопроводы, водопровод, канализация, отопление, газоснабжение, вентиляция и кондиционирование воздуха) |  |  | 4: %; 5: 128; 7: 128; 10: 199.07 | [5 empty] | НР Сантехнические работы - внутренние (трубопроводы, водопровод, канализация, отопление, газоснабжение, вентиляция и кондиционирование воздуха)
| Письмо №АП-5536/06 от 18.11.04 Прил.1 п.16 | СП Сантехнические работы - внутренние (трубопроводы, водопровод, канализация, отопление, газоснабжение, вентиляция и кондиционирование воздуха) |  |  | 4: %; 5: 83; 7: 83; 10: 129.08 | [5 empty] | СП Сантехнические работы - внутренние (трубопроводы, водопровод, канализация, отопление, газоснабжение, вентиляция и кондиционирование воздуха)
|  | Всего по позиции |  |  | 10: 570.87 | [7 empty] | Всего по позиции
45 | ФССЦ-19.2.03.02-0164 | Решетки жалюзийные регулируемые из алюминиевого профиля с порошковым покрытием, РВ-1, размер 150х150 мм |  |  | 4: шт; 7: 8; 8: 47.99; 10: 383.92 |  |  | Решетки жалюзийные регулируемые из алюминиевого профиля с порошковым покрытием, РВ-1, размер 150х150 мм
46 | ФССЦ-19.2.03.02-0177 | Решетки жалюзийные регулируемые из алюминиевого профиля с порошковым покрытием, РВ-1, размер 200х200 мм |  |  | 4: шт; 7: 8; 8: 60.35; 10: 482.8 |  |  | Решетки жалюзийные регулируемые из алюминиевого профиля с порошковым покрытием, РВ-1, размер 200х200 мм
дымоход | [25 empty] | дымоход
47 | ФЕР20-01-001-01 | Прокладка воздуховодов из листовой, оцинкованной стали и алюминия класса Н (нормальные) толщиной: 0,5 мм, диаметром до 200 мм |  |  | 4: 100 м2; 7: 0,060319 |  |  | Прокладка воздуховодов из листовой, оцинкованной стали и алюминия класса Н (нормальные) толщиной: 0,5 мм, диаметром до 200 мм
|  | Объем=(0,25133*24) / 100 | [19 empty] | Объем=(0,25133*24) / 100
| 1 | ОТ |  |  | 8: 1345.96; 10: 81.19 |  |  |  | ОТ
| 2 | ЭМ |  |  | 8: 117.43; 10: 7.08 |  |  |  | ЭМ
| 3 | в т.ч. ОТм |  |  | 8: 14.83; 10: 0.89 |  |  |  | в т.ч. ОТм
| 4 | М |  |  | 8: 434.65; 10: 26.22 |  |  |  | М
| 08.1.02.17 | Сетки в рамках |  |  | 4: м2; 5: 0; 7: 0 |  |  |  |  | Сетки в рамках
| 19.1.01.02 | Воздуховоды металлические |  |  | 4: м2; 5: 100; 7: 6,0319 |  |  |  |  | Воздуховоды металлические
| 19.1.01.11 | Заглушки питометражных лючков |  |  | 4: шт; 5: 0; 7: 0 |  |  |  |  | Заглушки питометражных лючков
| 19.1.01.11 | Крепления |  |  | 4: кг; 5: 0; 7: 0 |  |  |  |  | Крепления
| 19.3.01.01 | Дроссель-клапаны в патрубке |  |  | 4: шт; 5: 0; 7: 0 |  |  |  |  | Дроссель-клапаны в патрубке
| 19.3.02.07 | Шиберы |  |  | 4: шт; 5: 0; 7: 0 |  |  |  |  | Шиберы
|  | ЗТ |  |  | 4: чел.-ч; 5: 154; 7: 9,289126 | [5 empty] | ЗТ
|  | ЗТм |  |  | 4: чел.-ч; 5: 1,2; 7: 0,0723828 | [5 empty] | ЗТм
|  | Итого по расценке |  |  | 8: 1898.04; 10: 114.49 | [6 empty] | Итого по расценке
|  | ФОТ |  |  | 10: 82.08 | [5 empty] | ФОТ
| МДС81-33.2004 Прил.4 п.16 | НР Сантехнические работы - внутренние (трубопроводы, водопровод, канализация, отопление, газоснабжение, вентиляция и кондиционирование воздуха) |  |  | 4: %; 5: 128; 7: 128; 10: 105.06 | [5 empty] | НР Сантехнические работы - внутренние (трубопроводы, водопровод, канализация, отопление, газоснабжение, вентиляция и кондиционирование воздуха)
| Письмо №АП-5536/06 от 18.11.04 Прил.1 п.16 | СП Сантехнические работы - внутренние (трубопроводы, водопровод, канализация, отопление, газоснабжение, вентиляция и кондиционирование воздуха) |  |  | 4: %; 5: 83; 7: 83; 10: 68.13 | [5 empty] | СП Сантехнические работы - внутренние (трубопроводы, водопровод, канализация, отопление, газоснабжение, вентиляция и кондиционирование воздуха)
|  | Всего по позиции |  |  | 10: 287.68 | [7 empty] | Всего по позиции
48 | ТЦ_08.1.04.00_50_7736192449_05.04.2021_02 | Адаптер разделительный для раздельного дымохода Protherm D80 мм (для котлов ГЕПАРД ) (Присоединительный элемент 80/80 мм арт. 0020199389) |  |  | шт |  |  | 4 | 2953.58 |  | 1383.37 | 8.54 | 11814 |  |  | Адаптер разделительный для раздельного дымохода Protherm D80 мм (для котлов ГЕПАРД ) (Присоединительный элемент 80/80 мм арт. 0020199389)
49 | ТЦ_08.1.04.00_50_7736192449_05.04.2021_02 | Удлинитель (алюм.), коаксиальный 0,5 м, 80 мм арт. 0020199423 |  |  | шт |  |  | 16 | 1084.5 |  | 2031.85 | 8.54 | 17352 |  |  | Удлинитель (алюм.), коаксиальный 0,5 м, 80 мм арт. 0020199423
50 | ТЦ_08.1.04.00_50_7736192449_05.04.2021_02 | Удлинение для раздельного дымохода алюминий 80 мм l=2000 мм для котлов Пантера/Гепард Protherm 20199425 |  |  | шт |  |  | 8 | 2953.58 |  | 2766.86 | 8.54 | 23629 |  |  | Удлинение для раздельного дымохода алюминий 80 мм l=2000 мм для котлов Пантера/Гепард Protherm 20199425
51 | ТЦ_08.1.04.00_50_7736192449_05.04.2021_02 | Отвод алюминий 80 мм 87 гр белый Protherm 20199429 |  |  | шт |  |  | 12 | 602.5 |  | 846.6 | 8.54 | 7230 |  |  | Отвод алюминий 80 мм 87 гр белый Protherm 20199429
|  | Объем=8+4 | [19 empty] | Объем=8+4
52 | ТЦ_08.1.04.00_50_7736192449_05.04.2021_02 | Отвод с опорной консолью Protherm для раздельного дымохода D80 мм |  |  | шт |  |  | 4 | 2833.08 |  | 1326.93 | 8.54 | 11332 |  |  | Отвод с опорной консолью Protherm для раздельного дымохода D80 мм
53 | ТЦ_08.1.04.00_50_7736192449_05.04.2021_02 | Protherm (Протерм) Конденсатоотводчик (алюм.), со шлангом и сифоном, 80 мм арт. 0020199437 |  |  | шт |  |  | 4 | 4092 |  | 1916.63 | 8.54 | 16368 |  |  | Protherm (Протерм) Конденсатоотводчик (алюм.), со шлангом и сифоном, 80 мм арт. 0020199437
54 | ТЦ_08.1.04.00_50_7736192449_05.04.2021_02 | Protherm (Протерм) Оголовок шахты, 80/80 арт. 0020199422 |  |  | шт |  |  | 4 | 1542.33 |  | 722.37 | 8.54 | 6169 |  |  | Protherm (Протерм) Оголовок шахты, 80/80 арт. 0020199422
55 | ТЦ_08.1.04.00_50_7736192449_05.04.2021_02 | Protherm (Протерм) Настенная накладка 80 мм арт. 0020199433 |  |  | шт |  |  | 8 | 2169.92 |  | 2032.67 | 8.54 | 17359 |  |  | Protherm (Протерм) Настенная накладка 80 мм арт. 0020199433
56 | ТЦ_08.1.04.00_50_7736192449_05.04.2021_02 | Protherm (Протерм) Распорка (7 x), 80 мм арт. 0020199434 |  |  | шт |  |  | 4 | 1422.83 |  | 666.39 | 8.54 | 5691 |  |  | Protherm (Протерм) Распорка (7 x), 80 мм арт. 0020199434
57 | ТЦ_08.1.04.00_77_7723792008_05.04.2021_02 | ДРОССЕЛЬНАЯ ШАЙБА 42 ММ PROTHERM(0020211609) |  |  | шт |  |  | 4 | 237.48 |  | 111.24 | 8.54 | 950 |  |  | ДРОССЕЛЬНАЯ ШАЙБА 42 ММ PROTHERM(0020211609)
58 | ФЕР20-02-002-01 | Установка решеток жалюзийных площадью в свету: до 0,5 м2 |  |  | 4: шт; 7: 4 |  |  | Установка решеток жалюзийных площадью в свету: до 0,5 м2
| 1 | ОТ |  |  | 8: 9.6; 10: 38.4 |  |  |  | ОТ
| 2 | ЭМ |  |  | 8: 1.47; 10: 5.88 |  |  |  | ЭМ
| 3 | в т.ч. ОТм |  |  | 8: 0.12; 10: 0.48 |  |  |  | в т.ч. ОТм
| 4 | М |  |  | 8: 4.1; 10: 16.4 |  |  |  | М
| 19.2.03.09 | Решетки жалюзийные |  |  | 4: шт; 5: 1; 7: 4 |  |  |  |  | Решетки жалюзийные
|  | ЗТ |  |  | 4: чел.-ч; 5: 1,07; 7: 4,28 | [5 empty] | ЗТ
|  | ЗТм |  |  | 4: чел.-ч; 5: 0,01; 7: 0,04 | [5 empty] | ЗТм
|  | Итого по расценке |  |  | 8: 15.17; 10: 60.68 | [6 empty] | Итого по расценке
|  | ФОТ |  |  | 10: 38.88 | [5 empty] | ФОТ
| МДС81-33.2004 Прил.4 п.16 | НР Сантехнические работы - внутренние (трубопроводы, водопровод, канализация, отопление, газоснабжение, вентиляция и кондиционирование воздуха) |  |  | 4: %; 5: 128; 7: 128; 10: 49.77 | [5 empty] | НР Сантехнические работы - внутренние (трубопроводы, водопровод, канализация, отопление, газоснабжение, вентиляция и кондиционирование воздуха)
| Письмо №АП-5536/06 от 18.11.04 Прил.1 п.16 | СП Сантехнические работы - внутренние (трубопроводы, водопровод, канализация, отопление, газоснабжение, вентиляция и кондиционирование воздуха) |  |  | 4: %; 5: 83; 7: 83; 10: 32.27 | [5 empty] | СП Сантехнические работы - внутренние (трубопроводы, водопровод, канализация, отопление, газоснабжение, вентиляция и кондиционирование воздуха)
|  | Всего по позиции |  |  | 10: 142.72 | [7 empty] | Всего по позиции
59 | ФССЦ-19.2.03.09-0001 | Решетка защитная для круглых воздуховодов BSV 125 мм |  |  | 4: шт; 7: 4; 8: 122.27; 10: 489.08 |  |  | Решетка защитная для круглых воздуховодов BSV 125 мм
|  | Итоги по разделу 2 вентиляция : | [20 empty] | Итоги по разделу 2 вентиляция :
| 1 | Строительные работы |  |  | 10: 20137.11 | [10 empty] | Строительные работы
|  | В том числе: | [21 empty] | В том числе:
|  | оплата труда |  |  | 10: 749.11 | [10 empty] | оплата труда
|  | эксплуатация машин и механизмов |  |  | 10: 78 | [10 empty] | эксплуатация машин и механизмов
|  | материалы |  |  | 10: 17711.38 | [10 empty] | материалы
|  | накладные расходы |  |  | 10: 969.78 | [10 empty] | накладные расходы
|  | сметная прибыль |  |  | 10: 628.84 | [10 empty] | сметная прибыль
|  | Итого ФОТ (справочно) |  |  | 10: 757.64 | [10 empty] | Итого ФОТ (справочно)
|  | Итого накладные расходы (справочно) |  |  | 10: 969.78 | [10 empty] | Итого накладные расходы (справочно)
|  | Итого сметная прибыль (справочно) |  |  | 10: 628.84 | [10 empty] | Итого сметная прибыль (справочно)
|  | Итого по разделу 2 вентиляция |  |  | 10: 20137.11 | [11 empty] | Итого по разделу 2 вентиляция
|  | В том числе: | [21 empty] | В том числе:
|  | материалы, изделия и конструкции отсутствующие в СНБ |  |  | 10: 16093.67 | [10 empty] | материалы, изделия и конструкции отсутствующие в СНБ
|  | Итоги по смете: | [24 empty] | Итоги по смете:
| 1 | Строительные работы |  |  | 10: 94248.58; 11: 8.54; 12: 804883 | [14 empty] | Строительные работы
|  | В том числе: | [25 empty] | В том числе:
|  | оплата труда |  |  | 10: 5972.38 | [14 empty] | оплата труда
|  | эксплуатация машин и механизмов |  |  | 10: 1935.91 | [14 empty] | эксплуатация машин и механизмов
|  | материалы |  |  | 10: 73475.62 | [14 empty] | материалы
|  | накладные расходы |  |  | 10: 7782.19 | [14 empty] | накладные расходы
|  | сметная прибыль |  |  | 10: 5082.48 | [14 empty] | сметная прибыль
|  | Оборудование |  |  | 10: 40457.52; 12: 185700 | [14 empty] | Оборудование
| 2 | Инженерное оборудование |  |  | 10: 40457.52; 11: 4.59; 12: 185700 | [14 empty] | Инженерное оборудование
|  | Итого ФОТ (справочно) |  |  | 10: 6233.41 | [14 empty] | Итого ФОТ (справочно)
|  | Итого накладные расходы (справочно) |  |  | 10: 7782.19 | [14 empty] | Итого накладные расходы (справочно)
|  | Итого сметная прибыль (справочно) |  |  | 10: 5082.48 | [14 empty] | Итого сметная прибыль (справочно)
|  | ВСЕГО по смете |  |  | 10: 134706.1; 12: 990583 | [15 empty] | ВСЕГО по смете
|  | В том числе: | [25 empty] | В том числе:
|  | материалы, изделия и конструкции отсутствующие в СНБ |  |  | 10: 16093.67; 12: 137440 | [14 empty] | материалы, изделия и конструкции отсутствующие в СНБ
|  | оборудование отсутствующее в СНБ |  |  | 12: 185700 | [14 empty] | оборудование отсутствующее в СНБ
| Составил: | (Пойда А.Г.)
[должность, подпись (инициалы, фамилия)]
| Проверил: | (Пойда А.Г.)
[должность, подпись (инициалы, фамилия)]

## ЛСР 02-01-04 Электроосвещение.
Приложение № 2
Утверждено приказом № 421 от 4 августа 2020 г. Минстроя РФ
Наименование редакции сметных нормативов |  |  | Изменения в сметные нормы, утвержденные приказами Минстроя России от 26 декабря № 2019 г. № 871/пр, 872/пр, 874/пр, 875/пр (в ред. приказов от 30.03.2019 № 171/пр, от 01.06.2020 295/пр, от 30.06.2020 № 353/пр, от 20.10.2020 № 635/пр, от 09.02.2021 № 50/пр) | [10 empty] | Изменения в сметные нормы, утвержденные приказами Минстроя России от 26 декабря № 2019 г. № 871/пр, 872/пр, 874/пр, 875/пр (в ред. приказов от 30.03.2019 № 171/пр, от 01.06.2020 295/пр, от 30.06.2020 № 353/пр, от 20.10.2020 № 635/пр, от 09.02.2021 № 50/пр)
Наименование программного продукта |  |  | ПК "ГРАНД-Смета 2021"
"Строительство группы блокированных жилых домов в Кошехабльском районе Республики Адыгея", п. Дружба .
(наименование стройки)
"Строительство группы блокированных жилых домов в Кошехабльском районе Республики Адыгея", п. Дружба, ул. Промышленная, 4/1, 4/2, 4/3, 4/4.
(наименование объекта капитального строительства)
ЛОКАЛЬНЫЙ СМЕТНЫЙ РАСЧЕТ (СМЕТА) № ЛСР 02-01-04
Электроосвещение.
(наименование конструктивного решения)
Составлен | базисно-индексным | методом
Основание | ПД
(проектная и (или) иная техническая документация)
Составлен(а) в текущем (базисном) уровне цен |  |  | 2001г/2кв 2021г
Сметная стоимость |  | 211.93 | (25,36) | тыс.руб.
в том числе:
| строительных работ | 2.36 | (0,28) | тыс.руб. |  | Средства на оплату труда рабочих |  |  |  |  | 0 | (2,61) | тыс.руб.
| монтажных работ | 204.17 | (23,91) | тыс.руб. |  | Нормативные затраты труда рабочих | [5 empty] | 275.91 | чел.час.
| оборудования | 5.4 | (1,18) | тыс.руб. |  | Нормативные затраты труда машинистов | [5 empty] | 7.64 | чел.час.
| прочих затрат | 0 | (0) | тыс.руб. |  | Расчетный измеритель конструктивного решения
№ п/п | Обоснование | Наименование работ и затрат |  |  | Единица измерения | Количество |  |  | Сметная стоимость в базисном уровне цен (в текущем уровне цен (гр. 8) для ресурсов, отсутствующих в СНБ), руб. |  |  | Индексы | Сметная стоимость в текущем уровне цен, руб.
[6 empty] | на единицу | коэффициенты | всего с учетом коэффициентов | на единицу | коэффициенты | всего
1 | 2 | 3 |  |  | 4 | 5 | 6 | 7 | 8 | 9 | 10 | 11 | 12
Раздел 1. электроосвещение | [14 empty] | Раздел 1. электроосвещение
1 | ФЕРм08-03-599-09 | Щитки осветительные, устанавливаемые на стене: распорными дюбелями, масса щитка до 6 кг |  |  | 4: шт; 7: 4 |  |  | Щитки осветительные, устанавливаемые на стене: распорными дюбелями, масса щитка до 6 кг
| 1 | ОТ |  |  | 8: 25.4; 10: 101.6 |  |  |  | ОТ
| 2 | ЭМ |  |  | 8: 1.63; 10: 6.52 |  |  |  | ЭМ
| 3 | в т.ч. ОТм |  |  | 8: 0.22; 10: 0.88 |  |  |  | в т.ч. ОТм
| 4 | М |  |  | 8: 43.04; 10: 172.16 |  |  |  | М
|  | ЗТ |  |  | 4: чел.-ч; 5: 2,56; 7: 10,24 |  |  |  |  | ЗТ
|  | ЗТм |  |  | 4: чел.-ч; 5: 0,02; 7: 0,08 |  |  |  |  | ЗТм
|  | Итого по расценке |  |  | 8: 70.07; 10: 280.28 | [5 empty] | Итого по расценке
|  | ФОТ |  |  | 10: 102.48 |  |  |  |  | ФОТ
| МДС81-33.2004 Прил.4 п.45.2 | НР Электромонтажные работы на других объектах |  |  | 4: %; 5: 95; 7: 95; 10: 97.36 |  |  |  |  | НР Электромонтажные работы на других объектах
| Письмо №АП-5536/06 Прил.1 п.45.2 | СП Электромонтажные работы на других объектах |  |  | 4: %; 5: 65; 7: 65; 10: 66.61 |  |  |  |  | СП Электромонтажные работы на других объектах
|  | Всего по позиции |  |  | 10: 444.25 | [6 empty] | Всего по позиции
2 | ФССЦ-20.4.04.02-0023 | Щиты распределительные навесные ЩРН-18, размер 350х300х125 мм |  |  | 4: шт; 7: 4; 8: 220.92; 10: 883.68 |  |  | Щиты распределительные навесные ЩРН-18, размер 350х300х125 мм
3 | ФЕРм08-01-080-01 | Прибор измерения и защиты, количество подключаемых концов: до 2 |  |  | 4: шт; 7: 4 |  |  | Прибор измерения и защиты, количество подключаемых концов: до 2
|  | Объем=1*4 | [18 empty] | Объем=1*4
| 1 | ОТ |  |  | 8: 9.91; 10: 39.64 |  |  |  | ОТ
| 2 | ЭМ |  |  | 8: 5.43; 10: 21.72 |  |  |  | ЭМ
| 3 | в т.ч. ОТм |  |  | 8: 0.76; 10: 3.04 |  |  |  | в т.ч. ОТм
| 4 | М |  |  | 8: 0.56; 10: 2.24 |  |  |  | М
|  | ЗТ |  |  | 4: чел.-ч; 5: 1,03; 7: 4,12 |  |  |  |  | ЗТ
|  | ЗТм |  |  | 4: чел.-ч; 5: 0,06; 7: 0,24 |  |  |  |  | ЗТм
|  | Итого по расценке |  |  | 8: 15.9; 10: 63.6 | [5 empty] | Итого по расценке
|  | ФОТ |  |  | 10: 42.68 |  |  |  |  | ФОТ
| МДС81-33.2004 Прил.4 п.45.2 | НР Электромонтажные работы на других объектах |  |  | 4: %; 5: 95; 7: 95; 10: 40.55 |  |  |  |  | НР Электромонтажные работы на других объектах
| Письмо №АП-5536/06 Прил.1 п.45.2 | СП Электромонтажные работы на других объектах |  |  | 4: %; 5: 65; 7: 65; 10: 27.74 |  |  |  |  | СП Электромонтажные работы на других объектах
|  | Всего по позиции |  |  | 10: 131.89 | [6 empty] | Всего по позиции
4 | ФССЦ-62.1.01.09-0006 | Выключатели автоматические: «IEK» ВА47-29 1Р 25А, характеристика С |  |  | 4: шт; 7: 4; 8: 9.87; 10: 39.48 |  |  | Выключатели автоматические: «IEK» ВА47-29 1Р 25А, характеристика С
5 | ФЕРм08-01-080-02 | Прибор измерения и защиты, количество подключаемых концов: до 6 |  |  | 4: шт; 7: 20 |  |  | Прибор измерения и защиты, количество подключаемых концов: до 6
|  | Объем=3*4+2*4 | [18 empty] | Объем=3*4+2*4
| 1 | ОТ |  |  | 8: 9.91; 10: 198.2 |  |  |  | ОТ
| 2 | ЭМ |  |  | 8: 12.68; 10: 253.6 |  |  |  | ЭМ
| 3 | в т.ч. ОТм |  |  | 8: 1.76; 10: 35.2 |  |  |  | в т.ч. ОТм
| 4 | М |  |  | 8: 0.56; 10: 11.2 |  |  |  | М
|  | ЗТ |  |  | 4: чел.-ч; 5: 1,03; 7: 20,6 |  |  |  |  | ЗТ
|  | ЗТм |  |  | 4: чел.-ч; 5: 0,14; 7: 2,8 |  |  |  |  | ЗТм
|  | Итого по расценке |  |  | 8: 23.15; 10: 463 | [5 empty] | Итого по расценке
|  | ФОТ |  |  | 10: 233.4 |  |  |  |  | ФОТ
| МДС81-33.2004 Прил.4 п.45.2 | НР Электромонтажные работы на других объектах |  |  | 4: %; 5: 95; 7: 95; 10: 221.73 |  |  |  |  | НР Электромонтажные работы на других объектах
| Письмо №АП-5536/06 Прил.1 п.45.2 | СП Электромонтажные работы на других объектах |  |  | 4: %; 5: 65; 7: 65; 10: 151.71 |  |  |  |  | СП Электромонтажные работы на других объектах
|  | Всего по позиции |  |  | 10: 836.44 | [6 empty] | Всего по позиции
6 | ФССЦ-62.1.01.09-0017 | Выключатели автоматические: «IEK» ВА47-29 3Р 16А, характеристика С |  |  | 4: шт; 7: 12; 8: 31.35; 10: 376.2 |  |  | Выключатели автоматические: «IEK» ВА47-29 3Р 16А, характеристика С
7 | ФССЦ-62.1.01.02-0011 | Выключатели автоматические: дифференциального тока двухполюсные АД12 2Р 25А 30мА |  |  | 4: шт; 7: 8; 8: 95.16; 10: 761.28 |  |  | Выключатели автоматические: дифференциального тока двухполюсные АД12 2Р 25А 30мА
8 | ФЕРм08-03-591-11 | Розетка штепсельная: трехполюсная |  |  | 4: 100 шт; 7: 0,52 |  |  | Розетка штепсельная: трехполюсная
|  | Объем=(48+4) / 100 | [18 empty] | Объем=(48+4) / 100
| 1 | ОТ |  |  | 8: 582.6; 10: 302.95 |  |  |  | ОТ
| 2 | ЭМ |  |  | 8: 14.49; 10: 7.53 |  |  |  | ЭМ
| 3 | в т.ч. ОТм |  |  | 8: 2.01; 10: 1.05 |  |  |  | в т.ч. ОТм
| 4 | М |  |  | 8: 59.65; 10: 31.02 |  |  |  | М
|  | ЗТ |  |  | 4: чел.-ч; 5: 58,73; 7: 30,5396 |  |  |  |  | ЗТ
|  | ЗТм |  |  | 4: чел.-ч; 5: 0,16; 7: 0,0832 |  |  |  |  | ЗТм
|  | Итого по расценке |  |  | 8: 656.74; 10: 341.5 | [5 empty] | Итого по расценке
|  | ФОТ |  |  | 10: 304 |  |  |  |  | ФОТ
| МДС81-33.2004 Прил.4 п.45.2 | НР Электромонтажные работы на других объектах |  |  | 4: %; 5: 95; 7: 95; 10: 288.8 |  |  |  |  | НР Электромонтажные работы на других объектах
| Письмо №АП-5536/06 Прил.1 п.45.2 | СП Электромонтажные работы на других объектах |  |  | 4: %; 5: 65; 7: 65; 10: 197.6 |  |  |  |  | СП Электромонтажные работы на других объектах
|  | Всего по позиции |  |  | 10: 827.9 | [6 empty] | Всего по позиции
9 | ФССЦ-20.4.03.06-0005 | Розетка скрытой проводки с заземлением |  |  | 4: 100 шт; 7: 0,48; 8: 973; 10: 467.04 |  |  | Розетка скрытой проводки с заземлением
|  | Объем=48 / 100 | [18 empty] | Объем=48 / 100
10 | ФССЦ-20.4.03.06-0004 | Розетка скрытой проводки двухгнездная |  |  | 4: 100 шт; 7: 0,04; 8: 932; 10: 37.28 |  |  | Розетка скрытой проводки двухгнездная
|  | Объем=4 / 100 | [18 empty] | Объем=4 / 100
11 | ФЕРм08-03-591-02 | Выключатель: одноклавишный утопленного типа при скрытой проводке |  |  | 4: 100 шт; 7: 0,12 |  |  | Выключатель: одноклавишный утопленного типа при скрытой проводке
|  | Объем=12 / 100 | [18 empty] | Объем=12 / 100
| 1 | ОТ |  |  | 8: 255.54; 10: 30.66 |  |  |  | ОТ
| 2 | ЭМ |  |  | 8: 4.77; 10: 0.57 |  |  |  | ЭМ
| 3 | в т.ч. ОТм |  |  | 8: 0.64; 10: 0.08 |  |  |  | в т.ч. ОТм
| 4 | М |  |  | 8: 34.95; 10: 4.19 |  |  |  | М
|  | ЗТ |  |  | 4: чел.-ч; 5: 25,76; 7: 3,0912 |  |  |  |  | ЗТ
|  | ЗТм |  |  | 4: чел.-ч; 5: 0,05; 7: 0,006 |  |  |  |  | ЗТм
|  | Итого по расценке |  |  | 8: 295.26; 10: 35.42 | [5 empty] | Итого по расценке
|  | ФОТ |  |  | 10: 30.74 |  |  |  |  | ФОТ
| МДС81-33.2004 Прил.4 п.45.2 | НР Электромонтажные работы на других объектах |  |  | 4: %; 5: 95; 7: 95; 10: 29.2 |  |  |  |  | НР Электромонтажные работы на других объектах
| Письмо №АП-5536/06 Прил.1 п.45.2 | СП Электромонтажные работы на других объектах |  |  | 4: %; 5: 65; 7: 65; 10: 19.98 |  |  |  |  | СП Электромонтажные работы на других объектах
|  | Всего по позиции |  |  | 10: 84.6 | [6 empty] | Всего по позиции
12 | ФССЦ-20.4.01.02-0021 | Выключатель одноклавишный для скрытой проводки |  |  | 4: 10 шт; 7: 1,2; 8: 62.2; 10: 74.64 |  |  | Выключатель одноклавишный для скрытой проводки
|  | Объем=12 / 10 | [18 empty] | Объем=12 / 10
13 | ФЕРм08-03-591-05 | Выключатель: двухклавишный утопленного типа при скрытой проводке |  |  | 4: 100 шт; 7: 0,16 |  |  | Выключатель: двухклавишный утопленного типа при скрытой проводке
|  | Объем=16 / 100 | [18 empty] | Объем=16 / 100
| 1 | ОТ |  |  | 8: 260.3; 10: 41.65 |  |  |  | ОТ
| 2 | ЭМ |  |  | 8: 4.77; 10: 0.76 |  |  |  | ЭМ
| 3 | в т.ч. ОТм |  |  | 8: 0.64; 10: 0.1 |  |  |  | в т.ч. ОТм
| 4 | М |  |  | 8: 35.05; 10: 5.61 |  |  |  | М
|  | ЗТ |  |  | 4: чел.-ч; 5: 26,24; 7: 4,1984 |  |  |  |  | ЗТ
|  | ЗТм |  |  | 4: чел.-ч; 5: 0,05; 7: 0,008 |  |  |  |  | ЗТм
|  | Итого по расценке |  |  | 8: 300.12; 10: 48.02 | [5 empty] | Итого по расценке
|  | ФОТ |  |  | 10: 41.75 |  |  |  |  | ФОТ
| МДС81-33.2004 Прил.4 п.45.2 | НР Электромонтажные работы на других объектах |  |  | 4: %; 5: 95; 7: 95; 10: 39.66 |  |  |  |  | НР Электромонтажные работы на других объектах
| Письмо №АП-5536/06 Прил.1 п.45.2 | СП Электромонтажные работы на других объектах |  |  | 4: %; 5: 65; 7: 65; 10: 27.14 |  |  |  |  | СП Электромонтажные работы на других объектах
|  | Всего по позиции |  |  | 10: 114.82 | [6 empty] | Всего по позиции
14 | ФССЦ-20.4.01.02-0001 | Выключатель двухклавишный для скрытой проводки |  |  | 4: 10 шт; 7: 1,6; 8: 88.8; 10: 142.08 |  |  | Выключатель двухклавишный для скрытой проводки
|  | Объем=16 / 10 | [18 empty] | Объем=16 / 10
17 | ФССЦ-27.1.01.01-0012 | Колодка клеммная СВ3-2,5/250 У3, количество контактов 3 (прим СВ4-2,5 |  |  | 4: 1000 шт; 7: 0,025; 8: 1431.28; 10: 35.78 |  |  | Колодка клеммная СВ3-2,5/250 У3, количество контактов 3 (прим СВ4-2,5
|  | Объем=(16+9) / 1000 | [18 empty] | Объем=(16+9) / 1000
18 | ФЕРм08-03-592-02 | Патрон: подвесной |  |  | 4: 100 шт; 7: 0,25 |  |  | Патрон: подвесной
|  | Объем=25 / 100 | [18 empty] | Объем=25 / 100
| 1 | ОТ |  |  | 8: 459.59; 10: 114.9 |  |  |  | ОТ
| 2 | ЭМ |  |  | 8: 14.49; 10: 3.62 |  |  |  | ЭМ
| 3 | в т.ч. ОТм |  |  | 8: 2.01; 10: 0.5 |  |  |  | в т.ч. ОТм
| 4 | М |  |  | 8: 297.26; 10: 74.32 |  |  |  | М
|  | ЗТ |  |  | 4: чел.-ч; 5: 46,33; 7: 11,5825 |  |  |  |  | ЗТ
|  | ЗТм |  |  | 4: чел.-ч; 5: 0,16; 7: 0,04 |  |  |  |  | ЗТм
|  | Итого по расценке |  |  | 8: 771.34; 10: 192.84 | [5 empty] | Итого по расценке
|  | ФОТ |  |  | 10: 115.4 |  |  |  |  | ФОТ
| МДС81-33.2004 Прил.4 п.45.2 | НР Электромонтажные работы на других объектах |  |  | 4: %; 5: 95; 7: 95; 10: 109.63 |  |  |  |  | НР Электромонтажные работы на других объектах
| Письмо №АП-5536/06 Прил.1 п.45.2 | СП Электромонтажные работы на других объектах |  |  | 4: %; 5: 65; 7: 65; 10: 75.01 |  |  |  |  | СП Электромонтажные работы на других объектах
|  | Всего по позиции |  |  | 10: 377.48 | [6 empty] | Всего по позиции
19 | ФССЦ-20.3.01.03-0012 | Патроны потолочные |  |  | 4: шт; 7: 25; 8: 5.25; 10: 131.25 |  |  | Патроны потолочные
21 | ФССЦ-20.5.02.11-0002 | Коробка для установки выключателей, переключателей и штепсельных розеток при скрытой электропроводке КУВ-1М |  |  | 4: 10 шт; 7: 7,2; 8: 29.8; 10: 214.56 |  |  | Коробка для установки выключателей, переключателей и штепсельных розеток при скрытой электропроводке КУВ-1М
|  | Объем=72 / 10 | [18 empty] | Объем=72 / 10
20 | ФССЦ-20.5.02.06-0034 | Коробки ответвительные У195 М УХЛ2 |  |  | 4: 10 шт; 7: 10; 8: 44.4; 10: 444 |  |  | Коробки ответвительные У195 М УХЛ2
|  | Объем=100 / 10 | [18 empty] | Объем=100 / 10
22 | ФЕРм08-02-409-09 | Труба гофрированная ПВХ для защиты проводов и кабелей по установленным конструкциям, по стенам, колоннам, потолкам, основанию пола |  |  | 4: 100 м; 7: 4,87 |  |  | Труба гофрированная ПВХ для защиты проводов и кабелей по установленным конструкциям, по стенам, колоннам, потолкам, основанию пола
|  | Объем=487 / 100 | [18 empty] | Объем=487 / 100
| 1 | ОТ |  |  | 8: 139.54; 10: 679.56 |  |  |  | ОТ
| 4 | М |  |  | 8: 16.79; 10: 81.77 |  |  |  | М
|  | ЗТ |  |  | 4: чел.-ч; 5: 15,2; 7: 74,024 |  |  |  |  | ЗТ
|  | Итого по расценке |  |  | 8: 156.33; 10: 761.33 | [5 empty] | Итого по расценке
|  | ФОТ |  |  | 10: 679.56 |  |  |  |  | ФОТ
| МДС81-33.2004 Прил.4 п.45.2 | НР Электромонтажные работы на других объектах |  |  | 4: %; 5: 95; 7: 95; 10: 645.58 |  |  |  |  | НР Электромонтажные работы на других объектах
| Письмо №АП-5536/06 Прил.1 п.45.2 | СП Электромонтажные работы на других объектах |  |  | 4: %; 5: 65; 7: 65; 10: 441.71 |  |  |  |  | СП Электромонтажные работы на других объектах
|  | Всего по позиции |  |  | 10: 1848.62 | [6 empty] | Всего по позиции
23 | ФССЦ-24.3.01.02-0001 | Трубы гибкие гофрированные из самозатухающего ПВХ легкие с протяжкой, диаметр 20 мм |  |  | 4: м; 7: 487; 8: 3.24; 10: 1577.88 |  |  | Трубы гибкие гофрированные из самозатухающего ПВХ легкие с протяжкой, диаметр 20 мм
24 | ФЕРм08-02-412-02 | Затягивание провода в проложенные трубы и металлические рукава первого одножильного или многожильного в общей оплетке, суммарное сечение: до 6 мм2 |  |  | 4: 100 м; 7: 1,07 |  |  | Затягивание провода в проложенные трубы и металлические рукава первого одножильного или многожильного в общей оплетке, суммарное сечение: до 6 мм2
|  | Объем=107 / 100 | [18 empty] | Объем=107 / 100
| 1 | ОТ |  |  | 8: 50.67; 10: 54.22 |  |  |  | ОТ
| 2 | ЭМ |  |  | 8: 3.62; 10: 3.87 |  |  |  | ЭМ
| 3 | в т.ч. ОТм |  |  | 8: 0.5; 10: 0.54 |  |  |  | в т.ч. ОТм
| 4 | М |  |  | 8: 14.48; 10: 15.49 |  |  |  | М
|  | ЗТ |  |  | 4: чел.-ч; 5: 5,39; 7: 5,7673 |  |  |  |  | ЗТ
|  | ЗТм |  |  | 4: чел.-ч; 5: 0,04; 7: 0,0428 |  |  |  |  | ЗТм
|  | Итого по расценке |  |  | 8: 68.77; 10: 73.58 | [5 empty] | Итого по расценке
|  | ФОТ |  |  | 10: 54.76 |  |  |  |  | ФОТ
| МДС81-33.2004 Прил.4 п.45.2 | НР Электромонтажные работы на других объектах |  |  | 4: %; 5: 95; 7: 95; 10: 52.02 |  |  |  |  | НР Электромонтажные работы на других объектах
| Письмо №АП-5536/06 Прил.1 п.45.2 | СП Электромонтажные работы на других объектах |  |  | 4: %; 5: 65; 7: 65; 10: 35.59 |  |  |  |  | СП Электромонтажные работы на других объектах
|  | Всего по позиции |  |  | 10: 161.19 | [6 empty] | Всего по позиции
25 | ТЦ_21.1.07.00_77_7703214111_05.04.2021_02 | Кабель ППГнг-HF 3х1,5 |  |  | м |  |  | 109,14 | 58.39 |  | 746.25 | 8.54 | 6373 |  |  | Кабель ППГнг-HF 3х1,5
|  | Объем=107*1,02 | [18 empty] | Объем=107*1,02
26 | ФЕРм08-02-412-03 | Затягивание провода в проложенные трубы и металлические рукава первого одножильного или многожильного в общей оплетке, суммарное сечение: до 16 мм2 |  |  | 4: 100 м; 7: 3,8 |  |  | Затягивание провода в проложенные трубы и металлические рукава первого одножильного или многожильного в общей оплетке, суммарное сечение: до 16 мм2
|  | Объем=380 / 100 | [18 empty] | Объем=380 / 100
| 1 | ОТ |  |  | 8: 59.13; 10: 224.69 |  |  |  | ОТ
| 2 | ЭМ |  |  | 8: 5.43; 10: 20.63 |  |  |  | ЭМ
| 3 | в т.ч. ОТм |  |  | 8: 0.76; 10: 2.89 |  |  |  | в т.ч. ОТм
| 4 | М |  |  | 8: 22.69; 10: 86.22 |  |  |  | М
|  | ЗТ |  |  | 4: чел.-ч; 5: 6,29; 7: 23,902 |  |  |  |  | ЗТ
|  | ЗТм |  |  | 4: чел.-ч; 5: 0,06; 7: 0,228 |  |  |  |  | ЗТм
|  | Итого по расценке |  |  | 8: 87.25; 10: 331.54 | [5 empty] | Итого по расценке
|  | ФОТ |  |  | 10: 227.58 |  |  |  |  | ФОТ
| МДС81-33.2004 Прил.4 п.45.2 | НР Электромонтажные работы на других объектах |  |  | 4: %; 5: 95; 7: 95; 10: 216.2 |  |  |  |  | НР Электромонтажные работы на других объектах
| Письмо №АП-5536/06 Прил.1 п.45.2 | СП Электромонтажные работы на других объектах |  |  | 4: %; 5: 65; 7: 65; 10: 147.93 |  |  |  |  | СП Электромонтажные работы на других объектах
|  | Всего по позиции |  |  | 10: 695.67 | [6 empty] | Всего по позиции
27 | ТЦ_21.1.07.00_77_7703214111_05.04.2021_02 | Кабель ППГнг-HF 3х2,5 |  |  | м |  |  | 387,6 | 86.05 |  | 3905.5 | 8.54 | 33353 |  |  | Кабель ППГнг-HF 3х2,5
|  | Объем=380*1,02 | [18 empty] | Объем=380*1,02
|  | Итоги по разделу 1 электроосвещение : | [19 empty] | Итоги по разделу 1 электроосвещение :
| 1 | Монтажные работы |  |  | 10: 14182.8 | [9 empty] | Монтажные работы
|  | В том числе: | [20 empty] | В том числе:
|  | оплата труда |  |  | 10: 1788.07 | [9 empty] | оплата труда
|  | эксплуатация машин и механизмов |  |  | 10: 318.82 | [9 empty] | эксплуатация машин и механизмов
|  | материалы |  |  | 10: 9144.16 | [9 empty] | материалы
|  | накладные расходы |  |  | 10: 1740.73 | [9 empty] | накладные расходы
|  | сметная прибыль |  |  | 10: 1191.02 | [9 empty] | сметная прибыль
|  | Оборудование |  |  | 10: 1176.96 | [9 empty] | Оборудование
| 2 | Инженерное оборудование |  |  | 10: 1176.96 | [9 empty] | Инженерное оборудование
|  | Итого ФОТ (справочно) |  |  | 10: 1832.35 | [9 empty] | Итого ФОТ (справочно)
|  | Итого накладные расходы (справочно) |  |  | 10: 1740.73 | [9 empty] | Итого накладные расходы (справочно)
|  | Итого сметная прибыль (справочно) |  |  | 10: 1191.02 | [9 empty] | Итого сметная прибыль (справочно)
|  | Итого по разделу 1 электроосвещение |  |  | 10: 15359.76 | [10 empty] | Итого по разделу 1 электроосвещение
|  | В том числе: | [20 empty] | В том числе:
|  | материалы, изделия и конструкции отсутствующие в СНБ |  |  | 10: 4651.75 | [9 empty] | материалы, изделия и конструкции отсутствующие в СНБ
Раздел 2. уравнивание потенциалов | [14 empty] | Раздел 2. уравнивание потенциалов
28 | ФЕРм08-02-472-01 | Заземлитель горизонтальный из стали: круглой диаметром 12 мм |  |  | 4: 100 м; 7: 0,31 |  |  | Заземлитель горизонтальный из стали: круглой диаметром 12 мм
|  | Объем=31 / 100 | [18 empty] | Объем=31 / 100
| 1 | ОТ |  |  | 8: 155.1; 10: 48.08 |  |  |  | ОТ
| 2 | ЭМ |  |  | 8: 45.41; 10: 14.08 |  |  |  | ЭМ
| 3 | в т.ч. ОТм |  |  | 8: 3.27; 10: 1.01 |  |  |  | в т.ч. ОТм
| 4 | М |  |  | 8: 486.4; 10: 150.78 |  |  |  | М
|  | ЗТ |  |  | 4: чел.-ч; 5: 16,5; 7: 5,115 |  |  |  |  | ЗТ
|  | ЗТм |  |  | 4: чел.-ч; 5: 0,26; 7: 0,0806 |  |  |  |  | ЗТм
|  | Итого по расценке |  |  | 8: 686.91; 10: 212.94 | [5 empty] | Итого по расценке
|  | ФОТ |  |  | 10: 49.09 |  |  |  |  | ФОТ
| МДС81-33.2004 Прил.4 п.45.2 | НР Электромонтажные работы на других объектах |  |  | 4: %; 5: 95; 7: 95; 10: 46.64 |  |  |  |  | НР Электромонтажные работы на других объектах
| Письмо №АП-5536/06 Прил.1 п.45.2 | СП Электромонтажные работы на других объектах |  |  | 4: %; 5: 65; 7: 65; 10: 31.91 |  |  |  |  | СП Электромонтажные работы на других объектах
|  | Всего по позиции |  |  | 10: 291.49 | [6 empty] | Всего по позиции
29 | ФССЦ-08.3.04.02-0092 | Круг стальной горячекатаный, марка стали ВСт3пс5-1, диаметр 10 мм |  |  | 4: т; 7: 0,019127; 8: 5230.01; 10: 100.03 |  |  | Круг стальной горячекатаный, марка стали ВСт3пс5-1, диаметр 10 мм
|  | Объем=0,617*31/1000 | [18 empty] | Объем=0,617*31/1000
30 | ФЕРм08-02-409-09 | Труба гофрированная ПВХ для защиты проводов и кабелей по установленным конструкциям, по стенам, колоннам, потолкам, основанию пола |  |  | 4: 100 м; 7: 1,15 |  |  | Труба гофрированная ПВХ для защиты проводов и кабелей по установленным конструкциям, по стенам, колоннам, потолкам, основанию пола
|  | Объем=115 / 100 | [18 empty] | Объем=115 / 100
| 1 | ОТ |  |  | 8: 139.54; 10: 160.47 |  |  |  | ОТ
| 4 | М |  |  | 8: 16.79; 10: 19.31 |  |  |  | М
|  | ЗТ |  |  | 4: чел.-ч; 5: 15,2; 7: 17,48 |  |  |  |  | ЗТ
|  | Итого по расценке |  |  | 8: 156.33; 10: 179.78 | [5 empty] | Итого по расценке
|  | ФОТ |  |  | 10: 160.47 |  |  |  |  | ФОТ
| МДС81-33.2004 Прил.4 п.45.2 | НР Электромонтажные работы на других объектах |  |  | 4: %; 5: 95; 7: 95; 10: 152.45 |  |  |  |  | НР Электромонтажные работы на других объектах
| Письмо №АП-5536/06 Прил.1 п.45.2 | СП Электромонтажные работы на других объектах |  |  | 4: %; 5: 65; 7: 65; 10: 104.31 |  |  |  |  | СП Электромонтажные работы на других объектах
|  | Всего по позиции |  |  | 10: 436.54 | [6 empty] | Всего по позиции
31 | ФССЦ-24.3.01.02-0001 | Трубы гибкие гофрированные из самозатухающего ПВХ легкие с протяжкой, диаметр 20 мм |  |  | 4: м; 7: 115; 8: 3.24; 10: 372.6 |  |  | Трубы гибкие гофрированные из самозатухающего ПВХ легкие с протяжкой, диаметр 20 мм
32 | ФЕРм08-02-412-02 | Затягивание провода в проложенные трубы и металлические рукава первого одножильного или многожильного в общей оплетке, суммарное сечение: до 6 мм2 |  |  | 4: 100 м; 7: 0,69 |  |  | Затягивание провода в проложенные трубы и металлические рукава первого одножильного или многожильного в общей оплетке, суммарное сечение: до 6 мм2
|  | Объем=69 / 100 | [18 empty] | Объем=69 / 100
| 1 | ОТ |  |  | 8: 50.67; 10: 34.96 |  |  |  | ОТ
| 2 | ЭМ |  |  | 8: 3.62; 10: 2.5 |  |  |  | ЭМ
| 3 | в т.ч. ОТм |  |  | 8: 0.5; 10: 0.35 |  |  |  | в т.ч. ОТм
| 4 | М |  |  | 8: 14.48; 10: 9.99 |  |  |  | М
|  | ЗТ |  |  | 4: чел.-ч; 5: 5,39; 7: 3,7191 |  |  |  |  | ЗТ
|  | ЗТм |  |  | 4: чел.-ч; 5: 0,04; 7: 0,0276 |  |  |  |  | ЗТм
|  | Итого по расценке |  |  | 8: 68.77; 10: 47.45 | [5 empty] | Итого по расценке
|  | ФОТ |  |  | 10: 35.31 |  |  |  |  | ФОТ
| МДС81-33.2004 Прил.4 п.45.2 | НР Электромонтажные работы на других объектах |  |  | 4: %; 5: 95; 7: 95; 10: 33.54 |  |  |  |  | НР Электромонтажные работы на других объектах
| Письмо №АП-5536/06 Прил.1 п.45.2 | СП Электромонтажные работы на других объектах |  |  | 4: %; 5: 65; 7: 65; 10: 22.95 |  |  |  |  | СП Электромонтажные работы на других объектах
|  | Всего по позиции |  |  | 10: 103.94 | [6 empty] | Всего по позиции
33 | ТЦ_21.1.07.00_67_6730005732_05.04.2021_02 | Кабель ППГнг-HF 1х4 |  |  | м |  |  | 70,38 | 40.52 |  | 333.96 | 8.54 | 2852 |  |  | Кабель ППГнг-HF 1х4
|  | Объем=69*1,02 | [18 empty] | Объем=69*1,02
34 | ФЕРм08-02-412-03 | Затягивание провода в проложенные трубы и металлические рукава первого одножильного или многожильного в общей оплетке, суммарное сечение: до 16 мм2 |  |  | 4: 100 м; 7: 0,46 |  |  | Затягивание провода в проложенные трубы и металлические рукава первого одножильного или многожильного в общей оплетке, суммарное сечение: до 16 мм2
|  | Объем=46 / 100 | [18 empty] | Объем=46 / 100
| 1 | ОТ |  |  | 8: 59.13; 10: 27.2 |  |  |  | ОТ
| 2 | ЭМ |  |  | 8: 5.43; 10: 2.5 |  |  |  | ЭМ
| 3 | в т.ч. ОТм |  |  | 8: 0.76; 10: 0.35 |  |  |  | в т.ч. ОТм
| 4 | М |  |  | 8: 22.69; 10: 10.44 |  |  |  | М
|  | ЗТ |  |  | 4: чел.-ч; 5: 6,29; 7: 2,8934 |  |  |  |  | ЗТ
|  | ЗТм |  |  | 4: чел.-ч; 5: 0,06; 7: 0,0276 |  |  |  |  | ЗТм
|  | Итого по расценке |  |  | 8: 87.25; 10: 40.14 | [5 empty] | Итого по расценке
|  | ФОТ |  |  | 10: 27.55 |  |  |  |  | ФОТ
| МДС81-33.2004 Прил.4 п.45.2 | НР Электромонтажные работы на других объектах |  |  | 4: %; 5: 95; 7: 95; 10: 26.17 |  |  |  |  | НР Электромонтажные работы на других объектах
| Письмо №АП-5536/06 Прил.1 п.45.2 | СП Электромонтажные работы на других объектах |  |  | 4: %; 5: 65; 7: 65; 10: 17.91 |  |  |  |  | СП Электромонтажные работы на других объектах
|  | Всего по позиции |  |  | 10: 84.22 | [6 empty] | Всего по позиции
35 | ТЦ_21.1.07.00_67_6730005732_05.04.2021_02 | Кабель ППГнг-HF 1х10 |  |  | м |  |  | 46,92 | 79.53 |  | 437 | 8.54 | 3732 |  |  | Кабель ППГнг-HF 1х10
|  | Объем=46*1,02 | [18 empty] | Объем=46*1,02
36 | ФССЦ-20.5.02.06-0032 | Коробки ответвительные У192М УХЛ2 |  |  | 4: 10 шт; 7: 0,4; 8: 54.7; 10: 21.88 |  |  | Коробки ответвительные У192М УХЛ2
|  | Объем=4 / 10 | [18 empty] | Объем=4 / 10
37 | ФССЦ-27.1.01.01-0001 | Клемма прижимная |  |  | 4: шт; 7: 4; 8: 17.76; 10: 71.04 |  |  | Клемма прижимная
38 | ФЕРм08-02-472-02 | Заземлитель горизонтальный из стали: полосовой сечением 160 мм2 |  |  | 4: 100 м; 7: 0,31 |  |  | Заземлитель горизонтальный из стали: полосовой сечением 160 мм2
|  | Объем=(30+1) / 100 | [18 empty] | Объем=(30+1) / 100
| 1 | ОТ |  |  | 8: 135.36; 10: 41.96 |  |  |  | ОТ
| 2 | ЭМ |  |  | 8: 58.09; 10: 18.01 |  |  |  | ЭМ
| 3 | в т.ч. ОТм |  |  | 8: 5.02; 10: 1.56 |  |  |  | в т.ч. ОТм
| 4 | М |  |  | 8: 894.6; 10: 277.33 |  |  |  | М
|  | ЗТ |  |  | 4: чел.-ч; 5: 14,4; 7: 4,464 |  |  |  |  | ЗТ
|  | ЗТм |  |  | 4: чел.-ч; 5: 0,4; 7: 0,124 |  |  |  |  | ЗТм
|  | Итого по расценке |  |  | 8: 1088.05; 10: 337.3 | [5 empty] | Итого по расценке
|  | ФОТ |  |  | 10: 43.52 |  |  |  |  | ФОТ
| МДС81-33.2004 Прил.4 п.45.2 | НР Электромонтажные работы на других объектах |  |  | 4: %; 5: 95; 7: 95; 10: 41.34 |  |  |  |  | НР Электромонтажные работы на других объектах
| Письмо №АП-5536/06 Прил.1 п.45.2 | СП Электромонтажные работы на других объектах |  |  | 4: %; 5: 65; 7: 65; 10: 28.29 |  |  |  |  | СП Электромонтажные работы на других объектах
|  | Всего по позиции |  |  | 10: 406.93 | [6 empty] | Всего по позиции
39 | ФССЦ-08.3.07.01-0043 | Сталь полосовая: 40х5 мм, марка Ст3сп |  |  | 4: т; 7: 0,0471; 8: 6159.22; 10: 290.1 |  |  | Сталь полосовая: 40х5 мм, марка Ст3сп
|  | Объем=7,85*0,04*5*30/1000 | [18 empty] | Объем=7,85*0,04*5*30/1000
40 | ФССЦ-10.2.02.03-0021 | Листы латунные толщиной 0,4-25,0 мм |  |  | 4: кг; 7: 1,78; 8: 52.98; 10: 94.3 |  |  | Листы латунные толщиной 0,4-25,0 мм
|  | Объем=44,5*0,04 | [18 empty] | Объем=44,5*0,04
41 | ФЕРм08-02-471-01 | Заземлитель вертикальный из угловой стали размером: 50х50х5 мм |  |  | 4: 10 шт; 7: 0,3 |  |  | Заземлитель вертикальный из угловой стали размером: 50х50х5 мм
|  | Объем=3 / 10 | [18 empty] | Объем=3 / 10
| 1 | ОТ |  |  | 8: 87.14; 10: 26.14 |  |  |  | ОТ
| 2 | ЭМ |  |  | 8: 43.02; 10: 12.91 |  |  |  | ЭМ
| 3 | в т.ч. ОТм |  |  | 8: 4.27; 10: 1.28 |  |  |  | в т.ч. ОТм
| 4 | М |  |  | 8: 485.57; 10: 145.67 |  |  |  | М
|  | ЗТ |  |  | 4: чел.-ч; 5: 9,27; 7: 2,781 |  |  |  |  | ЗТ
|  | ЗТм |  |  | 4: чел.-ч; 5: 0,34; 7: 0,102 |  |  |  |  | ЗТм
|  | Итого по расценке |  |  | 8: 615.73; 10: 184.72 | [5 empty] | Итого по расценке
|  | ФОТ |  |  | 10: 27.42 |  |  |  |  | ФОТ
| МДС81-33.2004 Прил.4 п.45.2 | НР Электромонтажные работы на других объектах |  |  | 4: %; 5: 95; 7: 95; 10: 26.05 |  |  |  |  | НР Электромонтажные работы на других объектах
| Письмо №АП-5536/06 Прил.1 п.45.2 | СП Электромонтажные работы на других объектах |  |  | 4: %; 5: 65; 7: 65; 10: 17.82 |  |  |  |  | СП Электромонтажные работы на других объектах
|  | Всего по позиции |  |  | 10: 228.59 | [6 empty] | Всего по позиции
42 | ФССЦ-08.3.08.02-0022 | Уголок горячекатаный, размер 50х50 мм |  |  | 4: т; 7: 0,03393; 8: 5763; 10: 195.54 |  |  | Уголок горячекатаный, размер 50х50 мм
|  | Объем=3,77*9/1000 | [18 empty] | Объем=3,77*9/1000
|  | Итоги по разделу 2 уравнивание потенциалов : | [19 empty] | Итоги по разделу 2 уравнивание потенциалов :
| 1 | Монтажные работы |  |  | 10: 3468.16 | [9 empty] | Монтажные работы
|  | В том числе: | [20 empty] | В том числе:
|  | оплата труда |  |  | 10: 338.81 | [9 empty] | оплата труда
|  | эксплуатация машин и механизмов |  |  | 10: 50 | [9 empty] | эксплуатация машин и механизмов
|  | материалы |  |  | 10: 2529.97 | [9 empty] | материалы
|  | накладные расходы |  |  | 10: 326.19 | [9 empty] | накладные расходы
|  | сметная прибыль |  |  | 10: 223.19 | [9 empty] | сметная прибыль
|  | Итого ФОТ (справочно) |  |  | 10: 343.36 | [9 empty] | Итого ФОТ (справочно)
|  | Итого накладные расходы (справочно) |  |  | 10: 326.19 | [9 empty] | Итого накладные расходы (справочно)
|  | Итого сметная прибыль (справочно) |  |  | 10: 223.19 | [9 empty] | Итого сметная прибыль (справочно)
|  | Итого по разделу 2 уравнивание потенциалов |  |  | 10: 3468.16 | [10 empty] | Итого по разделу 2 уравнивание потенциалов
|  | В том числе: | [20 empty] | В том числе:
|  | материалы, изделия и конструкции отсутствующие в СНБ |  |  | 10: 770.96 | [9 empty] | материалы, изделия и конструкции отсутствующие в СНБ
Раздел 3. молниезащита | [14 empty] | Раздел 3. молниезащита
43 | ФЕР01-01-010-44 | Разработка грунта в отвал экскаваторами импортного производства с ковшом вместимостью 0,15 м3, группа грунтов: 2 |  |  | 4: 1000 м3; 7: 0,0275 |  |  | Разработка грунта в отвал экскаваторами импортного производства с ковшом вместимостью 0,15 м3, группа грунтов: 2
|  | Объем=(110*0,5*0,5) / 1000 | [18 empty] | Объем=(110*0,5*0,5) / 1000
| 1 | ОТ |  |  | 8: 157.09; 10: 4.32 |  |  |  | ОТ
| 2 | ЭМ |  |  | 8: 7128.66; 10: 196.04 |  |  |  | ЭМ
| 3 | в т.ч. ОТм |  |  | 8: 1319.76; 10: 36.29 |  |  |  | в т.ч. ОТм
|  | ЗТ |  |  | 4: чел.-ч; 5: 20,14; 7: 0,55385 |  |  |  |  | ЗТ
|  | ЗТм |  |  | 4: чел.-ч; 5: 97,76; 7: 2,6884 |  |  |  |  | ЗТм
|  | Итого по расценке |  |  | 8: 7285.75; 10: 200.36 | [5 empty] | Итого по расценке
|  | ФОТ |  |  | 10: 40.61 |  |  |  |  | ФОТ
| МДС81-33.2004 Прил.4 п.1.1 и Письмо №ВБ-338/02 от 08.02.08 | НР Земляные работы, выполняемые механизированным способом |  |  | 4: %; 5: 95; 7: 95; 10: 38.58 |  |  |  |  | НР Земляные работы, выполняемые механизированным способом
| Письмо №АП-5536/06 от 18.11.04 Прил.1 п.1.1 | СП Земляные работы, выполняемые механизированным способом |  |  | 4: %; 5: 50; 7: 50; 10: 20.31 |  |  |  |  | СП Земляные работы, выполняемые механизированным способом
|  | Всего по позиции |  |  | 10: 259.25 | [6 empty] | Всего по позиции
44 | ФЕР01-01-033-02 | Засыпка траншей и котлованов с перемещением грунта до 5 м бульдозерами мощностью: 59 кВт (80 л.с.), группа грунтов 2 |  |  | 4: 1000 м3; 7: 0,0275 |  |  | Засыпка траншей и котлованов с перемещением грунта до 5 м бульдозерами мощностью: 59 кВт (80 л.с.), группа грунтов 2
|  | Объем=(110*0,5*0,5) / 1000 | [18 empty] | Объем=(110*0,5*0,5) / 1000
| 2 | ЭМ |  |  | 8: 479.33; 10: 13.18 |  |  |  | ЭМ
| 3 | в т.ч. ОТм |  |  | 8: 93.5; 10: 2.57 |  |  |  | в т.ч. ОТм
|  | ЗТм |  |  | 4: чел.-ч; 5: 8,06; 7: 0,22165 |  |  |  |  | ЗТм
|  | Итого по расценке |  |  | 8: 479.33; 10: 13.18 | [5 empty] | Итого по расценке
|  | ФОТ |  |  | 10: 2.57 |  |  |  |  | ФОТ
| МДС81-33.2004 Прил.4 п.1.1 и Письмо №ВБ-338/02 от 08.02.08 | НР Земляные работы, выполняемые механизированным способом |  |  | 4: %; 5: 95; 7: 95; 10: 2.44 |  |  |  |  | НР Земляные работы, выполняемые механизированным способом
| Письмо №АП-5536/06 от 18.11.04 Прил.1 п.1.1 | СП Земляные работы, выполняемые механизированным способом |  |  | 4: %; 5: 50; 7: 50; 10: 1.29 |  |  |  |  | СП Земляные работы, выполняемые механизированным способом
|  | Всего по позиции |  |  | 10: 16.91 | [6 empty] | Всего по позиции
45 | ФЕРм08-02-472-02 | Заземлитель горизонтальный из стали: полосовой сечением 160 мм2 |  |  | 4: 100 м; 7: 1,1 |  |  | Заземлитель горизонтальный из стали: полосовой сечением 160 мм2
|  | Объем=110 / 100 | [18 empty] | Объем=110 / 100
| 1 | ОТ |  |  | 8: 135.36; 10: 148.9 |  |  |  | ОТ
| 2 | ЭМ |  |  | 8: 58.09; 10: 63.9 |  |  |  | ЭМ
| 3 | в т.ч. ОТм |  |  | 8: 5.02; 10: 5.52 |  |  |  | в т.ч. ОТм
| 4 | М |  |  | 8: 894.6; 10: 984.06 |  |  |  | М
|  | ЗТ |  |  | 4: чел.-ч; 5: 14,4; 7: 15,84 |  |  |  |  | ЗТ
|  | ЗТм |  |  | 4: чел.-ч; 5: 0,4; 7: 0,44 |  |  |  |  | ЗТм
|  | Итого по расценке |  |  | 8: 1088.05; 10: 1196.86 | [5 empty] | Итого по расценке
|  | ФОТ |  |  | 10: 154.42 |  |  |  |  | ФОТ
| МДС81-33.2004 Прил.4 п.45.2 | НР Электромонтажные работы на других объектах |  |  | 4: %; 5: 95; 7: 95; 10: 146.7 |  |  |  |  | НР Электромонтажные работы на других объектах
| Письмо №АП-5536/06 Прил.1 п.45.2 | СП Электромонтажные работы на других объектах |  |  | 4: %; 5: 65; 7: 65; 10: 100.37 |  |  |  |  | СП Электромонтажные работы на других объектах
|  | Всего по позиции |  |  | 10: 1443.93 | [6 empty] | Всего по позиции
46 | ФССЦ-08.3.07.01-0043 | Сталь полосовая: 40х5 мм, марка Ст3сп |  |  | 4: т; 7: 0,1727; 8: 6159.22; 10: 1063.7 |  |  | Сталь полосовая: 40х5 мм, марка Ст3сп
|  | Объем=7,85*0,04*5*110/1000 | [18 empty] | Объем=7,85*0,04*5*110/1000
47 | ФЕРм08-02-472-08 | Проводник заземляющий открыто по строительным основаниям: из круглой стали диаметром 8 мм |  |  | 4: 100 м; 7: 2 |  |  | Проводник заземляющий открыто по строительным основаниям: из круглой стали диаметром 8 мм
|  | Объем=200 / 100 | [18 empty] | Объем=200 / 100
| 1 | ОТ |  |  | 8: 164.5; 10: 329 |  |  |  | ОТ
| 2 | ЭМ |  |  | 8: 41.6; 10: 83.2 |  |  |  | ЭМ
| 3 | в т.ч. ОТм |  |  | 8: 2.51; 10: 5.02 |  |  |  | в т.ч. ОТм
| 4 | М |  |  | 8: 512.81; 10: 1025.62 |  |  |  | М
|  | ЗТ |  |  | 4: чел.-ч; 5: 17,5; 7: 35 |  |  |  |  | ЗТ
|  | ЗТм |  |  | 4: чел.-ч; 5: 0,2; 7: 0,4 |  |  |  |  | ЗТм
|  | Итого по расценке |  |  | 8: 718.91; 10: 1437.82 | [5 empty] | Итого по расценке
|  | ФОТ |  |  | 10: 334.02 |  |  |  |  | ФОТ
| МДС81-33.2004 Прил.4 п.45.2 | НР Электромонтажные работы на других объектах |  |  | 4: %; 5: 95; 7: 95; 10: 317.32 |  |  |  |  | НР Электромонтажные работы на других объектах
| Письмо №АП-5536/06 Прил.1 п.45.2 | СП Электромонтажные работы на других объектах |  |  | 4: %; 5: 65; 7: 65; 10: 217.11 |  |  |  |  | СП Электромонтажные работы на других объектах
|  | Всего по позиции |  |  | 10: 1972.25 | [6 empty] | Всего по позиции
48 | ФССЦ-08.3.04.02-0082 | Круг стальной горячекатаный оцинкованный, диаметр 10-12 мм |  |  | 4: т; 7: 0,1234; 8: 14400; 10: 1776.96 |  |  | Круг стальной горячекатаный оцинкованный, диаметр 10-12 мм
|  | Объем=0,617*200/1000 | [18 empty] | Объем=0,617*200/1000
|  | Итоги по разделу 3 молниезащита : | [19 empty] | Итоги по разделу 3 молниезащита :
| 1 | Строительные работы |  |  | 10: 276.16 | [9 empty] | Строительные работы
|  | В том числе: | [20 empty] | В том числе:
|  | оплата труда |  |  | 10: 4.32 | [9 empty] | оплата труда
|  | эксплуатация машин и механизмов |  |  | 10: 209.22 | [9 empty] | эксплуатация машин и механизмов
|  | накладные расходы |  |  | 10: 41.02 | [9 empty] | накладные расходы
|  | сметная прибыль |  |  | 10: 21.6 | [9 empty] | сметная прибыль
| 1 | Монтажные работы |  |  | 10: 6256.84 | [9 empty] | Монтажные работы
|  | В том числе: | [20 empty] | В том числе:
|  | оплата труда |  |  | 10: 477.9 | [9 empty] | оплата труда
|  | эксплуатация машин и механизмов |  |  | 10: 147.1 | [9 empty] | эксплуатация машин и механизмов
|  | материалы |  |  | 10: 4850.34 | [9 empty] | материалы
|  | накладные расходы |  |  | 10: 464.02 | [9 empty] | накладные расходы
|  | сметная прибыль |  |  | 10: 317.48 | [9 empty] | сметная прибыль
|  | Итого ФОТ (справочно) |  |  | 10: 531.62 | [9 empty] | Итого ФОТ (справочно)
|  | Итого накладные расходы (справочно) |  |  | 10: 505.04 | [9 empty] | Итого накладные расходы (справочно)
|  | Итого сметная прибыль (справочно) |  |  | 10: 339.08 | [9 empty] | Итого сметная прибыль (справочно)
|  | Итого по разделу 3 молниезащита |  |  | 10: 6533 | [10 empty] | Итого по разделу 3 молниезащита
|  | Итоги по смете: | [22 empty] | Итоги по смете:
| 1 | Строительные работы |  |  | 10: 276.16; 11: 8.54; 12: 2358 | [12 empty] | Строительные работы
|  | В том числе: | [23 empty] | В том числе:
|  | оплата труда |  |  | 10: 4.32 | [12 empty] | оплата труда
|  | эксплуатация машин и механизмов |  |  | 10: 209.22 | [12 empty] | эксплуатация машин и механизмов
|  | накладные расходы |  |  | 10: 41.02 | [12 empty] | накладные расходы
|  | сметная прибыль |  |  | 10: 21.6 | [12 empty] | сметная прибыль
| 1 | Монтажные работы |  |  | 10: 23907.8; 11: 8.54; 12: 204173 | [12 empty] | Монтажные работы
|  | В том числе: | [23 empty] | В том числе:
|  | оплата труда |  |  | 10: 2604.78 | [12 empty] | оплата труда
|  | эксплуатация машин и механизмов |  |  | 10: 515.92 | [12 empty] | эксплуатация машин и механизмов
|  | материалы |  |  | 10: 16524.47 | [12 empty] | материалы
|  | накладные расходы |  |  | 10: 2530.94 | [12 empty] | накладные расходы
|  | сметная прибыль |  |  | 10: 1731.69 | [12 empty] | сметная прибыль
|  | Оборудование |  |  | 10: 1176.96; 12: 5402 | [12 empty] | Оборудование
| 2 | Инженерное оборудование |  |  | 10: 1176.96; 11: 4.59; 12: 5402 | [12 empty] | Инженерное оборудование
|  | Итого ФОТ (справочно) |  |  | 10: 2707.33 | [12 empty] | Итого ФОТ (справочно)
|  | Итого накладные расходы (справочно) |  |  | 10: 2571.96 | [12 empty] | Итого накладные расходы (справочно)
|  | Итого сметная прибыль (справочно) |  |  | 10: 1753.29 | [12 empty] | Итого сметная прибыль (справочно)
|  | ВСЕГО по смете |  |  | 10: 25360.92; 12: 211933 | [13 empty] | ВСЕГО по смете
|  | В том числе: | [23 empty] | В том числе:
|  | материалы, изделия и конструкции отсутствующие в СНБ |  |  | 10: 5422.71; 12: 46310 | [12 empty] | материалы, изделия и конструкции отсутствующие в СНБ
| Составил: | (Пойда А.Г.)
[должность, подпись (инициалы, фамилия)]
| Проверил: | (Пойда А.Г.)
[должность, подпись (инициалы, фамилия)]

## ЛСР 02-01-05 ПБ. - ЛСР по Мето
Приложение № 2
Утверждено приказом № 421 от 4 августа 2020 г. Минстроя РФ
Наименование редакции сметных нормативов |  |  | Изменения в сметные нормы, утвержденные приказами Минстроя России от 26 декабря № 2019 г. № 871/пр, 872/пр, 874/пр, 875/пр (в ред. приказов от 30.03.2019 № 171/пр, от 01.06.2020 295/пр, от 30.06.2020 № 353/пр, от 20.10.2020 № 635/пр, от 09.02.2021 № 50/пр) | [10 empty] | Изменения в сметные нормы, утвержденные приказами Минстроя России от 26 декабря № 2019 г. № 871/пр, 872/пр, 874/пр, 875/пр (в ред. приказов от 30.03.2019 № 171/пр, от 01.06.2020 295/пр, от 30.06.2020 № 353/пр, от 20.10.2020 № 635/пр, от 09.02.2021 № 50/пр)
Наименование программного продукта |  |  | ПК "ГРАНД-Смета 2021"
"Строительство группы блокированных жилых домов в Кошехабльском районе Республики Адыгея", п. Дружба .
(наименование стройки)
"Строительство группы блокированных жилых домов в Кошехабльском районе Республики Адыгея", п. Дружба, ул. Промышленная, 4/1, 4/2, 4/3, 4/4.
(наименование объекта капитального строительства)
ЛОКАЛЬНЫЙ СМЕТНЫЙ РАСЧЕТ (СМЕТА) № ЛСР 02-01-05
Система противопожарной защиты.
(наименование конструктивного решения)
Составлен | базисно-индексным | методом
Основание | ПД
(проектная и (или) иная техническая документация)
Составлен(а) в текущем (базисном) уровне цен |  |  | 2001г/2кв 2021г
Сметная стоимость |  | 6.52 | (0,95) | тыс.руб.
в том числе:
| строительных работ | 0 | (0) | тыс.руб. |  | Средства на оплату труда рабочих |  |  |  |  | 0 | (0,21) | тыс.руб.
| монтажных работ | 4.65 | (0,54) | тыс.руб. |  | Нормативные затраты труда рабочих | [5 empty] | 21.84 | чел.час.
| оборудования | 1.87 | (0,41) | тыс.руб. |  | Нормативные затраты труда машинистов | [6 empty] | чел.час.
| прочих затрат | 0 | (0) | тыс.руб. |  | Расчетный измеритель конструктивного решения
№ п/п | Обоснование | Наименование работ и затрат |  |  | Единица измерения | Количество |  |  | Сметная стоимость в базисном уровне цен (в текущем уровне цен (гр. 8) для ресурсов, отсутствующих в СНБ), руб. |  |  | Индексы | Сметная стоимость в текущем уровне цен, руб.
[6 empty] | на единицу | коэффициенты | всего с учетом коэффициентов | на единицу | коэффициенты | всего
1 | 2 | 3 |  |  | 4 | 5 | 6 | 7 | 8 | 9 | 10 | 11 | 12
Раздел 1. | [14 empty] | Раздел 1.
1 | ФЕРм10-08-002-02 | Извещатель ПС автоматический: дымовой, фотоэлектрический, радиоизотопный, световой в нормальном исполнении |  |  | 4: шт; 7: 13 |  |  | Извещатель ПС автоматический: дымовой, фотоэлектрический, радиоизотопный, световой в нормальном исполнении
| 1 | ОТ |  |  | 8: 16.16; 10: 210.08 |  |  |  | ОТ
| 4 | М |  |  | 8: 3.08; 10: 40.04 |  |  |  | М
|  | ЗТ |  |  | 4: чел.-ч; 5: 1,68; 7: 21,84 |  |  |  |  | ЗТ
|  | Итого по расценке |  |  | 8: 19.24; 10: 250.12 | [5 empty] | Итого по расценке
|  | ФОТ |  |  | 10: 210.08 |  |  |  |  | ФОТ
| МДС81-33.2004 Прил.4 п.28.1 | НР Монтаж оборудования |  |  | 4: %; 5: 80; 7: 80; 10: 168.06 |  |  |  |  | НР Монтаж оборудования
| Письмо №АП-5536/06 Прил.1 п.28.1 | СП Монтаж оборудования |  |  | 4: %; 5: 60; 7: 60; 10: 126.05 |  |  |  |  | СП Монтаж оборудования
|  | Всего по позиции |  |  | 10: 544.23 | [6 empty] | Всего по позиции
2 | ФССЦ-61.2.02.01-0086 | Извещатель пожарный дымовой: ИП 212-142 |  |  | 4: 10 шт; 7: 1,3; 8: 314.14; 10: 408.38 |  |  | Извещатель пожарный дымовой: ИП 212-142
|  | Объем=13 / 10 | [18 empty] | Объем=13 / 10
|  | Итоги по смете: | [19 empty] | Итоги по смете:
| 1 | Монтажные работы |  |  | 10: 544.23; 11: 8.54; 12: 4648 | [9 empty] | Монтажные работы
|  | В том числе: | [20 empty] | В том числе:
|  | оплата труда |  |  | 10: 210.08 | [9 empty] | оплата труда
|  | материалы |  |  | 10: 40.04 | [9 empty] | материалы
|  | накладные расходы |  |  | 10: 168.06 | [9 empty] | накладные расходы
|  | сметная прибыль |  |  | 10: 126.05 | [9 empty] | сметная прибыль
|  | Оборудование |  |  | 10: 408.38; 12: 1874 | [9 empty] | Оборудование
| 2 | Инженерное оборудование |  |  | 10: 408.38; 11: 4.59; 12: 1874 | [9 empty] | Инженерное оборудование
|  | Итого ФОТ (справочно) |  |  | 10: 210.08 | [9 empty] | Итого ФОТ (справочно)
|  | Итого накладные расходы (справочно) |  |  | 10: 168.06 | [9 empty] | Итого накладные расходы (справочно)
|  | Итого сметная прибыль (справочно) |  |  | 10: 126.05 | [9 empty] | Итого сметная прибыль (справочно)
|  | ВСЕГО по смете |  |  | 10: 952.61; 12: 6522 | [10 empty] | ВСЕГО по смете
| Составил: | (Пойда А.Г.)
[должность, подпись (инициалы, фамилия)]
| Проверил: | (Пойда А.Г.)
[должность, подпись (инициалы, фамилия)]

## ЛСР 02-01-06 Внутренний газопр
Приложение № 2
Утверждено приказом № 421 от 4 августа 2020 г. Минстроя РФ
Наименование редакции сметных нормативов |  |  | Изменения в сметные нормы, утвержденные приказами Минстроя России от 26 декабря № 2019 г. № 871/пр, 872/пр, 874/пр, 875/пр (в ред. приказов от 30.03.2019 № 171/пр, от 01.06.2020 295/пр, от 30.06.2020 № 353/пр, от 20.10.2020 № 635/пр, от 09.02.2021 № 50/пр) | [10 empty] | Изменения в сметные нормы, утвержденные приказами Минстроя России от 26 декабря № 2019 г. № 871/пр, 872/пр, 874/пр, 875/пр (в ред. приказов от 30.03.2019 № 171/пр, от 01.06.2020 295/пр, от 30.06.2020 № 353/пр, от 20.10.2020 № 635/пр, от 09.02.2021 № 50/пр)
Наименование программного продукта |  |  | ПК "ГРАНД-Смета 2021"
"Строительство группы блокированных жилых домов в Кошехабльском районе Республики Адыгея", п. Дружба .
(наименование стройки)
"Строительство группы блокированных жилых домов в Кошехабльском районе Республики Адыгея", п. Дружба, ул. Промышленная, 4/1, 4/2, 4/3, 4/4.
(наименование объекта капитального строительства)
ЛОКАЛЬНЫЙ СМЕТНЫЙ РАСЧЕТ (СМЕТА) № ЛСР 02-01-06
Внутренний газопровод.
(наименование конструктивного решения)
Составлен | базисно-индексным | методом
Основание | ПД
(проектная и (или) иная техническая документация)
Составлен(а) в текущем (базисном) уровне цен |  |  | 2001г/2кв 2021г
Сметная стоимость |  | 213.6 | (35,57) | тыс.руб.
в том числе:
| строительных работ | 97.69 | (11,44) | тыс.руб. |  | Средства на оплату труда рабочих |  |  |  |  | 0 | (0,87) | тыс.руб.
| монтажных работ | 11.15 | (1,31) | тыс.руб. |  | Нормативные затраты труда рабочих | [5 empty] | 86.72 | чел.час.
| оборудования | 104.76 | (22,82) | тыс.руб. |  | Нормативные затраты труда машинистов | [5 empty] | 3.11 | чел.час.
| прочих затрат | 0 | (0) | тыс.руб. |  | Расчетный измеритель конструктивного решения
№ п/п | Обоснование | Наименование работ и затрат |  |  | Единица измерения | Количество |  |  | Сметная стоимость в базисном уровне цен (в текущем уровне цен (гр. 8) для ресурсов, отсутствующих в СНБ), руб. |  |  | Индексы | Сметная стоимость в текущем уровне цен, руб.
[6 empty] | на единицу | коэффициенты | всего с учетом коэффициентов | на единицу | коэффициенты | всего
1 | 2 | 3 |  |  | 4 | 5 | 6 | 7 | 8 | 9 | 10 | 11 | 12
Раздел 1. | [14 empty] | Раздел 1.
1 | ФЕР16-02-003-02 | Прокладка трубопроводов газоснабжения из стальных водогазопроводных неоцинкованных труб диаметром: 20 мм |  |  | 4: 100 м; 7: 0,4 |  |  | Прокладка трубопроводов газоснабжения из стальных водогазопроводных неоцинкованных труб диаметром: 20 мм
|  | Объем=40 / 100 | [14 empty] | Объем=40 / 100
| 1 | ОТ |  |  | 8: 270.32; 10: 108.13 |  |  |  |  | ОТ
| 2 | ЭМ |  |  | 8: 48.92; 10: 19.57 |  |  |  |  | ЭМ
| 3 | в т.ч. ОТм |  |  | 8: 7.13; 10: 2.85 |  |  |  |  | в т.ч. ОТм
| 4 | М |  |  | 8: 38.3; 10: 15.32 |  |  |  |  | М
| 18.1.09.06 | Арматура муфтовая |  |  | 4: шт; 5: 0; 7: 0 | [5 empty] | Арматура муфтовая
| 23.1.02.07 | Крепления |  |  | 4: кг; 5: 0; 7: 0 | [5 empty] | Крепления
| 23.7.01.03 | Трубопроводы с гильзами |  |  | 4: м; 5: 100; 7: 40 | [5 empty] | Трубопроводы с гильзами
|  | ЗТ |  |  | 4: чел.-ч; 5: 28,1; 7: 11,24 | [6 empty] | ЗТ
|  | ЗТм |  |  | 4: чел.-ч; 5: 0,59; 7: 0,236 | [6 empty] | ЗТм
|  | Итого по расценке |  |  | 8: 357.54; 10: 143.02 | [7 empty] | Итого по расценке
|  | ФОТ |  |  | 10: 110.98 | [6 empty] | ФОТ
| МДС81-33.2004 Прил.4 п.16 | НР Сантехнические работы - внутренние (трубопроводы, водопровод, канализация, отопление, газоснабжение, вентиляция и кондиционирование воздуха) |  |  | 4: %; 5: 128; 7: 128; 10: 142.05 | [6 empty] | НР Сантехнические работы - внутренние (трубопроводы, водопровод, канализация, отопление, газоснабжение, вентиляция и кондиционирование воздуха)
| Письмо №АП-5536/06 от 18.11.04 Прил.1 п.16 | СП Сантехнические работы - внутренние (трубопроводы, водопровод, канализация, отопление, газоснабжение, вентиляция и кондиционирование воздуха) |  |  | 4: %; 5: 83; 7: 83; 10: 92.11 | [6 empty] | СП Сантехнические работы - внутренние (трубопроводы, водопровод, канализация, отопление, газоснабжение, вентиляция и кондиционирование воздуха)
|  | Всего по позиции |  |  | 10: 377.18 | [8 empty] | Всего по позиции
2 | ФССЦ-23.7.01.03-0002 | Трубопроводы из стальных водогазопроводных неоцинкованных труб с гильзами и креплениями для газоснабжения, диаметр 20 мм |  |  | 4: м; 7: 40; 8: 25.28; 10: 1011.2 |  |  | Трубопроводы из стальных водогазопроводных неоцинкованных труб с гильзами и креплениями для газоснабжения, диаметр 20 мм
3 | ФССЦ-18.1.09.06-0022 | Кран шаровой 11Б27п1, номинальное давление 1,0 МПа (10 кгс/см2), номинальный диаметр 20 мм, присоединение к трубопроводу муфтовое |  |  | 4: шт; 7: 4; 8: 24.68; 10: 98.72 |  |  | Кран шаровой 11Б27п1, номинальное давление 1,0 МПа (10 кгс/см2), номинальный диаметр 20 мм, присоединение к трубопроводу муфтовое
4 | ФССЦ-23.8.03.07-0032 | Соединения изолирующие (вставки диэлектрические) с резьбовым соединением, для труб номинальным диаметром 20 мм (15мм) |  |  | 4: шт; 7: 8; 8: 250.22; 10: 2001.76 |  |  | Соединения изолирующие (вставки диэлектрические) с резьбовым соединением, для труб номинальным диаметром 20 мм (15мм)
|  | Объем=4+4 | [14 empty] | Объем=4+4
5 | ФССЦ-18.1.06.07-0002 | Клапан термозапорный КТЗ 001-20, номинальное давление 0,6 МПа (6 кгс/см2), присоединение к трубопроводу муфтовое, номинальный диаметр 20 мм |  |  | 4: шт; 7: 4; 8: 136.21; 10: 544.84 |  |  | Клапан термозапорный КТЗ 001-20, номинальное давление 0,6 МПа (6 кгс/см2), присоединение к трубопроводу муфтовое, номинальный диаметр 20 мм
6 | ФССЦ-23.5.02.02-0034 | Трубы стальные электросварные прямошовные со снятой фаской из стали марок БСт2кп-БСт4кп и БСт2пс-БСт4пс, наружный диаметр 57 мм, толщина стенки 3,5 мм ( футляр- серия 5.905-25.05 УГ 2,00) |  |  | 4: м; 7: 1,2; 8: 35.7; 10: 42.84 |  |  | Трубы стальные электросварные прямошовные со снятой фаской из стали марок БСт2кп-БСт4кп и БСт2пс-БСт4пс, наружный диаметр 57 мм, толщина стенки 3,5 мм ( футляр- серия 5.905-25.05 УГ 2,00)
|  | Объем=0,3*4 | [14 empty] | Объем=0,3*4
7 | ФЕР16-02-003-01 | Прокладка трубопроводов газоснабжения из стальных водогазопроводных неоцинкованных труб диаметром: 15 мм |  |  | 4: 100 м; 7: 0,125 |  |  | Прокладка трубопроводов газоснабжения из стальных водогазопроводных неоцинкованных труб диаметром: 15 мм
|  | Объем=12,5 / 100 | [14 empty] | Объем=12,5 / 100
| 1 | ОТ |  |  | 8: 270.32; 10: 33.79 |  |  |  |  | ОТ
| 2 | ЭМ |  |  | 8: 48.92; 10: 6.12 |  |  |  |  | ЭМ
| 3 | в т.ч. ОТм |  |  | 8: 7.13; 10: 0.89 |  |  |  |  | в т.ч. ОТм
| 4 | М |  |  | 8: 37.84; 10: 4.73 |  |  |  |  | М
| 18.1.09.06 | Арматура муфтовая |  |  | 4: шт; 5: 0; 7: 0 | [5 empty] | Арматура муфтовая
| 23.1.02.07 | Крепления |  |  | 4: кг; 5: 0; 7: 0 | [5 empty] | Крепления
| 23.7.01.03 | Трубопроводы с гильзами |  |  | 4: м; 5: 100; 7: 12,5 | [5 empty] | Трубопроводы с гильзами
|  | ЗТ |  |  | 4: чел.-ч; 5: 28,1; 7: 3,5125 | [6 empty] | ЗТ
|  | ЗТм |  |  | 4: чел.-ч; 5: 0,59; 7: 0,07375 | [6 empty] | ЗТм
|  | Итого по расценке |  |  | 8: 357.08; 10: 44.64 | [7 empty] | Итого по расценке
|  | ФОТ |  |  | 10: 34.68 | [6 empty] | ФОТ
| МДС81-33.2004 Прил.4 п.16 | НР Сантехнические работы - внутренние (трубопроводы, водопровод, канализация, отопление, газоснабжение, вентиляция и кондиционирование воздуха) |  |  | 4: %; 5: 128; 7: 128; 10: 44.39 | [6 empty] | НР Сантехнические работы - внутренние (трубопроводы, водопровод, канализация, отопление, газоснабжение, вентиляция и кондиционирование воздуха)
| Письмо №АП-5536/06 от 18.11.04 Прил.1 п.16 | СП Сантехнические работы - внутренние (трубопроводы, водопровод, канализация, отопление, газоснабжение, вентиляция и кондиционирование воздуха) |  |  | 4: %; 5: 83; 7: 83; 10: 28.78 | [6 empty] | СП Сантехнические работы - внутренние (трубопроводы, водопровод, канализация, отопление, газоснабжение, вентиляция и кондиционирование воздуха)
|  | Всего по позиции |  |  | 10: 117.81 | [8 empty] | Всего по позиции
8 | ФССЦ-23.7.01.03-0001 | Трубопроводы из стальных водогазопроводных неоцинкованных труб с гильзами и креплениями для газоснабжения, диаметр 15 мм |  |  | 4: м; 7: 12,5; 8: 25.28; 10: 316 |  |  | Трубопроводы из стальных водогазопроводных неоцинкованных труб с гильзами и креплениями для газоснабжения, диаметр 15 мм
9 | ФССЦ-18.1.09.06-0021 | Кран шаровой 11Б27п1, номинальное давление 1,0 МПа (10 кгс/см2), номинальный диаметр 15 мм, присоединение к трубопроводу муфтовое |  |  | 4: шт; 7: 4; 8: 15.71; 10: 62.84 |  |  | Кран шаровой 11Б27п1, номинальное давление 1,0 МПа (10 кгс/см2), номинальный диаметр 15 мм, присоединение к трубопроводу муфтовое
10 | ФЕР19-01-015-01 | Пневматическое испытание газопроводов |  |  | 4: 100 м; 7: 0,525 |  |  | Пневматическое испытание газопроводов
|  | Объем=(40+12,5) / 100 | [14 empty] | Объем=(40+12,5) / 100
| 1 | ОТ |  |  | 8: 375.29; 10: 197.03 |  |  |  |  | ОТ
| 4 | М |  |  | 8: 64.12; 10: 33.66 |  |  |  |  | М
|  | ЗТ |  |  | 4: чел.-ч; 5: 33,3; 7: 17,4825 | [6 empty] | ЗТ
|  | Итого по расценке |  |  | 8: 439.41; 10: 230.69 | [7 empty] | Итого по расценке
|  | ФОТ |  |  | 10: 197.03 | [6 empty] | ФОТ
| МДС81-33.2004 Прил.4 п.16 | НР Сантехнические работы - внутренние (трубопроводы, водопровод, канализация, отопление, газоснабжение, вентиляция и кондиционирование воздуха) |  |  | 4: %; 5: 128; 7: 128; 10: 252.2 | [6 empty] | НР Сантехнические работы - внутренние (трубопроводы, водопровод, канализация, отопление, газоснабжение, вентиляция и кондиционирование воздуха)
| Письмо №АП-5536/06 от 18.11.04 Прил.1 п.16 | СП Сантехнические работы - внутренние (трубопроводы, водопровод, канализация, отопление, газоснабжение, вентиляция и кондиционирование воздуха) |  |  | 4: %; 5: 83; 7: 83; 10: 163.53 | [6 empty] | СП Сантехнические работы - внутренние (трубопроводы, водопровод, канализация, отопление, газоснабжение, вентиляция и кондиционирование воздуха)
|  | Всего по позиции |  |  | 10: 646.42 | [8 empty] | Всего по позиции
11 | ФЕРм11-02-001-01 | Прибор, устанавливаемый на резьбовых соединениях, масса: до 1,5 кг |  |  | 4: шт; 7: 4 |  |  | Прибор, устанавливаемый на резьбовых соединениях, масса: до 1,5 кг
| 1 | ОТ |  |  | 8: 10.22; 10: 40.88 |  |  |  |  | ОТ
| 4 | М |  |  | 8: 1.31; 10: 5.24 |  |  |  |  | М
|  | ЗТ |  |  | 4: чел.-ч; 5: 1,03; 7: 4,12 | [6 empty] | ЗТ
|  | Итого по расценке |  |  | 8: 11.53; 10: 46.12 | [7 empty] | Итого по расценке
|  | ФОТ |  |  | 10: 40.88 | [6 empty] | ФОТ
| МДС81-33.2004 Прил.4 п.28.1 | НР Монтаж оборудования |  |  | 4: %; 5: 80; 7: 80; 10: 32.7 | [6 empty] | НР Монтаж оборудования
| Письмо №АП-5536/06 Прил.1 п.28.1 | СП Монтаж оборудования |  |  | 4: %; 5: 60; 7: 60; 10: 24.53 | [6 empty] | СП Монтаж оборудования
|  | Всего по позиции |  |  | 10: 103.35 | [8 empty] | Всего по позиции
12 | ТЦ_62.0.00.00_71_7104057893_03.05.2021_02 | SEISMIC M16 сейсмические сенсоры |  |  | шт |  |  | 4 | 20682.43 |  | 18023.97 | 4.59 | 82730 |  |  | SEISMIC M16 сейсмические сенсоры
13 | ФЕР19-01-001-02 | Установка газовых плит: бытовых четырехкомфорочных |  |  | 4: шт; 7: 4 |  |  | Установка газовых плит: бытовых четырехкомфорочных
| 1 | ОТ |  |  | 8: 10.43; 10: 41.72 |  |  |  |  | ОТ
| 2 | ЭМ |  |  | 8: 4.91; 10: 19.64 |  |  |  |  | ЭМ
| 3 | в т.ч. ОТм |  |  | 8: 0.95; 10: 3.8 |  |  |  |  | в т.ч. ОТм
| 4 | М |  |  | 8: 54.51; 10: 218.04 |  |  |  |  | М
|  | ЗТ |  |  | 4: чел.-ч; 5: 1,15; 7: 4,6 | [6 empty] | ЗТ
|  | ЗТм |  |  | 4: чел.-ч; 5: 0,08; 7: 0,32 | [6 empty] | ЗТм
|  | Итого по расценке |  |  | 8: 69.85; 10: 279.4 | [7 empty] | Итого по расценке
|  | ФОТ |  |  | 10: 45.52 | [6 empty] | ФОТ
| МДС81-33.2004 Прил.4 п.16 | НР Сантехнические работы - внутренние (трубопроводы, водопровод, канализация, отопление, газоснабжение, вентиляция и кондиционирование воздуха) |  |  | 4: %; 5: 128; 7: 128; 10: 58.27 | [6 empty] | НР Сантехнические работы - внутренние (трубопроводы, водопровод, канализация, отопление, газоснабжение, вентиляция и кондиционирование воздуха)
| Письмо №АП-5536/06 от 18.11.04 Прил.1 п.16 | СП Сантехнические работы - внутренние (трубопроводы, водопровод, канализация, отопление, газоснабжение, вентиляция и кондиционирование воздуха) |  |  | 4: %; 5: 83; 7: 83; 10: 37.78 | [6 empty] | СП Сантехнические работы - внутренние (трубопроводы, водопровод, канализация, отопление, газоснабжение, вентиляция и кондиционирование воздуха)
|  | Всего по позиции |  |  | 10: 375.45 | [8 empty] | Всего по позиции
14 | ФССЦ-66.1.01.01-0003 | Плита газовая бытовая, напольная отдельностоящая со щитком, духовым и сушильным шкафом четырехгорелочная |  |  | 4: шт; 7: 4; 8: 1200; 10: 4800 |  |  | Плита газовая бытовая, напольная отдельностоящая со щитком, духовым и сушильным шкафом четырехгорелочная
15 | ФССЦ-23.7.01.03-0001 | Трубопроводы из стальных водогазопроводных неоцинкованных труб с гильзами и креплениями для газоснабжения, диаметр 15 мм |  |  | 4: м; 7: -4; 8: 25.28; 10: -101.12 |  |  | Трубопроводы из стальных водогазопроводных неоцинкованных труб с гильзами и креплениями для газоснабжения, диаметр 15 мм
16 | ФССЦ-18.2.06.08-0017 | Подводка гибкая армированная резиновая, диаметр 15 мм, длина 1500 мм (20мм) |  |  | 4: 10 шт; 7: 0,8; 8: 217.8; 10: 174.24 |  |  | Подводка гибкая армированная резиновая, диаметр 15 мм, длина 1500 мм (20мм)
|  | Объем=(4+4) / 10 | [14 empty] | Объем=(4+4) / 10
система контроля загазованности | [22 empty] | система контроля загазованности
17 | ФЕР19-01-006-01 | Установка клапанов предохранительных диаметром: до 50 мм (КЗГЭМ-У 20нд) |  |  | 4: шт; 7: 4 |  |  | Установка клапанов предохранительных диаметром: до 50 мм (КЗГЭМ-У 20нд)
| 1 | ОТ |  |  | 8: 20.88; 10: 83.52 |  |  |  |  | ОТ
| 2 | ЭМ |  |  | 8: 7.41; 10: 29.64 |  |  |  |  | ЭМ
| 3 | в т.ч. ОТм |  |  | 8: 0.7; 10: 2.8 |  |  |  |  | в т.ч. ОТм
| 4 | М |  |  | 8: 86.59; 10: 346.36 |  |  |  |  | М
| 18.1.05.01 | Клапаны предохранительные |  |  | 4: шт; 5: 1; 7: 4 | [5 empty] | Клапаны предохранительные
|  | ЗТ |  |  | 4: чел.-ч; 5: 2,17; 7: 8,68 | [6 empty] | ЗТ
|  | ЗТм |  |  | 4: чел.-ч; 5: 0,06; 7: 0,24 | [6 empty] | ЗТм
|  | Итого по расценке |  |  | 8: 114.88; 10: 459.52 | [7 empty] | Итого по расценке
|  | ФОТ |  |  | 10: 86.32 | [6 empty] | ФОТ
| МДС81-33.2004 Прил.4 п.16 | НР Сантехнические работы - внутренние (трубопроводы, водопровод, канализация, отопление, газоснабжение, вентиляция и кондиционирование воздуха) |  |  | 4: %; 5: 128; 7: 128; 10: 110.49 | [6 empty] | НР Сантехнические работы - внутренние (трубопроводы, водопровод, канализация, отопление, газоснабжение, вентиляция и кондиционирование воздуха)
| Письмо №АП-5536/06 от 18.11.04 Прил.1 п.16 | СП Сантехнические работы - внутренние (трубопроводы, водопровод, канализация, отопление, газоснабжение, вентиляция и кондиционирование воздуха) |  |  | 4: %; 5: 83; 7: 83; 10: 71.65 | [6 empty] | СП Сантехнические работы - внутренние (трубопроводы, водопровод, канализация, отопление, газоснабжение, вентиляция и кондиционирование воздуха)
|  | Всего по позиции |  |  | 10: 641.66 | [8 empty] | Всего по позиции
18 | ФЕРм11-02-001-01 | Прибор, устанавливаемый на резьбовых соединениях, масса: до 1,5 кг ( БСУ-К) |  |  | 4: шт; 7: 4 |  |  | Прибор, устанавливаемый на резьбовых соединениях, масса: до 1,5 кг ( БСУ-К)
| 1 | ОТ |  |  | 8: 10.22; 10: 40.88 |  |  |  |  | ОТ
| 4 | М |  |  | 8: 1.31; 10: 5.24 |  |  |  |  | М
|  | ЗТ |  |  | 4: чел.-ч; 5: 1,03; 7: 4,12 | [6 empty] | ЗТ
|  | Итого по расценке |  |  | 8: 11.53; 10: 46.12 | [7 empty] | Итого по расценке
|  | ФОТ |  |  | 10: 40.88 | [6 empty] | ФОТ
| МДС81-33.2004 Прил.4 п.28.1 | НР Монтаж оборудования |  |  | 4: %; 5: 80; 7: 80; 10: 32.7 | [6 empty] | НР Монтаж оборудования
| Письмо №АП-5536/06 Прил.1 п.28.1 | СП Монтаж оборудования |  |  | 4: %; 5: 60; 7: 60; 10: 24.53 | [6 empty] | СП Монтаж оборудования
|  | Всего по позиции |  |  | 10: 103.35 | [8 empty] | Всего по позиции
19 | ФЕРм11-03-011-01 | Прибор для анализа физико-химического состава вещества, категория сложности: I (СЗ-1-2Г, СЗ-1-2В, ) |  |  | 4: компл; 7: 8 |  |  | Прибор для анализа физико-химического состава вещества, категория сложности: I (СЗ-1-2Г, СЗ-1-2В, )
|  | Объем=4+4 | [14 empty] | Объем=4+4
| 1 | ОТ |  |  | 8: 40.21; 10: 321.68 |  |  |  |  | ОТ
| 2 | ЭМ |  |  | 8: 25.36; 10: 202.88 |  |  |  |  | ЭМ
| 3 | в т.ч. ОТм |  |  | 8: 3.51; 10: 28.08 |  |  |  |  | в т.ч. ОТм
| 4 | М |  |  | 8: 10.61; 10: 84.88 |  |  |  |  | М
| 999-0005 | Масса |  |  | 4: т; 5: 0,08; 7: 0,64 | [5 empty] | Масса
|  | ЗТ |  |  | 4: чел.-ч; 5: 4,12; 7: 32,96 | [6 empty] | ЗТ
|  | ЗТм |  |  | 4: чел.-ч; 5: 0,28; 7: 2,24 | [6 empty] | ЗТм
|  | Итого по расценке |  |  | 8: 76.18; 10: 609.44 | [7 empty] | Итого по расценке
|  | ФОТ |  |  | 10: 349.76 | [6 empty] | ФОТ
| МДС81-33.2004 Прил.4 п.28.1 | НР Монтаж оборудования |  |  | 4: %; 5: 80; 7: 80; 10: 279.81 | [6 empty] | НР Монтаж оборудования
| Письмо №АП-5536/06 Прил.1 п.28.1 | СП Монтаж оборудования |  |  | 4: %; 5: 60; 7: 60; 10: 209.86 | [6 empty] | СП Монтаж оборудования
|  | Всего по позиции |  |  | 10: 1099.11 | [8 empty] | Всего по позиции
20 | ФССЦ-18.5.08.18-0221 | Сигнализатор загазованности САКЗ-М-З |  |  | 4: шт; 7: 4; 8: 1282.3; 10: 5129.2 |  |  | Сигнализатор загазованности САКЗ-М-З
|  | Итоги по смете: | [21 empty] | Итоги по смете:
| 1 | Строительные работы |  |  | 10: 11439.04; 11: 8.54; 12: 97689 | [11 empty] | Строительные работы
|  | В том числе: | [22 empty] | В том числе:
|  | оплата труда |  |  | 10: 464.19 | [11 empty] | оплата труда
|  | эксплуатация машин и механизмов |  |  | 10: 74.97 | [11 empty] | эксплуатация машин и механизмов
|  | материалы |  |  | 10: 9898.63 | [11 empty] | материалы
|  | накладные расходы |  |  | 10: 607.4 | [11 empty] | накладные расходы
|  | сметная прибыль |  |  | 10: 393.85 | [11 empty] | сметная прибыль
| 1 | Монтажные работы |  |  | 10: 1305.81; 11: 8.54; 12: 11152 | [11 empty] | Монтажные работы
|  | В том числе: | [22 empty] | В том числе:
|  | оплата труда |  |  | 10: 403.44 | [11 empty] | оплата труда
|  | эксплуатация машин и механизмов |  |  | 10: 202.88 | [11 empty] | эксплуатация машин и механизмов
|  | материалы |  |  | 10: 95.36 | [11 empty] | материалы
|  | накладные расходы |  |  | 10: 345.21 | [11 empty] | накладные расходы
|  | сметная прибыль |  |  | 10: 258.92 | [11 empty] | сметная прибыль
|  | Оборудование |  |  | 10: 22823.97; 12: 104762 | [11 empty] | Оборудование
| 2 | Оборудование |  |  | 10: 18023.97; 11: 4.59; 12: 82730 | [11 empty] | Оборудование
| 2 | Производственный и хозяйственный инвентарь, в том числе мебель |  |  | 10: 4800; 11: 4.59; 12: 22032 | [11 empty] | Производственный и хозяйственный инвентарь, в том числе мебель
|  | Итого ФОТ (справочно) |  |  | 10: 906.05 | [11 empty] | Итого ФОТ (справочно)
|  | Итого накладные расходы (справочно) |  |  | 10: 952.61 | [11 empty] | Итого накладные расходы (справочно)
|  | Итого сметная прибыль (справочно) |  |  | 10: 652.77 | [11 empty] | Итого сметная прибыль (справочно)
|  | ВСЕГО по смете |  |  | 10: 35568.82; 12: 213603 | [12 empty] | ВСЕГО по смете
|  | В том числе: | [22 empty] | В том числе:
|  | оборудование отсутствующее в СНБ |  |  | 12: 82730 | [11 empty] | оборудование отсутствующее в СНБ
| Составил: | (Пойда А.Г.)
[должность, подпись (инициалы, фамилия)]
| Проверил: | (Пойда А.Г.)
[должность, подпись (инициалы, фамилия)]

## ЛСР 02-01-07 Сети связи - ЛСР
Приложение № 2
Утверждено приказом № 421 от 4 августа 2020 г. Минстроя РФ
Наименование редакции сметных нормативов |  |  | Изменения в сметные нормы, утвержденные приказами Минстроя России от 26 декабря № 2019 г. № 871/пр, 872/пр, 874/пр, 875/пр (в ред. приказов от 30.03.2019 № 171/пр, от 01.06.2020 295/пр, от 30.06.2020 № 353/пр, от 20.10.2020 № 635/пр, от 09.02.2021 № 50/пр) | [10 empty] | Изменения в сметные нормы, утвержденные приказами Минстроя России от 26 декабря № 2019 г. № 871/пр, 872/пр, 874/пр, 875/пр (в ред. приказов от 30.03.2019 № 171/пр, от 01.06.2020 295/пр, от 30.06.2020 № 353/пр, от 20.10.2020 № 635/пр, от 09.02.2021 № 50/пр)
Наименование программного продукта |  |  | ПК "ГРАНД-Смета 2021"
"Строительство группы блокированных жилых домов в Кошехабльском районе Республики Адыгея", п. Дружба .
(наименование стройки)
"Строительство группы блокированных жилых домов в Кошехабльском районе Республики Адыгея", п. Дружба, ул. Промышленная, 4/1, 4/2, 4/3, 4/4.
(наименование объекта капитального строительства)
ЛОКАЛЬНЫЙ СМЕТНЫЙ РАСЧЕТ (СМЕТА) № ЛСР 02-01-07
Сети связи.
(наименование конструктивного решения)
Составлен | базисно-индексным | методом
Основание | ПД
(проектная и (или) иная техническая документация)
Составлен(а) в текущем (базисном) уровне цен |  |  | 2001г/2кв 2021г
Сметная стоимость |  | 27.58 | (3,23) | тыс.руб.
в том числе:
| строительных работ | 0 | (0) | тыс.руб. |  | Средства на оплату труда рабочих |  |  |  |  | 0 | (0,24) | тыс.руб.
| монтажных работ | 27.58 | (3,23) | тыс.руб. |  | Нормативные затраты труда рабочих | [5 empty] | 23.4 | чел.час.
| оборудования | 0 | (0) | тыс.руб. |  | Нормативные затраты труда машинистов | [5 empty] | 1.5 | чел.час.
| прочих затрат | 0 | (0) | тыс.руб. |  | Расчетный измеритель конструктивного решения
№ п/п | Обоснование | Наименование работ и затрат |  |  | Единица измерения | Количество |  |  | Сметная стоимость в базисном уровне цен (в текущем уровне цен (гр. 8) для ресурсов, отсутствующих в СНБ), руб. |  |  | Индексы | Сметная стоимость в текущем уровне цен, руб.
[6 empty] | на единицу | коэффициенты | всего с учетом коэффициентов | на единицу | коэффициенты | всего
1 | 2 | 3 |  |  | 4 | 5 | 6 | 7 | 8 | 9 | 10 | 11 | 12
Раздел 1. | [14 empty] | Раздел 1.
1 | ФЕРм11-01-001-02 | Конструкции для установки приборов, масса: до 2 кг |  |  | 4: шт; 7: 12 |  |  | Конструкции для установки приборов, масса: до 2 кг
|  | Объем=8+4 | [14 empty] | Объем=8+4
| 1 | ОТ |  |  | 8: 4.54; 10: 54.48 |  |  |  |  | ОТ
| 2 | ЭМ |  |  | 8: 3.06; 10: 36.72 |  |  |  |  | ЭМ
| 3 | в т.ч. ОТм |  |  | 8: 0.3; 10: 3.6 |  |  |  |  | в т.ч. ОТм
| 4 | М |  |  | 8: 30.28; 10: 363.36 |  |  |  |  | М
|  | ЗТ |  |  | 4: чел.-ч; 5: 0,52; 7: 6,24 | [5 empty] | ЗТ
|  | ЗТм |  |  | 4: чел.-ч; 5: 0,03; 7: 0,36 | [5 empty] | ЗТм
|  | Итого по расценке |  |  | 8: 37.88; 10: 454.56 | [6 empty] | Итого по расценке
|  | ФОТ |  |  | 10: 58.08 | [5 empty] | ФОТ
| МДС81-33.2004 Прил.4 п.28.2 | НР Монтаж радиотелевизионного и электронного оборудования |  |  | 4: %; 5: 92; 7: 92; 10: 53.43 | [5 empty] | НР Монтаж радиотелевизионного и электронного оборудования
| Письмо №АП-5536/06 Прил.1 п.28.2 | СП Монтаж радиотелевизионного и электронного оборудования |  |  | 4: %; 5: 65; 7: 65; 10: 37.75 | [5 empty] | СП Монтаж радиотелевизионного и электронного оборудования
|  | Всего по позиции |  |  | 10: 545.74 | [7 empty] | Всего по позиции
2 | ТЦ_07.2.06.04_78_7804274156_09.05.2021_02 | Вынос для мачт телескоп 40-70см.(площадка 150*150 , Ф40 ) КТМ |  |  | шт |  |  | 8 | 681.67 |  | 638.52 | 8.54 | 5453 |  |  | Вынос для мачт телескоп 40-70см.(площадка 150*150 , Ф40 ) КТМ
3 | ТЦ_22.2.02.23_78_781429410662_09.05.2021_02 | Мачта алюминиевая 2,2 м D35 мм |  |  | шт |  |  | 4 | 791.67 |  | 370.84 | 8.54 | 3167 |  |  | Мачта алюминиевая 2,2 м D35 мм
4 | ФЕРм10-05-011-01 | Антенны приемо-передающие параболические на установленной башне (мачте) высотой до 10 м, диаметр антенны: до 1,8 м |  |  | 4: антенна; 7: 4 |  |  | Антенны приемо-передающие параболические на установленной башне (мачте) высотой до 10 м, диаметр антенны: до 1,8 м
| 1 | ОТ |  |  | 8: 31.52; 10: 126.08 |  |  |  |  | ОТ
| 2 | ЭМ |  |  | 8: 24.99; 10: 99.96 |  |  |  |  | ЭМ
| 3 | в т.ч. ОТм |  |  | 8: 2.84; 10: 11.36 |  |  |  |  | в т.ч. ОТм
| 4 | М |  |  | 8: 0.63; 10: 2.52 |  |  |  |  | М
|  | ЗТ |  |  | 4: чел.-ч; 5: 2,44; 7: 9,76 | [5 empty] | ЗТ
|  | ЗТм |  |  | 4: чел.-ч; 5: 0,21; 7: 0,84 | [5 empty] | ЗТм
|  | Итого по расценке |  |  | 8: 57.14; 10: 228.56 | [6 empty] | Итого по расценке
|  | ФОТ |  |  | 10: 137.44 | [5 empty] | ФОТ
| МДС81-33.2004 Прил.4 п.28.2 | НР Монтаж радиотелевизионного и электронного оборудования |  |  | 4: %; 5: 92; 7: 92; 10: 126.44 | [5 empty] | НР Монтаж радиотелевизионного и электронного оборудования
| Письмо №АП-5536/06 Прил.1 п.28.2 | СП Монтаж радиотелевизионного и электронного оборудования |  |  | 4: %; 5: 65; 7: 65; 10: 89.34 | [5 empty] | СП Монтаж радиотелевизионного и электронного оборудования
|  | Всего по позиции |  |  | 10: 444.34 | [7 empty] | Всего по позиции
5 | ТЦ_61.1.01.00_78_781101044359_09.05.2021_02 | Уличная антенна GoDigital AV9140 для приема эфирного цифрового DVB-T2 сигнала с мощным и малошумным усилителем с питанием 5V. |  |  | к-т |  |  | 4 | 1041.67 |  | 487.94 | 8.54 | 4167 |  |  | Уличная антенна GoDigital AV9140 для приема эфирного цифрового DVB-T2 сигнала с мощным и малошумным усилителем с питанием 5V.
6 | ФЕРм10-01-055-09 | Прокладка однопарного провода с креплением проволочными скрепами по стене: бетонной |  |  | 4: 100 м; 7: 0,4 |  |  | Прокладка однопарного провода с креплением проволочными скрепами по стене: бетонной
|  | Объем=40 / 100 | [14 empty] | Объем=40 / 100
| 1 | ОТ |  |  | 8: 157.81; 10: 63.12 |  |  |  |  | ОТ
| 2 | ЭМ |  |  | 8: 66.59; 10: 26.64 |  |  |  |  | ЭМ
| 3 | в т.ч. ОТм |  |  | 8: 7.44; 10: 2.98 |  |  |  |  | в т.ч. ОТм
| 4 | М |  |  | 8: 512.43; 10: 204.97 |  |  |  |  | М
|  | ЗТ |  |  | 4: чел.-ч; 5: 18,5; 7: 7,4 | [5 empty] | ЗТ
|  | ЗТм |  |  | 4: чел.-ч; 5: 0,74; 7: 0,296 | [5 empty] | ЗТм
|  | Итого по расценке |  |  | 8: 736.83; 10: 294.73 | [6 empty] | Итого по расценке
|  | ФОТ |  |  | 10: 66.1 | [5 empty] | ФОТ
| МДС81-33.2004 Прил.4 п.28.1 | НР Монтаж оборудования |  |  | 4: %; 5: 80; 7: 80; 10: 52.88 | [5 empty] | НР Монтаж оборудования
| Письмо №АП-5536/06 Прил.1 п.28.1 | СП Монтаж оборудования |  |  | 4: %; 5: 60; 7: 60; 10: 39.66 | [5 empty] | СП Монтаж оборудования
|  | Всего по позиции |  |  | 10: 387.27 | [7 empty] | Всего по позиции
7 | ФССЦ-21.1.03.01-0001 | Кабели коаксиальные абонентские SAT 703-ZH |  |  | 4: 1000 м; 7: 0,04; 8: 8882.25; 10: 355.29 |  |  | Кабели коаксиальные абонентские SAT 703-ZH
|  | Объем=40 / 1000 | [14 empty] | Объем=40 / 1000
|  | Итоги по смете: | [19 empty] | Итоги по смете:
| 1 | Монтажные работы |  |  | 10: 3229.94; 11: 8.54; 12: 27584 | [9 empty] | Монтажные работы
|  | В том числе: | [20 empty] | В том числе:
|  | оплата труда |  |  | 10: 243.68 | [9 empty] | оплата труда
|  | эксплуатация машин и механизмов |  |  | 10: 163.32 | [9 empty] | эксплуатация машин и механизмов
|  | материалы |  |  | 10: 2423.44 | [9 empty] | материалы
|  | накладные расходы |  |  | 10: 232.75 | [9 empty] | накладные расходы
|  | сметная прибыль |  |  | 10: 166.75 | [9 empty] | сметная прибыль
|  | Итого ФОТ (справочно) |  |  | 10: 261.62 | [9 empty] | Итого ФОТ (справочно)
|  | Итого накладные расходы (справочно) |  |  | 10: 232.75 | [9 empty] | Итого накладные расходы (справочно)
|  | Итого сметная прибыль (справочно) |  |  | 10: 166.75 | [9 empty] | Итого сметная прибыль (справочно)
|  | ВСЕГО по смете |  |  | 10: 3229.94; 12: 27584 | [10 empty] | ВСЕГО по смете
|  | В том числе: | [20 empty] | В том числе:
|  | материалы, изделия и конструкции отсутствующие в СНБ |  |  | 10: 1497.3; 12: 12787 | [9 empty] | материалы, изделия и конструкции отсутствующие в СНБ
| Составил: | (Пойда А.Г.)
[должность, подпись (инициалы, фамилия)]
| Проверил: | (Пойда А.Г.)
[должность, подпись (инициалы, фамилия)]

## ЛСР 06-01-01 Наружные сети водо
Приложение № 2
Утверждено приказом № 421 от 4 августа 2020 г. Минстроя РФ
Наименование редакции сметных нормативов |  |  | Изменения в сметные нормы, утвержденные приказами Минстроя России от 26 декабря № 2019 г. № 871/пр, 872/пр, 874/пр, 875/пр (в ред. приказов от 30.03.2019 № 171/пр, от 01.06.2020 295/пр, от 30.06.2020 № 353/пр, от 20.10.2020 № 635/пр, от 09.02.2021 № 50/пр) | [10 empty] | Изменения в сметные нормы, утвержденные приказами Минстроя России от 26 декабря № 2019 г. № 871/пр, 872/пр, 874/пр, 875/пр (в ред. приказов от 30.03.2019 № 171/пр, от 01.06.2020 295/пр, от 30.06.2020 № 353/пр, от 20.10.2020 № 635/пр, от 09.02.2021 № 50/пр)
Наименование программного продукта |  |  | ПК "ГРАНД-Смета 2021"
"Строительство группы блокированных жилых домов в Кошехабльском районе Республики Адыгея", п. Дружба .
(наименование стройки)
"Строительство группы блокированных жилых домов в Кошехабльском районе Республики Адыгея", п. Дружба, ул. Промышленная, 4/1, 4/2, 4/3, 4/4.
(наименование объекта капитального строительства)
ЛОКАЛЬНЫЙ СМЕТНЫЙ РАСЧЕТ (СМЕТА) № ЛСР 06-01-01
Наружные сети водоснабжения и водоотведения.
(наименование конструктивного решения)
Составлен | базисно-индексным | методом
Основание | ПД
(проектная и (или) иная техническая документация)
Составлен(а) в текущем (базисном) уровне цен |  |  | 2001г/2кв 2021г
Сметная стоимость |  | 867.11 | (127,67) | тыс.руб.
в том числе:
| строительных работ | 575.11 | (67,34) | тыс.руб. |  | Средства на оплату труда рабочих |  |  |  |  | 0 | (1,95) | тыс.руб.
| монтажных работ | 32.67 | (3,83) | тыс.руб. |  | Нормативные затраты труда рабочих | [5 empty] | 225.39 | чел.час.
| оборудования | 259.33 | (56,5) | тыс.руб. |  | Нормативные затраты труда машинистов | [5 empty] | 30.12 | чел.час.
| прочих затрат | 0 | (0) | тыс.руб. |  | Расчетный измеритель конструктивного решения
№ п/п | Обоснование | Наименование работ и затрат |  |  | Единица измерения | Количество |  |  | Сметная стоимость в базисном уровне цен (в текущем уровне цен (гр. 8) для ресурсов, отсутствующих в СНБ), руб. |  |  | Индексы | Сметная стоимость в текущем уровне цен, руб.
[6 empty] | на единицу | коэффициенты | всего с учетом коэффициентов | на единицу | коэффициенты | всего
1 | 2 | 3 |  |  | 4 | 5 | 6 | 7 | 8 | 9 | 10 | 11 | 12
Раздел 1. водопровод | [14 empty] | Раздел 1. водопровод
земляные работы | [15 empty] | земляные работы
1 | ФЕР01-01-010-44 | Разработка грунта в отвал экскаваторами импортного производства с ковшом вместимостью 0,15 м3, группа грунтов: 2 |  |  | 4: 1000 м3; 7: 0,034689 |  |  |  | Разработка грунта в отвал экскаваторами импортного производства с ковшом вместимостью 0,15 м3, группа грунтов: 2
|  | Объем=(37,3*0,93) / 1000 | [15 empty] | Объем=(37,3*0,93) / 1000
| 1 | ОТ |  |  | 8: 157.09; 10: 5.45 | [5 empty] | ОТ
| 2 | ЭМ |  |  | 8: 7128.66; 10: 247.29 | [5 empty] | ЭМ
| 3 | в т.ч. ОТм |  |  | 8: 1319.76; 10: 45.78 | [5 empty] | в т.ч. ОТм
|  | ЗТ |  |  | 4: чел.-ч; 5: 20,14; 7: 0,6986365 | [6 empty] | ЗТ
|  | ЗТм |  |  | 4: чел.-ч; 5: 97,76; 7: 3,3911966 | [6 empty] | ЗТм
|  | Итого по расценке |  |  | 8: 7285.75; 10: 252.74 | [7 empty] | Итого по расценке
|  | ФОТ |  |  | 10: 51.23 | [6 empty] | ФОТ
| МДС81-33.2004 Прил.4 п.1.1 и Письмо №ВБ-338/02 от 08.02.08 | НР Земляные работы, выполняемые механизированным способом |  |  | 4: %; 5: 95; 7: 95; 10: 48.67 | [6 empty] | НР Земляные работы, выполняемые механизированным способом
| Письмо №АП-5536/06 от 18.11.04 Прил.1 п.1.1 | СП Земляные работы, выполняемые механизированным способом |  |  | 4: %; 5: 50; 7: 50; 10: 25.62 | [6 empty] | СП Земляные работы, выполняемые механизированным способом
|  | Всего по позиции |  |  | 10: 327.03 | [8 empty] | Всего по позиции
2 | ФЕР01-02-057-02 | Разработка грунта вручную в траншеях глубиной до 2 м без креплений с откосами, группа грунтов: 2 |  |  | 4: 100 м3; 7: 0,02611 |  |  |  | Разработка грунта вручную в траншеях глубиной до 2 м без креплений с откосами, группа грунтов: 2
|  | Объем=(37,3*0,07) / 100 | [15 empty] | Объем=(37,3*0,07) / 100
| Прил.1.12 п.3.187 | Доработка вручную, зачистка дна и стенок с выкидкой грунта в котлованах и траншеях, разработанных механизированным способом ОЗП=1,2; ТЗ=1,2 | [20 empty] | Доработка вручную, зачистка дна и стенок с выкидкой грунта в котлованах и траншеях, разработанных механизированным способом ОЗП=1,2; ТЗ=1,2
| 1 | ОТ |  |  | 8: 1201.2; 9: 1,2; 10: 37.64 | [5 empty] | ОТ
|  | ЗТ |  |  | 4: чел.-ч; 5: 154; 6: 1,2; 7: 4,825128 | [6 empty] | ЗТ
|  | Итого по расценке |  |  | 8: 1201.2; 10: 37.64 | [7 empty] | Итого по расценке
|  | ФОТ |  |  | 10: 37.64 | [6 empty] | ФОТ
| МДС81-33.2004 Прил.4 п.1.2 | НР Земляные работы, выполняемые ручным способом |  |  | 4: %; 5: 80; 7: 80; 10: 30.11 | [6 empty] | НР Земляные работы, выполняемые ручным способом
| Письмо №АП-5536/06 от 18.11.04 Прил.1 п.1.2 | СП Земляные работы, выполняемые ручным способом |  |  | 4: %; 5: 45; 7: 45; 10: 16.94 | [6 empty] | СП Земляные работы, выполняемые ручным способом
|  | Всего по позиции |  |  | 10: 84.69 | [8 empty] | Всего по позиции
3 | ФЕР01-02-061-01 | Засыпка вручную траншей, пазух котлованов и ям, группа грунтов: 1 |  |  | 4: 100 м3; 7: 0,1 |  |  |  | Засыпка вручную траншей, пазух котлованов и ям, группа грунтов: 1
|  | Объем= 10 / 100 | [15 empty] | Объем= 10 / 100
| 1 | ОТ |  |  | 8: 663.75; 10: 66.38 | [5 empty] | ОТ
|  | ЗТ |  |  | 4: чел.-ч; 5: 88,5; 7: 8,85 | [6 empty] | ЗТ
|  | Итого по расценке |  |  | 8: 663.75; 10: 66.38 | [7 empty] | Итого по расценке
|  | ФОТ |  |  | 10: 66.38 | [6 empty] | ФОТ
| МДС81-33.2004 Прил.4 п.1.2 | НР Земляные работы, выполняемые ручным способом |  |  | 4: %; 5: 80; 7: 80; 10: 53.1 | [6 empty] | НР Земляные работы, выполняемые ручным способом
| Письмо №АП-5536/06 от 18.11.04 Прил.1 п.1.2 | СП Земляные работы, выполняемые ручным способом |  |  | 4: %; 5: 45; 7: 45; 10: 29.87 | [6 empty] | СП Земляные работы, выполняемые ручным способом
|  | Всего по позиции |  |  | 10: 149.35 | [8 empty] | Всего по позиции
4 | ФССЦ-02.3.01.02-0033 | Песок природный обогащенный для строительных работ средний |  |  | 4: м3; 7: 11; 8: 70.6; 10: 776.6 |  |  |  | Песок природный обогащенный для строительных работ средний
|  | Объем=10*1,1 | [15 empty] | Объем=10*1,1
5 | ФЕР01-02-005-01 | Уплотнение грунта пневматическими трамбовками, группа грунтов: 1-2 |  |  | 4: 100 м3; 7: 0,1 |  |  |  | Уплотнение грунта пневматическими трамбовками, группа грунтов: 1-2
|  | Объем=10 / 100 | [15 empty] | Объем=10 / 100
| 1 | ОТ |  |  | 8: 106.88; 10: 10.69 | [5 empty] | ОТ
| 2 | ЭМ |  |  | 8: 241.58; 10: 24.16 | [5 empty] | ЭМ
| 3 | в т.ч. ОТм |  |  | 8: 26.36; 10: 2.64 | [5 empty] | в т.ч. ОТм
|  | ЗТ |  |  | 4: чел.-ч; 5: 12,53; 7: 1,253 | [6 empty] | ЗТ
|  | ЗТм |  |  | 4: чел.-ч; 5: 2,62; 7: 0,262 | [6 empty] | ЗТм
|  | Итого по расценке |  |  | 8: 348.46; 10: 34.85 | [7 empty] | Итого по расценке
|  | ФОТ |  |  | 10: 13.33 | [6 empty] | ФОТ
| МДС81-33.2004 Прил.4 п.1.1 и Письмо №ВБ-338/02 от 08.02.08 | НР Земляные работы, выполняемые механизированным способом |  |  | 4: %; 5: 95; 7: 95; 10: 12.66 | [6 empty] | НР Земляные работы, выполняемые механизированным способом
| Письмо №АП-5536/06 от 18.11.04 Прил.1 п.1.1 | СП Земляные работы, выполняемые механизированным способом |  |  | 4: %; 5: 50; 7: 50; 10: 6.67 | [6 empty] | СП Земляные работы, выполняемые механизированным способом
|  | Всего по позиции |  |  | 10: 54.18 | [8 empty] | Всего по позиции
6 | ФЕР01-01-033-02 | Засыпка траншей и котлованов с перемещением грунта до 5 м бульдозерами мощностью: 59 кВт (80 л.с.), группа грунтов 2 |  |  | 4: 1000 м3; 7: 0,0249 |  |  |  | Засыпка траншей и котлованов с перемещением грунта до 5 м бульдозерами мощностью: 59 кВт (80 л.с.), группа грунтов 2
|  | Объем=24,9 / 1000 | [15 empty] | Объем=24,9 / 1000
| 2 | ЭМ |  |  | 8: 479.33; 10: 11.94 | [5 empty] | ЭМ
| 3 | в т.ч. ОТм |  |  | 8: 93.5; 10: 2.33 | [5 empty] | в т.ч. ОТм
|  | ЗТм |  |  | 4: чел.-ч; 5: 8,06; 7: 0,200694 | [6 empty] | ЗТм
|  | Итого по расценке |  |  | 8: 479.33; 10: 11.94 | [7 empty] | Итого по расценке
|  | ФОТ |  |  | 10: 2.33 | [6 empty] | ФОТ
| МДС81-33.2004 Прил.4 п.1.1 и Письмо №ВБ-338/02 от 08.02.08 | НР Земляные работы, выполняемые механизированным способом |  |  | 4: %; 5: 95; 7: 95; 10: 2.21 | [6 empty] | НР Земляные работы, выполняемые механизированным способом
| Письмо №АП-5536/06 от 18.11.04 Прил.1 п.1.1 | СП Земляные работы, выполняемые механизированным способом |  |  | 4: %; 5: 50; 7: 50; 10: 1.17 | [6 empty] | СП Земляные работы, выполняемые механизированным способом
|  | Всего по позиции |  |  | 10: 15.32 | [8 empty] | Всего по позиции
7 | ФЕР01-02-005-01 | Уплотнение грунта пневматическими трамбовками, группа грунтов: 1-2 |  |  | 4: 100 м3; 7: 0,249 |  |  |  | Уплотнение грунта пневматическими трамбовками, группа грунтов: 1-2
|  | Объем=24,9 / 100 | [15 empty] | Объем=24,9 / 100
| 1 | ОТ |  |  | 8: 106.88; 10: 26.61 | [5 empty] | ОТ
| 2 | ЭМ |  |  | 8: 241.58; 10: 60.15 | [5 empty] | ЭМ
| 3 | в т.ч. ОТм |  |  | 8: 26.36; 10: 6.56 | [5 empty] | в т.ч. ОТм
|  | ЗТ |  |  | 4: чел.-ч; 5: 12,53; 7: 3,11997 | [6 empty] | ЗТ
|  | ЗТм |  |  | 4: чел.-ч; 5: 2,62; 7: 0,65238 | [6 empty] | ЗТм
|  | Итого по расценке |  |  | 8: 348.46; 10: 86.76 | [7 empty] | Итого по расценке
|  | ФОТ |  |  | 10: 33.17 | [6 empty] | ФОТ
| МДС81-33.2004 Прил.4 п.1.1 и Письмо №ВБ-338/02 от 08.02.08 | НР Земляные работы, выполняемые механизированным способом |  |  | 4: %; 5: 95; 7: 95; 10: 31.51 | [6 empty] | НР Земляные работы, выполняемые механизированным способом
| Письмо №АП-5536/06 от 18.11.04 Прил.1 п.1.1 | СП Земляные работы, выполняемые механизированным способом |  |  | 4: %; 5: 50; 7: 50; 10: 16.59 | [6 empty] | СП Земляные работы, выполняемые механизированным способом
|  | Всего по позиции |  |  | 10: 134.86 | [8 empty] | Всего по позиции
трубопровод | [15 empty] | трубопровод
8 | ФЕР23-01-001-01 | Устройство основания под трубопроводы: песчаного |  |  | 4: 10 м3; 7: 0,203 |  |  |  | Устройство основания под трубопроводы: песчаного
|  | Объем=2,03 / 10 | [15 empty] | Объем=2,03 / 10
| 1 | ОТ |  |  | 8: 83.33; 10: 16.92 | [5 empty] | ОТ
| 2 | ЭМ |  |  | 8: 28.8; 10: 5.85 | [5 empty] | ЭМ
| 3 | в т.ч. ОТм |  |  | 8: 3.22; 10: 0.65 | [5 empty] | в т.ч. ОТм
| 02.3.01.02 | Песок для строительных работ природный |  |  | 4: м3; 5: 11; 7: 2,233 | [10 empty] | Песок для строительных работ природный
|  | ЗТ |  |  | 4: чел.-ч; 5: 10,2; 7: 2,0706 | [6 empty] | ЗТ
|  | ЗТм |  |  | 4: чел.-ч; 5: 0,32; 7: 0,06496 | [6 empty] | ЗТм
|  | Итого по расценке |  |  | 8: 112.13; 10: 22.77 | [7 empty] | Итого по расценке
|  | ФОТ |  |  | 10: 17.57 | [6 empty] | ФОТ
| МДС81-33.2004 Прил.4 п.18 | НР Наружные сети водопровода, канализации, теплоснабжения, газопровода |  |  | 4: %; 5: 130; 7: 130; 10: 22.84 | [6 empty] | НР Наружные сети водопровода, канализации, теплоснабжения, газопровода
| Письмо №АП-5536/06 от 18.11.04 Прил.1 п.18 | СП Наружные сети водопровода, канализации, теплоснабжения, газопровода |  |  | 4: %; 5: 89; 7: 89; 10: 15.64 | [6 empty] | СП Наружные сети водопровода, канализации, теплоснабжения, газопровода
|  | Всего по позиции |  |  | 10: 61.25 | [8 empty] | Всего по позиции
9 | ФССЦ-02.3.01.02-0033 | Песок природный обогащенный для строительных работ средний |  |  | 4: м3; 7: 2,233; 8: 70.6; 10: 157.65 |  |  |  | Песок природный обогащенный для строительных работ средний
10 | ФЕР22-01-021-01 | Укладка трубопроводов из полиэтиленовых труб диаметром: 50 мм |  |  | 4: км; 7: 0,039 |  |  |  | Укладка трубопроводов из полиэтиленовых труб диаметром: 50 мм
|  | Объем=0,015+0,024 | [15 empty] | Объем=0,015+0,024
| 1 | ОТ |  |  | 8: 1864.32; 10: 72.71 | [5 empty] | ОТ
| 2 | ЭМ |  |  | 8: 2282.45; 10: 89.02 | [5 empty] | ЭМ
| 3 | в т.ч. ОТм |  |  | 8: 286.95; 10: 11.19 | [5 empty] | в т.ч. ОТм
| 4 | М |  |  | 8: 6.07; 10: 0.24 | [5 empty] | М
| 24.3.03.13 | Трубы полиэтиленовые |  |  | 4: м; 5: 1007; 7: 39,273 | [10 empty] | Трубы полиэтиленовые
|  | ЗТ |  |  | 4: чел.-ч; 5: 200,68; 7: 7,82652 | [6 empty] | ЗТ
|  | ЗТм |  |  | 4: чел.-ч; 5: 21,4; 7: 0,8346 | [6 empty] | ЗТм
|  | Итого по расценке |  |  | 8: 4152.84; 10: 161.97 | [7 empty] | Итого по расценке
|  | ФОТ |  |  | 10: 83.9 | [6 empty] | ФОТ
| МДС81-33.2004 Прил.4 п.18 | НР Наружные сети водопровода, канализации, теплоснабжения, газопровода |  |  | 4: %; 5: 130; 7: 130; 10: 109.07 | [6 empty] | НР Наружные сети водопровода, канализации, теплоснабжения, газопровода
| Письмо №АП-5536/06 от 18.11.04 Прил.1 п.18 | СП Наружные сети водопровода, канализации, теплоснабжения, газопровода |  |  | 4: %; 5: 89; 7: 89; 10: 74.67 | [6 empty] | СП Наружные сети водопровода, канализации, теплоснабжения, газопровода
|  | Всего по позиции |  |  | 10: 345.71 | [8 empty] | Всего по позиции
11 | ФССЦ-24.3.03.13-0022 | Трубы напорные полиэтиленовые ПЭ100, стандартное размерное отношение SDR13,6, номинальный наружный диаметр 40 мм, толщина стенки 3,0 мм |  |  | 4: м; 7: 15,105; 8: 20.44; 10: 308.75 |  |  |  | Трубы напорные полиэтиленовые ПЭ100, стандартное размерное отношение SDR13,6, номинальный наружный диаметр 40 мм, толщина стенки 3,0 мм
|  | Объем=0,015*1007 | [15 empty] | Объем=0,015*1007
12 | ФССЦ-24.3.03.13-0001 | Трубы напорные полиэтиленовые ПЭ100, стандартное размерное отношение SDR11 номинальный наружный диаметр 32 мм, толщина стенки 3,0 мм |  |  | 4: м; 7: 24,168; 8: 15.56; 10: 376.05 |  |  |  | Трубы напорные полиэтиленовые ПЭ100, стандартное размерное отношение SDR11 номинальный наружный диаметр 32 мм, толщина стенки 3,0 мм
|  | Объем=0,024*1007 | [15 empty] | Объем=0,024*1007
узел уплотнения ввода в здание | [15 empty] | узел уплотнения ввода в здание
13 | ФЕР16-07-006-03 | Заделка сальников при проходе труб через фундаменты или стены подвала диаметром: до 300 мм |  |  | 4: шт; 7: 2 |  |  |  | Заделка сальников при проходе труб через фундаменты или стены подвала диаметром: до 300 мм
| 1 | ОТ |  |  | 8: 27.3; 10: 54.6 | [5 empty] | ОТ
| 4 | М |  |  | 8: 95.92; 10: 191.84 | [5 empty] | М
|  | ЗТ |  |  | 4: чел.-ч; 5: 3,01; 7: 6,02 | [6 empty] | ЗТ
|  | Итого по расценке |  |  | 8: 123.22; 10: 246.44 | [7 empty] | Итого по расценке
|  | ФОТ |  |  | 10: 54.6 | [6 empty] | ФОТ
| МДС81-33.2004 Прил.4 п.16 | НР Сантехнические работы - внутренние (трубопроводы, водопровод, канализация, отопление, газоснабжение, вентиляция и кондиционирование воздуха) |  |  | 4: %; 5: 128; 7: 128; 10: 69.89 | [6 empty] | НР Сантехнические работы - внутренние (трубопроводы, водопровод, канализация, отопление, газоснабжение, вентиляция и кондиционирование воздуха)
| Письмо №АП-5536/06 от 18.11.04 Прил.1 п.16 | СП Сантехнические работы - внутренние (трубопроводы, водопровод, канализация, отопление, газоснабжение, вентиляция и кондиционирование воздуха) |  |  | 4: %; 5: 83; 7: 83; 10: 45.32 | [6 empty] | СП Сантехнические работы - внутренние (трубопроводы, водопровод, канализация, отопление, газоснабжение, вентиляция и кондиционирование воздуха)
|  | Всего по позиции |  |  | 10: 361.65 | [8 empty] | Всего по позиции
14 | ФЕР22-01-015-03 | Укладка стальных неразрезных кожухов (футляров) в открытых траншеях диаметром: 500 мм |  |  | 4: 100 м; 7: 0,016 |  |  |  | Укладка стальных неразрезных кожухов (футляров) в открытых траншеях диаметром: 500 мм
|  | Объем=(0,8*2) / 100 | [15 empty] | Объем=(0,8*2) / 100
| 1 | ОТ |  |  | 8: 600.08; 10: 9.6 | [5 empty] | ОТ
| 2 | ЭМ |  |  | 8: 2246.28; 10: 35.94 | [5 empty] | ЭМ
| 3 | в т.ч. ОТм |  |  | 8: 201.25; 10: 3.22 | [5 empty] | в т.ч. ОТм
| 4 | М |  |  | 8: 148.12; 10: 2.37 | [5 empty] | М
| 23.5.02.02 | Трубы стальные электросварные прямошовные |  |  | 4: м; 5: 101; 7: 1,616 | [10 empty] | Трубы стальные электросварные прямошовные
|  | ЗТ |  |  | 4: чел.-ч; 5: 63,1; 7: 1,0096 | [6 empty] | ЗТ
|  | ЗТм |  |  | 4: чел.-ч; 5: 13,98; 7: 0,22368 | [6 empty] | ЗТм
|  | Итого по расценке |  |  | 8: 2994.48; 10: 47.91 | [7 empty] | Итого по расценке
|  | ФОТ |  |  | 10: 12.82 | [6 empty] | ФОТ
| МДС81-33.2004 Прил.4 п.18 | НР Наружные сети водопровода, канализации, теплоснабжения, газопровода |  |  | 4: %; 5: 130; 7: 130; 10: 16.67 | [6 empty] | НР Наружные сети водопровода, канализации, теплоснабжения, газопровода
| Письмо №АП-5536/06 от 18.11.04 Прил.1 п.18 | СП Наружные сети водопровода, канализации, теплоснабжения, газопровода |  |  | 4: %; 5: 89; 7: 89; 10: 11.41 | [6 empty] | СП Наружные сети водопровода, канализации, теплоснабжения, газопровода
|  | Всего по позиции |  |  | 10: 75.99 | [8 empty] | Всего по позиции
15 | ФССЦ-23.5.01.11-0001 | Трубы стальные электросварные прямошовные и спиральношовные, наружный диаметр 530 мм, толщина стенки 7 мм |  |  | 4: 10 м; 7: 0,16; 8: 7688.66; 10: 1230.19 |  |  |  | Трубы стальные электросварные прямошовные и спиральношовные, наружный диаметр 530 мм, толщина стенки 7 мм
|  | Объем=(0,8*2) / 10 | [15 empty] | Объем=(0,8*2) / 10
16 | ФЕР22-02-010-11 | Нанесение весьма усиленной антикоррозионной изоляции из полимерных липких лент на стальные трубопроводы диаметром: 500 мм |  |  | 4: км; 7: 0,0016 |  |  |  | Нанесение весьма усиленной антикоррозионной изоляции из полимерных липких лент на стальные трубопроводы диаметром: 500 мм
| 1 | ОТ |  |  | 8: 1141.2; 10: 1.83 | [5 empty] | ОТ
| 2 | ЭМ |  |  | 8: 46145.35; 10: 73.83 | [5 empty] | ЭМ
| 3 | в т.ч. ОТм |  |  | 8: 3415.26; 10: 5.46 | [5 empty] | в т.ч. ОТм
| 4 | М |  |  | 8: 190474.53; 10: 304.76 | [5 empty] | М
| 12.1.02.15 | Материалы гидроизоляционные рулонные |  |  | 4: м2; 5: 2090; 7: 3,344 | [10 empty] | Материалы гидроизоляционные рулонные
|  | ЗТ |  |  | 4: чел.-ч; 5: 120; 7: 0,192 | [6 empty] | ЗТ
|  | ЗТм |  |  | 4: чел.-ч; 5: 242,69; 7: 0,388304 | [6 empty] | ЗТм
|  | Итого по расценке |  |  | 8: 237761.08; 10: 380.42 | [7 empty] | Итого по расценке
|  | ФОТ |  |  | 10: 7.29 | [6 empty] | ФОТ
| МДС81-33.2004 Прил.4 п.18 | НР Наружные сети водопровода, канализации, теплоснабжения, газопровода |  |  | 4: %; 5: 130; 7: 130; 10: 9.48 | [6 empty] | НР Наружные сети водопровода, канализации, теплоснабжения, газопровода
| Письмо №АП-5536/06 от 18.11.04 Прил.1 п.18 | СП Наружные сети водопровода, канализации, теплоснабжения, газопровода |  |  | 4: %; 5: 89; 7: 89; 10: 6.49 | [6 empty] | СП Наружные сети водопровода, канализации, теплоснабжения, газопровода
|  | Всего по позиции |  |  | 10: 396.39 | [8 empty] | Всего по позиции
17 | ФССЦ-12.2.01.04-0012 | Изоляция ленточно-полиэтиленовая весьма усиленного типа для труб диаметром: 530 мм |  |  | 4: 10 м; 7: 0,16; 8: 2228.3; 10: 356.53 |  |  |  | Изоляция ленточно-полиэтиленовая весьма усиленного типа для труб диаметром: 530 мм
|  | Объем=1,6 / 10 | [15 empty] | Объем=1,6 / 10
пожарный гидрант в сущ. колодце | [15 empty] | пожарный гидрант в сущ. колодце
18 | ФЕР22-03-001-02 | Установка фасонных частей чугунных диаметром: 125-200 мм |  |  | 4: т; 7: 0,0493 |  |  |  | Установка фасонных частей чугунных диаметром: 125-200 мм
| 1 | ОТ |  |  | 8: 278.93; 10: 13.75 | [5 empty] | ОТ
| 2 | ЭМ |  |  | 8: 330.9; 10: 16.31 | [5 empty] | ЭМ
| 3 | в т.ч. ОТм |  |  | 8: 35.02; 10: 1.73 | [5 empty] | в т.ч. ОТм
| 4 | М |  |  | 8: 7764.49; 10: 382.79 | [5 empty] | М
|  | ЗТ |  |  | 4: чел.-ч; 5: 32,7; 7: 1,61211 | [6 empty] | ЗТ
|  | ЗТм |  |  | 4: чел.-ч; 5: 2,6; 7: 0,12818 | [6 empty] | ЗТм
|  | Итого по расценке |  |  | 8: 8374.32; 10: 412.85 | [7 empty] | Итого по расценке
|  | ФОТ |  |  | 10: 15.48 | [6 empty] | ФОТ
| МДС81-33.2004 Прил.4 п.18 | НР Наружные сети водопровода, канализации, теплоснабжения, газопровода |  |  | 4: %; 5: 130; 7: 130; 10: 20.12 | [6 empty] | НР Наружные сети водопровода, канализации, теплоснабжения, газопровода
| Письмо №АП-5536/06 от 18.11.04 Прил.1 п.18 | СП Наружные сети водопровода, канализации, теплоснабжения, газопровода |  |  | 4: %; 5: 89; 7: 89; 10: 13.78 | [6 empty] | СП Наружные сети водопровода, канализации, теплоснабжения, газопровода
|  | Всего по позиции |  |  | 10: 446.75 | [8 empty] | Всего по позиции
19 | ФССЦ-23.8.05.15-0002 | Части чугунные фасонные соединительные к чугунным напорным трубам, наружный диаметр 125-200 мм |  |  | 4: т; 7: -0,0493; 8: 7204.5; 10: -355.18 |  |  |  | Части чугунные фасонные соединительные к чугунным напорным трубам, наружный диаметр 125-200 мм
20 | ФССЦ-23.8.03.11-0682 | Фланцы стальные плоские приварные из стали ВСт3сп2, ВСт3сп3, номинальное давление 1,6 МПа, номинальный диаметр 150 мм |  |  | 4: компл; 7: 2; 8: 73; 10: 146 |  |  |  | Фланцы стальные плоские приварные из стали ВСт3сп2, ВСт3сп3, номинальное давление 1,6 МПа, номинальный диаметр 150 мм
21 | ФССЦ-23.8.05.09-0002 | Пожарная подставка раструбная ППР из высокопрочного чугуна с внутренним цементно-песчаным покрытием и наружным лаковым покрытием, диаметр 150 мм |  |  | 4: шт; 7: 1; 8: 2020.69; 10: 2020.69 |  |  |  | Пожарная подставка раструбная ППР из высокопрочного чугуна с внутренним цементно-песчаным покрытием и наружным лаковым покрытием, диаметр 150 мм
22 | ФЕР22-03-001-05 | Установка фасонных частей стальных сварных диаметром: 100-250 мм |  |  | 4: т; 7: 0,016 |  |  |  | Установка фасонных частей стальных сварных диаметром: 100-250 мм
| 1 | ОТ |  |  | 8: 3467.84; 10: 55.49 | [5 empty] | ОТ
| 2 | ЭМ |  |  | 8: 12472.06; 10: 199.55 | [5 empty] | ЭМ
| 3 | в т.ч. ОТм |  |  | 8: 1266.81; 10: 20.27 | [5 empty] | в т.ч. ОТм
| 4 | М |  |  | 8: 6348.16; 10: 101.57 | [5 empty] | М
| 23.8.03.12 | Фланцы стальные |  |  | 4: компл; 5: 0; 7: 0 | [10 empty] | Фланцы стальные
|  | ЗТ |  |  | 4: чел.-ч; 5: 312,7; 7: 5,0032 | [6 empty] | ЗТ
|  | ЗТм |  |  | 4: чел.-ч; 5: 94,12; 7: 1,50592 | [6 empty] | ЗТм
|  | Итого по расценке |  |  | 8: 22288.06; 10: 356.61 | [7 empty] | Итого по расценке
|  | ФОТ |  |  | 10: 75.76 | [6 empty] | ФОТ
| МДС81-33.2004 Прил.4 п.18 | НР Наружные сети водопровода, канализации, теплоснабжения, газопровода |  |  | 4: %; 5: 130; 7: 130; 10: 98.49 | [6 empty] | НР Наружные сети водопровода, канализации, теплоснабжения, газопровода
| Письмо №АП-5536/06 от 18.11.04 Прил.1 п.18 | СП Наружные сети водопровода, канализации, теплоснабжения, газопровода |  |  | 4: %; 5: 89; 7: 89; 10: 67.43 | [6 empty] | СП Наружные сети водопровода, канализации, теплоснабжения, газопровода
|  | Всего по позиции |  |  | 10: 522.53 | [8 empty] | Всего по позиции
23 | ФССЦ-23.8.03.12-0011 | Фасонные части стальные сварные, номинальный диаметр до 800 мм |  |  | 4: т; 7: -0,016; 8: 5500; 10: -88 |  |  |  | Фасонные части стальные сварные, номинальный диаметр до 800 мм
24 | ФССЦ-23.8.04.12-0159 | Тройники переходные сварные без укрепляющих накладок из труб бесшовных горячедеформированных, номинальное давление до 16 МПа (160 кгс/см2), номинальный диаметр 150х80 мм, наружный диаметр и толщина стенки 168х18-89х9 мм |  |  | 4: шт; 7: 1; 8: 435.1; 10: 435.1 |  |  |  | Тройники переходные сварные без укрепляющих накладок из труб бесшовных горячедеформированных, номинальное давление до 16 МПа (160 кгс/см2), номинальный диаметр 150х80 мм, наружный диаметр и толщина стенки 168х18-89х9 мм
25 | ФЕР22-03-005-01 | Установка стальных обжимных, соединительных и регулировочных муфт: 400 мм |  |  | 4: 10 шт; 7: 0,2 |  |  |  | Установка стальных обжимных, соединительных и регулировочных муфт: 400 мм
|  | Объем=2 / 10 | [15 empty] | Объем=2 / 10
| 1 | ОТ |  |  | 8: 132.98; 10: 26.6 | [5 empty] | ОТ
| 2 | ЭМ |  |  | 8: 318.12; 10: 63.62 | [5 empty] | ЭМ
| 3 | в т.ч. ОТм |  |  | 8: 38.15; 10: 7.63 | [5 empty] | в т.ч. ОТм
| 01.7.15.03 | Болты с гайками |  |  | 4: кг; 5: 0; 7: 0 | [10 empty] | Болты с гайками
| 23.8.03.04 | Муфта стальная |  |  | 4: шт; 5: 10; 7: 2 | [10 empty] | Муфта стальная
|  | ЗТ |  |  | 4: чел.-ч; 5: 15,59; 7: 3,118 | [6 empty] | ЗТ
|  | ЗТм |  |  | 4: чел.-ч; 5: 2,86; 7: 0,572 | [6 empty] | ЗТм
|  | Итого по расценке |  |  | 8: 451.1; 10: 90.22 | [7 empty] | Итого по расценке
|  | ФОТ |  |  | 10: 34.23 | [6 empty] | ФОТ
| МДС81-33.2004 Прил.4 п.18 | НР Наружные сети водопровода, канализации, теплоснабжения, газопровода |  |  | 4: %; 5: 130; 7: 130; 10: 44.5 | [6 empty] | НР Наружные сети водопровода, канализации, теплоснабжения, газопровода
| Письмо №АП-5536/06 от 18.11.04 Прил.1 п.18 | СП Наружные сети водопровода, канализации, теплоснабжения, газопровода |  |  | 4: %; 5: 89; 7: 89; 10: 30.46 | [6 empty] | СП Наружные сети водопровода, канализации, теплоснабжения, газопровода
|  | Всего по позиции |  |  | 10: 165.18 | [8 empty] | Всего по позиции
26 | ФССЦ-23.8.03.04-0114 | Муфты обжимные, номинальный диаметр 150 мм |  |  | 4: шт; 7: 2; 8: 1372.2; 10: 2744.4 |  |  |  | Муфты обжимные, номинальный диаметр 150 мм
27 | ФЕР22-03-011-03 | Установка: гидрантов пожарных | [14 empty] | Установка: гидрантов пожарных | bar: 4; 7
| 1 | ОТ |  |  | 8: 15.52; 10: 15.52 | [5 empty] | ОТ
| 2 | ЭМ |  |  | 8: 4.28; 10: 4.28 | [5 empty] | ЭМ
| 3 | в т.ч. ОТм |  |  | 8: 0.62; 10: 0.62 | [5 empty] | в т.ч. ОТм
| 4 | М |  |  | 8: 1191.31; 10: 1191.31 | [5 empty] | М
|  | ЗТ |  |  | 4: чел.-ч; 5: 1,82; 7: 1,82 | [6 empty] | ЗТ
|  | ЗТм |  |  | 4: чел.-ч; 5: 0,05; 7: 0,05 | [6 empty] | ЗТм
|  | Итого по расценке |  |  | 8: 1211.11; 10: 1211.11 | [7 empty] | Итого по расценке
|  | ФОТ |  |  | 10: 16.14 | [6 empty] | ФОТ
| МДС81-33.2004 Прил.4 п.18 | НР Наружные сети водопровода, канализации, теплоснабжения, газопровода |  |  | 4: %; 5: 130; 7: 130; 10: 20.98 | [6 empty] | НР Наружные сети водопровода, канализации, теплоснабжения, газопровода
| Письмо №АП-5536/06 от 18.11.04 Прил.1 п.18 | СП Наружные сети водопровода, канализации, теплоснабжения, газопровода |  |  | 4: %; 5: 89; 7: 89; 10: 14.36 | [6 empty] | СП Наружные сети водопровода, канализации, теплоснабжения, газопровода
|  | Всего по позиции |  |  | 10: 1246.45 | [8 empty] | Всего по позиции
28 | ФССЦ-18.1.10.04-0011 | Гидрант пожарный подземный, номинальное давление 1,0 МПа (10 кгс/см2), номинальный диаметр 125 мм, высота 2500 мм |  |  | 4: шт; 7: -0,016; 8: 1148.4; 10: -18.37 |  |  |  | Гидрант пожарный подземный, номинальное давление 1,0 МПа (10 кгс/см2), номинальный диаметр 125 мм, высота 2500 мм
29 | ФССЦ-18.1.10.04-0003 | Гидрант пожарный подземный, номинальное давление 1,0 МПа (10 кгс/см2), номинальный диаметр 125 мм, высота 1250 мм |  |  | 4: шт; 7: 0,016; 8: 2113.37; 10: 33.81 |  |  |  | Гидрант пожарный подземный, номинальное давление 1,0 МПа (10 кгс/см2), номинальный диаметр 125 мм, высота 1250 мм
|  | Итоги по разделу 1 водопровод : | [22 empty] | Итоги по разделу 1 водопровод :
| 1 | Строительные работы |  |  | 10: 12511.55 | [12 empty] | Строительные работы
|  | В том числе: | [23 empty] | В том числе:
|  | оплата труда |  |  | 10: 413.79 | [12 empty] | оплата труда
|  | эксплуатация машин и механизмов |  |  | 10: 831.94 | [12 empty] | эксплуатация машин и механизмов
|  | материалы |  |  | 10: 10299.1 | [12 empty] | материалы
|  | накладные расходы |  |  | 10: 590.3 | [12 empty] | накладные расходы
|  | сметная прибыль |  |  | 10: 376.42 | [12 empty] | сметная прибыль
|  | Итого ФОТ (справочно) |  |  | 10: 521.87 | [12 empty] | Итого ФОТ (справочно)
|  | Итого накладные расходы (справочно) |  |  | 10: 590.3 | [12 empty] | Итого накладные расходы (справочно)
|  | Итого сметная прибыль (справочно) |  |  | 10: 376.42 | [12 empty] | Итого сметная прибыль (справочно)
|  | Итого по разделу 1 водопровод |  |  | 10: 12511.55 | [13 empty] | Итого по разделу 1 водопровод
Раздел 2. колодец В2 | [14 empty] | Раздел 2. колодец В2
30 | ФЕР01-01-010-41 | Разработка грунта в отвал экскаваторами импортного производства с ковшом вместимостью 0,25 м3, группа грунтов: 2 |  |  | 4: 1000 м3; 7: 0,030458 |  |  |  | Разработка грунта в отвал экскаваторами импортного производства с ковшом вместимостью 0,25 м3, группа грунтов: 2
|  | Объем=(32,75*0,93) / 1000 | [15 empty] | Объем=(32,75*0,93) / 1000
| 1 | ОТ |  |  | 8: 69.65; 10: 2.12 | [5 empty] | ОТ
| 2 | ЭМ |  |  | 8: 5161.4; 10: 157.21 | [5 empty] | ЭМ
| 3 | в т.ч. ОТм |  |  | 8: 531.9; 10: 16.2 | [5 empty] | в т.ч. ОТм
|  | ЗТ |  |  | 4: чел.-ч; 5: 8,93; 7: 0,2719899 | [6 empty] | ЗТ
|  | ЗТм |  |  | 4: чел.-ч; 5: 39,4; 7: 1,2000452 | [6 empty] | ЗТм
|  | Итого по расценке |  |  | 8: 5231.05; 10: 159.33 | [7 empty] | Итого по расценке
|  | ФОТ |  |  | 10: 18.32 | [6 empty] | ФОТ
| МДС81-33.2004 Прил.4 п.1.1 и Письмо №ВБ-338/02 от 08.02.08 | НР Земляные работы, выполняемые механизированным способом |  |  | 4: %; 5: 95; 7: 95; 10: 17.4 | [6 empty] | НР Земляные работы, выполняемые механизированным способом
| Письмо №АП-5536/06 от 18.11.04 Прил.1 п.1.1 | СП Земляные работы, выполняемые механизированным способом |  |  | 4: %; 5: 50; 7: 50; 10: 9.16 | [6 empty] | СП Земляные работы, выполняемые механизированным способом
|  | Всего по позиции |  |  | 10: 185.89 | [8 empty] | Всего по позиции
31 | ФЕР01-02-057-02 | Разработка грунта вручную в траншеях глубиной до 2 м без креплений с откосами, группа грунтов: 2 |  |  | 4: 100 м3; 7: 0,022925 |  |  |  | Разработка грунта вручную в траншеях глубиной до 2 м без креплений с откосами, группа грунтов: 2
|  | Объем=(32,75*0,07) / 100 | [15 empty] | Объем=(32,75*0,07) / 100
| Прил.1.12 п.3.187 | Доработка вручную, зачистка дна и стенок с выкидкой грунта в котлованах и траншеях, разработанных механизированным способом ОЗП=1,2; ТЗ=1,2 | [20 empty] | Доработка вручную, зачистка дна и стенок с выкидкой грунта в котлованах и траншеях, разработанных механизированным способом ОЗП=1,2; ТЗ=1,2
| 1 | ОТ |  |  | 8: 1201.2; 9: 1,2; 10: 33.05 | [5 empty] | ОТ
|  | ЗТ |  |  | 4: чел.-ч; 5: 154; 6: 1,2; 7: 4,23654 | [6 empty] | ЗТ
|  | Итого по расценке |  |  | 8: 1201.2; 10: 33.05 | [7 empty] | Итого по расценке
|  | ФОТ |  |  | 10: 33.05 | [6 empty] | ФОТ
| МДС81-33.2004 Прил.4 п.1.2 | НР Земляные работы, выполняемые ручным способом |  |  | 4: %; 5: 80; 7: 80; 10: 26.44 | [6 empty] | НР Земляные работы, выполняемые ручным способом
| Письмо №АП-5536/06 от 18.11.04 Прил.1 п.1.2 | СП Земляные работы, выполняемые ручным способом |  |  | 4: %; 5: 45; 7: 45; 10: 14.87 | [6 empty] | СП Земляные работы, выполняемые ручным способом
|  | Всего по позиции |  |  | 10: 74.36 | [8 empty] | Всего по позиции
32 | ФЕР01-01-033-02 | Засыпка траншей и котлованов с перемещением грунта до 5 м бульдозерами мощностью: 59 кВт (80 л.с.), группа грунтов 2 |  |  | 4: 1000 м3; 7: 0,02582 |  |  |  | Засыпка траншей и котлованов с перемещением грунта до 5 м бульдозерами мощностью: 59 кВт (80 л.с.), группа грунтов 2
|  | Объем=25,82 / 1000 | [15 empty] | Объем=25,82 / 1000
| 2 | ЭМ |  |  | 8: 479.33; 10: 12.38 | [5 empty] | ЭМ
| 3 | в т.ч. ОТм |  |  | 8: 93.5; 10: 2.41 | [5 empty] | в т.ч. ОТм
|  | ЗТм |  |  | 4: чел.-ч; 5: 8,06; 7: 0,2081092 | [6 empty] | ЗТм
|  | Итого по расценке |  |  | 8: 479.33; 10: 12.38 | [7 empty] | Итого по расценке
|  | ФОТ |  |  | 10: 2.41 | [6 empty] | ФОТ
| МДС81-33.2004 Прил.4 п.1.1 и Письмо №ВБ-338/02 от 08.02.08 | НР Земляные работы, выполняемые механизированным способом |  |  | 4: %; 5: 95; 7: 95; 10: 2.29 | [6 empty] | НР Земляные работы, выполняемые механизированным способом
| Письмо №АП-5536/06 от 18.11.04 Прил.1 п.1.1 | СП Земляные работы, выполняемые механизированным способом |  |  | 4: %; 5: 50; 7: 50; 10: 1.21 | [6 empty] | СП Земляные работы, выполняемые механизированным способом
|  | Всего по позиции |  |  | 10: 15.88 | [8 empty] | Всего по позиции
33 | ФЕР22-04-001-01 | Устройство круглых колодцев из сборного железобетона в грунтах: сухих |  |  | 4: 10 м3; 7: 0,152 |  |  |  | Устройство круглых колодцев из сборного железобетона в грунтах: сухих
|  | Объем=(0,27+0,38+0,4*2+0,05+0,02) / 10 | [15 empty] | Объем=(0,27+0,38+0,4*2+0,05+0,02) / 10
| 1 | ОТ |  |  | 8: 774.36; 10: 117.7 | [5 empty] | ОТ
| 2 | ЭМ |  |  | 8: 821.12; 10: 124.81 | [5 empty] | ЭМ
| 3 | в т.ч. ОТм |  |  | 8: 124.95; 10: 18.99 | [5 empty] | в т.ч. ОТм
| 4 | М |  |  | 8: 6631.87; 10: 1008.04 | [5 empty] | М
| 05.1.01.09 | Кольца для колодцев сборные железобетонные диаметром 1500 мм |  |  | 4: м; 5: 0; 7: 0 | [10 empty] | Кольца для колодцев сборные железобетонные диаметром 1500 мм
| 05.1.01.09 | Кольца для колодцев сборные железобетонные диаметром 700 мм |  |  | 4: м; 5: 0; 7: 0 | [10 empty] | Кольца для колодцев сборные железобетонные диаметром 700 мм
| 07.2.07.12-0019 | Элементы конструктивные зданий и сооружений с преобладанием горячекатаных профилей, средняя масса сборочной единицы до 0,1 т |  |  | 4: т; 5: 0; 7: 0 | [10 empty] | Элементы конструктивные зданий и сооружений с преобладанием горячекатаных профилей, средняя масса сборочной единицы до 0,1 т
| 08.1.02.06 | Люки чугунные |  |  | 4: шт; 5: 0; 7: 0 | [10 empty] | Люки чугунные
|  | ЗТ |  |  | 4: чел.-ч; 5: 88,6; 7: 13,4672 | [6 empty] | ЗТ
|  | ЗТм |  |  | 4: чел.-ч; 5: 10,34; 7: 1,57168 | [6 empty] | ЗТм
|  | Итого по расценке |  |  | 8: 8227.35; 10: 1250.55 | [7 empty] | Итого по расценке
|  | ФОТ |  |  | 10: 136.69 | [6 empty] | ФОТ
| МДС81-33.2004 Прил.4 п.18 | НР Наружные сети водопровода, канализации, теплоснабжения, газопровода |  |  | 4: %; 5: 130; 7: 130; 10: 177.7 | [6 empty] | НР Наружные сети водопровода, канализации, теплоснабжения, газопровода
| Письмо №АП-5536/06 от 18.11.04 Прил.1 п.18 | СП Наружные сети водопровода, канализации, теплоснабжения, газопровода |  |  | 4: %; 5: 89; 7: 89; 10: 121.65 | [6 empty] | СП Наружные сети водопровода, канализации, теплоснабжения, газопровода
|  | Всего по позиции |  |  | 10: 1549.9 | [8 empty] | Всего по позиции
34 | ФССЦ-05.1.01.13-0043 | Плита железобетонная покрытий, перекрытий и днищ |  |  | 4: м3; 7: -0,6004; 8: 1382.9; 10: -830.29 |  |  |  | Плита железобетонная покрытий, перекрытий и днищ
35 | ФССЦ-05.1.06.09-0003 | Плиты перекрытия 1ПП15-2, бетон B15, объем 0,27 м3, расход арматуры 32,21 кг |  |  | 4: шт; 7: 1; 8: 387.63; 10: 387.63 |  |  |  | Плиты перекрытия 1ПП15-2, бетон B15, объем 0,27 м3, расход арматуры 32,21 кг
36 | ФССЦ-05.1.01.11-0045 | Плита днища ПН15, бетон B15 (М200), объем 0,38 м3, расход арматуры 33,13 кг |  |  | 4: шт; 7: 1; 8: 462.83; 10: 462.83 |  |  |  | Плита днища ПН15, бетон B15 (М200), объем 0,38 м3, расход арматуры 33,13 кг
37 | ФССЦ-05.1.01.09-0065 | Кольцо стеновое смотровых колодцев КС15.9, бетон B15 (М200), объем 0,40 м3, расход арматуры 7,02 кг |  |  | 4: шт; 7: 2; 8: 647.77; 10: 1295.54 |  |  |  | Кольцо стеновое смотровых колодцев КС15.9, бетон B15 (М200), объем 0,40 м3, расход арматуры 7,02 кг
38 | ФССЦ-05.1.01.09-0051 | Кольцо стеновое смотровых колодцев КС7.3, бетон B15 (М200), объем 0,05 м3, расход арматуры 1,64 кг |  |  | 4: шт; 7: 1; 8: 78.56; 10: 78.56 |  |  |  | Кольцо стеновое смотровых колодцев КС7.3, бетон B15 (М200), объем 0,05 м3, расход арматуры 1,64 кг
39 | ФССЦ-05.1.01.09-0042 | Кольцо опорное КО-6 /бетон B15 (М200), объем 0,02 м3, расход арматуры 1,10 кг |  |  | 4: шт; 7: 1; 8: 31.43; 10: 31.43 |  |  |  | Кольцо опорное КО-6 /бетон B15 (М200), объем 0,02 м3, расход арматуры 1,10 кг
40 | ФССЦ-08.1.02.06-0024 | Люк чугунный круглый средний Л(B125)-ТС-1-60 |  |  | 4: шт; 7: 1; 8: 442.11; 10: 442.11 |  |  |  | Люк чугунный круглый средний Л(B125)-ТС-1-60
41 | ФССЦ-01.7.15.10-0066 | Скобы ходовые |  |  | 4: кг; 7: 36,9; 8: 8.67; 10: 319.92 |  |  |  | Скобы ходовые
|  | Объем=9*4,1 | [15 empty] | Объем=9*4,1
|  | Итоги по разделу 2 колодец В2 : | [22 empty] | Итоги по разделу 2 колодец В2 :
| 1 | Строительные работы |  |  | 10: 4013.76 | [12 empty] | Строительные работы
|  | В том числе: | [23 empty] | В том числе:
|  | оплата труда |  |  | 10: 152.87 | [12 empty] | оплата труда
|  | эксплуатация машин и механизмов |  |  | 10: 294.4 | [12 empty] | эксплуатация машин и механизмов
|  | материалы |  |  | 10: 3195.77 | [12 empty] | материалы
|  | накладные расходы |  |  | 10: 223.83 | [12 empty] | накладные расходы
|  | сметная прибыль |  |  | 10: 146.89 | [12 empty] | сметная прибыль
|  | Итого ФОТ (справочно) |  |  | 10: 190.47 | [12 empty] | Итого ФОТ (справочно)
|  | Итого накладные расходы (справочно) |  |  | 10: 223.83 | [12 empty] | Итого накладные расходы (справочно)
|  | Итого сметная прибыль (справочно) |  |  | 10: 146.89 | [12 empty] | Итого сметная прибыль (справочно)
|  | Итого по разделу 2 колодец В2 |  |  | 10: 4013.76 | [13 empty] | Итого по разделу 2 колодец В2
Раздел 3. накопительная подземная емкость (4шт) | [14 empty] | Раздел 3. накопительная подземная емкость (4шт)
42 | ФЕР01-01-008-02 | Разработка грунта в отвал в котлованах объемом от 1000 до 3000 м3 экскаваторами с ковшом вместимостью 0,65 м3, группа грунтов: 2 ( во временный отвал для вертикальной планировки) |  |  | 4: 1000 м3; 7: 0,175584 |  |  |  | Разработка грунта в отвал в котлованах объемом от 1000 до 3000 м3 экскаваторами с ковшом вместимостью 0,65 м3, группа грунтов: 2 ( во временный отвал для вертикальной планировки)
|  | Объем=(4*47,2*0,93) / 1000 | [15 empty] | Объем=(4*47,2*0,93) / 1000
| 2 | ЭМ |  |  | 8: 2363.04; 10: 414.91 | [5 empty] | ЭМ
| 3 | в т.ч. ОТм |  |  | 8: 276.75; 10: 48.59 | [5 empty] | в т.ч. ОТм
|  | ЗТм |  |  | 4: чел.-ч; 5: 20,5; 7: 3,599472 | [6 empty] | ЗТм
|  | Итого по расценке |  |  | 8: 2363.04; 10: 414.91 | [7 empty] | Итого по расценке
|  | ФОТ |  |  | 10: 48.59 | [6 empty] | ФОТ
| МДС81-33.2004 Прил.4 п.1.1 и Письмо №ВБ-338/02 от 08.02.08 | НР Земляные работы, выполняемые механизированным способом |  |  | 4: %; 5: 95; 7: 95; 10: 46.16 | [6 empty] | НР Земляные работы, выполняемые механизированным способом
| Письмо №АП-5536/06 от 18.11.04 Прил.1 п.1.1 | СП Земляные работы, выполняемые механизированным способом |  |  | 4: %; 5: 50; 7: 50; 10: 24.3 | [6 empty] | СП Земляные работы, выполняемые механизированным способом
|  | Всего по позиции |  |  | 10: 485.37 | [8 empty] | Всего по позиции
43 | ФЕР01-02-057-02 | Разработка грунта вручную в траншеях глубиной до 2 м без креплений с откосами, группа грунтов: 2 |  |  | 4: 100 м3; 7: 0,13216 |  |  |  | Разработка грунта вручную в траншеях глубиной до 2 м без креплений с откосами, группа грунтов: 2
|  | Объем=(4*47,2*0,07) / 100 | [15 empty] | Объем=(4*47,2*0,07) / 100
| Прил.1.12 п.3.187 | Доработка вручную, зачистка дна и стенок с выкидкой грунта в котлованах и траншеях, разработанных механизированным способом ОЗП=1,2; ТЗ=1,2 | [20 empty] | Доработка вручную, зачистка дна и стенок с выкидкой грунта в котлованах и траншеях, разработанных механизированным способом ОЗП=1,2; ТЗ=1,2
| 1 | ОТ |  |  | 8: 1201.2; 9: 1,2; 10: 190.5 | [5 empty] | ОТ
|  | ЗТ |  |  | 4: чел.-ч; 5: 154; 6: 1,2; 7: 24,423168 | [6 empty] | ЗТ
|  | Итого по расценке |  |  | 8: 1201.2; 10: 190.5 | [7 empty] | Итого по расценке
|  | ФОТ |  |  | 10: 190.5 | [6 empty] | ФОТ
| МДС81-33.2004 Прил.4 п.1.2 | НР Земляные работы, выполняемые ручным способом |  |  | 4: %; 5: 80; 7: 80; 10: 152.4 | [6 empty] | НР Земляные работы, выполняемые ручным способом
| Письмо №АП-5536/06 от 18.11.04 Прил.1 п.1.2 | СП Земляные работы, выполняемые ручным способом |  |  | 4: %; 5: 45; 7: 45; 10: 85.73 | [6 empty] | СП Земляные работы, выполняемые ручным способом
|  | Всего по позиции |  |  | 10: 428.63 | [8 empty] | Всего по позиции
44 | ФЕР06-01-001-01 | Устройство бетонной подготовки |  |  | 4: 100 м3; 7: 0,0324 |  |  |  | Устройство бетонной подготовки
|  | Объем=(4*0,81) / 100 | [15 empty] | Объем=(4*0,81) / 100
| 1 | ОТ |  |  | 8: 1053; 10: 34.12 | [5 empty] | ОТ
| 2 | ЭМ |  |  | 8: 1566.06; 10: 50.74 | [5 empty] | ЭМ
| 3 | в т.ч. ОТм |  |  | 8: 244.39; 10: 7.92 | [5 empty] | в т.ч. ОТм
| 4 | М |  |  | 8: 909.27; 10: 29.46 | [5 empty] | М
| 04.1.02.05 | Смеси бетонные тяжелого бетона |  |  | 4: м3; 5: 102; 7: 3,3048 | [10 empty] | Смеси бетонные тяжелого бетона
|  | ЗТ |  |  | 4: чел.-ч; 5: 135; 7: 4,374 | [6 empty] | ЗТ
|  | ЗТм |  |  | 4: чел.-ч; 5: 18,12; 7: 0,587088 | [6 empty] | ЗТм
|  | Итого по расценке |  |  | 8: 3528.33; 10: 114.32 | [7 empty] | Итого по расценке
|  | ФОТ |  |  | 10: 42.04 | [6 empty] | ФОТ
| МДС81-33.2004 Прил.4 п.6.1 и Письмо №ВБ-338/02 от 08.02.08 | НР Бетонные и железобетонные монолитные конструкции в промышленном строительстве |  |  | 4: %; 5: 105; 7: 105; 10: 44.14 | [6 empty] | НР Бетонные и железобетонные монолитные конструкции в промышленном строительстве
| Письмо №АП-5536/06 от 18.11.04 Прил.1 п.6.1 | СП Бетонные и железобетонные монолитные конструкции в промышленном строительстве |  |  | 4: %; 5: 65; 7: 65; 10: 27.33 | [6 empty] | СП Бетонные и железобетонные монолитные конструкции в промышленном строительстве
|  | Всего по позиции |  |  | 10: 185.79 | [8 empty] | Всего по позиции
45 | ФССЦ-04.1.02.05-0003 | Смеси бетонные тяжелого бетона (БСТ), класс В7,5 (М100) |  |  | 4: м3; 7: 3,3048; 8: 560; 10: 1850.69 |  |  |  | Смеси бетонные тяжелого бетона (БСТ), класс В7,5 (М100)
46 | ФЕР06-01-001-16 | Устройство фундаментных плит железобетонных: плоских |  |  | 4: 100 м3; 7: 0,084 |  |  |  | Устройство фундаментных плит железобетонных: плоских
|  | Объем=(4*2,1) / 100 | [15 empty] | Объем=(4*2,1) / 100
| 1 | ОТ |  |  | 8: 1526.87; 10: 128.26 | [5 empty] | ОТ
| 2 | ЭМ |  |  | 8: 2518.58; 10: 211.56 | [5 empty] | ЭМ
| 3 | в т.ч. ОТм |  |  | 8: 382.14; 10: 32.1 | [5 empty] | в т.ч. ОТм
| 4 | М |  |  | 8: 488.42; 10: 41.03 | [5 empty] | М
| 04.1.02.05 | Смеси бетонные тяжелого бетона |  |  | 4: м3; 5: 101,5; 7: 8,526 | [10 empty] | Смеси бетонные тяжелого бетона
| 08.4.03.03 | Арматура |  |  | 4: т; 5: 8,1; 7: 0,6804 | [10 empty] | Арматура
|  | ЗТ |  |  | 4: чел.-ч; 5: 179; 7: 15,036 | [6 empty] | ЗТ
|  | ЗТм |  |  | 4: чел.-ч; 5: 28,56; 7: 2,39904 | [6 empty] | ЗТм
|  | Итого по расценке |  |  | 8: 4533.87; 10: 380.85 | [7 empty] | Итого по расценке
|  | ФОТ |  |  | 10: 160.36 | [6 empty] | ФОТ
| МДС81-33.2004 Прил.4 п.6.1 и Письмо №ВБ-338/02 от 08.02.08 | НР Бетонные и железобетонные монолитные конструкции в промышленном строительстве |  |  | 4: %; 5: 105; 7: 105; 10: 168.38 | [6 empty] | НР Бетонные и железобетонные монолитные конструкции в промышленном строительстве
| Письмо №АП-5536/06 от 18.11.04 Прил.1 п.6.1 | СП Бетонные и железобетонные монолитные конструкции в промышленном строительстве |  |  | 4: %; 5: 65; 7: 65; 10: 104.23 | [6 empty] | СП Бетонные и железобетонные монолитные конструкции в промышленном строительстве
|  | Всего по позиции |  |  | 10: 653.46 | [8 empty] | Всего по позиции
47 | ФССЦ-04.1.02.05-0007 | Смеси бетонные тяжелого бетона (БСТ), класс В20 (М250) |  |  | 4: м3; 7: 8,526; 8: 665; 10: 5669.79 |  |  |  | Смеси бетонные тяжелого бетона (БСТ), класс В20 (М250)
48 | ФССЦ-08.4.03.03-0030 | Сталь арматурная, горячекатаная, периодического профиля, класс А-III, диаметр 8 мм |  |  | 4: т; 7: 0,2308; 8: 8102.64; 10: 1870.09 |  |  |  | Сталь арматурная, горячекатаная, периодического профиля, класс А-III, диаметр 8 мм
|  | Объем=4*0,0577 | [15 empty] | Объем=4*0,0577
49 | ФССЦ-08.4.03.02-0001 | Сталь арматурная, горячекатаная, гладкая, класс А-I, диаметр 6 мм |  |  | 4: т; 7: 0,017472; 8: 7418.82; 10: 129.62 |  |  |  | Сталь арматурная, горячекатаная, гладкая, класс А-I, диаметр 6 мм
|  | Объем=4*56* 0,078/1000 | [15 empty] | Объем=4*56* 0,078/1000
50 | ФЕР06-03-004-01 | Установка анкерных болтов: в готовые гнезда с заделкой длиной до 1 м |  |  | 4: т; 7: 0,0118 |  |  |  | Установка анкерных болтов: в готовые гнезда с заделкой длиной до 1 м
|  | Объем=округл((2,465*0,2*6)*4/1000;4) | [15 empty] | Объем=округл((2,465*0,2*6)*4/1000;4)
| 1 | ОТ |  |  | 8: 2560.54; 10: 30.21 | [5 empty] | ОТ
| 2 | ЭМ |  |  | 8: 51.19; 10: 0.6 | [5 empty] | ЭМ
| 3 | в т.ч. ОТм |  |  | 8: 7.32; 10: 0.09 | [5 empty] | в т.ч. ОТм
| 4 | М |  |  | 8: 10103.46; 10: 119.22 | [5 empty] | М
|  | ЗТ |  |  | 4: чел.-ч; 5: 289; 7: 3,4102 | [6 empty] | ЗТ
|  | ЗТм |  |  | 4: чел.-ч; 5: 0,59; 7: 0,006962 | [6 empty] | ЗТм
|  | Итого по расценке |  |  | 8: 12715.19; 10: 150.03 | [7 empty] | Итого по расценке
|  | ФОТ |  |  | 10: 30.3 | [6 empty] | ФОТ
| МДС81-33.2004 Прил.4 п.6.1 и Письмо №ВБ-338/02 от 08.02.08 | НР Бетонные и железобетонные монолитные конструкции в промышленном строительстве |  |  | 4: %; 5: 105; 7: 105; 10: 31.82 | [6 empty] | НР Бетонные и железобетонные монолитные конструкции в промышленном строительстве
| Письмо №АП-5536/06 от 18.11.04 Прил.1 п.6.1 | СП Бетонные и железобетонные монолитные конструкции в промышленном строительстве |  |  | 4: %; 5: 65; 7: 65; 10: 19.7 | [6 empty] | СП Бетонные и железобетонные монолитные конструкции в промышленном строительстве
|  | Всего по позиции |  |  | 10: 201.55 | [8 empty] | Всего по позиции
51 | ФЕРм37-01-001-04 | Монтаж сосудов и аппаратов без механизмов на открытой площадке, масса сосудов и аппаратов: 0,5 т |  |  | 4: шт; 7: 4 |  |  |  | Монтаж сосудов и аппаратов без механизмов на открытой площадке, масса сосудов и аппаратов: 0,5 т
|  | Объем=4*1 | [15 empty] | Объем=4*1
| Приказ от 04.09.2019 № 519/пр п.5.8 Табл.1 | Коэффициент изменения массы оборудования: 0,30-0,40 ПЗ=0,7 (ОЗП=0,7; ЭМ=0,7 к расх.; ЗПМ=0,7; МАТ=0,7 к расх.; ТЗ=0,7; ТЗМ=0,7) | [20 empty] | Коэффициент изменения массы оборудования: 0,30-0,40 ПЗ=0,7 (ОЗП=0,7; ЭМ=0,7 к расх.; ЗПМ=0,7; МАТ=0,7 к расх.; ТЗ=0,7; ТЗМ=0,7)
| 1 | ОТ |  |  | 8: 180.85; 9: 0,7; 10: 506.38 | [5 empty] | ОТ
| 2 | ЭМ |  |  | 8: 107.42; 9: 0,7; 10: 300.78 | [5 empty] | ЭМ
| 3 | в т.ч. ОТм |  |  | 8: 11.04; 9: 0,7; 10: 30.91 | [5 empty] | в т.ч. ОТм
| 4 | М |  |  | 8: 809.26; 9: 0,7; 10: 2265.93 | [5 empty] | М
|  | ЗТ |  |  | 4: чел.-ч; 5: 19,7; 6: 0,7; 7: 55,16 | [6 empty] | ЗТ
|  | ЗТм |  |  | 4: чел.-ч; 5: 0,85; 6: 0,7; 7: 2,38 | [6 empty] | ЗТм
|  | Итого по расценке |  |  | 8: 1097.53; 10: 3073.09 | [7 empty] | Итого по расценке
|  | ФОТ |  |  | 10: 537.29 | [6 empty] | ФОТ
| МДС81-33.2004 Прил.4 п.28.1 | НР Монтаж оборудования |  |  | 4: %; 5: 80; 7: 80; 10: 429.83 | [6 empty] | НР Монтаж оборудования
| Письмо №АП-5536/06 Прил.1 п.28.1 | СП Монтаж оборудования |  |  | 4: %; 5: 60; 7: 60; 10: 322.37 | [6 empty] | СП Монтаж оборудования
|  | Всего по позиции |  |  | 10: 3825.29 | [8 empty] | Всего по позиции
52 | ТЦ_18.2.03.02_23_2320188210_24.03.2021_02 | Емкость подземная пластиковая 5000 л - 5 куб.м. (усиленная) с колодцем обслуживания и винтовой крышкой |  |  | 7: 4; 8: 64833.33; 10: 56499.56; 11: 4.59; 12: 259333 |  |  |  | Емкость подземная пластиковая 5000 л - 5 куб.м. (усиленная) с колодцем обслуживания и винтовой крышкой
|  | Объем=4*1 | [15 empty] | Объем=4*1
53 | ФЕР01-02-061-01 | Засыпка вручную траншей, пазух котлованов и ям, группа грунтов: 1 |  |  | 4: 100 м3; 7: 0,073808 |  |  |  | Засыпка вручную траншей, пазух котлованов и ям, группа грунтов: 1
|  | Объем=(4*26,36*0,07) / 100 | [15 empty] | Объем=(4*26,36*0,07) / 100
| 1 | ОТ |  |  | 8: 663.75; 10: 48.99 | [5 empty] | ОТ
|  | ЗТ |  |  | 4: чел.-ч; 5: 88,5; 7: 6,532008 | [6 empty] | ЗТ
|  | Итого по расценке |  |  | 8: 663.75; 10: 48.99 | [7 empty] | Итого по расценке
|  | ФОТ |  |  | 10: 48.99 | [6 empty] | ФОТ
| МДС81-33.2004 Прил.4 п.1.2 | НР Земляные работы, выполняемые ручным способом |  |  | 4: %; 5: 80; 7: 80; 10: 39.19 | [6 empty] | НР Земляные работы, выполняемые ручным способом
| Письмо №АП-5536/06 от 18.11.04 Прил.1 п.1.2 | СП Земляные работы, выполняемые ручным способом |  |  | 4: %; 5: 45; 7: 45; 10: 22.05 | [6 empty] | СП Земляные работы, выполняемые ручным способом
|  | Всего по позиции |  |  | 10: 110.23 | [8 empty] | Всего по позиции
54 | ФЕР01-01-033-01 | Засыпка траншей и котлованов с перемещением грунта до 5 м бульдозерами мощностью: 59 кВт (80 л.с.), группа грунтов 1 |  |  | 4: 1000 м3; 7: 0,098059 |  |  |  | Засыпка траншей и котлованов с перемещением грунта до 5 м бульдозерами мощностью: 59 кВт (80 л.с.), группа грунтов 1
|  | Объем=(4*26,36*0,93) / 1000 | [15 empty] | Объем=(4*26,36*0,93) / 1000
| 2 | ЭМ |  |  | 8: 410.94; 10: 40.3 | [5 empty] | ЭМ
| 3 | в т.ч. ОТм |  |  | 8: 80.16; 10: 7.86 | [5 empty] | в т.ч. ОТм
|  | ЗТм |  |  | 4: чел.-ч; 5: 6,91; 7: 0,6775877 | [6 empty] | ЗТм
|  | Итого по расценке |  |  | 8: 410.94; 10: 40.3 | [7 empty] | Итого по расценке
|  | ФОТ |  |  | 10: 7.86 | [6 empty] | ФОТ
| МДС81-33.2004 Прил.4 п.1.1 и Письмо №ВБ-338/02 от 08.02.08 | НР Земляные работы, выполняемые механизированным способом |  |  | 4: %; 5: 95; 7: 95; 10: 7.47 | [6 empty] | НР Земляные работы, выполняемые механизированным способом
| Письмо №АП-5536/06 от 18.11.04 Прил.1 п.1.1 | СП Земляные работы, выполняемые механизированным способом |  |  | 4: %; 5: 50; 7: 50; 10: 3.93 | [6 empty] | СП Земляные работы, выполняемые механизированным способом
|  | Всего по позиции |  |  | 10: 51.7 | [8 empty] | Всего по позиции
55 | ФССЦ-04.3.02.13-0004 | Смеси пескоцементные с содержанием цемента до 67 % |  |  | 4: м3; 7: 105,44; 8: 295.8; 10: 31189.15 |  |  |  | Смеси пескоцементные с содержанием цемента до 67 %
|  | Объем=4*26,36 | [15 empty] | Объем=4*26,36
56 | ФЕР01-01-033-02 | Засыпка траншей и котлованов с перемещением грунта до 5 м бульдозерами мощностью: 59 кВт (80 л.с.), группа грунтов 2 |  |  | 4: 1000 м3; 7: 0,05172 |  |  |  | Засыпка траншей и котлованов с перемещением грунта до 5 м бульдозерами мощностью: 59 кВт (80 л.с.), группа грунтов 2
|  | Объем=(4*12,93) / 1000 | [15 empty] | Объем=(4*12,93) / 1000
| 2 | ЭМ |  |  | 8: 479.33; 10: 24.79 | [5 empty] | ЭМ
| 3 | в т.ч. ОТм |  |  | 8: 93.5; 10: 4.84 | [5 empty] | в т.ч. ОТм
|  | ЗТм |  |  | 4: чел.-ч; 5: 8,06; 7: 0,4168632 | [6 empty] | ЗТм
|  | Итого по расценке |  |  | 8: 479.33; 10: 24.79 | [7 empty] | Итого по расценке
|  | ФОТ |  |  | 10: 4.84 | [6 empty] | ФОТ
| МДС81-33.2004 Прил.4 п.1.1 и Письмо №ВБ-338/02 от 08.02.08 | НР Земляные работы, выполняемые механизированным способом |  |  | 4: %; 5: 95; 7: 95; 10: 4.6 | [6 empty] | НР Земляные работы, выполняемые механизированным способом
| Письмо №АП-5536/06 от 18.11.04 Прил.1 п.1.1 | СП Земляные работы, выполняемые механизированным способом |  |  | 4: %; 5: 50; 7: 50; 10: 2.42 | [6 empty] | СП Земляные работы, выполняемые механизированным способом
|  | Всего по позиции |  |  | 10: 31.81 | [8 empty] | Всего по позиции
57 | ФЕР01-02-005-01 | Уплотнение грунта пневматическими трамбовками, группа грунтов: 1-2 |  |  | 4: 100 м3; 7: 1,5716 |  |  |  | Уплотнение грунта пневматическими трамбовками, группа грунтов: 1-2
|  | Объем=(4*(26,36+12,93)) / 100 | [15 empty] | Объем=(4*(26,36+12,93)) / 100
| 1 | ОТ |  |  | 8: 106.88; 10: 167.97 | [5 empty] | ОТ
| 2 | ЭМ |  |  | 8: 241.58; 10: 379.67 | [5 empty] | ЭМ
| 3 | в т.ч. ОТм |  |  | 8: 26.36; 10: 41.43 | [5 empty] | в т.ч. ОТм
|  | ЗТ |  |  | 4: чел.-ч; 5: 12,53; 7: 19,692148 | [6 empty] | ЗТ
|  | ЗТм |  |  | 4: чел.-ч; 5: 2,62; 7: 4,117592 | [6 empty] | ЗТм
|  | Итого по расценке |  |  | 8: 348.46; 10: 547.64 | [7 empty] | Итого по расценке
|  | ФОТ |  |  | 10: 209.4 | [6 empty] | ФОТ
| МДС81-33.2004 Прил.4 п.1.1 и Письмо №ВБ-338/02 от 08.02.08 | НР Земляные работы, выполняемые механизированным способом |  |  | 4: %; 5: 95; 7: 95; 10: 198.93 | [6 empty] | НР Земляные работы, выполняемые механизированным способом
| Письмо №АП-5536/06 от 18.11.04 Прил.1 п.1.1 | СП Земляные работы, выполняемые механизированным способом |  |  | 4: %; 5: 50; 7: 50; 10: 104.7 | [6 empty] | СП Земляные работы, выполняемые механизированным способом
|  | Всего по позиции |  |  | 10: 851.27 | [8 empty] | Всего по позиции
|  | Итоги по разделу 3 накопительная подземная емкость (4шт) : | [22 empty] | Итоги по разделу 3 накопительная подземная емкость (4шт) :
| 1 | Строительные работы |  |  | 10: 43709.15 | [12 empty] | Строительные работы
|  | В том числе: | [23 empty] | В том числе:
|  | оплата труда |  |  | 10: 600.05 | [12 empty] | оплата труда
|  | эксплуатация машин и механизмов |  |  | 10: 1122.57 | [12 empty] | эксплуатация машин и механизмов
|  | материалы |  |  | 10: 40899.05 | [12 empty] | материалы
|  | накладные расходы |  |  | 10: 693.09 | [12 empty] | накладные расходы
|  | сметная прибыль |  |  | 10: 394.39 | [12 empty] | сметная прибыль
| 1 | Монтажные работы |  |  | 10: 3825.29 | [12 empty] | Монтажные работы
|  | В том числе: | [23 empty] | В том числе:
|  | оплата труда |  |  | 10: 506.38 | [12 empty] | оплата труда
|  | эксплуатация машин и механизмов |  |  | 10: 300.78 | [12 empty] | эксплуатация машин и механизмов
|  | материалы |  |  | 10: 2265.93 | [12 empty] | материалы
|  | накладные расходы |  |  | 10: 429.83 | [12 empty] | накладные расходы
|  | сметная прибыль |  |  | 10: 322.37 | [12 empty] | сметная прибыль
| 2 | Оборудование |  |  | 10: 56499.56 | [12 empty] | Оборудование
|  | Итого ФОТ (справочно) |  |  | 10: 1280.17 | [12 empty] | Итого ФОТ (справочно)
|  | Итого накладные расходы (справочно) |  |  | 10: 1122.92 | [12 empty] | Итого накладные расходы (справочно)
|  | Итого сметная прибыль (справочно) |  |  | 10: 716.76 | [12 empty] | Итого сметная прибыль (справочно)
|  | Итого по разделу 3 накопительная подземная емкость (4шт) |  |  | 10: 104034 | [13 empty] | Итого по разделу 3 накопительная подземная емкость (4шт)
|  | В том числе: | [23 empty] | В том числе:
|  | оборудование отсутствующее в СНБ |  |  | 10: 56499.56 | [12 empty] | оборудование отсутствующее в СНБ
Раздел 4. водоотведение | [14 empty] | Раздел 4. водоотведение
58 | ФЕР01-01-010-44 | Разработка грунта в отвал экскаваторами импортного производства с ковшом вместимостью 0,15 м3, группа грунтов: 2 |  |  | 4: 1000 м3; 7: 0,016647 |  |  |  | Разработка грунта в отвал экскаваторами импортного производства с ковшом вместимостью 0,15 м3, группа грунтов: 2
|  | Объем=(17,9*0,93) / 1000 | [15 empty] | Объем=(17,9*0,93) / 1000
| 1 | ОТ |  |  | 8: 157.09; 10: 2.62 | [5 empty] | ОТ
| 2 | ЭМ |  |  | 8: 7128.66; 10: 118.67 | [5 empty] | ЭМ
| 3 | в т.ч. ОТм |  |  | 8: 1319.76; 10: 21.97 | [5 empty] | в т.ч. ОТм
|  | ЗТ |  |  | 4: чел.-ч; 5: 20,14; 7: 0,3352706 | [6 empty] | ЗТ
|  | ЗТм |  |  | 4: чел.-ч; 5: 97,76; 7: 1,6274107 | [6 empty] | ЗТм
|  | Итого по расценке |  |  | 8: 7285.75; 10: 121.29 | [7 empty] | Итого по расценке
|  | ФОТ |  |  | 10: 24.59 | [6 empty] | ФОТ
| МДС81-33.2004 Прил.4 п.1.1 и Письмо №ВБ-338/02 от 08.02.08 | НР Земляные работы, выполняемые механизированным способом |  |  | 4: %; 5: 95; 7: 95; 10: 23.36 | [6 empty] | НР Земляные работы, выполняемые механизированным способом
| Письмо №АП-5536/06 от 18.11.04 Прил.1 п.1.1 | СП Земляные работы, выполняемые механизированным способом |  |  | 4: %; 5: 50; 7: 50; 10: 12.3 | [6 empty] | СП Земляные работы, выполняемые механизированным способом
|  | Всего по позиции |  |  | 10: 156.95 | [8 empty] | Всего по позиции
59 | ФЕР01-02-057-02 | Разработка грунта вручную в траншеях глубиной до 2 м без креплений с откосами, группа грунтов: 2 (доработка вручную) |  |  | 4: 100 м3; 7: 0,01253 |  |  |  | Разработка грунта вручную в траншеях глубиной до 2 м без креплений с откосами, группа грунтов: 2 (доработка вручную)
|  | Объем=(17,9*0,07) / 100 | [15 empty] | Объем=(17,9*0,07) / 100
| Прил.1.12 п.3.187 | Доработка вручную, зачистка дна и стенок с выкидкой грунта в котлованах и траншеях, разработанных механизированным способом ОЗП=1,2; ТЗ=1,2 | [20 empty] | Доработка вручную, зачистка дна и стенок с выкидкой грунта в котлованах и траншеях, разработанных механизированным способом ОЗП=1,2; ТЗ=1,2
| 1 | ОТ |  |  | 8: 1201.2; 9: 1,2; 10: 18.06 | [5 empty] | ОТ
|  | ЗТ |  |  | 4: чел.-ч; 5: 154; 6: 1,2; 7: 2,315544 | [6 empty] | ЗТ
|  | Итого по расценке |  |  | 8: 1201.2; 10: 18.06 | [7 empty] | Итого по расценке
|  | ФОТ |  |  | 10: 18.06 | [6 empty] | ФОТ
| МДС81-33.2004 Прил.4 п.1.2 | НР Земляные работы, выполняемые ручным способом |  |  | 4: %; 5: 80; 7: 80; 10: 14.45 | [6 empty] | НР Земляные работы, выполняемые ручным способом
| Письмо №АП-5536/06 от 18.11.04 Прил.1 п.1.2 | СП Земляные работы, выполняемые ручным способом |  |  | 4: %; 5: 45; 7: 45; 10: 8.13 | [6 empty] | СП Земляные работы, выполняемые ручным способом
|  | Всего по позиции |  |  | 10: 40.64 | [8 empty] | Всего по позиции
60 | ФЕР23-01-001-01 | Устройство основания под трубопроводы: песчаного |  |  | 4: 10 м3; 7: 0,126 |  |  |  | Устройство основания под трубопроводы: песчаного
|  | Объем=1,26 / 10 | [15 empty] | Объем=1,26 / 10
| 1 | ОТ |  |  | 8: 83.33; 10: 10.5 | [5 empty] | ОТ
| 2 | ЭМ |  |  | 8: 28.8; 10: 3.63 | [5 empty] | ЭМ
| 3 | в т.ч. ОТм |  |  | 8: 3.22; 10: 0.41 | [5 empty] | в т.ч. ОТм
| 02.3.01.02 | Песок для строительных работ природный |  |  | 4: м3; 5: 11; 7: 1,386 | [10 empty] | Песок для строительных работ природный
|  | ЗТ |  |  | 4: чел.-ч; 5: 10,2; 7: 1,2852 | [6 empty] | ЗТ
|  | ЗТм |  |  | 4: чел.-ч; 5: 0,32; 7: 0,04032 | [6 empty] | ЗТм
|  | Итого по расценке |  |  | 8: 112.13; 10: 14.13 | [7 empty] | Итого по расценке
|  | ФОТ |  |  | 10: 10.91 | [6 empty] | ФОТ
| МДС81-33.2004 Прил.4 п.18 | НР Наружные сети водопровода, канализации, теплоснабжения, газопровода |  |  | 4: %; 5: 130; 7: 130; 10: 14.18 | [6 empty] | НР Наружные сети водопровода, канализации, теплоснабжения, газопровода
| Письмо №АП-5536/06 от 18.11.04 Прил.1 п.18 | СП Наружные сети водопровода, канализации, теплоснабжения, газопровода |  |  | 4: %; 5: 89; 7: 89; 10: 9.71 | [6 empty] | СП Наружные сети водопровода, канализации, теплоснабжения, газопровода
|  | Всего по позиции |  |  | 10: 38.02 | [8 empty] | Всего по позиции
61 | ФССЦ-02.3.01.02-0033 | Песок природный обогащенный для строительных работ средний |  |  | 4: м3; 7: 1,386; 8: 70.6; 10: 97.85 |  |  |  | Песок природный обогащенный для строительных работ средний
62 | ФЕР01-02-061-01 | Засыпка вручную траншей, пазух котлованов и ям, группа грунтов: 1 |  |  | 4: 100 м3; 7: 0,061 |  |  |  | Засыпка вручную траншей, пазух котлованов и ям, группа грунтов: 1
|  | Объем=6,1 / 100 | [15 empty] | Объем=6,1 / 100
| 1 | ОТ |  |  | 8: 663.75; 10: 40.49 | [5 empty] | ОТ
|  | ЗТ |  |  | 4: чел.-ч; 5: 88,5; 7: 5,3985 | [6 empty] | ЗТ
|  | Итого по расценке |  |  | 8: 663.75; 10: 40.49 | [7 empty] | Итого по расценке
|  | ФОТ |  |  | 10: 40.49 | [6 empty] | ФОТ
| МДС81-33.2004 Прил.4 п.1.2 | НР Земляные работы, выполняемые ручным способом |  |  | 4: %; 5: 80; 7: 80; 10: 32.39 | [6 empty] | НР Земляные работы, выполняемые ручным способом
| Письмо №АП-5536/06 от 18.11.04 Прил.1 п.1.2 | СП Земляные работы, выполняемые ручным способом |  |  | 4: %; 5: 45; 7: 45; 10: 18.22 | [6 empty] | СП Земляные работы, выполняемые ручным способом
|  | Всего по позиции |  |  | 10: 91.1 | [8 empty] | Всего по позиции
63 | ФССЦ-02.3.01.02-0033 | Песок природный обогащенный для строительных работ средний |  |  | 4: м3; 7: 6,71; 8: 70.6; 10: 473.73 |  |  |  | Песок природный обогащенный для строительных работ средний
|  | Объем=6,1*1,1 | [15 empty] | Объем=6,1*1,1
64 | ФЕР01-02-005-01 | Уплотнение грунта пневматическими трамбовками, группа грунтов: 1-2 |  |  | 4: 100 м3; 7: 0,061 |  |  |  | Уплотнение грунта пневматическими трамбовками, группа грунтов: 1-2
|  | Объем=6,1 / 100 | [15 empty] | Объем=6,1 / 100
| 1 | ОТ |  |  | 8: 106.88; 10: 6.52 | [5 empty] | ОТ
| 2 | ЭМ |  |  | 8: 241.58; 10: 14.74 | [5 empty] | ЭМ
| 3 | в т.ч. ОТм |  |  | 8: 26.36; 10: 1.61 | [5 empty] | в т.ч. ОТм
|  | ЗТ |  |  | 4: чел.-ч; 5: 12,53; 7: 0,76433 | [6 empty] | ЗТ
|  | ЗТм |  |  | 4: чел.-ч; 5: 2,62; 7: 0,15982 | [6 empty] | ЗТм
|  | Итого по расценке |  |  | 8: 348.46; 10: 21.26 | [7 empty] | Итого по расценке
|  | ФОТ |  |  | 10: 8.13 | [6 empty] | ФОТ
| МДС81-33.2004 Прил.4 п.1.1 и Письмо №ВБ-338/02 от 08.02.08 | НР Земляные работы, выполняемые механизированным способом |  |  | 4: %; 5: 95; 7: 95; 10: 7.72 | [6 empty] | НР Земляные работы, выполняемые механизированным способом
| Письмо №АП-5536/06 от 18.11.04 Прил.1 п.1.1 | СП Земляные работы, выполняемые механизированным способом |  |  | 4: %; 5: 50; 7: 50; 10: 4.07 | [6 empty] | СП Земляные работы, выполняемые механизированным способом
|  | Всего по позиции |  |  | 10: 33.05 | [8 empty] | Всего по позиции
65 | ФЕР01-01-033-02 | Засыпка траншей и котлованов с перемещением грунта до 5 м бульдозерами мощностью: 59 кВт (80 л.с.), группа грунтов 2 |  |  | 4: 1000 м3; 7: 0,0103 |  |  |  | Засыпка траншей и котлованов с перемещением грунта до 5 м бульдозерами мощностью: 59 кВт (80 л.с.), группа грунтов 2
|  | Объем=10,3 / 1000 | [15 empty] | Объем=10,3 / 1000
| 2 | ЭМ |  |  | 8: 479.33; 10: 4.94 | [5 empty] | ЭМ
| 3 | в т.ч. ОТм |  |  | 8: 93.5; 10: 0.96 | [5 empty] | в т.ч. ОТм
|  | ЗТм |  |  | 4: чел.-ч; 5: 8,06; 7: 0,083018 | [6 empty] | ЗТм
|  | Итого по расценке |  |  | 8: 479.33; 10: 4.94 | [7 empty] | Итого по расценке
|  | ФОТ |  |  | 10: 0.96 | [6 empty] | ФОТ
| МДС81-33.2004 Прил.4 п.1.1 и Письмо №ВБ-338/02 от 08.02.08 | НР Земляные работы, выполняемые механизированным способом |  |  | 4: %; 5: 95; 7: 95; 10: 0.91 | [6 empty] | НР Земляные работы, выполняемые механизированным способом
| Письмо №АП-5536/06 от 18.11.04 Прил.1 п.1.1 | СП Земляные работы, выполняемые механизированным способом |  |  | 4: %; 5: 50; 7: 50; 10: 0.48 | [6 empty] | СП Земляные работы, выполняемые механизированным способом
|  | Всего по позиции |  |  | 10: 6.33 | [8 empty] | Всего по позиции
66 | ФЕР01-02-005-01 | Уплотнение грунта пневматическими трамбовками, группа грунтов: 1-2 |  |  | 4: 100 м3; 7: 0,103 |  |  |  | Уплотнение грунта пневматическими трамбовками, группа грунтов: 1-2
|  | Объем=10,3 / 100 | [15 empty] | Объем=10,3 / 100
| 1 | ОТ |  |  | 8: 106.88; 10: 11.01 | [5 empty] | ОТ
| 2 | ЭМ |  |  | 8: 241.58; 10: 24.88 | [5 empty] | ЭМ
| 3 | в т.ч. ОТм |  |  | 8: 26.36; 10: 2.72 | [5 empty] | в т.ч. ОТм
|  | ЗТ |  |  | 4: чел.-ч; 5: 12,53; 7: 1,29059 | [6 empty] | ЗТ
|  | ЗТм |  |  | 4: чел.-ч; 5: 2,62; 7: 0,26986 | [6 empty] | ЗТм
|  | Итого по расценке |  |  | 8: 348.46; 10: 35.89 | [7 empty] | Итого по расценке
|  | ФОТ |  |  | 10: 13.73 | [6 empty] | ФОТ
| МДС81-33.2004 Прил.4 п.1.1 и Письмо №ВБ-338/02 от 08.02.08 | НР Земляные работы, выполняемые механизированным способом |  |  | 4: %; 5: 95; 7: 95; 10: 13.04 | [6 empty] | НР Земляные работы, выполняемые механизированным способом
| Письмо №АП-5536/06 от 18.11.04 Прил.1 п.1.1 | СП Земляные работы, выполняемые механизированным способом |  |  | 4: %; 5: 50; 7: 50; 10: 6.87 | [6 empty] | СП Земляные работы, выполняемые механизированным способом
|  | Всего по позиции |  |  | 10: 55.8 | [8 empty] | Всего по позиции
67 | ФЕР23-01-030-01 | Укладка трубопроводов канализации из полиэтиленовых труб диаметром: 110 мм |  |  | 4: 100 м; 7: 0,24 |  |  |  | Укладка трубопроводов канализации из полиэтиленовых труб диаметром: 110 мм
|  | Объем=24 / 100 | [15 empty] | Объем=24 / 100
| 1 | ОТ |  |  | 8: 245.25; 10: 58.86 | [5 empty] | ОТ
| 2 | ЭМ |  |  | 8: 872.74; 10: 209.46 | [5 empty] | ЭМ
| 3 | в т.ч. ОТм |  |  | 8: 105.89; 10: 25.41 | [5 empty] | в т.ч. ОТм
| 4 | М |  |  | 8: 2.29; 10: 0.55 | [5 empty] | М
| 24.3.03.13 | Трубы безнапорные полиэтиленовые |  |  | 4: м; 5: 101; 7: 24,24 | [10 empty] | Трубы безнапорные полиэтиленовые
|  | ЗТ |  |  | 4: чел.-ч; 5: 26,09; 7: 6,2616 | [6 empty] | ЗТ
|  | ЗТм |  |  | 4: чел.-ч; 5: 7,8; 7: 1,872 | [6 empty] | ЗТм
|  | Итого по расценке |  |  | 8: 1120.28; 10: 268.87 | [7 empty] | Итого по расценке
|  | ФОТ |  |  | 10: 84.27 | [6 empty] | ФОТ
| МДС81-33.2004 Прил.4 п.18 | НР Наружные сети водопровода, канализации, теплоснабжения, газопровода |  |  | 4: %; 5: 130; 7: 130; 10: 109.55 | [6 empty] | НР Наружные сети водопровода, канализации, теплоснабжения, газопровода
| Письмо №АП-5536/06 от 18.11.04 Прил.1 п.18 | СП Наружные сети водопровода, канализации, теплоснабжения, газопровода |  |  | 4: %; 5: 89; 7: 89; 10: 75 | [6 empty] | СП Наружные сети водопровода, канализации, теплоснабжения, газопровода
|  | Всего по позиции |  |  | 10: 453.42 | [8 empty] | Всего по позиции
68 | ФССЦ-24.3.04.05-0007 | Трубы полимерные со структурированной стенкой для систем наружного водоотведения, класс кольцевой жесткости SN10, наружный диаметр 110 мм |  |  | 4: м; 7: 24,24; 8: 40.37; 10: 978.57 |  |  |  | Трубы полимерные со структурированной стенкой для систем наружного водоотведения, класс кольцевой жесткости SN10, наружный диаметр 110 мм
узел уплотнения выпуска | [15 empty] | узел уплотнения выпуска
69 | ФЕР22-01-015-01 | Укладка стальных неразрезных кожухов (футляров) в открытых траншеях диаметром: 300 мм |  |  | 4: 100 м; 7: 0,024 |  |  |  | Укладка стальных неразрезных кожухов (футляров) в открытых траншеях диаметром: 300 мм
|  | Объем=(0,6*4) / 100 | [15 empty] | Объем=(0,6*4) / 100
| 1 | ОТ |  |  | 8: 348.82; 10: 8.37 | [5 empty] | ОТ
| 2 | ЭМ |  |  | 8: 1203.83; 10: 28.89 | [5 empty] | ЭМ
| 3 | в т.ч. ОТм |  |  | 8: 100.78; 10: 2.42 | [5 empty] | в т.ч. ОТм
| 4 | М |  |  | 8: 89.33; 10: 2.14 | [5 empty] | М
| 23.5.02.02 | Трубы стальные электросварные прямошовные |  |  | 4: м; 5: 101; 7: 2,424 | [10 empty] | Трубы стальные электросварные прямошовные
|  | ЗТ |  |  | 4: чел.-ч; 5: 36,26; 7: 0,87024 | [6 empty] | ЗТ
|  | ЗТм |  |  | 4: чел.-ч; 5: 7; 7: 0,168 | [6 empty] | ЗТм
|  | Итого по расценке |  |  | 8: 1641.98; 10: 39.4 | [7 empty] | Итого по расценке
|  | ФОТ |  |  | 10: 10.79 | [6 empty] | ФОТ
| МДС81-33.2004 Прил.4 п.18 | НР Наружные сети водопровода, канализации, теплоснабжения, газопровода |  |  | 4: %; 5: 130; 7: 130; 10: 14.03 | [6 empty] | НР Наружные сети водопровода, канализации, теплоснабжения, газопровода
| Письмо №АП-5536/06 от 18.11.04 Прил.1 п.18 | СП Наружные сети водопровода, канализации, теплоснабжения, газопровода |  |  | 4: %; 5: 89; 7: 89; 10: 9.6 | [6 empty] | СП Наружные сети водопровода, канализации, теплоснабжения, газопровода
|  | Всего по позиции |  |  | 10: 63.03 | [8 empty] | Всего по позиции
70 | ФССЦ-23.5.02.02-0106 | Трубы стальные электросварные прямошовные со снятой фаской из стали марок Ст2кп-Ст4кп и Ст2пс-Ст4пс, наружный диаметр 377 мм, толщина стенки 5 мм |  |  | 4: м; 7: 2,424; 8: 322.3; 10: 781.26 |  |  |  | Трубы стальные электросварные прямошовные со снятой фаской из стали марок Ст2кп-Ст4кп и Ст2пс-Ст4пс, наружный диаметр 377 мм, толщина стенки 5 мм
71 | ФЕР22-02-010-08 | Нанесение весьма усиленной антикоррозионной изоляции из полимерных липких лент на стальные трубопроводы диаметром: 300 мм |  |  | 4: км; 7: 0,0024 |  |  |  | Нанесение весьма усиленной антикоррозионной изоляции из полимерных липких лент на стальные трубопроводы диаметром: 300 мм
|  | Объем=0,0006*4 | [15 empty] | Объем=0,0006*4
| 1 | ОТ |  |  | 8: 807.15; 10: 1.94 | [5 empty] | ОТ
| 2 | ЭМ |  |  | 8: 36044.22; 10: 86.51 | [5 empty] | ЭМ
| 3 | в т.ч. ОТм |  |  | 8: 2668.04; 10: 6.4 | [5 empty] | в т.ч. ОТм
| 4 | М |  |  | 8: 136863.37; 10: 328.47 | [5 empty] | М
| 12.1.02.15 | Материалы гидроизоляционные рулонные |  |  | 4: м2; 5: 1300; 7: 3,12 | [10 empty] | Материалы гидроизоляционные рулонные
|  | ЗТ |  |  | 4: чел.-ч; 5: 82,7; 7: 0,19848 | [6 empty] | ЗТ
|  | ЗТм |  |  | 4: чел.-ч; 5: 189,47; 7: 0,454728 | [6 empty] | ЗТм
|  | Итого по расценке |  |  | 8: 173714.74; 10: 416.92 | [7 empty] | Итого по расценке
|  | ФОТ |  |  | 10: 8.34 | [6 empty] | ФОТ
| МДС81-33.2004 Прил.4 п.18 | НР Наружные сети водопровода, канализации, теплоснабжения, газопровода |  |  | 4: %; 5: 130; 7: 130; 10: 10.84 | [6 empty] | НР Наружные сети водопровода, канализации, теплоснабжения, газопровода
| Письмо №АП-5536/06 от 18.11.04 Прил.1 п.18 | СП Наружные сети водопровода, канализации, теплоснабжения, газопровода |  |  | 4: %; 5: 89; 7: 89; 10: 7.42 | [6 empty] | СП Наружные сети водопровода, канализации, теплоснабжения, газопровода
|  | Всего по позиции |  |  | 10: 435.18 | [8 empty] | Всего по позиции
72 | ФССЦ-12.2.01.04-0010 | Изоляция ленточно-полиэтиленовая весьма усиленного типа для труб диаметром: 377 мм |  |  | 4: 10 м; 7: 0,24; 8: 1574.3; 10: 377.83 |  |  |  | Изоляция ленточно-полиэтиленовая весьма усиленного типа для труб диаметром: 377 мм
|  | Объем=2,4 / 10 | [15 empty] | Объем=2,4 / 10
73 | ФЕР16-07-006-03 | Заделка сальников при проходе труб через фундаменты или стены подвала диаметром: до 300 мм |  |  | 4: шт; 7: 4 |  |  |  | Заделка сальников при проходе труб через фундаменты или стены подвала диаметром: до 300 мм
| 1 | ОТ |  |  | 8: 27.3; 10: 109.2 | [5 empty] | ОТ
| 4 | М |  |  | 8: 95.92; 10: 383.68 | [5 empty] | М
|  | ЗТ |  |  | 4: чел.-ч; 5: 3,01; 7: 12,04 | [6 empty] | ЗТ
|  | Итого по расценке |  |  | 8: 123.22; 10: 492.88 | [7 empty] | Итого по расценке
|  | ФОТ |  |  | 10: 109.2 | [6 empty] | ФОТ
| МДС81-33.2004 Прил.4 п.16 | НР Сантехнические работы - внутренние (трубопроводы, водопровод, канализация, отопление, газоснабжение, вентиляция и кондиционирование воздуха) |  |  | 4: %; 5: 128; 7: 128; 10: 139.78 | [6 empty] | НР Сантехнические работы - внутренние (трубопроводы, водопровод, канализация, отопление, газоснабжение, вентиляция и кондиционирование воздуха)
| Письмо №АП-5536/06 от 18.11.04 Прил.1 п.16 | СП Сантехнические работы - внутренние (трубопроводы, водопровод, канализация, отопление, газоснабжение, вентиляция и кондиционирование воздуха) |  |  | 4: %; 5: 83; 7: 83; 10: 90.64 | [6 empty] | СП Сантехнические работы - внутренние (трубопроводы, водопровод, канализация, отопление, газоснабжение, вентиляция и кондиционирование воздуха)
|  | Всего по позиции |  |  | 10: 723.3 | [8 empty] | Всего по позиции
|  | Итоги по разделу 4 водоотведение : | [22 empty] | Итоги по разделу 4 водоотведение :
| 1 | Строительные работы |  |  | 10: 4806.06 | [12 empty] | Строительные работы
|  | В том числе: | [23 empty] | В том числе:
|  | оплата труда |  |  | 10: 267.57 | [12 empty] | оплата труда
|  | эксплуатация машин и механизмов |  |  | 10: 491.72 | [12 empty] | эксплуатация машин и механизмов
|  | материалы |  |  | 10: 3424.08 | [12 empty] | материалы
|  | накладные расходы |  |  | 10: 380.25 | [12 empty] | накладные расходы
|  | сметная прибыль |  |  | 10: 242.44 | [12 empty] | сметная прибыль
|  | Итого ФОТ (справочно) |  |  | 10: 329.47 | [12 empty] | Итого ФОТ (справочно)
|  | Итого накладные расходы (справочно) |  |  | 10: 380.25 | [12 empty] | Итого накладные расходы (справочно)
|  | Итого сметная прибыль (справочно) |  |  | 10: 242.44 | [12 empty] | Итого сметная прибыль (справочно)
|  | Итого по разделу 4 водоотведение |  |  | 10: 4806.06 | [13 empty] | Итого по разделу 4 водоотведение
Раздел 5. водомерный узел -общедомовой | [14 empty] | Раздел 5. водомерный узел -общедомовой
74 | ФЕР16-06-006-01 | Установка узла квартирного счетчика воды |  |  | 4: 100 узлов; 7: 0,01 |  |  |  | Установка узла квартирного счетчика воды
|  | Объем=1 / 100 | [15 empty] | Объем=1 / 100
| 1 | ОТ |  |  | 8: 194.9; 10: 1.95 | [5 empty] | ОТ
| 2 | ЭМ |  |  | 8: 3.29; 10: 0.03 | [5 empty] | ЭМ
| 3 | в т.ч. ОТм |  |  | 8: 0.58; 10: 0.01 | [5 empty] | в т.ч. ОТм
| 4 | М |  |  | 8: 158.06; 10: 1.58 | [5 empty] | М
| 18.1.09.08 | Краны шаровые резьбовые |  |  | 4: шт; 5: 200; 7: 2 | [10 empty] | Краны шаровые резьбовые
| 18.2.08.08 | Фильтры сетчатые латунные |  |  | 4: шт; 5: 100; 7: 1 | [10 empty] | Фильтры сетчатые латунные
| 24.3.05.10 | Переходники полимерные |  |  | 4: шт; 5: 0; 7: 0 | [10 empty] | Переходники полимерные
|  | ЗТ |  |  | 4: чел.-ч; 5: 20,26; 7: 0,2026 | [6 empty] | ЗТ
|  | ЗТм |  |  | 4: чел.-ч; 5: 0,05; 7: 0,0005 | [6 empty] | ЗТм
|  | Итого по расценке |  |  | 8: 356.25; 10: 3.56 | [7 empty] | Итого по расценке
|  | ФОТ |  |  | 10: 1.96 | [6 empty] | ФОТ
| МДС81-33.2004 Прил.4 п.16 | НР Сантехнические работы - внутренние (трубопроводы, водопровод, канализация, отопление, газоснабжение, вентиляция и кондиционирование воздуха) |  |  | 4: %; 5: 128; 7: 128; 10: 2.51 | [6 empty] | НР Сантехнические работы - внутренние (трубопроводы, водопровод, канализация, отопление, газоснабжение, вентиляция и кондиционирование воздуха)
| Письмо №АП-5536/06 от 18.11.04 Прил.1 п.16 | СП Сантехнические работы - внутренние (трубопроводы, водопровод, канализация, отопление, газоснабжение, вентиляция и кондиционирование воздуха) |  |  | 4: %; 5: 83; 7: 83; 10: 1.63 | [6 empty] | СП Сантехнические работы - внутренние (трубопроводы, водопровод, канализация, отопление, газоснабжение, вентиляция и кондиционирование воздуха)
|  | Всего по позиции |  |  | 10: 7.7 | [8 empty] | Всего по позиции
75 | ФССЦ-23.8.04.08-0011 | Соединение неразъемное полиэтилен-сталь стандартное размерное отношение SDR11, наружный диаметр 32х32 мм (40*40мм) |  |  | 4: шт; 7: 1; 8: 212; 10: 212 |  |  |  | Соединение неразъемное полиэтилен-сталь стандартное размерное отношение SDR11, наружный диаметр 32х32 мм (40*40мм)
76 | ФССЦ-18.2.08.08-1022 | Фильтры сетчатые, с внутренней резьбой, латунные, диаметр 40 мм |  |  | 4: шт; 7: 1; 8: 1101.89; 10: 1101.89 |  |  |  | Фильтры сетчатые, с внутренней резьбой, латунные, диаметр 40 мм
77 | ФССЦ-18.1.04.05-1008 | Клапан обратный проходной латунный, номинальное давление 1,6 МПа (16 кгс/см2), присоединение 1 1/2"х1 1/2", номинальный диаметр 40 мм |  |  | 4: шт; 7: 1; 8: 188.05; 10: 188.05 |  |  |  | Клапан обратный проходной латунный, номинальное давление 1,6 МПа (16 кгс/см2), присоединение 1 1/2"х1 1/2", номинальный диаметр 40 мм
78 | ФССЦ-23.8.04.08-0173 | Переходы стальные, номинальный диаметр 32х25 мм |  |  | 4: 10 шт; 7: 0,2; 8: 11.2; 10: 2.24 |  |  |  | Переходы стальные, номинальный диаметр 32х25 мм
|  | Объем=2 / 10 | [15 empty] | Объем=2 / 10
79 | ФССЦ-23.8.03.04-0193 | Муфты соединительные, номинальный диаметр 32 мм (ниппель) |  |  | 4: шт; 7: 2; 8: 1.38; 10: 2.76 |  |  |  | Муфты соединительные, номинальный диаметр 32 мм (ниппель)
80 | ФССЦ-23.8.03.06-0007 | Сгоны стальные с муфтой и контргайкой, номинальный диаметр 32 мм |  |  | 4: шт; 7: 2; 8: 17.06; 10: 34.12 |  |  |  | Сгоны стальные с муфтой и контргайкой, номинальный диаметр 32 мм
81 | ФССЦ-24.3.05.15-0134 | Тройник полипропиленовый, комбинированный, с наружной резьбой, номинальный наружный диаметр 25 мм, размер резьбы 3/4" |  |  | 4: шт; 7: 1; 8: 12.64; 10: 12.64 |  |  |  | Тройник полипропиленовый, комбинированный, с наружной резьбой, номинальный наружный диаметр 25 мм, размер резьбы 3/4"
82 | ФЕР16-06-005-01 | Установка счетчиков (водомеров) диаметром: до 40 мм | [14 empty] | Установка счетчиков (водомеров) диаметром: до 40 мм | bar: 4; 7
| 1 | ОТ |  |  | 8: 3.85; 10: 3.85 | [5 empty] | ОТ
| 2 | ЭМ |  |  | 8: 0.66; 10: 0.66 | [5 empty] | ЭМ
| 3 | в т.ч. ОТм |  |  | 8: 0.12; 10: 0.12 | [5 empty] | в т.ч. ОТм
| 4 | М |  |  | 8: 0.84; 10: 0.84 | [5 empty] | М
|  | ЗТ |  |  | 4: чел.-ч; 5: 0,41; 7: 0,41 | [6 empty] | ЗТ
|  | ЗТм |  |  | 4: чел.-ч; 5: 0,01; 7: 0,01 | [6 empty] | ЗТм
|  | Итого по расценке |  |  | 8: 5.35; 10: 5.35 | [7 empty] | Итого по расценке
|  | ФОТ |  |  | 10: 3.97 | [6 empty] | ФОТ
| МДС81-33.2004 Прил.4 п.16 | НР Сантехнические работы - внутренние (трубопроводы, водопровод, канализация, отопление, газоснабжение, вентиляция и кондиционирование воздуха) |  |  | 4: %; 5: 128; 7: 128; 10: 5.08 | [6 empty] | НР Сантехнические работы - внутренние (трубопроводы, водопровод, канализация, отопление, газоснабжение, вентиляция и кондиционирование воздуха)
| Письмо №АП-5536/06 от 18.11.04 Прил.1 п.16 | СП Сантехнические работы - внутренние (трубопроводы, водопровод, канализация, отопление, газоснабжение, вентиляция и кондиционирование воздуха) |  |  | 4: %; 5: 83; 7: 83; 10: 3.3 | [6 empty] | СП Сантехнические работы - внутренние (трубопроводы, водопровод, канализация, отопление, газоснабжение, вентиляция и кондиционирование воздуха)
|  | Всего по позиции |  |  | 10: 13.73 | [8 empty] | Всего по позиции
83 | ТЦ_65.1.01.01_61_6165086674_17.04.2021_02 | Счетчик холодной воды ВСХН-25 |  |  | шт |  |  | 1 | 6208.33 |  | 726.93 | 8.54 | 6208 |  |  |  | Счетчик холодной воды ВСХН-25
|  | Итоги по разделу 5 водомерный узел -общедомовой : | [22 empty] | Итоги по разделу 5 водомерный узел -общедомовой :
| 1 | Строительные работы |  |  | 10: 2302.06 | [12 empty] | Строительные работы
|  | В том числе: | [23 empty] | В том числе:
|  | оплата труда |  |  | 10: 5.8 | [12 empty] | оплата труда
|  | эксплуатация машин и механизмов |  |  | 10: 0.69 | [12 empty] | эксплуатация машин и механизмов
|  | материалы |  |  | 10: 2283.05 | [12 empty] | материалы
|  | накладные расходы |  |  | 10: 7.59 | [12 empty] | накладные расходы
|  | сметная прибыль |  |  | 10: 4.93 | [12 empty] | сметная прибыль
|  | Итого ФОТ (справочно) |  |  | 10: 5.93 | [12 empty] | Итого ФОТ (справочно)
|  | Итого накладные расходы (справочно) |  |  | 10: 7.59 | [12 empty] | Итого накладные расходы (справочно)
|  | Итого сметная прибыль (справочно) |  |  | 10: 4.93 | [12 empty] | Итого сметная прибыль (справочно)
|  | Итого по разделу 5 водомерный узел -общедомовой |  |  | 10: 2302.06 | [13 empty] | Итого по разделу 5 водомерный узел -общедомовой
|  | В том числе: | [23 empty] | В том числе:
|  | материалы, изделия и конструкции отсутствующие в СНБ |  |  | 10: 726.93 | [12 empty] | материалы, изделия и конструкции отсутствующие в СНБ
|  | Итоги по смете: | [25 empty] | Итоги по смете:
| 1 | Строительные работы |  |  | 10: 67342.58; 11: 8.54; 12: 575106 | [15 empty] | Строительные работы
|  | В том числе: | [26 empty] | В том числе:
|  | оплата труда |  |  | 10: 1440.08 | [15 empty] | оплата труда
|  | эксплуатация машин и механизмов |  |  | 10: 2741.32 | [15 empty] | эксплуатация машин и механизмов
|  | материалы |  |  | 10: 60101.05 | [15 empty] | материалы
|  | накладные расходы |  |  | 10: 1895.06 | [15 empty] | накладные расходы
|  | сметная прибыль |  |  | 10: 1165.07 | [15 empty] | сметная прибыль
| 1 | Монтажные работы |  |  | 10: 3825.29; 11: 8.54; 12: 32668 | [15 empty] | Монтажные работы
|  | В том числе: | [26 empty] | В том числе:
|  | оплата труда |  |  | 10: 506.38 | [15 empty] | оплата труда
|  | эксплуатация машин и механизмов |  |  | 10: 300.78 | [15 empty] | эксплуатация машин и механизмов
|  | материалы |  |  | 10: 2265.93 | [15 empty] | материалы
|  | накладные расходы |  |  | 10: 429.83 | [15 empty] | накладные расходы
|  | сметная прибыль |  |  | 10: 322.37 | [15 empty] | сметная прибыль
| 2 | Оборудование |  |  | 10: 56499.56; 11: 4.59; 12: 259333 | [15 empty] | Оборудование
|  | Итого ФОТ (справочно) |  |  | 10: 2327.91 | [15 empty] | Итого ФОТ (справочно)
|  | Итого накладные расходы (справочно) |  |  | 10: 2324.89 | [15 empty] | Итого накладные расходы (справочно)
|  | Итого сметная прибыль (справочно) |  |  | 10: 1487.44 | [15 empty] | Итого сметная прибыль (справочно)
|  | ВСЕГО по смете |  |  | 10: 127667.43; 12: 867107 | [16 empty] | ВСЕГО по смете
|  | В том числе: | [26 empty] | В том числе:
|  | материалы, изделия и конструкции отсутствующие в СНБ |  |  | 10: 726.93; 12: 6208 | [15 empty] | материалы, изделия и конструкции отсутствующие в СНБ
|  | оборудование отсутствующее в СНБ |  |  | 12: 259333 | [15 empty] | оборудование отсутствующее в СНБ
| Составил: | (Пойда А.Г.)
[должность, подпись (инициалы, фамилия)]
| Проверил: | (Пойда А.Г.)
[должность, подпись (инициалы, фамилия)]

## ЛСР 06-01-02 Наружные сети газо
Приложение № 2
Утверждено приказом № 421 от 4 августа 2020 г. Минстроя РФ
Наименование редакции сметных нормативов |  |  | Изменения в сметные нормы, утвержденные приказами Минстроя России от 26 декабря № 2019 г. № 871/пр, 872/пр, 874/пр, 875/пр (в ред. приказов от 30.03.2019 № 171/пр, от 01.06.2020 295/пр, от 30.06.2020 № 353/пр, от 20.10.2020 № 635/пр, от 09.02.2021 № 50/пр) | [10 empty] | Изменения в сметные нормы, утвержденные приказами Минстроя России от 26 декабря № 2019 г. № 871/пр, 872/пр, 874/пр, 875/пр (в ред. приказов от 30.03.2019 № 171/пр, от 01.06.2020 295/пр, от 30.06.2020 № 353/пр, от 20.10.2020 № 635/пр, от 09.02.2021 № 50/пр)
Наименование программного продукта |  |  | ПК "ГРАНД-Смета 2021"
"Строительство группы блокированных жилых домов в Кошехабльском районе Республики Адыгея", п. Дружба .
(наименование стройки)
"Строительство группы блокированных жилых домов в Кошехабльском районе Республики Адыгея", п. Дружба, ул. Промышленная, 4/1, 4/2, 4/3, 4/4.
(наименование объекта капитального строительства)
ЛОКАЛЬНЫЙ СМЕТНЫЙ РАСЧЕТ (СМЕТА) № ЛСР 06-01-02
Наружные сети газоснабжения.
(наименование конструктивного решения)
Составлен | базисно-индексным | методом
Основание | ПД
(проектная и (или) иная техническая документация)
Составлен(а) в текущем (базисном) уровне цен |  |  | 2001г/2кв 2021г
Сметная стоимость |  | 107.99 | (13,62) | тыс.руб.
в том числе:
| строительных работ | 97.38 | (11,4) | тыс.руб. |  | Средства на оплату труда рабочих |  |  |  |  | 0 | (0,6) | тыс.руб.
| монтажных работ | 0.88 | (0,1) | тыс.руб. |  | Нормативные затраты труда рабочих | [5 empty] | 63.51 | чел.час.
| оборудования | 9.72 | (2,12) | тыс.руб. |  | Нормативные затраты труда машинистов | [5 empty] | 25.5 | чел.час.
| прочих затрат | 0 | (0) | тыс.руб. |  | Расчетный измеритель конструктивного решения
№ п/п | Обоснование | Наименование работ и затрат |  |  | Единица измерения | Количество |  |  | Сметная стоимость в базисном уровне цен (в текущем уровне цен (гр. 8) для ресурсов, отсутствующих в СНБ), руб. |  |  | Индексы | Сметная стоимость в текущем уровне цен, руб.
[6 empty] | на единицу | коэффициенты | всего с учетом коэффициентов | на единицу | коэффициенты | всего
1 | 2 | 3 |  |  | 4 | 5 | 6 | 7 | 8 | 9 | 10 | 11 | 12
Раздел 1. | [14 empty] | Раздел 1.
1 | ФЕР24-02-040-09 | Монтаж металлических опор высотой: свыше 1 до 2,2 м для надземной прокладки стальных газопроводов диаметром 50 мм |  |  | 4: 100 м; 7: 0,925 |  |  | Монтаж металлических опор высотой: свыше 1 до 2,2 м для надземной прокладки стальных газопроводов диаметром 50 мм
|  | Объем=(57,5+35) / 100 | [14 empty] | Объем=(57,5+35) / 100
| 1 | ОТ |  |  | 8: 154.25; 10: 142.68 |  |  |  |  | ОТ
| 2 | ЭМ |  |  | 8: 602.02; 10: 556.87 |  |  |  |  | ЭМ
| 3 | в т.ч. ОТм |  |  | 8: 58.57; 10: 54.18 |  |  |  |  | в т.ч. ОТм
| 4 | М |  |  | 8: 518.8; 10: 479.89 |  |  |  |  | М
| 23.5.02.02 | Трубы стальные |  |  | 4: м; 5: 33,6; 7: 31,08 | [5 empty] | Трубы стальные
|  | ЗТ |  |  | 4: чел.-ч; 5: 16,41; 7: 15,17925 | [6 empty] | ЗТ
|  | ЗТм |  |  | 4: чел.-ч; 5: 4,62; 7: 4,2735 | [6 empty] | ЗТм
|  | Итого по расценке |  |  | 8: 1275.07; 10: 1179.44 | [7 empty] | Итого по расценке
|  | ФОТ |  |  | 10: 196.86 | [6 empty] | ФОТ
| МДС81-33.2004 Прил.4 п.18 | НР Наружные сети водопровода, канализации, теплоснабжения, газопровода |  |  | 4: %; 5: 130; 7: 130; 10: 255.92 | [6 empty] | НР Наружные сети водопровода, канализации, теплоснабжения, газопровода
| Письмо №АП-5536/06 от 18.11.04 Прил.1 п.18 | СП Наружные сети водопровода, канализации, теплоснабжения, газопровода |  |  | 4: %; 5: 89; 7: 89; 10: 175.21 | [6 empty] | СП Наружные сети водопровода, канализации, теплоснабжения, газопровода
|  | Всего по позиции |  |  | 10: 1610.57 | [8 empty] | Всего по позиции
2 | ФССЦ-04.1.02.05-0003 | Смеси бетонные тяжелого бетона (БСТ), класс В7,5 (М100) |  |  | 4: м3; 7: -0,5365; 8: 560; 10: -300.44 |  |  | Смеси бетонные тяжелого бетона (БСТ), класс В7,5 (М100)
3 | ФССЦ-04.1.02.05-0006 | Смеси бетонные тяжелого бетона (БСТ), класс В15 (М200) |  |  | 4: м3; 7: 2,8; 8: 592.76; 10: 1659.73 |  |  | Смеси бетонные тяжелого бетона (БСТ), класс В15 (М200)
|  | Объем=0,28*10 | [14 empty] | Объем=0,28*10
4 | ФССЦ-23.5.02.02-0034 | Трубы стальные электросварные прямошовные со снятой фаской из стали марок БСт2кп-БСт4кп и БСт2пс-БСт4пс, наружный диаметр 57 мм, толщина стенки 3,5 мм |  |  | 4: м; 7: 28; 8: 35.7; 10: 999.6 |  |  | Трубы стальные электросварные прямошовные со снятой фаской из стали марок БСт2кп-БСт4кп и БСт2пс-БСт4пс, наружный диаметр 57 мм, толщина стенки 3,5 мм
|  | Объем=2,8*10 | [14 empty] | Объем=2,8*10
5 | ФЕР24-02-041-01 | Надземная прокладка стальных газопроводов на металлических опорах, диаметр газопровода: 50 мм |  |  | 4: 100 м; 7: 0,575 |  |  | Надземная прокладка стальных газопроводов на металлических опорах, диаметр газопровода: 50 мм
|  | Объем=57,5 / 100 | [14 empty] | Объем=57,5 / 100
| 1 | ОТ |  |  | 8: 183.97; 10: 105.78 |  |  |  |  | ОТ
| 2 | ЭМ |  |  | 8: 1897.86; 10: 1091.27 |  |  |  |  | ЭМ
| 3 | в т.ч. ОТм |  |  | 8: 169.97; 10: 97.73 |  |  |  |  | в т.ч. ОТм
| 4 | М |  |  | 8: 478.94; 10: 275.39 |  |  |  |  | М
| 23.5.02.02 | Трубы стальные электросварные прямошовные |  |  | 4: м; 5: 101; 7: 58,075 | [5 empty] | Трубы стальные электросварные прямошовные
|  | ЗТ |  |  | 4: чел.-ч; 5: 20,51; 7: 11,79325 | [6 empty] | ЗТ
|  | ЗТм |  |  | 4: чел.-ч; 5: 11,96; 7: 6,877 | [6 empty] | ЗТм
|  | Итого по расценке |  |  | 8: 2560.77; 10: 1472.44 | [7 empty] | Итого по расценке
|  | ФОТ |  |  | 10: 203.51 | [6 empty] | ФОТ
| МДС81-33.2004 Прил.4 п.18 | НР Наружные сети водопровода, канализации, теплоснабжения, газопровода |  |  | 4: %; 5: 130; 7: 130; 10: 264.56 | [6 empty] | НР Наружные сети водопровода, канализации, теплоснабжения, газопровода
| Письмо №АП-5536/06 от 18.11.04 Прил.1 п.18 | СП Наружные сети водопровода, канализации, теплоснабжения, газопровода |  |  | 4: %; 5: 89; 7: 89; 10: 181.12 | [6 empty] | СП Наружные сети водопровода, канализации, теплоснабжения, газопровода
|  | Всего по позиции |  |  | 10: 1918.12 | [8 empty] | Всего по позиции
6 | ФССЦ-23.3.06.05-0003 | Трубы стальные сварные неоцинкованные водогазопроводные с резьбой, обыкновенные, номинальный диаметр 25 мм, толщина стенки 3,2 мм |  |  | 4: м; 7: 58,075; 8: 19.4; 10: 1126.66 |  |  | Трубы стальные сварные неоцинкованные водогазопроводные с резьбой, обыкновенные, номинальный диаметр 25 мм, толщина стенки 3,2 мм
7 | ФЕР24-02-041-01 | Надземная прокладка стальных газопроводов на металлических опорах, диаметр газопровода: 50 мм |  |  | 4: 100 м; 7: 0,35 |  |  | Надземная прокладка стальных газопроводов на металлических опорах, диаметр газопровода: 50 мм
|  | Объем=35 / 100 | [14 empty] | Объем=35 / 100
| 1 | ОТ |  |  | 8: 183.97; 10: 64.39 |  |  |  |  | ОТ
| 2 | ЭМ |  |  | 8: 1897.86; 10: 664.25 |  |  |  |  | ЭМ
| 3 | в т.ч. ОТм |  |  | 8: 169.97; 10: 59.49 |  |  |  |  | в т.ч. ОТм
| 4 | М |  |  | 8: 478.94; 10: 167.63 |  |  |  |  | М
| 23.5.02.02 | Трубы стальные электросварные прямошовные |  |  | 4: м; 5: 101; 7: 35,35 | [5 empty] | Трубы стальные электросварные прямошовные
|  | ЗТ |  |  | 4: чел.-ч; 5: 20,51; 7: 7,1785 | [6 empty] | ЗТ
|  | ЗТм |  |  | 4: чел.-ч; 5: 11,96; 7: 4,186 | [6 empty] | ЗТм
|  | Итого по расценке |  |  | 8: 2560.77; 10: 896.27 | [7 empty] | Итого по расценке
|  | ФОТ |  |  | 10: 123.88 | [6 empty] | ФОТ
| МДС81-33.2004 Прил.4 п.18 | НР Наружные сети водопровода, канализации, теплоснабжения, газопровода |  |  | 4: %; 5: 130; 7: 130; 10: 161.04 | [6 empty] | НР Наружные сети водопровода, канализации, теплоснабжения, газопровода
| Письмо №АП-5536/06 от 18.11.04 Прил.1 п.18 | СП Наружные сети водопровода, канализации, теплоснабжения, газопровода |  |  | 4: %; 5: 89; 7: 89; 10: 110.25 | [6 empty] | СП Наружные сети водопровода, канализации, теплоснабжения, газопровода
|  | Всего по позиции |  |  | 10: 1167.56 | [8 empty] | Всего по позиции
8 | ФССЦ-23.3.06.05-0021 | Трубы стальные сварные неоцинкованные водогазопроводные без резьбы, обыкновенные, номинальный диаметр 20 мм, толщина стенки 2,8 мм |  |  | 4: м; 7: 35,35; 8: 14.1; 10: 498.44 |  |  | Трубы стальные сварные неоцинкованные водогазопроводные без резьбы, обыкновенные, номинальный диаметр 20 мм, толщина стенки 2,8 мм
9 | ФССЦ-23.1.02.07-0002 | Крепления для трубопроводов (кронштейны, планки, хомуты) (серия 5.905-25.05 УГ 2,00) |  |  | 4: кг; 7: 15,6; 8: 11.99; 10: 187.04 |  |  | Крепления для трубопроводов (кронштейны, планки, хомуты) (серия 5.905-25.05 УГ 2,00)
|  | Объем=1,56*10 | [14 empty] | Объем=1,56*10
10 | ФССЦ-23.5.02.02-0034 | Трубы стальные электросварные прямошовные со снятой фаской из стали марок БСт2кп-БСт4кп и БСт2пс-БСт4пс, наружный диаметр 57 мм, толщина стенки 3,5 мм ( футляр- серия 5.905-25.05 УГ 2,00) |  |  | 4: м; 7: 2,1; 8: 35.7; 10: 74.97 |  |  | Трубы стальные электросварные прямошовные со снятой фаской из стали марок БСт2кп-БСт4кп и БСт2пс-БСт4пс, наружный диаметр 57 мм, толщина стенки 3,5 мм ( футляр- серия 5.905-25.05 УГ 2,00)
|  | Объем=0,42*5 | [14 empty] | Объем=0,42*5
11 | ФЕР24-01-033-02 | Установка вентилей и клапанов обратных муфтовых диаметром: 32 мм |  |  | 4: шт; 7: 4 |  |  | Установка вентилей и клапанов обратных муфтовых диаметром: 32 мм
| 1 | ОТ |  |  | 8: 9.7; 10: 38.8 |  |  |  |  | ОТ
| 4 | М |  |  | 8: 1.3; 10: 5.2 |  |  |  |  | М
| 18.1.10.01 | Арматура муфтовая |  |  | 4: шт; 5: 1; 7: 4 | [5 empty] | Арматура муфтовая
|  | ЗТ |  |  | 4: чел.-ч; 5: 1,07; 7: 4,28 | [6 empty] | ЗТ
|  | Итого по расценке |  |  | 8: 11; 10: 44 | [7 empty] | Итого по расценке
|  | ФОТ |  |  | 10: 38.8 | [6 empty] | ФОТ
| МДС81-33.2004 Прил.4 п.18 | НР Наружные сети водопровода, канализации, теплоснабжения, газопровода |  |  | 4: %; 5: 130; 7: 130; 10: 50.44 | [6 empty] | НР Наружные сети водопровода, канализации, теплоснабжения, газопровода
| Письмо №АП-5536/06 от 18.11.04 Прил.1 п.18 | СП Наружные сети водопровода, канализации, теплоснабжения, газопровода |  |  | 4: %; 5: 89; 7: 89; 10: 34.53 | [6 empty] | СП Наружные сети водопровода, канализации, теплоснабжения, газопровода
|  | Всего по позиции |  |  | 10: 128.97 | [8 empty] | Всего по позиции
12 | ФССЦ-18.1.09.06-0023 | Кран шаровой 11Б27п1, номинальное давление 1,0 МПа (10 кгс/см2), номинальный диаметр 25 мм, присоединение к трубопроводу муфтовое |  |  | 4: шт; 7: 4; 8: 33.28; 10: 133.12 |  |  | Кран шаровой 11Б27п1, номинальное давление 1,0 МПа (10 кгс/см2), номинальный диаметр 25 мм, присоединение к трубопроводу муфтовое
13 | ФЕРм11-02-001-01 | Прибор, устанавливаемый на резьбовых соединениях, масса: до 1,5 кг |  |  | 4: шт; 7: 4 |  |  | Прибор, устанавливаемый на резьбовых соединениях, масса: до 1,5 кг
| 1 | ОТ |  |  | 8: 10.22; 10: 40.88 |  |  |  |  | ОТ
| 4 | М |  |  | 8: 1.31; 10: 5.24 |  |  |  |  | М
|  | ЗТ |  |  | 4: чел.-ч; 5: 1,03; 7: 4,12 | [6 empty] | ЗТ
|  | Итого по расценке |  |  | 8: 11.53; 10: 46.12 | [7 empty] | Итого по расценке
|  | ФОТ |  |  | 10: 40.88 | [6 empty] | ФОТ
| МДС81-33.2004 Прил.4 п.28.1 | НР Монтаж оборудования |  |  | 4: %; 5: 80; 7: 80; 10: 32.7 | [6 empty] | НР Монтаж оборудования
| Письмо №АП-5536/06 Прил.1 п.28.1 | СП Монтаж оборудования |  |  | 4: %; 5: 60; 7: 60; 10: 24.53 | [6 empty] | СП Монтаж оборудования
|  | Всего по позиции |  |  | 10: 103.35 | [8 empty] | Всего по позиции
14 | ФССЦ-66.1.02.01-0004 | Счетчик газа, марка: ВК-G 4Т |  |  | 4: шт; 7: 4; 8: 529.56; 10: 2118.24 |  |  | Счетчик газа, марка: ВК-G 4Т
15 | ФЕР24-02-090-01 | Врезка штуцером в действующие стальные газопроводы низкого давления под газом со снижением давления, диаметр врезаемого газопровода: 50 мм |  |  | 4: 10 шт; 7: 0,1 |  |  | Врезка штуцером в действующие стальные газопроводы низкого давления под газом со снижением давления, диаметр врезаемого газопровода: 50 мм
| 1 | ОТ |  |  | 8: 335.49; 10: 33.55 |  |  |  |  | ОТ
| 2 | ЭМ |  |  | 8: 168.31; 10: 16.83 |  |  |  |  | ЭМ
| 4 | М |  |  | 8: 625.77; 10: 62.58 |  |  |  |  | М
|  | ЗТ |  |  | 4: чел.-ч; 5: 33,82; 7: 3,382 | [6 empty] | ЗТ
|  | Итого по расценке |  |  | 8: 1129.57; 10: 112.96 | [7 empty] | Итого по расценке
|  | ФОТ |  |  | 10: 33.55 | [6 empty] | ФОТ
| МДС81-33.2004 Прил.4 п.18 | НР Наружные сети водопровода, канализации, теплоснабжения, газопровода |  |  | 4: %; 5: 130; 7: 130; 10: 43.62 | [6 empty] | НР Наружные сети водопровода, канализации, теплоснабжения, газопровода
| Письмо №АП-5536/06 от 18.11.04 Прил.1 п.18 | СП Наружные сети водопровода, канализации, теплоснабжения, газопровода |  |  | 4: %; 5: 89; 7: 89; 10: 29.86 | [6 empty] | СП Наружные сети водопровода, канализации, теплоснабжения, газопровода
|  | Всего по позиции |  |  | 10: 186.44 | [8 empty] | Всего по позиции
16 | ФССЦ-23.5.02.02-0033 | Трубы стальные электросварные прямошовные со снятой фаской из стали марок БСт2кп-БСт4кп и БСт2пс-БСт4пс, наружный диаметр 57 мм, толщина стенки 3 мм |  |  | 4: м; 7: -0,56; 8: 27.17; 10: -15.22 |  |  | Трубы стальные электросварные прямошовные со снятой фаской из стали марок БСт2кп-БСт4кп и БСт2пс-БСт4пс, наружный диаметр 57 мм, толщина стенки 3 мм
17 | ФССЦ-23.3.06.05-0003 | Трубы стальные сварные неоцинкованные водогазопроводные с резьбой, обыкновенные, номинальный диаметр 25 мм, толщина стенки 3,2 мм |  |  | 4: м; 7: 0,56; 8: 19.4; 10: 10.86 |  |  | Трубы стальные сварные неоцинкованные водогазопроводные с резьбой, обыкновенные, номинальный диаметр 25 мм, толщина стенки 3,2 мм
|  | Итоги по разделу 1 : | [20 empty] | Итоги по разделу 1 :
| 1 | Строительные работы |  |  | 10: 9386.42 | [10 empty] | Строительные работы
|  | В том числе: | [21 empty] | В том числе:
|  | оплата труда |  |  | 10: 385.2 | [10 empty] | оплата труда
|  | эксплуатация машин и механизмов |  |  | 10: 2329.22 | [10 empty] | эксплуатация машин и механизмов
|  | материалы |  |  | 10: 5365.45 | [10 empty] | материалы
|  | накладные расходы |  |  | 10: 775.58 | [10 empty] | накладные расходы
|  | сметная прибыль |  |  | 10: 530.97 | [10 empty] | сметная прибыль
| 1 | Монтажные работы |  |  | 10: 103.35 | [10 empty] | Монтажные работы
|  | В том числе: | [21 empty] | В том числе:
|  | оплата труда |  |  | 10: 40.88 | [10 empty] | оплата труда
|  | материалы |  |  | 10: 5.24 | [10 empty] | материалы
|  | накладные расходы |  |  | 10: 32.7 | [10 empty] | накладные расходы
|  | сметная прибыль |  |  | 10: 24.53 | [10 empty] | сметная прибыль
|  | Оборудование |  |  | 10: 2118.24 | [10 empty] | Оборудование
| 2 | Инженерное оборудование |  |  | 10: 2118.24 | [10 empty] | Инженерное оборудование
|  | Итого ФОТ (справочно) |  |  | 10: 637.48 | [10 empty] | Итого ФОТ (справочно)
|  | Итого накладные расходы (справочно) |  |  | 10: 808.28 | [10 empty] | Итого накладные расходы (справочно)
|  | Итого сметная прибыль (справочно) |  |  | 10: 555.5 | [10 empty] | Итого сметная прибыль (справочно)
|  | Итого по разделу 1 |  |  | 10: 11608.01 | [11 empty] | Итого по разделу 1
Раздел 2. Испытание газопровода | [14 empty] | Раздел 2. Испытание газопровода
18 | ФЕР24-02-121-01 | Монтаж инвентарного узла для очистки и испытания газопровода, номинальный диаметр газопровода: 50 мм |  |  | 4: узел; 7: 1 |  |  | Монтаж инвентарного узла для очистки и испытания газопровода, номинальный диаметр газопровода: 50 мм
| 1 | ОТ |  |  | 8: 30.01; 10: 30.01 |  |  |  |  | ОТ
| 2 | ЭМ |  |  | 8: 17.68; 10: 17.68 |  |  |  |  | ЭМ
| 3 | в т.ч. ОТм |  |  | 8: 1.39; 10: 1.39 |  |  |  |  | в т.ч. ОТм
| 4 | М |  |  | 8: 28.52; 10: 28.52 |  |  |  |  | М
|  | ЗТ |  |  | 4: чел.-ч; 5: 3,12; 7: 3,12 | [6 empty] | ЗТ
|  | ЗТм |  |  | 4: чел.-ч; 5: 0,12; 7: 0,12 | [6 empty] | ЗТм
|  | Итого по расценке |  |  | 8: 76.21; 10: 76.21 | [7 empty] | Итого по расценке
|  | ФОТ |  |  | 10: 31.4 | [6 empty] | ФОТ
| МДС81-33.2004 Прил.4 п.18 | НР Наружные сети водопровода, канализации, теплоснабжения, газопровода |  |  | 4: %; 5: 130; 7: 130; 10: 40.82 | [6 empty] | НР Наружные сети водопровода, канализации, теплоснабжения, газопровода
| Письмо №АП-5536/06 от 18.11.04 Прил.1 п.18 | СП Наружные сети водопровода, канализации, теплоснабжения, газопровода |  |  | 4: %; 5: 89; 7: 89; 10: 27.95 | [6 empty] | СП Наружные сети водопровода, канализации, теплоснабжения, газопровода
|  | Всего по позиции |  |  | 10: 144.98 | [8 empty] | Всего по позиции
19 | ФЕР24-02-120-01 | Очистка полости трубопровода продувкой воздухом, номинальный диаметр газопровода: 50 мм |  |  | 4: 100 м; 7: 0,925 |  |  | Очистка полости трубопровода продувкой воздухом, номинальный диаметр газопровода: 50 мм
|  | Объем=(57,5+35) / 100 | [14 empty] | Объем=(57,5+35) / 100
| 1 | ОТ |  |  | 8: 3.94; 10: 3.64 |  |  |  |  | ОТ
| 2 | ЭМ |  |  | 8: 18; 10: 16.65 |  |  |  |  | ЭМ
| 3 | в т.ч. ОТм |  |  | 8: 2.01; 10: 1.86 |  |  |  |  | в т.ч. ОТм
|  | ЗТ |  |  | 4: чел.-ч; 5: 0,41; 7: 0,37925 | [6 empty] | ЗТ
|  | ЗТм |  |  | 4: чел.-ч; 5: 0,2; 7: 0,185 | [6 empty] | ЗТм
|  | Итого по расценке |  |  | 8: 21.94; 10: 20.29 | [7 empty] | Итого по расценке
|  | ФОТ |  |  | 10: 5.5 | [6 empty] | ФОТ
| МДС81-33.2004 Прил.4 п.18 | НР Наружные сети водопровода, канализации, теплоснабжения, газопровода |  |  | 4: %; 5: 130; 7: 130; 10: 7.15 | [6 empty] | НР Наружные сети водопровода, канализации, теплоснабжения, газопровода
| Письмо №АП-5536/06 от 18.11.04 Прил.1 п.18 | СП Наружные сети водопровода, канализации, теплоснабжения, газопровода |  |  | 4: %; 5: 89; 7: 89; 10: 4.9 | [6 empty] | СП Наружные сети водопровода, канализации, теплоснабжения, газопровода
|  | Всего по позиции |  |  | 10: 32.34 | [8 empty] | Всего по позиции
20 | ФЕР24-02-122-01 | Подъем давления при испытании воздухом газопроводов низкого и среднего давления (до 0,3 МПа) номинальным диаметром: 50 мм |  |  | 4: 100 м; 7: 0,925 |  |  | Подъем давления при испытании воздухом газопроводов низкого и среднего давления (до 0,3 МПа) номинальным диаметром: 50 мм
|  | Объем=(57,5+35) / 100 | [14 empty] | Объем=(57,5+35) / 100
| 1 | ОТ |  |  | 8: 0.77; 10: 0.71 |  |  |  |  | ОТ
| 2 | ЭМ |  |  | 8: 7.4; 10: 6.85 |  |  |  |  | ЭМ
| 3 | в т.ч. ОТм |  |  | 8: 0.67; 10: 0.62 |  |  |  |  | в т.ч. ОТм
|  | ЗТ |  |  | 4: чел.-ч; 5: 0,08; 7: 0,074 | [6 empty] | ЗТ
|  | ЗТм |  |  | 4: чел.-ч; 5: 0,06; 7: 0,0555 | [6 empty] | ЗТм
|  | Итого по расценке |  |  | 8: 8.17; 10: 7.56 | [7 empty] | Итого по расценке
|  | ФОТ |  |  | 10: 1.33 | [6 empty] | ФОТ
| МДС81-33.2004 Прил.4 п.18 | НР Наружные сети водопровода, канализации, теплоснабжения, газопровода |  |  | 4: %; 5: 130; 7: 130; 10: 1.73 | [6 empty] | НР Наружные сети водопровода, канализации, теплоснабжения, газопровода
| Письмо №АП-5536/06 от 18.11.04 Прил.1 п.18 | СП Наружные сети водопровода, канализации, теплоснабжения, газопровода |  |  | 4: %; 5: 89; 7: 89; 10: 1.18 | [6 empty] | СП Наружные сети водопровода, канализации, теплоснабжения, газопровода
|  | Всего по позиции |  |  | 10: 10.47 | [8 empty] | Всего по позиции
21 | ФЕР24-02-124-01 | Выдержка под давлением до 0,6 МПа при испытании на прочность и герметичность участка газопровода номинальным диаметром: 50-300 мм |  |  | 4: участок; 7: 1 |  |  | Выдержка под давлением до 0,6 МПа при испытании на прочность и герметичность участка газопровода номинальным диаметром: 50-300 мм
| 1 | ОТ |  |  | 8: 134.68; 10: 134.68 |  |  |  |  | ОТ
| 2 | ЭМ |  |  | 8: 1161.86; 10: 1161.86 |  |  |  |  | ЭМ
| 3 | в т.ч. ОТм |  |  | 8: 108.22; 10: 108.22 |  |  |  |  | в т.ч. ОТм
|  | ЗТ |  |  | 4: чел.-ч; 5: 14; 7: 14 | [6 empty] | ЗТ
|  | ЗТм |  |  | 4: чел.-ч; 5: 9,8; 7: 9,8 | [6 empty] | ЗТм
|  | Итого по расценке |  |  | 8: 1296.54; 10: 1296.54 | [7 empty] | Итого по расценке
|  | ФОТ |  |  | 10: 242.9 | [6 empty] | ФОТ
| МДС81-33.2004 Прил.4 п.18 | НР Наружные сети водопровода, канализации, теплоснабжения, газопровода |  |  | 4: %; 5: 130; 7: 130; 10: 315.77 | [6 empty] | НР Наружные сети водопровода, канализации, теплоснабжения, газопровода
| Письмо №АП-5536/06 от 18.11.04 Прил.1 п.18 | СП Наружные сети водопровода, канализации, теплоснабжения, газопровода |  |  | 4: %; 5: 89; 7: 89; 10: 216.18 | [6 empty] | СП Наружные сети водопровода, канализации, теплоснабжения, газопровода
|  | Всего по позиции |  |  | 10: 1828.49 | [8 empty] | Всего по позиции
|  | Итоги по разделу 2 Испытание газопровода : | [20 empty] | Итоги по разделу 2 Испытание газопровода :
| 1 | Строительные работы |  |  | 10: 2016.28 | [10 empty] | Строительные работы
|  | В том числе: | [21 empty] | В том числе:
|  | оплата труда |  |  | 10: 169.04 | [10 empty] | оплата труда
|  | эксплуатация машин и механизмов |  |  | 10: 1203.04 | [10 empty] | эксплуатация машин и механизмов
|  | материалы |  |  | 10: 28.52 | [10 empty] | материалы
|  | накладные расходы |  |  | 10: 365.47 | [10 empty] | накладные расходы
|  | сметная прибыль |  |  | 10: 250.21 | [10 empty] | сметная прибыль
|  | Итого ФОТ (справочно) |  |  | 10: 281.13 | [10 empty] | Итого ФОТ (справочно)
|  | Итого накладные расходы (справочно) |  |  | 10: 365.47 | [10 empty] | Итого накладные расходы (справочно)
|  | Итого сметная прибыль (справочно) |  |  | 10: 250.21 | [10 empty] | Итого сметная прибыль (справочно)
|  | Итого по разделу 2 Испытание газопровода |  |  | 10: 2016.28 | [11 empty] | Итого по разделу 2 Испытание газопровода
|  | Итоги по смете: | [23 empty] | Итоги по смете:
| 1 | Строительные работы |  |  | 10: 11402.7; 11: 8.54; 12: 97379 | [13 empty] | Строительные работы
|  | В том числе: | [24 empty] | В том числе:
|  | оплата труда |  |  | 10: 554.24 | [13 empty] | оплата труда
|  | эксплуатация машин и механизмов |  |  | 10: 3532.26 | [13 empty] | эксплуатация машин и механизмов
|  | материалы |  |  | 10: 5393.97 | [13 empty] | материалы
|  | накладные расходы |  |  | 10: 1141.05 | [13 empty] | накладные расходы
|  | сметная прибыль |  |  | 10: 781.18 | [13 empty] | сметная прибыль
| 1 | Монтажные работы |  |  | 10: 103.35; 11: 8.54; 12: 883 | [13 empty] | Монтажные работы
|  | В том числе: | [24 empty] | В том числе:
|  | оплата труда |  |  | 10: 40.88 | [13 empty] | оплата труда
|  | материалы |  |  | 10: 5.24 | [13 empty] | материалы
|  | накладные расходы |  |  | 10: 32.7 | [13 empty] | накладные расходы
|  | сметная прибыль |  |  | 10: 24.53 | [13 empty] | сметная прибыль
|  | Оборудование |  |  | 10: 2118.24; 12: 9723 | [13 empty] | Оборудование
| 2 | Инженерное оборудование |  |  | 10: 2118.24; 11: 4.59; 12: 9723 | [13 empty] | Инженерное оборудование
|  | Итого ФОТ (справочно) |  |  | 10: 918.61 | [13 empty] | Итого ФОТ (справочно)
|  | Итого накладные расходы (справочно) |  |  | 10: 1173.75 | [13 empty] | Итого накладные расходы (справочно)
|  | Итого сметная прибыль (справочно) |  |  | 10: 805.71 | [13 empty] | Итого сметная прибыль (справочно)
|  | ВСЕГО по смете |  |  | 10: 13624.29; 12: 107985 | [14 empty] | ВСЕГО по смете
| Составил: | (Пойда А.Г.)
[должность, подпись (инициалы, фамилия)]
| Проверил: | (Пойда А.Г.)
[должность, подпись (инициалы, фамилия)]

## ЛСР 07-01-01 Ограждение террито
Приложение № 2
Утверждено приказом № 421 от 4 августа 2020 г. Минстроя РФ
Наименование редакции сметных нормативов |  |  | Изменения в сметные нормы, утвержденные приказами Минстроя России от 26 декабря № 2019 г. № 871/пр, 872/пр, 874/пр, 875/пр (в ред. приказов от 30.03.2019 № 171/пр, от 01.06.2020 295/пр, от 30.06.2020 № 353/пр, от 20.10.2020 № 635/пр, от 09.02.2021 № 50/пр) | [10 empty] | Изменения в сметные нормы, утвержденные приказами Минстроя России от 26 декабря № 2019 г. № 871/пр, 872/пр, 874/пр, 875/пр (в ред. приказов от 30.03.2019 № 171/пр, от 01.06.2020 295/пр, от 30.06.2020 № 353/пр, от 20.10.2020 № 635/пр, от 09.02.2021 № 50/пр)
Наименование программного продукта |  |  | ПК "ГРАНД-Смета 2021"
"Строительство группы блокированных жилых домов в Кошехабльском районе Республики Адыгея", п. Дружба .
(наименование стройки)
"Строительство группы блокированных жилых домов в Кошехабльском районе Республики Адыгея", п. Дружба, ул. Промышленная, 4/1, 4/2, 4/3, 4/4.
(наименование объекта капитального строительства)
ЛОКАЛЬНЫЙ СМЕТНЫЙ РАСЧЕТ (СМЕТА) № ЛСР 07-01-01
Ограждение территории.
(наименование конструктивного решения)
Составлен | базисно-индексным | методом
Основание | ПД
(проектная и (или) иная техническая документация)
Составлен(а) в текущем (базисном) уровне цен |  |  | 2001г/2кв 2021г
Сметная стоимость |  | 652.8 | (76,44) | тыс.руб.
в том числе:
| строительных работ | 652.8 | (76,44) | тыс.руб. |  | Средства на оплату труда рабочих |  |  |  |  | 0 | (0,87) | тыс.руб.
| монтажных работ | 0 | (0) | тыс.руб. |  | Нормативные затраты труда рабочих | [5 empty] | 102.24 | чел.час.
| оборудования | 0 | (0) | тыс.руб. |  | Нормативные затраты труда машинистов | [5 empty] | 28.44 | чел.час.
| прочих затрат | 0 | (0) | тыс.руб. |  | Расчетный измеритель конструктивного решения
№ п/п | Обоснование | Наименование работ и затрат |  |  | Единица измерения | Количество |  |  | Сметная стоимость в базисном уровне цен (в текущем уровне цен (гр. 8) для ресурсов, отсутствующих в СНБ), руб. |  |  | Индексы | Сметная стоимость в текущем уровне цен, руб.
[6 empty] | на единицу | коэффициенты | всего с учетом коэффициентов | на единицу | коэффициенты | всего
1 | 2 | 3 |  |  | 4 | 5 | 6 | 7 | 8 | 9 | 10 | 11 | 12
Раздел 1. установка столбов | [14 empty] | Раздел 1. установка столбов
1 | ФЕР09-08-001-01 | Установка металлических столбов высотой до 4 м: с погружением в бетонное основание |  |  | 4: 100 шт; 7: 0,88 |  |  | Установка металлических столбов высотой до 4 м: с погружением в бетонное основание
|  | Объем=88 / 100 | [14 empty] | Объем=88 / 100
| 1 | ОТ |  |  | 8: 304.01; 10: 267.53 |  |  |  |  | ОТ
| 2 | ЭМ |  |  | 8: 3430.97; 10: 3019.25 |  |  |  |  | ЭМ
| 3 | в т.ч. ОТм |  |  | 8: 281.18; 10: 247.44 |  |  |  |  | в т.ч. ОТм
| 4 | М |  |  | 8: 233.1; 10: 205.13 |  |  |  |  | М
| 04.1.02.05 | Смеси бетонные тяжелого бетона |  |  | 4: м3; 5: 6,34; 7: 5,5792 | [5 empty] | Смеси бетонные тяжелого бетона
| 07.2.07.11 | Стойки металлические опорные |  |  | 4: шт; 5: 100; 7: 88 | [5 empty] | Стойки металлические опорные
|  | ЗТ |  |  | 4: чел.-ч; 5: 35,64; 7: 31,3632 | [6 empty] | ЗТ
|  | ЗТм |  |  | 4: чел.-ч; 5: 22,48; 7: 19,7824 | [6 empty] | ЗТм
|  | Итого по расценке |  |  | 8: 3968.08; 10: 3491.91 | [7 empty] | Итого по расценке
|  | ФОТ |  |  | 10: 514.97 | [6 empty] | ФОТ
| МДС81-33.2004 Прил.4 п.9 | НР Строительные металлические конструкции |  |  | 4: %; 5: 90; 7: 90; 10: 463.47 | [6 empty] | НР Строительные металлические конструкции
| Письмо №АП-5536/06 от 18.11.04 Прил.1 п.9 | СП Строительные металлические конструкции |  |  | 4: %; 5: 85; 7: 85; 10: 437.72 | [6 empty] | СП Строительные металлические конструкции
|  | Всего по позиции |  |  | 10: 4393.1 | [8 empty] | Всего по позиции
2 | ФССЦ-04.1.02.05-0003 | Смеси бетонные тяжелого бетона (БСТ), класс В7,5 (М100) |  |  | 4: м3; 7: 2,64; 8: 560; 10: 1478.4 |  |  | Смеси бетонные тяжелого бетона (БСТ), класс В7,5 (М100)
|  | Объем=0,03*88 | [14 empty] | Объем=0,03*88
3 | ФССЦ-04.1.02.05-0009 | Смеси бетонные тяжелого бетона (БСТ), класс В25 (М350) |  |  | 4: м3; 7: 6,16; 8: 725.69; 10: 4470.25 |  |  | Смеси бетонные тяжелого бетона (БСТ), класс В25 (М350)
|  | Объем=0,07*88 | [14 empty] | Объем=0,07*88
4 | ТЦ_08.1.06.00_78_7838089183_17.04.2021_02 | Столб ОЦ, 80Х80 мм, 3000 мм |  |  | шт |  |  | 88 | 1833.33 |  | 18891.45 | 8.54 | 161333 |  |  | Столб ОЦ, 80Х80 мм, 3000 мм
|  | Итоги по разделу 1 установка столбов : | [20 empty] | Итоги по разделу 1 установка столбов :
| 1 | Строительные работы |  |  | 10: 29233.2 | [10 empty] | Строительные работы
|  | В том числе: | [21 empty] | В том числе:
|  | оплата труда |  |  | 10: 267.53 | [10 empty] | оплата труда
|  | эксплуатация машин и механизмов |  |  | 10: 3019.25 | [10 empty] | эксплуатация машин и механизмов
|  | материалы |  |  | 10: 25045.23 | [10 empty] | материалы
|  | накладные расходы |  |  | 10: 463.47 | [10 empty] | накладные расходы
|  | сметная прибыль |  |  | 10: 437.72 | [10 empty] | сметная прибыль
|  | Итого ФОТ (справочно) |  |  | 10: 514.97 | [10 empty] | Итого ФОТ (справочно)
|  | Итого накладные расходы (справочно) |  |  | 10: 463.47 | [10 empty] | Итого накладные расходы (справочно)
|  | Итого сметная прибыль (справочно) |  |  | 10: 437.72 | [10 empty] | Итого сметная прибыль (справочно)
|  | Итого по разделу 1 установка столбов |  |  | 10: 29233.2 | [11 empty] | Итого по разделу 1 установка столбов
|  | В том числе: | [21 empty] | В том числе:
|  | материалы, изделия и конструкции отсутствующие в СНБ |  |  | 10: 18891.45 | [10 empty] | материалы, изделия и конструкции отсутствующие в СНБ
Раздел 2. монтаж секций ограждения, ворот и калиток | [14 empty] | Раздел 2. монтаж секций ограждения, ворот и калиток
5 | ФЕР09-08-002-07 | Устройство калиток из готовых металлических решетчатых панелей (калитка =1полотно, применит. Ворот распашных. 1ворота = 2 полотна) |  |  | 4: 10 шт; 7: 1,2 |  |  | Устройство калиток из готовых металлических решетчатых панелей (калитка =1полотно, применит. Ворот распашных. 1ворота = 2 полотна)
|  | Объем=(4*2+4*1) / 10 | [14 empty] | Объем=(4*2+4*1) / 10
| 1 | ОТ |  |  | 8: 28.23; 10: 33.88 |  |  |  |  | ОТ
| 2 | ЭМ |  |  | 8: 14.13; 10: 16.96 |  |  |  |  | ЭМ
| 3 | в т.ч. ОТм |  |  | 8: 4.64; 10: 5.57 |  |  |  |  | в т.ч. ОТм
| 01.5.02.01 | Детали крепления барьерных ограждений |  |  | 4: компл; 5: 20; 7: 24 | [5 empty] | Детали крепления барьерных ограждений
| 08.1.06.05 | Калитка для барьерных ограждений |  |  | 4: шт; 5: 10; 7: 12 | [5 empty] | Калитка для барьерных ограждений
|  | ЗТ |  |  | 4: чел.-ч; 5: 3,31; 7: 3,972 | [6 empty] | ЗТ
|  | ЗТм |  |  | 4: чел.-ч; 5: 0,4; 7: 0,48 | [6 empty] | ЗТм
|  | Итого по расценке |  |  | 8: 42.36; 10: 50.84 | [7 empty] | Итого по расценке
|  | ФОТ |  |  | 10: 39.45 | [6 empty] | ФОТ
| МДС81-33.2004 Прил.4 п.9 | НР Строительные металлические конструкции |  |  | 4: %; 5: 90; 7: 90; 10: 35.51 | [6 empty] | НР Строительные металлические конструкции
| Письмо №АП-5536/06 от 18.11.04 Прил.1 п.9 | СП Строительные металлические конструкции |  |  | 4: %; 5: 85; 7: 85; 10: 33.53 | [6 empty] | СП Строительные металлические конструкции
|  | Всего по позиции |  |  | 10: 119.88 | [8 empty] | Всего по позиции
6 | ФССЦ-01.7.04.04-0012 | Замок врезной оцинкованный с цилиндровым механизмом из латуни |  |  | 4: компл; 7: 8; 8: 92.52; 10: 740.16 |  |  | Замок врезной оцинкованный с цилиндровым механизмом из латуни
|  | Объем=4+4 | [14 empty] | Объем=4+4
7 | ФССЦ-01.7.04.11-0061 | Щеколды |  |  | 4: компл; 7: 4; 8: 33; 10: 132 |  |  | Щеколды
8 | ФССЦ-01.7.04.10-0011 | Ручка-кнопка со сквозным стержнем на лапках алюминиевая или из сплава ЦАМ |  |  | 4: компл; 7: 4; 8: 24.2; 10: 96.8 |  |  | Ручка-кнопка со сквозным стержнем на лапках алюминиевая или из сплава ЦАМ
9 | ТЦ_08.1.06.04_78_7838089183_17.04.2021_02 | Распашные ворота «Стандарт» шириной 4 метра и высотой 2 метра (Ширина: 4м, Высота: 2м, Размер ячейки 50х200мм Диаметр прутка 4мм, Оцинкованный профиль 60х40мм, Цвет: зеленый RAL 6005 В комплект входят 2 оцинкованных столба 80х80мм, высота 3м Регулируемые петли 4 шт Проушины под навесной замок 2 шт) |  |  | к-т |  |  | 4 | 20416.67 |  | 9562.88 | 8.54 | 81667 |  |  | Распашные ворота «Стандарт» шириной 4 метра и высотой 2 метра (Ширина: 4м, Высота: 2м, Размер ячейки 50х200мм Диаметр прутка 4мм, Оцинкованный профиль 60х40мм, Цвет: зеленый RAL 6005 В комплект входят 2 оцинкованных столба 80х80мм, высота 3м Регулируемые петли 4 шт Проушины под навесной замок 2 шт)
10 | ТЦ_08.1.06.04_78_7838089183_17.04.2021_02 | калитка для забора «Стандарт» шириной 1 метр и высотой 2 метра (Оцинкованный Профиль: 60х40 мм. Размер ячейки: 50х200 мм. Пруток: 4 мм. Цвет: зеленый RAL 6005 В комплект входит: 1 оцинкованный столб 60х60 мм, высотой 3м. Регулируемые петли: 2 шт. Открывание в обе стороны) |  |  | шт |  |  | 4 | 11250 |  | 5269.32 | 8.54 | 45000 |  |  | калитка для забора «Стандарт» шириной 1 метр и высотой 2 метра (Оцинкованный Профиль: 60х40 мм. Размер ячейки: 50х200 мм. Пруток: 4 мм. Цвет: зеленый RAL 6005 В комплект входит: 1 оцинкованный столб 60х60 мм, высотой 3м. Регулируемые петли: 2 шт. Открывание в обе стороны)
11 | ФЕР09-08-002-06 | Устройство заграждений из готовых металлических решетчатых панелей: высотой более 2 м |  |  | 4: 10 шт; 7: 8,7 |  |  | Устройство заграждений из готовых металлических решетчатых панелей: высотой более 2 м
|  | Объем=87 / 10 | [14 empty] | Объем=87 / 10
| 1 | ОТ |  |  | 8: 65.6; 10: 570.72 |  |  |  |  | ОТ
| 2 | ЭМ |  |  | 8: 29.2; 10: 254.04 |  |  |  |  | ЭМ
| 3 | в т.ч. ОТм |  |  | 8: 10.9; 10: 94.83 |  |  |  |  | в т.ч. ОТм
| 01.5.02.01 | Детали крепления барьерных ограждений |  |  | 4: компл; 5: 160; 7: 1392 | [5 empty] | Детали крепления барьерных ограждений
| 01.5.02.02 | Панель металлическая решетчатая для барьерных ограждений |  |  | 4: шт; 5: 10; 7: 87 | [5 empty] | Панель металлическая решетчатая для барьерных ограждений
|  | ЗТ |  |  | 4: чел.-ч; 5: 7,69; 7: 66,903 | [6 empty] | ЗТ
|  | ЗТм |  |  | 4: чел.-ч; 5: 0,94; 7: 8,178 | [6 empty] | ЗТм
|  | Итого по расценке |  |  | 8: 94.8; 10: 824.76 | [7 empty] | Итого по расценке
|  | ФОТ |  |  | 10: 665.55 | [6 empty] | ФОТ
| МДС81-33.2004 Прил.4 п.9 | НР Строительные металлические конструкции |  |  | 4: %; 5: 90; 7: 90; 10: 599 | [6 empty] | НР Строительные металлические конструкции
| Письмо №АП-5536/06 от 18.11.04 Прил.1 п.9 | СП Строительные металлические конструкции |  |  | 4: %; 5: 85; 7: 85; 10: 565.72 | [6 empty] | СП Строительные металлические конструкции
|  | Всего по позиции |  |  | 10: 1989.48 | [8 empty] | Всего по позиции
12 | ТЦ_08.1.06.02_78_7838089183_17.04.2021_02 | 2D панель с ППК покрытием Спорт ППК d 5/6 мм. / 2030*2500 мм. (Размер ячейки 50х200 мм, Высота сетки 2 м Диаметр проволоки 5/6 мм, Ширина 2,5 м Цвет зелёный RAL 6005) |  |  | шт |  |  | 87 | 2735 |  | 27862.41 | 8.54 | 237945 |  |  | 2D панель с ППК покрытием Спорт ППК d 5/6 мм. / 2030*2500 мм. (Размер ячейки 50х200 мм, Высота сетки 2 м Диаметр проволоки 5/6 мм, Ширина 2,5 м Цвет зелёный RAL 6005)
13 | ТЦ_01.5.02.01_78_7838089183_17.04.2021_02 | Скоба универсальная M6 Оцинкованная + ППК (Цвет зелёный В комплект входит 3 штуки, 1 комплект на 1 столб Поставляется в комплекте с пластиковой вставкой, болтом DIN 603 М6*70/80 и гайкой DIN934 М6) |  |  | к-т |  |  | 87 | 140.83 |  | 1434.66 | 8.54 | 12252 |  |  | Скоба универсальная M6 Оцинкованная + ППК (Цвет зелёный В комплект входит 3 штуки, 1 комплект на 1 столб Поставляется в комплекте с пластиковой вставкой, болтом DIN 603 М6*70/80 и гайкой DIN934 М6)
|  | Итоги по разделу 2 монтаж секций ограждения, ворот и калиток : | [20 empty] | Итоги по разделу 2 монтаж секций ограждения, ворот и калиток :
| 1 | Строительные работы |  |  | 10: 47207.59 | [10 empty] | Строительные работы
|  | В том числе: | [21 empty] | В том числе:
|  | оплата труда |  |  | 10: 604.6 | [10 empty] | оплата труда
|  | эксплуатация машин и механизмов |  |  | 10: 271 | [10 empty] | эксплуатация машин и механизмов
|  | материалы |  |  | 10: 45098.23 | [10 empty] | материалы
|  | накладные расходы |  |  | 10: 634.51 | [10 empty] | накладные расходы
|  | сметная прибыль |  |  | 10: 599.25 | [10 empty] | сметная прибыль
|  | Итого ФОТ (справочно) |  |  | 10: 705 | [10 empty] | Итого ФОТ (справочно)
|  | Итого накладные расходы (справочно) |  |  | 10: 634.51 | [10 empty] | Итого накладные расходы (справочно)
|  | Итого сметная прибыль (справочно) |  |  | 10: 599.25 | [10 empty] | Итого сметная прибыль (справочно)
|  | Итого по разделу 2 монтаж секций ограждения, ворот и калиток |  |  | 10: 47207.59 | [11 empty] | Итого по разделу 2 монтаж секций ограждения, ворот и калиток
|  | В том числе: | [21 empty] | В том числе:
|  | материалы, изделия и конструкции отсутствующие в СНБ |  |  | 10: 44129.27 | [10 empty] | материалы, изделия и конструкции отсутствующие в СНБ
|  | Итоги по смете: | [23 empty] | Итоги по смете:
| 1 | Строительные работы |  |  | 10: 76440.79; 11: 8.54; 12: 652804 | [13 empty] | Строительные работы
|  | В том числе: | [24 empty] | В том числе:
|  | оплата труда |  |  | 10: 872.13 | [13 empty] | оплата труда
|  | эксплуатация машин и механизмов |  |  | 10: 3290.25 | [13 empty] | эксплуатация машин и механизмов
|  | материалы |  |  | 10: 70143.46 | [13 empty] | материалы
|  | накладные расходы |  |  | 10: 1097.98 | [13 empty] | накладные расходы
|  | сметная прибыль |  |  | 10: 1036.97 | [13 empty] | сметная прибыль
|  | Итого ФОТ (справочно) |  |  | 10: 1219.97 | [13 empty] | Итого ФОТ (справочно)
|  | Итого накладные расходы (справочно) |  |  | 10: 1097.98 | [13 empty] | Итого накладные расходы (справочно)
|  | Итого сметная прибыль (справочно) |  |  | 10: 1036.97 | [13 empty] | Итого сметная прибыль (справочно)
|  | ВСЕГО по смете |  |  | 10: 76440.79; 12: 652804 | [14 empty] | ВСЕГО по смете
|  | В том числе: | [24 empty] | В том числе:
|  | материалы, изделия и конструкции отсутствующие в СНБ |  |  | 10: 63020.72; 12: 538197 | [13 empty] | материалы, изделия и конструкции отсутствующие в СНБ
| Составил: | (Пойда А.Г.)
[должность, подпись (инициалы, фамилия)]
| Проверил: | (Пойда А.Г.)
[должность, подпись (инициалы, фамилия)]

## ЛСР 07-01-02 Благоустройство. -
Приложение № 2
Утверждено приказом № 421 от 4 августа 2020 г. Минстроя РФ
Наименование редакции сметных нормативов |  |  | Изменения в сметные нормы, утвержденные приказами Минстроя России от 26 декабря № 2019 г. № 871/пр, 872/пр, 874/пр, 875/пр (в ред. приказов от 30.03.2019 № 171/пр, от 01.06.2020 295/пр, от 30.06.2020 № 353/пр, от 20.10.2020 № 635/пр, от 09.02.2021 № 50/пр) | [10 empty] | Изменения в сметные нормы, утвержденные приказами Минстроя России от 26 декабря № 2019 г. № 871/пр, 872/пр, 874/пр, 875/пр (в ред. приказов от 30.03.2019 № 171/пр, от 01.06.2020 295/пр, от 30.06.2020 № 353/пр, от 20.10.2020 № 635/пр, от 09.02.2021 № 50/пр)
Наименование программного продукта |  |  | ПК "ГРАНД-Смета 2021"
"Строительство группы блокированных жилых домов в Кошехабльском районе Республики Адыгея", п. Дружба .
(наименование стройки)
"Строительство группы блокированных жилых домов в Кошехабльском районе Республики Адыгея", п. Дружба, ул. Промышленная, 4/1, 4/2, 4/3, 4/4.
(наименование объекта капитального строительства)
ЛОКАЛЬНЫЙ СМЕТНЫЙ РАСЧЕТ (СМЕТА) № ЛСР 07-01-02
Благоустройство.
(наименование конструктивного решения)
Составлен | базисно-индексным | методом
Основание | ПД
(проектная и (или) иная техническая документация)
Составлен(а) в текущем (базисном) уровне цен |  |  | 2001г/2кв 2021г
Сметная стоимость |  | 555.15 | (65,01) | тыс.руб.
в том числе:
| строительных работ | 555.15 | (65,01) | тыс.руб. |  | Средства на оплату труда рабочих |  |  |  |  | 0 | (3,2) | тыс.руб.
| монтажных работ | 0 | (0) | тыс.руб. |  | Нормативные затраты труда рабочих | [5 empty] | 399.36 | чел.час.
| оборудования | 0 | (0) | тыс.руб. |  | Нормативные затраты труда машинистов | [5 empty] | 51.53 | чел.час.
| прочих затрат | 0 | (0) | тыс.руб. |  | Расчетный измеритель конструктивного решения
№ п/п | Обоснование | Наименование работ и затрат |  |  | Единица измерения | Количество |  |  | Сметная стоимость в базисном уровне цен (в текущем уровне цен (гр. 8) для ресурсов, отсутствующих в СНБ), руб. |  |  | Индексы | Сметная стоимость в текущем уровне цен, руб.
[6 empty] | на единицу | коэффициенты | всего с учетом коэффициентов | на единицу | коэффициенты | всего
1 | 2 | 3 |  |  | 4 | 5 | 6 | 7 | 8 | 9 | 10 | 11 | 12
Раздел 1. земляные и подготовительные работы | [14 empty] | Раздел 1. земляные и подготовительные работы
устройство корыта под покрытия | [15 empty] | устройство корыта под покрытия
1 | ФЕР01-01-006-04 | Разработка грунта в котлованах объемом до 500 м3 экскаваторами с ковшом вместимостью 0,25 м3, группа грунтов: 1 (во временный отвал для озеленения) |  |  | 4: 1000 м3; 7: 0,1403 |  |  |  | Разработка грунта в котлованах объемом до 500 м3 экскаваторами с ковшом вместимостью 0,25 м3, группа грунтов: 1 (во временный отвал для озеленения)
|  | Объем=140,3 / 1000 | [15 empty] | Объем=140,3 / 1000
| 2 | ЭМ |  |  | 8: 2660.38; 10: 373.25 | [5 empty] | ЭМ
| 3 | в т.ч. ОТм |  |  | 8: 440.8; 10: 61.84 | [5 empty] | в т.ч. ОТм
|  | ЗТм |  |  | 4: чел.-ч; 5: 38; 7: 5,3314 | [6 empty] | ЗТм
|  | Итого по расценке |  |  | 8: 2660.38; 10: 373.25 | [7 empty] | Итого по расценке
|  | ФОТ |  |  | 10: 61.84 | [6 empty] | ФОТ
| МДС81-33.2004 Прил.4 п.1.1 и Письмо №ВБ-338/02 от 08.02.08 | НР Земляные работы, выполняемые механизированным способом |  |  | 4: %; 5: 95; 7: 95; 10: 58.75 | [6 empty] | НР Земляные работы, выполняемые механизированным способом
| Письмо №АП-5536/06 от 18.11.04 Прил.1 п.1.1 | СП Земляные работы, выполняемые механизированным способом |  |  | 4: %; 5: 50; 7: 50; 10: 30.92 | [6 empty] | СП Земляные работы, выполняемые механизированным способом
|  | Всего по позиции |  |  | 10: 462.92 | [8 empty] | Всего по позиции
2 | ФЕР01-01-006-05 | Разработка грунта в котлованах объемом до 500 м3 экскаваторами с ковшом вместимостью 0,25 м3, группа грунтов: 2 (во временный отвал для вертикальной планировки) |  |  | 4: 1000 м3; 7: 0,11551 |  |  |  | Разработка грунта в котлованах объемом до 500 м3 экскаваторами с ковшом вместимостью 0,25 м3, группа грунтов: 2 (во временный отвал для вертикальной планировки)
|  | Объем=115,51 / 1000 | [15 empty] | Объем=115,51 / 1000
| 2 | ЭМ |  |  | 8: 3500.5; 10: 404.34 | [5 empty] | ЭМ
| 3 | в т.ч. ОТм |  |  | 8: 580; 10: 67 | [5 empty] | в т.ч. ОТм
|  | ЗТм |  |  | 4: чел.-ч; 5: 50; 7: 5,7755 | [6 empty] | ЗТм
|  | Итого по расценке |  |  | 8: 3500.5; 10: 404.34 | [7 empty] | Итого по расценке
|  | ФОТ |  |  | 10: 67 | [6 empty] | ФОТ
| МДС81-33.2004 Прил.4 п.1.1 и Письмо №ВБ-338/02 от 08.02.08 | НР Земляные работы, выполняемые механизированным способом |  |  | 4: %; 5: 95; 7: 95; 10: 63.65 | [6 empty] | НР Земляные работы, выполняемые механизированным способом
| Письмо №АП-5536/06 от 18.11.04 Прил.1 п.1.1 | СП Земляные работы, выполняемые механизированным способом |  |  | 4: %; 5: 50; 7: 50; 10: 33.5 | [6 empty] | СП Земляные работы, выполняемые механизированным способом
|  | Всего по позиции |  |  | 10: 501.49 | [8 empty] | Всего по позиции
вертикальная планировка | [15 empty] | вертикальная планировка
3 | ФЕР01-01-030-02 | Разработка грунта с перемещением до 10 м бульдозерами мощностью: 59 кВт (80 л.с.), группа грунтов 2 (грунт из временного отвала -перемещение в насыпь) |  |  | 4: 1000 м3; 7: 0,267 |  |  |  | Разработка грунта с перемещением до 10 м бульдозерами мощностью: 59 кВт (80 л.с.), группа грунтов 2 (грунт из временного отвала -перемещение в насыпь)
|  | Объем=267 / 1000 | [15 empty] | Объем=267 / 1000
| 2 | ЭМ |  |  | 8: 683.91; 10: 182.6 | [5 empty] | ЭМ
| 3 | в т.ч. ОТм |  |  | 8: 133.4; 10: 35.62 | [5 empty] | в т.ч. ОТм
|  | ЗТм |  |  | 4: чел.-ч; 5: 11,5; 7: 3,0705 | [6 empty] | ЗТм
|  | Итого по расценке |  |  | 8: 683.91; 10: 182.6 | [7 empty] | Итого по расценке
|  | ФОТ |  |  | 10: 35.62 | [6 empty] | ФОТ
| МДС81-33.2004 Прил.4 п.1.1 и Письмо №ВБ-338/02 от 08.02.08 | НР Земляные работы, выполняемые механизированным способом |  |  | 4: %; 5: 95; 7: 95; 10: 33.84 | [6 empty] | НР Земляные работы, выполняемые механизированным способом
| Письмо №АП-5536/06 от 18.11.04 Прил.1 п.1.1 | СП Земляные работы, выполняемые механизированным способом |  |  | 4: %; 5: 50; 7: 50; 10: 17.81 | [6 empty] | СП Земляные работы, выполняемые механизированным способом
|  | Всего по позиции |  |  | 10: 234.25 | [8 empty] | Всего по позиции
4 | ФЕР01-01-030-10 | При перемещении грунта на каждые последующие 10 м добавлять: к расценке 01-01-030-02 |  |  | 4: 1000 м3; 7: 0,267 |  |  |  | При перемещении грунта на каждые последующие 10 м добавлять: к расценке 01-01-030-02
|  | Объем=267 / 1000 | [15 empty] | Объем=267 / 1000
| 2 | ЭМ |  |  | 8: 585.18; 10: 156.24 | [5 empty] | ЭМ
| 3 | в т.ч. ОТм |  |  | 8: 114.14; 10: 30.48 | [5 empty] | в т.ч. ОТм
|  | ЗТм |  |  | 4: чел.-ч; 5: 9,84; 7: 2,62728 | [6 empty] | ЗТм
|  | Итого по расценке |  |  | 8: 585.18; 10: 156.24 | [7 empty] | Итого по расценке
|  | ФОТ |  |  | 10: 30.48 | [6 empty] | ФОТ
| МДС81-33.2004 Прил.4 п.1.1 и Письмо №ВБ-338/02 от 08.02.08 | НР Земляные работы, выполняемые механизированным способом |  |  | 4: %; 5: 95; 7: 95; 10: 28.96 | [6 empty] | НР Земляные работы, выполняемые механизированным способом
| Письмо №АП-5536/06 от 18.11.04 Прил.1 п.1.1 | СП Земляные работы, выполняемые механизированным способом |  |  | 4: %; 5: 50; 7: 50; 10: 15.24 | [6 empty] | СП Земляные работы, выполняемые механизированным способом
|  | Всего по позиции |  |  | 10: 200.44 | [8 empty] | Всего по позиции
5 | ФЕР01-02-003-01 | Уплотнение грунта вибрационными катками 2,2 т на первый проход по одному следу при толщине слоя: 25 см |  |  | 4: 1000 м3; 7: 0,267 |  |  |  | Уплотнение грунта вибрационными катками 2,2 т на первый проход по одному следу при толщине слоя: 25 см
|  | Объем=267 / 1000 | [15 empty] | Объем=267 / 1000
| 2 | ЭМ |  |  | 8: 1115.63; 10: 297.87 | [5 empty] | ЭМ
| 3 | в т.ч. ОТм |  |  | 8: 175.37; 10: 46.82 | [5 empty] | в т.ч. ОТм
|  | ЗТм |  |  | 4: чел.-ч; 5: 13,5; 7: 3,6045 | [6 empty] | ЗТм
|  | Итого по расценке |  |  | 8: 1115.63; 10: 297.87 | [7 empty] | Итого по расценке
|  | ФОТ |  |  | 10: 46.82 | [6 empty] | ФОТ
| МДС81-33.2004 Прил.4 п.1.1 и Письмо №ВБ-338/02 от 08.02.08 | НР Земляные работы, выполняемые механизированным способом |  |  | 4: %; 5: 95; 7: 95; 10: 44.48 | [6 empty] | НР Земляные работы, выполняемые механизированным способом
| Письмо №АП-5536/06 от 18.11.04 Прил.1 п.1.1 | СП Земляные работы, выполняемые механизированным способом |  |  | 4: %; 5: 50; 7: 50; 10: 23.41 | [6 empty] | СП Земляные работы, выполняемые механизированным способом
|  | Всего по позиции |  |  | 10: 365.76 | [8 empty] | Всего по позиции
6 | ФЕР01-02-003-07 | На каждый последующий проход по одному следу добавлять: к расценке 01-02-003-01 (на последующие 3 прохода К=3) |  |  | 4: 1000 м3; 7: 0,267 |  |  |  | На каждый последующий проход по одному следу добавлять: к расценке 01-02-003-01 (на последующие 3 прохода К=3)
|  | Объем=267 / 1000 | [15 empty] | Объем=267 / 1000
|  | на последующие 3 прохода ПЗ=3 (ОЗП=3; ЭМ=3 к расх.; ЗПМ=3; МАТ=3 к расх.; ТЗ=3; ТЗМ=3) | [20 empty] | на последующие 3 прохода ПЗ=3 (ОЗП=3; ЭМ=3 к расх.; ЗПМ=3; МАТ=3 к расх.; ТЗ=3; ТЗМ=3)
| 2 | ЭМ |  |  | 8: 206.32; 9: 3; 10: 165.26 | [5 empty] | ЭМ
| 3 | в т.ч. ОТм |  |  | 8: 20.12; 9: 3; 10: 16.12 | [5 empty] | в т.ч. ОТм
|  | ЗТм |  |  | 4: чел.-ч; 5: 2; 6: 3; 7: 1,602 | [6 empty] | ЗТм
|  | Итого по расценке |  |  | 8: 206.32; 10: 165.26 | [7 empty] | Итого по расценке
|  | ФОТ |  |  | 10: 16.12 | [6 empty] | ФОТ
| МДС81-33.2004 Прил.4 п.1.1 и Письмо №ВБ-338/02 от 08.02.08 | НР Земляные работы, выполняемые механизированным способом |  |  | 4: %; 5: 95; 7: 95; 10: 15.31 | [6 empty] | НР Земляные работы, выполняемые механизированным способом
| Письмо №АП-5536/06 от 18.11.04 Прил.1 п.1.1 | СП Земляные работы, выполняемые механизированным способом |  |  | 4: %; 5: 50; 7: 50; 10: 8.06 | [6 empty] | СП Земляные работы, выполняемые механизированным способом
|  | Всего по позиции |  |  | 10: 188.63 | [8 empty] | Всего по позиции
7 | ФЕР01-01-014-02 | Разработка грунта с погрузкой на автомобили-самосвалы экскаваторами с ковшом вместимостью: 0,4 (0,35-0,45) м3, группа грунтов 2 (излишки грунта из временного отвала) |  |  | 4: 1000 м3; 7: 0,26951 |  |  |  | Разработка грунта с погрузкой на автомобили-самосвалы экскаваторами с ковшом вместимостью: 0,4 (0,35-0,45) м3, группа грунтов 2 (излишки грунта из временного отвала)
|  | Объем=269,51 / 1000 | [15 empty] | Объем=269,51 / 1000
| 1 | ОТ |  |  | 8: 139.62; 10: 37.63 | [5 empty] | ОТ
| 2 | ЭМ |  |  | 8: 2905.22; 10: 782.99 | [5 empty] | ЭМ
| 3 | в т.ч. ОТм |  |  | 8: 675.95; 10: 182.18 | [5 empty] | в т.ч. ОТм
| 4 | М |  |  | 8: 4.34; 10: 1.17 | [5 empty] | М
|  | ЗТ |  |  | 4: чел.-ч; 5: 17,9; 7: 4,824229 | [6 empty] | ЗТ
|  | ЗТм |  |  | 4: чел.-ч; 5: 51,9; 7: 13,987569 | [6 empty] | ЗТм
|  | Итого по расценке |  |  | 8: 3049.18; 10: 821.79 | [7 empty] | Итого по расценке
|  | ФОТ |  |  | 10: 219.81 | [6 empty] | ФОТ
| МДС81-33.2004 Прил.4 п.1.1 и Письмо №ВБ-338/02 от 08.02.08 | НР Земляные работы, выполняемые механизированным способом |  |  | 4: %; 5: 95; 7: 95; 10: 208.82 | [6 empty] | НР Земляные работы, выполняемые механизированным способом
| Письмо №АП-5536/06 от 18.11.04 Прил.1 п.1.1 | СП Земляные работы, выполняемые механизированным способом |  |  | 4: %; 5: 50; 7: 50; 10: 109.91 | [6 empty] | СП Земляные работы, выполняемые механизированным способом
|  | Всего по позиции |  |  | 10: 1140.52 | [8 empty] | Всего по позиции
9 | ФССЦпг-03-21-01-005 | Перевозка грузов автомобилями-самосвалами грузоподъемностью 10 т работающих вне карьера на расстояние: I класс груза до 5 км (избыток грунта) |  |  | 4: 1 т груза; 7: 471,6425; 8: 6.69; 10: 3155.29 |  |  |  | Перевозка грузов автомобилями-самосвалами грузоподъемностью 10 т работающих вне карьера на расстояние: I класс груза до 5 км (избыток грунта)
|  | Объем=269,51*1,75 | [15 empty] | Объем=269,51*1,75
|  | Итоги по разделу 1 земляные и подготовительные работы : | [21 empty] | Итоги по разделу 1 земляные и подготовительные работы :
|  | Строительные работы |  |  | 10: 6249.3 | [11 empty] | Строительные работы
| 1 | Строительные работы |  |  | 10: 3094.01 | [11 empty] | Строительные работы
|  | В том числе: | [22 empty] | В том числе:
|  | оплата труда |  |  | 10: 37.63 | [11 empty] | оплата труда
|  | эксплуатация машин и механизмов |  |  | 10: 2362.55 | [11 empty] | эксплуатация машин и механизмов
|  | материалы |  |  | 10: 1.17 | [11 empty] | материалы
|  | накладные расходы |  |  | 10: 453.81 | [11 empty] | накладные расходы
|  | сметная прибыль |  |  | 10: 238.85 | [11 empty] | сметная прибыль
| 1 | Транспортные расходы (перевозка), относимые на стоимость строительных работ |  |  | 10: 3155.29 | [11 empty] | Транспортные расходы (перевозка), относимые на стоимость строительных работ
|  | Итого ФОТ (справочно) |  |  | 10: 477.69 | [11 empty] | Итого ФОТ (справочно)
|  | Итого накладные расходы (справочно) |  |  | 10: 453.81 | [11 empty] | Итого накладные расходы (справочно)
|  | Итого сметная прибыль (справочно) |  |  | 10: 238.85 | [11 empty] | Итого сметная прибыль (справочно)
|  | Итого по разделу 1 земляные и подготовительные работы |  |  | 10: 6249.3 | [12 empty] | Итого по разделу 1 земляные и подготовительные работы
Раздел 2. покрытие тип 1 -подъезды и парковки | [14 empty] | Раздел 2. покрытие тип 1 -подъезды и парковки
10 | ФЕР27-04-001-02 | Устройство подстилающих и выравнивающих слоев оснований: из песчано-гравийной смеси, дресвы |  |  | 4: 100 м3; 7: 0,09315 |  |  |  | Устройство подстилающих и выравнивающих слоев оснований: из песчано-гравийной смеси, дресвы
|  | Объем=(62,1*0,15) / 100 | [15 empty] | Объем=(62,1*0,15) / 100
| Прил.27.3 п.3.6 | Укатка катками каменных материалов с пределом прочности на сжатие, мПа (кгс/см2): до 68,6 (700) ЭМ=0,65 к расх.; ЗПМ=0,65; ТЗМ=0,65 | [20 empty] | Укатка катками каменных материалов с пределом прочности на сжатие, мПа (кгс/см2): до 68,6 (700) ЭМ=0,65 к расх.; ЗПМ=0,65; ТЗМ=0,65
| 1 | ОТ |  |  | 8: 115.49; 10: 10.76 | [5 empty] | ОТ
| 2 | ЭМ |  |  | 8: 3357.76; 9: 0,65; 10: 203.3 | [5 empty] | ЭМ
| 3 | в т.ч. ОТм |  |  | 8: 181.59; 9: 0,65; 10: 10.99 | [5 empty] | в т.ч. ОТм
| 4 | М |  |  | 8: 17.08; 10: 1.59 | [5 empty] | М
| 02.2.04.03 | Смесь песчано-гравийная |  |  | 4: м3; 5: 0; 7: 0 | [13 empty] | Смесь песчано-гравийная
|  | ЗТ |  |  | 4: чел.-ч; 5: 14,4; 7: 1,34136 | [6 empty] | ЗТ
|  | ЗТм |  |  | 4: чел.-ч; 5: 14,81; 6: 0,65; 7: 0,8967085 | [6 empty] | ЗТм
|  | Итого по расценке |  |  | 8: 3490.33; 10: 215.65 | [7 empty] | Итого по расценке
|  | ФОТ |  |  | 10: 21.75 | [6 empty] | ФОТ
| МДС81-33.2004 Прил.4 п.21 | НР Автомобильные дороги |  |  | 4: %; 5: 142; 7: 142; 10: 30.89 | [6 empty] | НР Автомобильные дороги
| Письмо №АП-5536/06 от 18.11.04 Прил.1 п.21 | СП Автомобильные дороги |  |  | 4: %; 5: 95; 7: 95; 10: 20.66 | [6 empty] | СП Автомобильные дороги
|  | Всего по позиции |  |  | 10: 267.2 | [8 empty] | Всего по позиции
11 | ФССЦ-02.2.04.03-0003 | Смесь песчано-гравийная природная |  |  | 4: м3; 7: 11,3643; 8: 60; 10: 681.86 |  |  |  | Смесь песчано-гравийная природная
|  | Объем=62,1*0,15*1,22 | [15 empty] | Объем=62,1*0,15*1,22
12 | ФЕР27-06-024-06 | Укладка и пропитка с применением битума щебеночных оснований толщиной 8 см |  |  | 4: 1000 м2; 7: 0,0621 |  |  |  | Укладка и пропитка с применением битума щебеночных оснований толщиной 8 см
|  | Объем=62,1 / 1000 | [15 empty] | Объем=62,1 / 1000
| 1 | ОТ |  |  | 8: 426.83; 10: 26.51 | [5 empty] | ОТ
| 2 | ЭМ |  |  | 8: 3182.16; 10: 197.61 | [5 empty] | ЭМ
| 3 | в т.ч. ОТм |  |  | 8: 248.39; 10: 15.43 | [5 empty] | в т.ч. ОТм
| 4 | М |  |  | 8: 16702.47; 10: 1037.22 | [5 empty] | М
| 01.2.01.01 | Битум |  |  | 4: т; 5: 8,24; 7: 0,511704 | [13 empty] | Битум
|  | ЗТ |  |  | 4: чел.-ч; 5: 51,8; 7: 3,21678 | [6 empty] | ЗТ
|  | ЗТм |  |  | 4: чел.-ч; 5: 21,77; 7: 1,351917 | [6 empty] | ЗТм
|  | Итого по расценке |  |  | 8: 20311.46; 10: 1261.34 | [7 empty] | Итого по расценке
|  | ФОТ |  |  | 10: 41.94 | [6 empty] | ФОТ
| МДС81-33.2004 Прил.4 п.21 | НР Автомобильные дороги |  |  | 4: %; 5: 142; 7: 142; 10: 59.55 | [6 empty] | НР Автомобильные дороги
| Письмо №АП-5536/06 от 18.11.04 Прил.1 п.21 | СП Автомобильные дороги |  |  | 4: %; 5: 95; 7: 95; 10: 39.84 | [6 empty] | СП Автомобильные дороги
|  | Всего по позиции |  |  | 10: 1360.73 | [8 empty] | Всего по позиции
13 | ФССЦ-01.2.01.01-0019 | Битумы нефтяные дорожные вязкие БНД 60/90, БНД 90/130 |  |  | 4: т; 7: 0,511704; 8: 1690; 10: 864.78 |  |  |  | Битумы нефтяные дорожные вязкие БНД 60/90, БНД 90/130
14 | ФЕР27-06-024-07 | На каждый 1 см изменения толщины щебеночных оснований добавлять или исключать к расценке 27-06-024-06 (увеличение толщины на 7см, К=7) |  |  | 4: 1000 м2; 7: 0,0621 |  |  |  | На каждый 1 см изменения толщины щебеночных оснований добавлять или исключать к расценке 27-06-024-06 (увеличение толщины на 7см, К=7)
|  | Объем=62,1 / 1000 | [15 empty] | Объем=62,1 / 1000
|  | увеличение толщины на 7см ПЗ=7 (ОЗП=7; ЭМ=7 к расх.; ЗПМ=7; МАТ=7 к расх.; ТЗ=7; ТЗМ=7) | [20 empty] | увеличение толщины на 7см ПЗ=7 (ОЗП=7; ЭМ=7 к расх.; ЗПМ=7; МАТ=7 к расх.; ТЗ=7; ТЗМ=7)
| 1 | ОТ |  |  | 8: 2.47; 9: 7; 10: 1.07 | [5 empty] | ОТ
| 2 | ЭМ |  |  | 8: 74.03; 9: 7; 10: 32.18 | [5 empty] | ЭМ
| 3 | в т.ч. ОТм |  |  | 8: 11.17; 9: 7; 10: 4.86 | [5 empty] | в т.ч. ОТм
| 4 | М |  |  | 8: 1590.59; 9: 7; 10: 691.43 | [5 empty] | М
| 01.2.01.01 | Битум |  |  | 4: т; 5: 1,03; 6: 7; 7: 0,447741 | [13 empty] | Битум
|  | ЗТ |  |  | 4: чел.-ч; 5: 0,3; 6: 7; 7: 0,13041 | [6 empty] | ЗТ
|  | ЗТм |  |  | 4: чел.-ч; 5: 1,06; 6: 7; 7: 0,460782 | [6 empty] | ЗТм
|  | Итого по расценке |  |  | 8: 1667.09; 10: 724.68 | [7 empty] | Итого по расценке
|  | ФОТ |  |  | 10: 5.93 | [6 empty] | ФОТ
| МДС81-33.2004 Прил.4 п.21 | НР Автомобильные дороги |  |  | 4: %; 5: 142; 7: 142; 10: 8.42 | [6 empty] | НР Автомобильные дороги
| Письмо №АП-5536/06 от 18.11.04 Прил.1 п.21 | СП Автомобильные дороги |  |  | 4: %; 5: 95; 7: 95; 10: 5.63 | [6 empty] | СП Автомобильные дороги
|  | Всего по позиции |  |  | 10: 738.73 | [8 empty] | Всего по позиции
15 | ФССЦ-01.2.01.01-0019 | Битумы нефтяные дорожные вязкие БНД 60/90, БНД 90/130 |  |  | 4: т; 7: 0,447741; 8: 1690; 10: 756.68 |  |  |  | Битумы нефтяные дорожные вязкие БНД 60/90, БНД 90/130
16 | ФЕР27-06-029-01 | Устройство покрытия из горячих асфальтобетонных смесей асфальтоукладчиками второго типоразмера, толщина слоя 4 см |  |  | 4: 1000 м2; 7: 0,0621 |  |  |  | Устройство покрытия из горячих асфальтобетонных смесей асфальтоукладчиками второго типоразмера, толщина слоя 4 см
|  | Объем=62,1 / 1000 | [15 empty] | Объем=62,1 / 1000
| 1 | ОТ |  |  | 8: 182.32; 10: 11.32 | [5 empty] | ОТ
| 2 | ЭМ |  |  | 8: 7479.03; 10: 464.45 | [5 empty] | ЭМ
| 3 | в т.ч. ОТм |  |  | 8: 234.46; 10: 14.56 | [5 empty] | в т.ч. ОТм
| 4 | М |  |  | 8: 874.78; 10: 54.32 | [5 empty] | М
| 04.2.01.01 | Смесь асфальтобетонная |  |  | 4: т; 5: 0; 7: 0 | [13 empty] | Смесь асфальтобетонная
|  | ЗТ |  |  | 4: чел.-ч; 5: 20,86; 7: 1,295406 | [6 empty] | ЗТ
|  | ЗТм |  |  | 4: чел.-ч; 5: 18,85; 7: 1,170585 | [6 empty] | ЗТм
|  | Итого по расценке |  |  | 8: 8536.13; 10: 530.09 | [7 empty] | Итого по расценке
|  | ФОТ |  |  | 10: 25.88 | [6 empty] | ФОТ
| МДС81-33.2004 Прил.4 п.21 | НР Автомобильные дороги |  |  | 4: %; 5: 142; 7: 142; 10: 36.75 | [6 empty] | НР Автомобильные дороги
| Письмо №АП-5536/06 от 18.11.04 Прил.1 п.21 | СП Автомобильные дороги |  |  | 4: %; 5: 95; 7: 95; 10: 24.59 | [6 empty] | СП Автомобильные дороги
|  | Всего по позиции |  |  | 10: 591.43 | [8 empty] | Всего по позиции
17 | ФССЦ-04.2.01.01-0042 | Смеси асфальтобетонные плотные крупнозернистые тип Б марка II |  |  | 4: т; 7: 6,16032; 8: 478.23; 10: 2946.05 |  |  |  | Смеси асфальтобетонные плотные крупнозернистые тип Б марка II
|  | Объем=99,2*62,1/1000 | [15 empty] | Объем=99,2*62,1/1000
18 | ФЕР27-06-030-01 | При изменении толщины покрытия на 0,5 см добавлять или исключать к расценке 27-06-029-01 (увеличение толщины на 3см, К=6) |  |  | 4: 1000 м2; 7: 0,0621 |  |  |  | При изменении толщины покрытия на 0,5 см добавлять или исключать к расценке 27-06-029-01 (увеличение толщины на 3см, К=6)
|  | Объем=62,1 / 1000 | [15 empty] | Объем=62,1 / 1000
|  | увеличение толщины на 3см ПЗ=6 (ОЗП=6; ЭМ=6 к расх.; ЗПМ=6; МАТ=6 к расх.; ТЗ=6; ТЗМ=6) | [20 empty] | увеличение толщины на 3см ПЗ=6 (ОЗП=6; ЭМ=6 к расх.; ЗПМ=6; МАТ=6 к расх.; ТЗ=6; ТЗМ=6)
| 1 | ОТ |  |  | 8: 3.29; 9: 6; 10: 1.23 | [5 empty] | ОТ
| 2 | ЭМ |  |  | 8: 254.89; 9: 6; 10: 94.97 | [5 empty] | ЭМ
| 3 | в т.ч. ОТм |  |  | 8: 5.95; 9: 6; 10: 2.22 | [5 empty] | в т.ч. ОТм
| 4 | М |  |  | 8: 2.94; 9: 6; 10: 1.1 | [5 empty] | М
| 04.2.01.01 | Смесь асфальтобетонная |  |  | 4: т; 5: 0; 6: 6; 7: 0 | [13 empty] | Смесь асфальтобетонная
|  | ЗТ |  |  | 4: чел.-ч; 5: 0,35; 6: 6; 7: 0,13041 | [6 empty] | ЗТ
|  | ЗТм |  |  | 4: чел.-ч; 5: 0,47; 6: 6; 7: 0,175122 | [6 empty] | ЗТм
|  | Итого по расценке |  |  | 8: 261.12; 10: 97.3 | [7 empty] | Итого по расценке
|  | ФОТ |  |  | 10: 3.45 | [6 empty] | ФОТ
| МДС81-33.2004 Прил.4 п.21 | НР Автомобильные дороги |  |  | 4: %; 5: 142; 7: 142; 10: 4.9 | [6 empty] | НР Автомобильные дороги
| Письмо №АП-5536/06 от 18.11.04 Прил.1 п.21 | СП Автомобильные дороги |  |  | 4: %; 5: 95; 7: 95; 10: 3.28 | [6 empty] | СП Автомобильные дороги
|  | Всего по позиции |  |  | 10: 105.48 | [8 empty] | Всего по позиции
19 | ФССЦ-04.2.01.01-0042 | Смеси асфальтобетонные плотные крупнозернистые тип Б марка II |  |  | 4: т; 7: 4,62024; 8: 478.23; 10: 2209.54 |  |  |  | Смеси асфальтобетонные плотные крупнозернистые тип Б марка II
|  | Объем=12,4*6*62,1/1000 | [15 empty] | Объем=12,4*6*62,1/1000
|  | Итоги по разделу 2 покрытие тип 1 -подъезды и парковки : | [21 empty] | Итоги по разделу 2 покрытие тип 1 -подъезды и парковки :
| 1 | Строительные работы |  |  | 10: 10522.48 | [11 empty] | Строительные работы
|  | В том числе: | [22 empty] | В том числе:
|  | оплата труда |  |  | 10: 50.89 | [11 empty] | оплата труда
|  | эксплуатация машин и механизмов |  |  | 10: 992.51 | [11 empty] | эксплуатация машин и механизмов
|  | материалы |  |  | 10: 9244.57 | [11 empty] | материалы
|  | накладные расходы |  |  | 10: 140.51 | [11 empty] | накладные расходы
|  | сметная прибыль |  |  | 10: 94 | [11 empty] | сметная прибыль
|  | Итого ФОТ (справочно) |  |  | 10: 98.95 | [11 empty] | Итого ФОТ (справочно)
|  | Итого накладные расходы (справочно) |  |  | 10: 140.51 | [11 empty] | Итого накладные расходы (справочно)
|  | Итого сметная прибыль (справочно) |  |  | 10: 94 | [11 empty] | Итого сметная прибыль (справочно)
|  | Итого по разделу 2 покрытие тип 1 -подъезды и парковки |  |  | 10: 10522.48 | [12 empty] | Итого по разделу 2 покрытие тип 1 -подъезды и парковки
Раздел 3. покрытие тип 2 - пешеходные тротуары | [14 empty] | Раздел 3. покрытие тип 2 - пешеходные тротуары
20 | ФЕР27-04-001-01 | Устройство подстилающих и выравнивающих слоев оснований: из песка |  |  | 4: 100 м3; 7: 0,51405 |  |  |  | Устройство подстилающих и выравнивающих слоев оснований: из песка
|  | Объем=(342,7*0,15) / 100 | [15 empty] | Объем=(342,7*0,15) / 100
| Прил.27.3 п.3.6 | Укатка катками каменных материалов с пределом прочности на сжатие, мПа (кгс/см2): до 68,6 (700) ЭМ=0,65 к расх.; ЗПМ=0,65; ТЗМ=0,65 | [20 empty] | Укатка катками каменных материалов с пределом прочности на сжатие, мПа (кгс/см2): до 68,6 (700) ЭМ=0,65 к расх.; ЗПМ=0,65; ТЗМ=0,65
| 1 | ОТ |  |  | 8: 115.49; 10: 59.37 | [5 empty] | ОТ
| 2 | ЭМ |  |  | 8: 3262.79; 9: 0,65; 10: 1090.2 | [5 empty] | ЭМ
| 3 | в т.ч. ОТм |  |  | 8: 171.22; 9: 0,65; 10: 57.21 | [5 empty] | в т.ч. ОТм
| 4 | М |  |  | 8: 12.2; 10: 6.27 | [5 empty] | М
| 02.3.01.02 | Песок для строительных работ природный |  |  | 4: м3; 5: 0; 7: 0 | [13 empty] | Песок для строительных работ природный
|  | ЗТ |  |  | 4: чел.-ч; 5: 14,4; 7: 7,40232 | [6 empty] | ЗТ
|  | ЗТм |  |  | 4: чел.-ч; 5: 13,88; 6: 0,65; 7: 4,6377591 | [6 empty] | ЗТм
|  | Итого по расценке |  |  | 8: 3390.48; 10: 1155.84 | [7 empty] | Итого по расценке
|  | ФОТ |  |  | 10: 116.58 | [6 empty] | ФОТ
| МДС81-33.2004 Прил.4 п.21 | НР Автомобильные дороги |  |  | 4: %; 5: 142; 7: 142; 10: 165.54 | [6 empty] | НР Автомобильные дороги
| Письмо №АП-5536/06 от 18.11.04 Прил.1 п.21 | СП Автомобильные дороги |  |  | 4: %; 5: 95; 7: 95; 10: 110.75 | [6 empty] | СП Автомобильные дороги
|  | Всего по позиции |  |  | 10: 1432.13 | [8 empty] | Всего по позиции
21 | ФССЦ-02.3.01.02-0033 | Песок природный обогащенный для строительных работ средний |  |  | 4: м3; 7: 56,5455; 8: 70.6; 10: 3992.11 |  |  |  | Песок природный обогащенный для строительных работ средний
|  | Объем=342,7*0,15*1,1 | [15 empty] | Объем=342,7*0,15*1,1
22 | ФЕР08-01-002-01 | Устройство основания под фундаменты: песчаного |  |  | 4: м3; 7: 17,135 |  |  |  | Устройство основания под фундаменты: песчаного
|  | Объем=342,7*0,05 | [15 empty] | Объем=342,7*0,05
| 1 | ОТ |  |  | 8: 6.19; 10: 106.07 | [5 empty] | ОТ
| 2 | ЭМ |  |  | 8: 8.1; 10: 138.79 | [5 empty] | ЭМ
| 3 | в т.ч. ОТм |  |  | 8: 0.81; 10: 13.88 | [5 empty] | в т.ч. ОТм
| 4 | М |  |  | 8: 0.37; 10: 6.34 | [5 empty] | М
| 02.3.01.02 | Песок для строительных работ природный |  |  | 4: м3; 5: 1,1; 7: 18,8485 | [13 empty] | Песок для строительных работ природный
|  | ЗТ |  |  | 4: чел.-ч; 5: 0,78; 7: 13,3653 | [6 empty] | ЗТ
|  | ЗТм |  |  | 4: чел.-ч; 5: 0,07; 7: 1,19945 | [6 empty] | ЗТм
|  | Итого по расценке |  |  | 8: 14.66; 10: 251.2 | [7 empty] | Итого по расценке
|  | ФОТ |  |  | 10: 119.95 | [6 empty] | ФОТ
| МДС81-33.2004 Прил.4 п.8 | НР Конструкции из кирпича и блоков |  |  | 4: %; 5: 122; 7: 122; 10: 146.34 | [6 empty] | НР Конструкции из кирпича и блоков
| Письмо №АП-5536/06 от 18.11.04 Прил.1 п.8 | СП Конструкции из кирпича и блоков |  |  | 4: %; 5: 80; 7: 80; 10: 95.96 | [6 empty] | СП Конструкции из кирпича и блоков
|  | Всего по позиции |  |  | 10: 493.5 | [8 empty] | Всего по позиции
23 | ФССЦ-04.3.02.13-0004 | Смеси пескоцементные с содержанием цемента до 67 % |  |  | 4: м3; 7: 18,8485; 8: 295.8; 10: 5575.39 |  |  |  | Смеси пескоцементные с содержанием цемента до 67 %
|  | Объем=342,7*0,05*1,1 | [15 empty] | Объем=342,7*0,05*1,1
24 | ФЕР06-01-001-01 | Устройство бетонной подготовки |  |  | 4: 100 м3; 7: 0,23989 |  |  |  | Устройство бетонной подготовки
|  | Объем=(342,7*0,07) / 100 | [15 empty] | Объем=(342,7*0,07) / 100
| 1 | ОТ |  |  | 8: 1053; 10: 252.6 | [5 empty] | ОТ
| 2 | ЭМ |  |  | 8: 1566.06; 10: 375.68 | [5 empty] | ЭМ
| 3 | в т.ч. ОТм |  |  | 8: 244.39; 10: 58.63 | [5 empty] | в т.ч. ОТм
| 4 | М |  |  | 8: 909.27; 10: 218.12 | [5 empty] | М
| 04.1.02.05 | Смеси бетонные тяжелого бетона |  |  | 4: м3; 5: 102; 7: 24,46878 | [13 empty] | Смеси бетонные тяжелого бетона
|  | ЗТ |  |  | 4: чел.-ч; 5: 135; 7: 32,38515 | [6 empty] | ЗТ
|  | ЗТм |  |  | 4: чел.-ч; 5: 18,12; 7: 4,3468068 | [6 empty] | ЗТм
|  | Итого по расценке |  |  | 8: 3528.33; 10: 846.4 | [7 empty] | Итого по расценке
|  | ФОТ |  |  | 10: 311.23 | [6 empty] | ФОТ
| МДС81-33.2004 Прил.4 п.6.1 и Письмо №ВБ-338/02 от 08.02.08 | НР Бетонные и железобетонные монолитные конструкции в промышленном строительстве |  |  | 4: %; 5: 105; 7: 105; 10: 326.79 | [6 empty] | НР Бетонные и железобетонные монолитные конструкции в промышленном строительстве
| Письмо №АП-5536/06 от 18.11.04 Прил.1 п.6.1 | СП Бетонные и железобетонные монолитные конструкции в промышленном строительстве |  |  | 4: %; 5: 65; 7: 65; 10: 202.3 | [6 empty] | СП Бетонные и железобетонные монолитные конструкции в промышленном строительстве
|  | Всего по позиции |  |  | 10: 1375.49 | [8 empty] | Всего по позиции
25 | ФССЦ-04.1.02.05-0006 | Смеси бетонные тяжелого бетона (БСТ), класс В15 (М200) |  |  | 4: м3; 7: 24,46878; 8: 592.76; 10: 14504.11 |  |  |  | Смеси бетонные тяжелого бетона (БСТ), класс В15 (М200)
|  | Итоги по разделу 3 покрытие тип 2 - пешеходные тротуары : | [21 empty] | Итоги по разделу 3 покрытие тип 2 - пешеходные тротуары :
| 1 | Строительные работы |  |  | 10: 27372.73 | [11 empty] | Строительные работы
|  | В том числе: | [22 empty] | В том числе:
|  | оплата труда |  |  | 10: 418.04 | [11 empty] | оплата труда
|  | эксплуатация машин и механизмов |  |  | 10: 1604.67 | [11 empty] | эксплуатация машин и механизмов
|  | материалы |  |  | 10: 24302.34 | [11 empty] | материалы
|  | накладные расходы |  |  | 10: 638.67 | [11 empty] | накладные расходы
|  | сметная прибыль |  |  | 10: 409.01 | [11 empty] | сметная прибыль
|  | Итого ФОТ (справочно) |  |  | 10: 547.76 | [11 empty] | Итого ФОТ (справочно)
|  | Итого накладные расходы (справочно) |  |  | 10: 638.67 | [11 empty] | Итого накладные расходы (справочно)
|  | Итого сметная прибыль (справочно) |  |  | 10: 409.01 | [11 empty] | Итого сметная прибыль (справочно)
|  | Итого по разделу 3 покрытие тип 2 - пешеходные тротуары |  |  | 10: 27372.73 | [12 empty] | Итого по разделу 3 покрытие тип 2 - пешеходные тротуары
Раздел 4. озеленение | [14 empty] | Раздел 4. озеленение
26 | ФЕР47-01-046-03 | Подготовка почвы для устройства партерного и обыкновенного газона с внесением растительной земли слоем 15 см: механизированным способом (грунт из временного отвала вертикальной планировки) |  |  | 4: 100 м2; 7: 7,017 |  |  |  | Подготовка почвы для устройства партерного и обыкновенного газона с внесением растительной земли слоем 15 см: механизированным способом (грунт из временного отвала вертикальной планировки)
|  | Объем=701,7 / 100 | [15 empty] | Объем=701,7 / 100
| 1 | ОТ |  |  | 8: 212.63; 10: 1492.02 | [5 empty] | ОТ
| 2 | ЭМ |  |  | 8: 5.08; 10: 35.65 | [5 empty] | ЭМ
| 3 | в т.ч. ОТм |  |  | 8: 0.68; 10: 4.77 | [5 empty] | в т.ч. ОТм
| 4 | М |  |  | 8: 2034; 10: 14272.58 | [5 empty] | М
|  | ЗТ |  |  | 4: чел.-ч; 5: 26,78; 7: 187,91526 | [6 empty] | ЗТ
|  | ЗТм |  |  | 4: чел.-ч; 5: 0,05; 7: 0,35085 | [6 empty] | ЗТм
|  | Итого по расценке |  |  | 8: 2251.71; 10: 15800.25 | [7 empty] | Итого по расценке
|  | ФОТ |  |  | 10: 1496.79 | [6 empty] | ФОТ
| МДС81-33.2004 Прил.4 п.40 | НР Озеленение. Защитные лесонасаждения |  |  | 4: %; 5: 115; 7: 115; 10: 1721.31 | [6 empty] | НР Озеленение. Защитные лесонасаждения
| Письмо №АП-5536/06 от 18.11.04 Прил.1 п.40 | СП Озеленение. Защитные лесонасаждения |  |  | 4: %; 5: 90; 7: 90; 10: 1347.11 | [6 empty] | СП Озеленение. Защитные лесонасаждения
|  | Всего по позиции |  |  | 10: 18868.67 | [8 empty] | Всего по позиции
27 | ФССЦ-16.2.01.02-0001 | Земля растительная |  |  | 4: м3; 7: -105,255; 8: 135.6; 10: -14272.58 |  |  |  | Земля растительная
28 | ФЕР47-01-046-05 | На каждые 5 см изменения толщины слоя добавлять или исключать к расценкам с 47-01-046-01 по 47-01-046-4 (увеличение толщины слоя на 10см К=+2) ( грунт из временного отвала вертикальной планировки) |  |  | 4: 100 м2; 7: 7,017 |  |  |  | На каждые 5 см изменения толщины слоя добавлять или исключать к расценкам с 47-01-046-01 по 47-01-046-4 (увеличение толщины слоя на 10см К=+2) ( грунт из временного отвала вертикальной планировки)
|  | Объем=701,7 / 100 | [15 empty] | Объем=701,7 / 100
|  | увеличение толщины слоя на 10см) ПЗ=2 (ОЗП=2; ЭМ=2 к расх.; ЗПМ=2; МАТ=2 к расх.; ТЗ=2; ТЗМ=2) | [20 empty] | увеличение толщины слоя на 10см) ПЗ=2 (ОЗП=2; ЭМ=2 к расх.; ЗПМ=2; МАТ=2 к расх.; ТЗ=2; ТЗМ=2)
| 1 | ОТ |  |  | 8: 43.43; 9: 2; 10: 609.5 | [5 empty] | ОТ
| 4 | М |  |  | 8: 678; 9: 2; 10: 9515.05 | [5 empty] | М
|  | ЗТ |  |  | 4: чел.-ч; 5: 5,47; 6: 2; 7: 76,76598 | [6 empty] | ЗТ
|  | Итого по расценке |  |  | 8: 721.43; 10: 10124.55 | [7 empty] | Итого по расценке
|  | ФОТ |  |  | 10: 609.5 | [6 empty] | ФОТ
| МДС81-33.2004 Прил.4 п.40 | НР Озеленение. Защитные лесонасаждения |  |  | 4: %; 5: 115; 7: 115; 10: 700.93 | [6 empty] | НР Озеленение. Защитные лесонасаждения
| Письмо №АП-5536/06 от 18.11.04 Прил.1 п.40 | СП Озеленение. Защитные лесонасаждения |  |  | 4: %; 5: 90; 7: 90; 10: 548.55 | [6 empty] | СП Озеленение. Защитные лесонасаждения
|  | Всего по позиции |  |  | 10: 11374.03 | [8 empty] | Всего по позиции
29 | ФССЦ-16.2.01.02-0001 | Земля растительная |  |  | 4: м3; 7: -70,17; 8: 135.6; 10: -9515.05 |  |  |  | Земля растительная
30 | ФЕР47-01-047-01 | Посев луговых газонов тракторной сеялкой |  |  | 4: га; 7: 0,07017 |  |  |  | Посев луговых газонов тракторной сеялкой
|  | Объем=701,7/10000 | [15 empty] | Объем=701,7/10000
| 1 | ОТ |  |  | 8: 6.25; 10: 0.44 | [5 empty] | ОТ
| 2 | ЭМ |  |  | 8: 207.39; 10: 14.55 | [5 empty] | ЭМ
| 3 | в т.ч. ОТм |  |  | 8: 19.71; 10: 1.38 | [5 empty] | в т.ч. ОТм
| 16.2.02.07 | Семена газонных трав |  |  | 4: кг; 5: 200; 7: 14,034 | [13 empty] | Семена газонных трав
|  | ЗТ |  |  | 4: чел.-ч; 5: 0,65; 7: 0,0456105 | [6 empty] | ЗТ
|  | ЗТм |  |  | 4: чел.-ч; 5: 1,46; 7: 0,1024482 | [6 empty] | ЗТм
|  | Итого по расценке |  |  | 8: 213.64; 10: 14.99 | [7 empty] | Итого по расценке
|  | ФОТ |  |  | 10: 1.82 | [6 empty] | ФОТ
| МДС81-33.2004 Прил.4 п.40 | НР Озеленение. Защитные лесонасаждения |  |  | 4: %; 5: 115; 7: 115; 10: 2.09 | [6 empty] | НР Озеленение. Защитные лесонасаждения
| Письмо №АП-5536/06 от 18.11.04 Прил.1 п.40 | СП Озеленение. Защитные лесонасаждения |  |  | 4: %; 5: 90; 7: 90; 10: 1.64 | [6 empty] | СП Озеленение. Защитные лесонасаждения
|  | Всего по позиции |  |  | 10: 18.72 | [8 empty] | Всего по позиции
31 | ФССЦ-16.2.02.07-0161 | Семена газонных трав (смесь) |  |  | 4: кг; 7: 14,034; 8: 146.25; 10: 2052.47 |  |  |  | Семена газонных трав (смесь)
|  | Итоги по разделу 4 озеленение : | [21 empty] | Итоги по разделу 4 озеленение :
| 1 | Строительные работы |  |  | 10: 8526.26 | [11 empty] | Строительные работы
|  | В том числе: | [22 empty] | В том числе:
|  | оплата труда |  |  | 10: 2101.96 | [11 empty] | оплата труда
|  | эксплуатация машин и механизмов |  |  | 10: 50.2 | [11 empty] | эксплуатация машин и механизмов
|  | материалы |  |  | 10: 2052.47 | [11 empty] | материалы
|  | накладные расходы |  |  | 10: 2424.33 | [11 empty] | накладные расходы
|  | сметная прибыль |  |  | 10: 1897.3 | [11 empty] | сметная прибыль
|  | Итого ФОТ (справочно) |  |  | 10: 2108.11 | [11 empty] | Итого ФОТ (справочно)
|  | Итого накладные расходы (справочно) |  |  | 10: 2424.33 | [11 empty] | Итого накладные расходы (справочно)
|  | Итого сметная прибыль (справочно) |  |  | 10: 1897.3 | [11 empty] | Итого сметная прибыль (справочно)
|  | Итого по разделу 4 озеленение |  |  | 10: 8526.26 | [12 empty] | Итого по разделу 4 озеленение
Раздел 5. бортовой камень | [14 empty] | Раздел 5. бортовой камень
32 | ФЕР08-01-002-02 | Устройство основания под фундаменты: щебеночного |  |  | 4: м3; 7: 2,925 |  |  |  | Устройство основания под фундаменты: щебеночного
|  | Объем=(97,5)*0,3*0,1 | [15 empty] | Объем=(97,5)*0,3*0,1
| 1 | ОТ |  |  | 8: 6.75; 10: 19.74 | [5 empty] | ОТ
| 2 | ЭМ |  |  | 8: 8.29; 10: 24.25 | [5 empty] | ЭМ
| 3 | в т.ч. ОТм |  |  | 8: 0.81; 10: 2.37 | [5 empty] | в т.ч. ОТм
| 4 | М |  |  | 8: 0.37; 10: 1.08 | [5 empty] | М
| 02.2.05.04 | Щебень |  |  | 4: м3; 5: 1,15; 7: 3,36375 | [13 empty] | Щебень
|  | ЗТ |  |  | 4: чел.-ч; 5: 0,85; 7: 2,48625 | [6 empty] | ЗТ
|  | ЗТм |  |  | 4: чел.-ч; 5: 0,07; 7: 0,20475 | [6 empty] | ЗТм
|  | Итого по расценке |  |  | 8: 15.41; 10: 45.07 | [7 empty] | Итого по расценке
|  | ФОТ |  |  | 10: 22.11 | [6 empty] | ФОТ
| МДС81-33.2004 Прил.4 п.8 | НР Конструкции из кирпича и блоков |  |  | 4: %; 5: 122; 7: 122; 10: 26.97 | [6 empty] | НР Конструкции из кирпича и блоков
| Письмо №АП-5536/06 от 18.11.04 Прил.1 п.8 | СП Конструкции из кирпича и блоков |  |  | 4: %; 5: 80; 7: 80; 10: 17.69 | [6 empty] | СП Конструкции из кирпича и блоков
|  | Всего по позиции |  |  | 10: 89.73 | [8 empty] | Всего по позиции
33 | ФССЦ-02.2.05.04-1612 | Щебень М 600, фракция 5(3)-20 мм, группа 2 |  |  | 4: м3; 7: 3,36375; 8: 137.36; 10: 462.04 |  |  |  | Щебень М 600, фракция 5(3)-20 мм, группа 2
34 | ФЕР27-02-010-02 | Установка бортовых камней бетонных: при других видах покрытий |  |  | 4: 100 м; 7: 0,975 |  |  |  | Установка бортовых камней бетонных: при других видах покрытий
|  | Объем=97,5 / 100 | [15 empty] | Объем=97,5 / 100
| 1 | ОТ |  |  | 8: 590.51; 10: 575.75 | [5 empty] | ОТ
| 2 | ЭМ |  |  | 8: 73.02; 10: 71.19 | [5 empty] | ЭМ
| 3 | в т.ч. ОТм |  |  | 8: 8.7; 10: 8.48 | [5 empty] | в т.ч. ОТм
| 4 | М |  |  | 8: 3690.05; 10: 3597.8 | [5 empty] | М
| 13.2.03.02 | Камни бортовые |  |  | 4: м; 5: 100; 7: 97,5 | [13 empty] | Камни бортовые
|  | ЗТ |  |  | 4: чел.-ч; 5: 69,8; 7: 68,055 | [6 empty] | ЗТ
|  | ЗТм |  |  | 4: чел.-ч; 5: 0,65; 7: 0,63375 | [6 empty] | ЗТм
|  | Итого по расценке |  |  | 8: 4353.58; 10: 4244.74 | [7 empty] | Итого по расценке
|  | ФОТ |  |  | 10: 584.23 | [6 empty] | ФОТ
| МДС81-33.2004 Прил.4 п.21 | НР Автомобильные дороги |  |  | 4: %; 5: 142; 7: 142; 10: 829.61 | [6 empty] | НР Автомобильные дороги
| Письмо №АП-5536/06 от 18.11.04 Прил.1 п.21 | СП Автомобильные дороги |  |  | 4: %; 5: 95; 7: 95; 10: 555.02 | [6 empty] | СП Автомобильные дороги
|  | Всего по позиции |  |  | 10: 5629.37 | [8 empty] | Всего по позиции
35 | ФССЦ-05.2.03.03-0032 | Камни бортовые БР 100.30.15, бетон В30 (М400), объем 0,043 м3 |  |  | 4: шт; 7: 97,5; 8: 63.12; 10: 6154.2 |  |  |  | Камни бортовые БР 100.30.15, бетон В30 (М400), объем 0,043 м3
|  | Итоги по разделу 5 бортовой камень : | [21 empty] | Итоги по разделу 5 бортовой камень :
| 1 | Строительные работы |  |  | 10: 12335.34 | [11 empty] | Строительные работы
|  | В том числе: | [22 empty] | В том числе:
|  | оплата труда |  |  | 10: 595.49 | [11 empty] | оплата труда
|  | эксплуатация машин и механизмов |  |  | 10: 95.44 | [11 empty] | эксплуатация машин и механизмов
|  | материалы |  |  | 10: 10215.12 | [11 empty] | материалы
|  | накладные расходы |  |  | 10: 856.58 | [11 empty] | накладные расходы
|  | сметная прибыль |  |  | 10: 572.71 | [11 empty] | сметная прибыль
|  | Итого ФОТ (справочно) |  |  | 10: 606.34 | [11 empty] | Итого ФОТ (справочно)
|  | Итого накладные расходы (справочно) |  |  | 10: 856.58 | [11 empty] | Итого накладные расходы (справочно)
|  | Итого сметная прибыль (справочно) |  |  | 10: 572.71 | [11 empty] | Итого сметная прибыль (справочно)
|  | Итого по разделу 5 бортовой камень |  |  | 10: 12335.34 | [12 empty] | Итого по разделу 5 бортовой камень
|  | Итоги по смете: | [25 empty] | Итоги по смете:
|  | Строительные работы |  |  | 10: 65006.11; 12: 555152 | [15 empty] | Строительные работы
| 1 | Строительные работы |  |  | 10: 61850.82; 11: 8.54; 12: 528206 | [15 empty] | Строительные работы
|  | В том числе: | [26 empty] | В том числе:
|  | оплата труда |  |  | 10: 3204.01 | [15 empty] | оплата труда
|  | эксплуатация машин и механизмов |  |  | 10: 5105.37 | [15 empty] | эксплуатация машин и механизмов
|  | материалы |  |  | 10: 45815.67 | [15 empty] | материалы
|  | накладные расходы |  |  | 10: 4513.9 | [15 empty] | накладные расходы
|  | сметная прибыль |  |  | 10: 3211.87 | [15 empty] | сметная прибыль
| 1 | Транспортные расходы (перевозка), относимые на стоимость строительных работ |  |  | 10: 3155.29; 11: 8.54; 12: 26946 | [15 empty] | Транспортные расходы (перевозка), относимые на стоимость строительных работ
|  | Итого ФОТ (справочно) |  |  | 10: 3838.85 | [15 empty] | Итого ФОТ (справочно)
|  | Итого накладные расходы (справочно) |  |  | 10: 4513.9 | [15 empty] | Итого накладные расходы (справочно)
|  | Итого сметная прибыль (справочно) |  |  | 10: 3211.87 | [15 empty] | Итого сметная прибыль (справочно)
|  | ВСЕГО по смете |  |  | 10: 65006.11; 12: 555152 | [16 empty] | ВСЕГО по смете
| Составил: | (Пойда А.Г.)
[должность, подпись (инициалы, фамилия)]
| Проверил: | (Пойда А.Г.)
[должность, подпись (инициалы, фамилия)]