## ВОР
УТВЕРЖДАЮ: И.о. заместителя руководителя ГКУ «ГУСКК» _____________________ С.А. Власов М.П.
ВЕДОМОСТЬ ОБЪЕМОВ РАБОТ № 02-01-02
Проведение противоаварийных мероприятий на объекте культурного наследия: «Дом жилой с торговыми помещениями на первом этаже, 1900-1911 годы по ул. им. Гоголя,70/ Красноармейской, 60, лит. А, А1, А3 (реконструкция с элементами реставрации)» (усиление кровли, перекрытий, грунтов (2 этап))
Усиление грунтов. Лит. А, А1, А3 (2 этап)
№ пп | Наименование | Ед. изм. | Кол. | Примечание
1 | 2 | 3 | 4 | 5
Раздел 1. 1 ЭТАП
1 | Шнековое бурение скважин станками типа ЛБУ-50 глубиной бурения до 10 м в грунтах группы: 3 | 100 м | 14.221
2 | Шнек буровой длиной 1 м ШБ72*32/1000-52-ШП | шт | 21
3 | Долото II ЛД-75 М ШП | шт | 10
4 | Цементация грунтов нисходящим способом при поглощении цемента и песка: до 400 кг | 100 м | 9,53 953 / 100
5 | Портландцемент специального назначения сульфатостойкий с минеральными добавками М500 (ЦЕМ II 42,5Н СС) | т | 76.24
6 | Песок природный II класс, мелкий, круглые сита | м3 | 95.3
7 | Вода | м3 | 76.24
Раздел 2. 2 ЭТАП
8 | Шнековое бурение скважин станками типа ЛБУ-50 глубиной бурения до 10 м в грунтах группы: 3 | 100 м | 19.171
9 | Шнек буровой длиной 1 м ШБ72*32/1000-52-ШП | шт | 29
10 | Долото II ЛД-75 М ШП | шт | 13
11 | Цементация грунтов нисходящим способом при поглощении цемента и песка: до 400 кг | 100 м | 4.95
12 | Портландцемент специального назначения сульфатостойкий с минеральными добавками М500 (ЦЕМ II 42,5Н СС) | т | 39.6
13 | Песок природный II класс, мелкий, круглые сита | м3 | 49.5
14 | Вода | м3 | 39.6
Раздел 3. 3 ЭТАП
15 | Шнековое бурение скважин станками типа ЛБУ-50 глубиной бурения до 10 м в грунтах группы: 3 | 100 м | 24.121
16 | Шнек буровой длиной 1 м ШБ72*32/1000-52-ШП | шт | 37
17 | Долото II ЛД-75 М ШП | шт | 16
18 | Цементация грунтов нисходящим способом при поглощении цемента и песка: до 400 кг | 100 м | 4,95
19 | Портландцемент специального назначения сульфатостойкий с минеральными добавками М500 (ЦЕМ II 42,5Н СС) | т | 39.6
20 | Песок природный II класс, мелкий, круглые сита | м3 | 49.5
21 | Вода | м3 | 39.6
Раздел 4. 4 ЭТАП
22 | Шнековое бурение скважин станками типа ЛБУ-50 глубиной бурения до 10 м в грунтах группы: 3 | 100 м | 31.112
23 | Шнек буровой длиной 1 м ШБ72*32/1000-52-ШП | шт | 47
24 | Долото II ЛД-75 М ШП | шт | 21
25 | Цементация грунтов нисходящим способом при поглощении цемента и песка: до 400 кг | 100 м | 6,991
26 | Портландцемент специального назначения сульфатостойкий с минеральными добавками М500 (ЦЕМ II 42,5Н СС) | т | 55.928
27 | Песок природный II класс, мелкий, круглые сита | м3 | 69.91
28 | Вода | м3 | 55.93
Раздел 5. 5 ЭТАП
29 | Шнековое бурение скважин станками типа ЛБУ-50 глубиной бурения до 10 м в грунтах группы: 3 | 100 м | 21,07
30 | Шнек буровой длиной 1 м ШБ72*32/1000-52-ШП | шт | 32
31 | Долото II ЛД-75 М ШП | шт | 14
32 | Цементация грунтов нисходящим способом при поглощении цемента и песка: до 400 кг | 100 м | 3,01
33 | Портландцемент специального назначения сульфатостойкий с минеральными добавками М500 (ЦЕМ II 42,5Н СС) | т | 24.08
34 | Песок природный II класс, мелкий, круглые сита | м3 | 30.1
35 | Вода | м3 | 24.08
36 | Свободный спуск или подъем обсадных труб (надфильтровых труб) в трубах большего диаметра: при шнековом бурении с соединением сварным | 10 м | 141,79
37 | Трубы стальные бесшовные горячедеформированные со снятой фаской из стали марок 15, 20, 35, наружный диаметр 25 мм, толщина стенки 2,8 мм | м | 1417.9
Раздел 6. Ликвидация скважин
38 | Ликвидация скважин диаметром от 76 до 200 мм | м | 8026.2
39 | Портландцемент специального назначения сульфатостойкий с минеральными добавками М500 (ЦЕМ II 42,5Н СС) | т | 56.2
40 | Вода | м3 | 28.1
Главный специалист
отдела научно-технического развития |  |  | Р.Т. Микадзе