## ЛСР 13 граф
УТВЕРЖДАЮ: И.о. заместителя руководителя ГКУ «ГУСКК» _____________________ С.А. Власов М.П.
ВЕДОМОСТЬ ОБЪЕМОВ РАБОТ № 02-01-06
Проведение противоаварийных мероприятий на объекте культурного наследия: «Дом жилой с торговыми помещениями на первом этаже, 1900-1911 годы по ул. им. Гоголя,70/ Красноармейской, 60, лит. А, А1, А3 (реконструкция с элементами реставрации)» (усиление кровли, перекрытий, грунтов (2 этап))
Конструктивные и объемно-планировочные решения. Основная часть. Кровля
№ пп | Наименование | Ед. изм. | Кол. | Примечание
1 | 2 | 3 | 4 | 5
Раздел 48. Демонтаж кровли (лит.А)
1 | Разборка деревянных элементов конструкций крыш: стропил со стойками и подкосами из досок | 100 м2 | 7.3873
2 | Разборка кровель из рулонной стали по обрешетке из обрезной доски при: сложной кровле | 100 м2 | 7.3873
3 | Разборка: кирпичных стен | м3 | 94.71
4 | Затаривание строительного мусора в мешки | т | 384.88
5 | Погрузо-разгрузочные работы при автомобильных перевозках: Погрузка мусора строительного с | 1 т груза | 384.88
6 | Перевозка грузов автомобилями-самосвалами грузоподъемностью 10 т работающих вне карьера на расстояние: I класс груза до 20 км | 1 т груза | 384.88
7 | Обработка каменных, бетонных, кирпичных и деревянных поверхностей антисептиком (прим.Антисептическая дезактивация поверхностей стен препаратом для биозащиты строительных конструкций Nortex-Doctor, ТУ 2499-016-24505934-02 (расход препарата - 0,1...0,2 л/м²)) | 100 м2 | 1.2518
8 | Препарат для биозащиты строительных конструкций Nortex-Doctor, ТУ 2499-016-24505934-02 | кг | 18.777
9 | Обработка каменных, бетонных, кирпичных и деревянных поверхностей антисептиком (прим.Химическое удаление плесени препаратом для удаления плесневых грибов NEOMID 600, ТУ 20.59.59-055-98536873-2009 СГР (расход препарата - 0,2...0,3л/м²)) | 100 м2 | 1.2518
10 | Препарат для удаления плесневых грибов NEOMID 600, ТУ 20.59.59-055-98536873-2009 СГР | кг | 31.295
11 | Обработка каменных, бетонных, кирпичных и деревянных поверхностей антисептиком (прим.Антисептическая обработка помещений препаратом для биозащиты строительных конструкций Nortex-Doctor, ТУ 2499-016-24505934-02 (расход препарата - 0,1...0,2 л/м²)) | 100 м2 | 1.2518
12 | Препарат для биозащиты строительных конструкций Nortex-Doctor, ТУ 2499-016-24505934-02 | кг | 18.777
Раздел 49. Демонтаж кровли в осях 1-4/И (лит.А)
13 | Разборка деревянных элементов конструкций крыш: стропил со стойками и подкосами из досок | 100 м2 | 0.335
14 | Разборка кровельного покрытия: из профилированного листа при высоте здания до 25 м | 100 м2 | 0.335
15 | Разборка обрешетки сплошной из досок прим. разборка фанеры | 100 м2 | 0.335
16 | Разборка подкровельной пленочной гидроизоляции | 100 м2 | 0.335
Позрузка и вывоз мусора
17 | Затаривание строительного мусора в мешки | т | 1.23
18 | Погрузо-разгрузочные работы при автомобильных перевозках: Погрузка мусора строительного с погрузкой вручную | 1 т груза | 1.23
19 | Перевозка грузов автомобилями-самосвалами грузоподъемностью 10 т работающих вне карьера на расстояние: I класс груза до 20 км | 1 т груза | 1.23
20 | Обработка каменных, бетонных, кирпичных и деревянных поверхностей антисептиком (прим.Антисептическая дезактивация поверхностей стен препаратом для биозащиты строительных конструкций Nortex-Doctor, ТУ 2499-016-24505934-02 (расход препарата - 0,1...0,2 л/м²)) | 100 м2 | 1.8909
21 | Препарат для биозащиты строительных конструкций Nortex-Doctor, ТУ 2499-016-24505934-02 | кг | 28.3635
22 | Обработка каменных, бетонных, кирпичных и деревянных поверхностей антисептиком (прим.Химическое удаление плесени препаратом для удаления плесневых грибов NEOMID 600, ТУ 20.59.59-055-98536873-2009 СГР (расход препарата - 0,2...0,3л/м²)) | 100 м2 | 1.8909
23 | Препарат для удаления плесневых грибов NEOMID 600, ТУ 20.59.59-055-98536873-2009 СГР | кг | 47.2725
24 | Обработка каменных, бетонных, кирпичных и деревянных поверхностей антисептиком (прим.Антисептическая обработка помещений препаратом для биозащиты строительных конструкций Nortex-Doctor, ТУ 2499-016-24505934-02 (расход препарата - 0,1...0,2 л/м²)) | 100 м2 | 1.8909
25 | Препарат для биозащиты строительных конструкций Nortex-Doctor, ТУ 2499-016-24505934-02 | кг | 28.3635
Раздел 50. Устройство кирпичных стен, стоек и стропильной системы в осях 1-4/И (лит.А3)
26 | Кладка стен кирпичных наружных: простых при высоте этажа до 4 м | м3 | 0.4
27 | Кирпич керамический одинарный, марка 100, размер 250x120x65 мм | 1000 шт | 0.152
28 | Раствор кладочный, цементно-известковый, М100 | м3 | 0.096
29 | Гидроизоляция боковая обмазочная битумная в 2 слоя по выровненной поверхности бутовой кладки, кирпичу, бетону | 100 м2 | 0.0276
30 | Мастика битумная гидроизоляционная холодная МГТН | т | 0.0066
31 | Устройство подкровельной пленочной гидроизоляции | 100 м2 | 0.2606
32 | Пленка диффузионная гидроизоляционная, максимальная сила растяжения 165/140 Н/50 мм прим. | м2 | 29.97
33 | Установка стропил | м3 | 0.92261
34 | Устройство обрешетки сплошной из досок | 100 м2 | 0.2659
35 | Обработка каменных, бетонных, кирпичных и деревянных поверхностей антисептиком | 100 м2 | 1.83
36 | Антисептик невымываемый усиленным NEOMID 433 ТУ 20.59.59-101-98536873-2017 | кг | 73.2
37 | Устройство кровель различных типов из металлочерепицы | 100 м2 | 0.2659
38 | Черепица кровельная металлическая ИНСИ JOKER (М4-49), цвет - RAL 6003 СТО 42481025-008 2006 | м2 | 33.5
39 | Снегозадержатель трубчатый ИНСИ, L=1400, ТУ 5262-001-13307906-2012 цвет - RAL 6003 | шт | 2
40 | Кронштейн для трубчатого снегозадержателя ИНСИ, ТУ 5262-001-13307906-2012 цвет - RAL 6003 | шт | 3
41 | Тяга для трубчатого снегозадержателя ИНСИ, ТУ 5262-001-13307906-2012 цвет - RAL 6003 | шт | 3
42 | Уплотнитель (Monterrey 40х50) ИНСИ, L=50 | шт | 6
43 | Устройство примыканий рулонных и мастичных кровель к стенам и парапетам высотой: более 600 мм с одним фартуком | 100 м | 0.0211
44 | Техноэласт: Грин ЭКП | м2 | 3.988
45 | Армирование подстилающих слоев и набетонок | т | 0.01496
46 | Сетка сварная из холоднотянутой проволоки 4-5 мм | т | 0.015
47 | Установка анкерных болтов: механических с контролем момента затяжки | 100 шт | 0.2
48 | Болт анкерный БСР 16х255 УЗ | шт | 20
Монтаж водосточной системы в осях 1-4/И
49 | Устройство металлической водосточной системы: прямых звеньев труб | м | 6.6
50 | Водосточная труба ИНСИ d=100, СТО 42481025 008-2006 цвет - RAL 6003 | м | 6.6
51 | Желоб ИНСИ d=100, СТО 42481025 008-2006 цвет - RAL 6003 | м | 9.43
52 | Держатель желоба 100 короткий ИНСИ , L=65, СТО 42481025 008-2006 цвет - RAL 6003 | шт | 10
53 | Воронки ИНСИ d=100, СТО 42481025 008-2006 цвет - RAL 6003 | шт | 2
54 | Колено угловое штампованное ИНСИ d=100, СТО 42481025 008-2006 цвет - RAL 6003 | шт | 2
55 | Держатель трубы ИНСИ d=100, СТО 42481025 008-2006 цвет - RAL 6003 | шт | 4
56 | Анкер фасадный ИНСИ, ГОСТ Р 57787-2017 | шт | 4
57 | Угловой желоб с соединителями ИНСИ d=100, СТО 42481025 008-2006 цвет - RAL 6003 | шт | 6
58 | Элемент желоба соединительный ИНСИ d=100, СТО 42481025 008-2006 цвет - RAL 6003 | шт | 2
59 | Устройство металлической водосточной системы: воронок | шт | 2
60 | Устройство желобов: настенных | 100 м | 0.0943
61 | Анкер для пустотелых конструкций Mungo MHD-S 4 x 20 / 8 (XS) | шт | 6
62 | Устройство металлической водосточной системы: колен | шт | 2
Раздел 72. Устройство кровли (лит. А)
Устройство монолитного пояса
63 | Устройство поясов: в опалубке | 100 м3 | 0.0648
64 | Смеси бетонные мелкозернистого бетона (БСМ), класс В25 (М350) | м3 | 6.577
65 | Сталь арматурная, горячекатаная, периодического профиля, класс А-III, диаметр 10 мм | т | 0.41731
Устройство монолиных столбов 11шт
66 | Устройство железобетонных колонн в деревянной опалубке высотой: до 4 м, периметром до 2 м | 100 м3 | 0.0088
67 | Смеси бетонные мелкозернистого бетона (БСМ), класс В25 (М350) | м3 | 0.8932
68 | Сталь арматурная, горячекатаная, периодического профиля, класс А-III, диаметр 10 мм | т | 0.04222
69 | Сталь арматурная, горячекатаная, гладкая, класс А-I, диаметр 6 мм | т | 0.01856
Устройство парапета
70 | Кладка стен кирпичных наружных: простых при высоте этажа до 4 м | м3 | 34
71 | Кирпич керамический одинарный, марка 100, размер 250x120x65 мм | 1000 шт | 12.92
72 | Раствор кладочный, цементно-известковый, М100 | м3 | 8.16
Устройство стропильной системы
73 | Установка стропил | м3 | 38.3305
74 | Обработка каменных, бетонных, кирпичных и деревянных поверхностей антисептиком | 100 м2 | 70.98
75 | Антисептик невымываемый усиленным NEOMID 433 ТУ 20.59.59-101-98536873-2017 | кг | 2839.2
76 | Устройство кровель из рулонной стали по обрешетке из обрезной доски при: сложной кровле | 100 м2 | 7.7059
77 | Фальцевая кровля ИНСИ "CLASSIC" цвет RAL 6003 | м2 | 970.9434
78 | Устройство обрешетки сплошной из досок прим. крепление фанеры | 100 м2 | 7.7059
79 | Фанера общего назначения из шпона лиственных пород водостойкая, ФК, сорт II/III, толщина 15 мм | м3 | 11.5588
80 | Устройство подкровельной пленочной гидроизоляции | 100 м2 | 7.7059
81 | Пленка диффузионная гидроизоляционная, максимальная сила растяжения 165/140 Н/50 мм прим. | м2 | 886.2
82 | Устройство гидроизоляции обмазочной: в один слой толщиной 2 мм | 100 м2 | 0.78043
83 | Мастика гидроизоляционная холодная ТЕХНОНИКОЛЬ №24 (МГТН) | кг | 137.3
84 | Сверление отверстий: в деревянных конструкциях электродрелью диаметром до 10 мм глубиной до 20 см | 100 отверстий | 5.26
85 | Сверление отверстий: на каждые 10 мм диаметра свыше 10 мм добавлять к расценке 69-2-4 | 100 отверстий | 5.26
86 | Постановка болтов: строительных с гайками и шайбами | 100 шт | 5.26
87 | Шпильки черные стяжные, диаметр 16 мм, длина 600, 700-1050 мм | т | 0.021406
88 | Гайки шестигранные оцинкованные, диаметр резьбы 16-18 мм | кг | 5.1282
89 | Шайбы оцинкованные, диаметр 16 мм | кг | 1.7864
90 | Болт анкерный БСР 16х255 УЗ | шт | 372
91 | Проволока стальная кровельная светлая | т | 0.22415
Устройство стропильной системы башенки в осях 1-4/А-А1
92 | Установка стропил | м3 | 3.1245
93 | Обработка каменных, бетонных, кирпичных и деревянных поверхностей антисептиком | 100 м2 | 0.031
94 | Антисептик невымываемый усиленным NEOMID 433 ТУ 20.59.59-101-98536873-2017 | кг | 1.24
Устройство стропильной системы башенки в осях 9/А
95 | Установка стропил | м3 | 1.296
96 | Обработка каменных, бетонных, кирпичных и деревянных поверхностей антисептиком | 100 м2 | 0.0128
97 | Антисептик невымываемый усиленным NEOMID 433 ТУ 20.59.59- | кг | 0.512
Устройство стропильной системы башенки в осях 9/ В-Д
98 | Установка стропил | м3 | 2.2843
99 | Обработка каменных, бетонных, кирпичных и деревянных поверхностей антисептиком | 100 м2 | 0.0224
100 | Антисептик невымываемый усиленным NEOMID 433 ТУ 20.59.59-101-98536873-2017 | кг | 0.896
Устройство водосточной системы кровли (лит. А, А1)
101 | Монтаж снегозадержателя: решетчатого и трубчатого | 100 м | 0.798
102 | Снегозадержатель трубчатый ИНСИ, L=1400, ТУ 5262-001-13307906-2012 цвет - RAL 6003 | шт | 57
103 | Кронштейн для трубчатого снегозадержателя ИНСИ, ТУ 5262-001-13307906-2012 цвет - RAL 6003 | шт | 64
104 | Тяга для трубчатого снегозадержателя ИНСИ, ТУ 5262-001-13307906-2012 цвет - RAL 6003 | шт | 64
105 | Уплотнитель (Monterrey 40х50) ИНСИ, L=50 | шт | 64
106 | Устройство металлической водосточной системы: прямых звеньев труб | м | 97.65
107 | Водосточная труба ИНСИ d=100, СТО 42481025 008-2006 цвет - RAL 6003 | м | 97.65
108 | Держатель трубы ИНСИ d=100, СТО 42481025 008-2006 цвет - RAL 6003 | шт | 36
109 | Анкер фасадный ИНСИ, ГОСТ Р 57787-2017 | шт | 36
110 | Устройство металлической водосточной системы: воронок | шт | 9
111 | Воронки ИНСИ d=100, СТО 42481025 008-2006 цвет - RAL 6003 | шт | 9
112 | Устройство желобов: настенных | 100 м | 1.1424
113 | Желоб ИНСИ d=100, СТО 42481025 008-2006 цвет - RAL 6003 | м | 114.24
114 | Держатель желоба 100 короткий ИНСИ , L=65, СТО 42481025 008-2006 цвет - RAL 6003 | шт | 127
115 | Угловой желоб с соединителями ИНСИ d=100, СТО 42481025 008-2006 цвет - RAL 6003 | шт | 13
116 | Элемент желоба соединительный ИНСИ d=100, СТО 42481025 008-2006 цвет - RAL 6003 | шт | 26
117 | Анкер для пустотелых конструкций Mungo MHD-S 4 x 20 / 8 (XS) | шт | 128
118 | Устройство металлической водосточной системы: колен | шт | 9
119 | Колено угловое штампованное ИНСИ d=100, СТО 42481025 008-2006 цвет - RAL 6003 | шт | 9
120 | Наружная облицовка поверхности стен в горизонтальном исполнении по металлическому каркасу (с его устройством): металлосайдингом без пароизоляционного слоя прим. установка софита | 100 м2 | 0.38842
121 | Вентиляционный софит ТЕХНОНИКОЛЬ | м | 114.24
122 | Установка водосточной системы из ПВХ: желобов прим установка аэратора кровельного технониколь | 100 м | 0.3664
123 | Аэратор кровельный ТЕХНОНИКОЛЬ | м | 36.64
124 | Устройство мелких покрытий (брандмауэры, парапеты, свесы и т.п.) из листовой оцинкованной стали | 100 м2 | 0.28
Главный специалист
отдела научно-технического развития |  |  | Р.Т. Микадзе