## ЛСР 13 граф
УТВЕРЖДАЮ: И.о. заместителя руководителя ГКУ «ГУСКК» _____________________ С.А. Власов М.П.
ВЕДОМОСТЬ ОБЪЕМОВ РАБОТ № 02-01-06
Проведение противоаварийных мероприятий на объекте культурного наследия: «Дом жилой с торговыми помещениями на первом этаже, 1900-1911 годы по ул. им. Гоголя,70/ Красноармейской, 60, лит. А, А1, А3 (реконструкция с элементами реставрации)» (усиление кровли, перекрытий, грунтов (2 этап))
Конструктивные и объемно-планировочные решения. Основная часть. Перекрытия
№ пп | Наименование | Ед. изм. | Кол. | Примечание
1 | 2 | 3 | 4 | 5
Раздел 36. Демонтаж перекрытия на отм.-0.400
455 | Разборка стяжек: цементных толщиной 20 мм | 100 м2 | 0.03
456 | Разборка стяжек: на каждые 5 мм изменения толщины стяжки добавлять или исключать к расценке 11-01-011-01 +10мм | 100 м2 | 0.06
457 | Разборка тепло- и звукоизоляции засыпной: керамзитовой | м3 | 0.34
458 | Демонтаж панелей перекрытий с опиранием: на 2 стороны площадью до 5 м2 | 100 шт | 0.01
Раздел 37. Демонтаж перекрытия 2 этажа (литА)
Перекрытие по деревянным балкам
459 | Разборка деревянных прогонов, защитного и рабочего настила покрытия | 100 м2 | 5.3417
460 | Разборка подшивки потолков: оштукатуренной | 100 м2 | 0.1163
461 | Разборка Изоляции покрытий и перекрытий изделиями из волокнистых и зернистых материалов насухо | м3 | 20.0075
Раздел 38. Демонтаж перекрытия антресоли (А1, А3)
462 | Разборка перекрытий по стальным балкам с междубалочным заполнением из бетонных сводиков | 100 м2 | 1.2887
463 | Разборка стальных балок перекрытий | шт | 18
464 | Разборка деревянных прогонов, защитного и рабочего настила покрытия | 100 м2 | 0.0732
465 | Разборка покрытий полов: дощатых | 100 м2 | 0.0282
466 | Разборка оснований покрытия полов: дощатых оснований щитового паркета прим. разборка фанеры | 100 м2 | 1.0475
467 | Разборка покрытий полов: паркетных | 100 м2 | 0.0732
468 | Разборка покрытий полов: из древесностружечных плит в один слой | 100 м2 | 0.0732
469 | Разборка подшивки потолков: оштукатуренной | 100 м2 | 0.0732
470 | Разборка Изоляции покрытий и перекрытий изделиями из волокнистых и зернистых материалов насухо | м3 | 1.206
471 | Разборка монолитных перекрытий: железобетонных | м3 | 4.82
Раздел 39. Погрузка и вывоз мусора
472 | Затаривание строительного мусора в мешки | т | 98.931
473 | Погрузо-разгрузочные работы при автомобильных перевозках: Погрузка мусора строительного с погрузкой вручную | 1 т груза | 98.931
474 | Перевозка грузов автомобилями-самосвалами грузоподъемностью 10 т работающих вне карьера на расстояние: I класс груза до 20 км | 1 т груза | 98.931
Раздел 40. Установка лаг перекрытия подвала (лит.А)
475 | Установка элементов каркаса: из брусьев | м3 | 4.1122
476 | Установка металлических анкеров на концы деревянных балок прим. установка опорных башмаков | 100 кг | 0.5658
477 | Элементы соединительные стальные оцинкованные | т | 0.0622
478 | Обработка каменных, бетонных, кирпичных и деревянных поверхностей антисептиком | 100 м2 | 0.04112
479 | Антисептик невымываемый усиленным NEOMID 433 ТУ 20.59.59-101-98536873-2017 | кг | 1.6448
480 | Обработка каменных, бетонных, кирпичных и деревянных поверхностей антисептиком (прим.Антисептическая дезактивация поверхностей стен препаратом для биозащиты строительных конструкций Nortex-Doctor, ТУ 2499-016-24505934-02 (расход препарата - 0,1...0,2 л/м²)) | 100 м2 | 3.2451
481 | Препарат для биозащиты строительных конструкций Nortex-Doctor, ТУ 2499-016-24505934-02 | кг | 48.6765
482 | Обработка каменных, бетонных, кирпичных и деревянных поверхностей антисептиком (прим.Химическое удаление плесени препаратом для удаления плесневых грибов NEOMID 600, ТУ 20.59.59-055-98536873-2009 СГР (расход препарата - 0,2...0,3л/м²)) | 100 м2 | 3.2451
483 | Препарат для удаления плесневых грибов NEOMID 600, ТУ 20.59.59-055-98536873-2009 СГР | кг | 81.1275
484 | Обработка каменных, бетонных, кирпичных и деревянных поверхностей антисептиком (прим.Антисептическая обработка помещений препаратом для биозащиты строительных конструкций Nortex-Doctor, ТУ 2499-016-24505934-02 (расход препарата - 0,1...0,2 л/м²)) | 100 м2 | 3.2451
485 | Препарат для биозащиты строительных конструкций Nortex-Doctor, ТУ 2499-016-24505934-02 | кг | 48.6765
Раздел 41. Монтаж перекрытия 1 этажа (лит. А, А1, А3)
486 | Пробивка в бетонных конструкциях полов и стен борозд площадью сечения: до 20 см2 | 100 м | 0.26042
Устройство монолитного перекрытия МП1
487 | Устройство перекрытий по стальным балкам и монолитных участков при сборном железобетонном перекрытии площадью: более 5 м2 приведенной толщиной до 200 мм | 100 м3 | 0.03018
488 | Сталь арматурная, горячекатаная, периодического профиля, класс А-III, диаметр 10 мм | т | 0.3461
489 | Смеси бетонные мелкозернистого бетона (БСМ), класс В25 (М350) | м3 | 3.063
Устройство монолитного перекрытия МП2
490 | Устройство перекрытий по стальным балкам и монолитных участков при сборном железобетонном перекрытии площадью: более 5 м2 приведенной толщиной до 200 мм | 100 м3 | 0.0154
491 | Сталь арматурная, горячекатаная, периодического профиля, класс А-III, диаметр 10 мм | т | 0.48466
492 | Смеси бетонные мелкозернистого бетона (БСМ), класс В25 (М350) | м3 | 1.5631
493 | Заделка отверстий, гнезд и борозд: в перекрытиях железобетонных площадью до 0,1 м2 | м3 | 0.125
494 | Смеси бетонные мелкозернистого бетона (БСМ), класс В7,5 (М100) | м3 | 1.5631
Устройство мнолитного перекрытия МП3
495 | Устройство перекрытий по стальным балкам и монолитных участков при сборном железобетонном перекрытии площадью: более 5 м2 приведенной толщиной до 200 мм | 100 м3 | 0.0045
496 | Сталь арматурная, горячекатаная, периодического профиля, класс А-III, диаметр 10 мм | т | 0.12004
497 | Смеси бетонные мелкозернистого бетона (БСМ), класс В25 (М350) | м3 | 0.45675
498 | Заделка отверстий, гнезд и борозд: в перекрытиях железобетонных площадью до 0,1 м2 | м3 | 0.21
499 | Смеси бетонные мелкозернистого бетона (БСМ), класс В7,5 (М100) | м3 | 0.2184
Устройство перекрытий в осях 1-8/А-Б
500 | Установка элементов каркаса: из брусьев | м3 | 14.1728
501 | Установка металлических анкеров на концы деревянных балок прим. установка опорных башмаков | 100 кг | 1.5811
502 | Элементы соединительные стальные оцинкованные | т | 0.1739
Устройство перекрытия в осях 8-9/А-Б
503 | Установка элементов каркаса: из брусьев | м3 | 2.4043
504 | Установка металлических анкеров на концы деревянных балок прим. установка опорных башмаков | 100 кг | 0.4029
505 | Элементы соединительные стальные оцинкованные | т | 0.0443
Устройство перекрытия в осях 7-9/В-Д
506 | Установка элементов каркаса: из брусьев | м3 | 0.5884
507 | Установка металлических анкеров на концы деревянных балок прим. установка опорных башмаков | 100 кг | 0.0558
508 | Элементы соединительные стальные оцинкованные | т | 0.0061
Антисептическая защита
509 | Обработка каменных, бетонных, кирпичных и деревянных поверхностей антисептиком | 100 м2 | 0.17163
510 | Антисептик невымываемый усиленным NEOMID 433 ТУ 20.59.59-101-98536873-2017 | кг | 6.8652
Антикорроизионная защита
511 | Огрунтовка металлических поверхностей за один раз: грунтовкой ГФ-021 | 100 м2 | 0.16505
512 | Окраска металлических огрунтованных поверхностей: эмалью ПФ-115 прим. | 100 м2 | 0.3301
513 | Лак кремнийорганический термостойкий ПФ-170 | т | 0.003
Установка рамы 1
514 | Монтаж рам коробчатого сечения пролетом до 24 м | т | 0.04144
515 | Болты анкерные БСР 6х115 УЗ | шт | 24
516 | Конструкции сварные индивидуальные прочие, масса сборочной единицы до 0,1 т | т | 0.0414
Установка рамы 2
517 | Монтаж рам коробчатого сечения пролетом до 24 м | т | 0.2831
518 | Болты анкерные БСР 6х115 УЗ | шт | 24
519 | Конструкции сварные индивидуальные прочие, масса сборочной единицы до 0,1 т | т | 0.2831
Установка рамы 3
520 | Монтаж рам коробчатого сечения пролетом до 24 м | т | 0.32784
521 | Болты анкерные БСР 6х115 УЗ | шт | 24
522 | Конструкции сварные индивидуальные прочие, масса сборочной единицы до 0,1 т | т | 0.3278
Установка рамы 4
523 | Монтаж рам коробчатого сечения пролетом до 24 м | т | 0.36917
524 | Болты анкерные БСР 6х115 УЗ | шт | 24
525 | Конструкции сварные индивидуальные прочие, масса сборочной единицы до 0,1 т | т | 0.3278
Раздел 42. Монтаж перекрытия на отм. +2.550 (низ) (лит. А1, А3)
526 | Пробивка в бетонных конструкциях полов и стен борозд площадью сечения: до 20 см2 | 100 м | 0.12847
Устройство монолитного перекрытия МП4
527 | Устройство перекрытий по стальным балкам и монолитных участков при сборном железобетонном перекрытии площадью: более 5 м2 приведенной толщиной до 200 мм | 100 м3 | 0.029
528 | Сталь арматурная, горячекатаная, периодического профиля, класс А-III, диаметр 10 мм | т | 0.19877
529 | Смеси бетонные мелкозернистого бетона (БСМ), класс В25 (М350) | м3 | 2.9435
530 | Заделка отверстий, гнезд и борозд: в перекрытиях железобетонных площадью до 0,1 м2 | м3 | 0.088
531 | Смеси бетонные мелкозернистого бетона (БСМ), класс В7,5 (М100) | м3 | 0.0915
Устройство монолитного перекрытия МП5
532 | Устройство перекрытий по стальным балкам и монолитных участков при сборном железобетонном перекрытии площадью: более 5 м2 приведенной толщиной до 200 мм | 100 м3 | 0.01732
533 | Сталь арматурная, горячекатаная, периодического профиля, класс А-III, диаметр 10 мм | т | 0.16056
534 | Смеси бетонные мелкозернистого бетона (БСМ), класс В25 (М350) | м3 | 1.758
535 | Заделка отверстий, гнезд и борозд: в перекрытиях железобетонных площадью до 0,1 м2 | м3 | 0.0505
536 | Смеси бетонные мелкозернистого бетона (БСМ), класс В7,5 (М100) | м3 | 0.0525
Установка рамы 1
537 | Монтаж рам коробчатого сечения пролетом до 24 м | т | 0.06562
538 | Болты анкерные БСР 6х115 УЗ | шт | 24
539 | Конструкции сварные индивидуальные прочие, масса сборочной единицы до 0,1 т | т | 0.0656
540 | Огрунтовка металлических поверхностей за один раз: грунтовкой ГФ-021 | 100 м2 | 0.0293
541 | Окраска металлических огрунтованных поверхностей: эмалью ПФ-115 прим. | 100 м2 | 0.0586
542 | Лак кремнийорганический термостойкий ПФ-170 | т | 0.0005
Установка рамы 2
543 | Монтаж рам коробчатого сечения пролетом до 24 м | т | 0.06075
544 | Болты анкерные БСР 6х115 УЗ | шт | 24
545 | Конструкции сварные индивидуальные прочие, масса сборочной единицы до 0,1 т | т | 0.0608
546 | Огрунтовка металлических поверхностей за один раз: грунтовкой ГФ-021 | 100 м2 | 0.0271
547 | Окраска металлических огрунтованных поверхностей: эмалью ПФ-115 прим. | 100 м2 | 0.0542
548 | Лак кремнийорганический термостойкий ПФ-170 | т | 0.0005
Раздел 44. Устройство перекрытия 2 этажа (лит. А,А1, А3)
585 | Пробивка в бетонных конструкциях полов и стен борозд площадью сечения: до 20 см2 | 100 м | 0.27431
Устройство монолитного перекрытия МП1
586 | Устройство перекрытий по стальным балкам и монолитных участков при сборном железобетонном перекрытии площадью: более 5 м2 приведенной толщиной до 200 мм | 100 м3 | 0.0282
587 | Сталь арматурная, горячекатаная, периодического профиля, класс А-III, диаметр 10 мм | т | 0.28615
588 | Смеси бетонные мелкозернистого бетона (БСМ), класс В25 (М350) | м3 | 2.8623
Устройство монолитного перекрытия МП2
589 | Устройство перекрытий по стальным балкам и монолитных участков при сборном железобетонном перекрытии площадью: более 5 м2 приведенной толщиной до 200 мм | 100 м3 | 0.06108
590 | Сталь арматурная, горячекатаная, периодического профиля, класс А-III, диаметр 10 мм | т | 0.4692
591 | Смеси бетонные мелкозернистого бетона (БСМ), класс В25 (М350) | м3 | 6.1996
592 | Заделка отверстий, гнезд и борозд: в перекрытиях железобетонных площадью до 0,1 м2 | м3 | 0.118
593 | Смеси бетонные мелкозернистого бетона (БСМ), класс В7,5 (М100) | м3 | 0.12272
Устройство монолитного перекрытия МП3
594 | Устройство перекрытий по стальным балкам и монолитных участков при сборном железобетонном перекрытии площадью: более 5 м2 приведенной толщиной до 200 мм | 100 м3 | 0.0348
595 | Сталь арматурная, горячекатаная, периодического профиля, класс А-III, диаметр 10 мм | т | 0.30845
596 | Смеси бетонные мелкозернистого бетона (БСМ), класс В25 (М350) | м3 | 3.5322
597 | Заделка отверстий, гнезд и борозд: в перекрытиях железобетонных площадью до 0,1 м2 | м3 | 0.125
598 | Смеси бетонные мелкозернистого бетона (БСМ), класс В7,5 (М100) | м3 | 0.13
Устройство перекрытия в осях 1-8/А-Б
599 | Установка элементов каркаса: из брусьев | м3 | 14.2695
600 | Устройство покрытий: из брусков | 100 м2 | 5.6275
601 | Установка металлических анкеров на концы деревянных балок прим. установка опорных башмаков | 100 кг | 0.0172
602 | Элементы соединительные стальные оцинкованные | т | 0.0019
603 | Монтаж балок, ригелей перекрытия, покрытия и под установку оборудования многоэтажных зданий при высоте здания: до 25 м | т | 1.8903
604 | Двутавр с параллельными гранями полок №26-40 Б1, Б2, сталь спокойная | т | 1.8903
605 | Монтаж связей и распорок из одиночных и парных уголков, гнутосварных профилей для пролетов: до 24 м при высоте здания до 25 м | т | 0.19839
606 | Уголок горячекатаный, размер 50х50 мм | т | 0.036192
607 | Сталь толстолистовая марка 18 сп, толщина более 4 мм | т | 0.10388
608 | Прокат полосовой, горячекатаный, марка стали Ст3сп, размер 50х5 мм | т | 0.05832
609 | Установка металлических анкеров на концы деревянных балок прим. установка опорных башмаков | 100 кг | 0.0172
610 | Элементы соединительные стальные оцинкованные | т | 0.0019
611 | Монтаж связей и распорок из одиночных и парных уголков, гнутосварных профилей для пролетов: до 24 м при высоте здания до 25 м | т | 0.21632
612 | Детали закладные и накладные, изготовленные с применением сварки, гнутья, сверления (пробивки) отверстий (при наличии одной из этих операций или всего перечня в любых сочетаниях), поставляемые отдельно | т | 0.21632
613 | Установка анкерных болтов: механических с контролем момента затяжки прим. | 100 шт | 0.96
614 | Шпильки черные стяжные, диаметр 20 мм, длина 600, 700-1050 мм | т | 0.19594
615 | Гайки шестигранные оцинкованные, диаметр резьбы 20-22 мм | кг | 27.433
616 | Шайбы оцинкованные, диаметр 20 мм | кг | 8.832
617 | Устройство кровель плоских из рулонных полимерных кровельных материалов на мастике с подготовкой поверхности: в 1 слой прим. монтаж пешеходной дорожки LOGICROOF WalkWay Pazzle 600х600 | 100 м2 | 0.39
618 | Дорожка пешеходная LOGICROOF WalkWay Pazzle 600х600 (65м/0.6м=109шт) | шт | 109
619 | Состав тиксотропный двухкомпонентный на основе метакрилатной смолы для крепления анкеров MasterFlow 920 (380 мл) | шт | 1
620 | Заделка отверстий, гнезд и борозд: в перекрытиях железобетонных площадью до 0,1 м2 | м3 | 0.58
621 | Смеси бетонные мелкозернистого бетона (БСМ), класс В7,5 (М100) | м3 | 0.6032
622 | Устройство гидроизоляции оклеечной рулонными материалами: на мастике битумной с минеральными кислотоупорными наполнителями и армирующей добавкой, первый слой прим. | 100 м2 | 0.1249
623 | Рубероид кровельный РКП-350 | м2 | 13.99
624 | Обработка каменных, бетонных, кирпичных и деревянных поверхностей антисептиком | 100 м2 | 0.0854
625 | Антисептик невымываемый усиленным NEOMID 433 ТУ 20.59.59-101-98536873-2017 | кг | 3.416
Монтаж конструкции утепления
Раздел 45. Организация перекрытия на отм. +8.000 (низ) (лит. А1, А3)
633 | Пробивка в бетонных конструкциях полов и стен борозд площадью сечения: до 20 см2 | 100 м | 0.13993
634 | Устройство перекрытий по стальным балкам и монолитных участков при сборном железобетонном перекрытии площадью: более 5 м2 приведенной толщиной до 200 мм | 100 м3 | 0.0456
635 | Сталь арматурная, горячекатаная, периодического профиля, класс А-III, диаметр 10 мм | т | 0.30907
636 | Смеси бетонные мелкозернистого бетона (БСМ), класс В25 (М350) | м3 | 4.6284
637 | Заделка отверстий, гнезд и борозд: в перекрытиях железобетонных площадью до 0,1 м2 | м3 | 0.12
638 | Смеси бетонные мелкозернистого бетона (БСМ), класс В7,5 (М100) | м3 | 0.1248
Раздел 46. Организация перекрытия на отм. +2.700 (низ)
639 | Пробивка в бетонных конструкциях полов и стен борозд площадью сечения: до 20 см2 | 100 м | 0.13993
640 | Устройство перекрытий по стальным балкам и монолитных участков при сборном железобетонном перекрытии площадью: более 5 м2 приведенной толщиной до 200 мм | 100 м3 | 0.0627
641 | Сталь арматурная, горячекатаная, периодического профиля, класс А-III, диаметр 10 мм | т | 0.4974
642 | Смеси бетонные мелкозернистого бетона (БСМ), класс В25 (М350) | м3 | 6.364
643 | Заделка отверстий, гнезд и борозд: в перекрытиях железобетонных площадью до 0,1 м2 | м3 | 0.39
644 | Смеси бетонные мелкозернистого бетона (БСМ), класс В7,5 (М100) | м3 | 0.4056
Главный специалист
отдела научно-технического развития |  |  | Р.Т. Микадзе