## ЛСР 13 граф
СОГЛАСОВАНО: | [8 empty] | УТВЕРЖДАЮ:
________________ | [8 empty] | ________________
" _____ " ________________ 2020 г. | [8 empty] | "______ " _______________2020 г.
"Дом жилой с торговыми помещениями на первом этаже", 1900-1911 годы по ул. Гоголя, 70/ Красноармейская, 60, лит А, А1, А3 (реконструкция с элементами реставрации)
(наименование стройки)
ЛОКАЛЬНЫЙ СМЕТНЫЙ РАСЧЕТ № 02-01-02
(локальная смета)
| на | Усиление грунтов. Лит. А, А1, А3 (2 ЭТАП)
(наименование работ и затрат, наименование объекта)
Основание:
|  | Сметная стоимость строительных работ _______________________________________________________________________________________________ |  | ___________________________27903,180 |  | тыс. руб.
|  | Средства на оплату труда _______________________________________________________________________________________________ |  | ___________________________7452,712 |  | тыс. руб.
|  | Сметная трудоемкость _______________________________________________________________________________________________ |  | _______________________________________________________________________________________________22331,67 |  | чел.час
Составлен(а) в текущих (прогнозных) ценах по состоянию на 3 кв. 2020 г.
№ пп | Обоснование | Наименование | Ед. изм. | Кол. | Стоимость единицы, руб. |  |  |  | Общая стоимость, руб.
[5 empty] | Всего | В том числе |  |  | Всего | В том числе
[6 empty] | Осн.З/п | Эк.Маш. | З/пМех |  | Осн.З/п | Эк.Маш. | З/пМех
1 | 2 | 3 | 4 | 5 | 6 | 7 | 8 | 9 | 10 | 11 | 12 | 13
Раздел 1. 1 ЭТАП
1 | ФЕР04-01-037-03 Приказ Минстроя России от 26.12.2019 №876/пр | Шнековое бурение скважин станками типа ЛБУ-50 глубиной бурения до 10 м в грунтах группы: 3 НР (472599 руб.): 112% от ФОТ (421963 руб.) СП (215201 руб.): 51% от ФОТ (421963 руб.) | 100 м | 14.221 | 3569.33 | 625.3 | 2944.03 | 454.78 | 50759 | 8892 | 41867 | 6467
2 | ТЦ_01.4.01.10_61_6150094506_22.10.2020_02 | Шнек буровой длиной 1 м ШБ72*32/1000-52-ШП МАТ=4120,00/1,20/матер | шт | 21 | 756,24 4120,00/1,20/матер |  |  |  | 15881
3 | ТЦ_01.4.01.03_61_6150094506_22.10.2020_02 | Долото II ЛД-75 М ШП МАТ=2500/1,20/матер | шт | 10 | 458,88 2500/1,20/матер |  |  |  | 4589
4 | ФЕР05-03-001-02 Приказ Минстроя России от 26.12.2019 №876/пр | Цементация грунтов нисходящим способом при поглощении цемента и песка: до 400 кг НР (681169 руб.): 87% от ФОТ (782953 руб.) СП (469772 руб.): 60% от ФОТ (782953 руб.) | 100 м | 9.53 | 14789.04 | 1864.16 | 8159.84 | 1136.94 | 140940 | 17765 | 77763 | 10835
5 | ФССЦ-03.2.02.09-0002 Приказ Минстроя России от 26.12.2019 №876/пр | Портландцемент специального назначения сульфатостойкий с минеральными добавками М500 (ЦЕМ II 42,5Н СС) | т | 76.24 | 627.62 |  |  |  | 47850
6 | ФССЦ-02.3.01.02-1008 Приказ Минстроя России от 26.12.2019 №876/пр | Песок природный II класс, мелкий, круглые сита | м3 | 95.3 | 59.99 |  |  |  | 5717
7 | ФССЦ-01.7.03.01-0001 Приказ Минстроя России от 26.12.2019 №876/пр | Вода | м3 | 76.24 | 2.44 |  |  |  | 186
Итого прямые затраты по разделу в базисных ценах | [8 empty] | 265922 | 26657 | 119630 | 17302
Итого прямые затраты по разделу с учетом коэффициентов к итогам | [8 empty] | 2737158 | 706489 | 1487526 | 498427
Накладные расходы | [8 empty] | 1153768
Сметная прибыль | [8 empty] | 684973
Итого по разделу 1 1 ЭТАП | [8 empty] | 4575899
Раздел 2. 2 ЭТАП
8 | ФЕР04-01-037-03 Приказ Минстроя России от 26.12.2019 №876/пр | Шнековое бурение скважин станками типа ЛБУ-50 глубиной бурения до 10 м в грунтах группы: 3 НР (637157 руб.): 112% от ФОТ (568890 руб.) СП (290134 руб.): 51% от ФОТ (568890 руб.) | 100 м | 19.171 | 3569.33 | 625.3 | 2944.03 | 454.78 | 68428 | 11988 | 56440 | 8719
9 | ТЦ_01.4.01.10_61_6150094506_22.10.2020_02 | Шнек буровой длиной 1 м ШБ72*32/1000-52-ШП МАТ=4120,00/1,20/матер | шт | 29 | 756,24 4120,00/1,20/матер |  |  |  | 21931
10 | ТЦ_01.4.01.03_61_6150094506_22.10.2020_02 | Долото II ЛД-75 М ШП МАТ=2500/1,20/матер | шт | 13 | 458,88 2500/1,20/матер |  |  |  | 5965
11 | ФЕР05-03-001-02 Приказ Минстроя России от 26.12.2019 №876/пр | Цементация грунтов нисходящим способом при поглощении цемента и песка: до 400 кг НР (353826 руб.): 87% от ФОТ (406696 руб.) СП (244018 руб.): 60% от ФОТ (406696 руб.) | 100 м | 4.95 | 14789.04 | 1864.16 | 8159.84 | 1136.94 | 73206 | 9228 | 40391 | 5628
12 | ФССЦ-03.2.02.09-0002 Приказ Минстроя России от 26.12.2019 №876/пр | Портландцемент специального назначения сульфатостойкий с минеральными добавками М500 (ЦЕМ II 42,5Н СС) | т | 39.6 | 627.62 |  |  |  | 24854
13 | ФССЦ-02.3.01.02-1008 Приказ Минстроя России от 26.12.2019 №876/пр | Песок природный II класс, мелкий, круглые сита | м3 | 49.5 | 59.99 |  |  |  | 2970
14 | ФССЦ-01.7.03.01-0001 Приказ Минстроя России от 26.12.2019 №876/пр | Вода | м3 | 39.6 | 2.44 |  |  |  | 97
Итого прямые затраты по разделу в базисных ценах | [8 empty] | 197451 | 21216 | 96831 | 14347
Итого прямые затраты по разделу с учетом коэффициентов к итогам | [8 empty] | 2126813 | 562285 | 1204034 | 413301
Накладные расходы | [8 empty] | 990983
Сметная прибыль | [8 empty] | 534152
Итого по разделу 2 2 ЭТАП | [8 empty] | 3651948
Раздел 3. 3 ЭТАП
15 | ФЕР04-01-037-03 Приказ Минстроя России от 26.12.2019 №876/пр | Шнековое бурение скважин станками типа ЛБУ-50 глубиной бурения до 10 м в грунтах группы: 3 НР (801652 руб.): 112% от ФОТ (715761 руб.) СП (365038 руб.): 51% от ФОТ (715761 руб.) | 100 м | 24.121 | 3569.33 | 625.3 | 2944.03 | 454.78 | 86096 | 15083 | 71013 | 10970
16 | ТЦ_01.4.01.10_61_6150094506_22.10.2020_02 | Шнек буровой длиной 1 м ШБ72*32/1000-52-ШП МАТ=4120,00/1,20/матер | шт | 37 | 756,24 4120,00/1,20/матер |  |  |  | 27981
17 | ТЦ_01.4.01.03_61_6150094506_22.10.2020_02 | Долото II ЛД-75 М ШП МАТ=2500/1,20/7,31 | шт | 16 | 285 2500/1,20/7,31 |  |  |  | 4560
18 | ФЕР05-03-001-02 Приказ Минстроя России от 26.12.2019 №876/пр | Цементация грунтов нисходящим способом при поглощении цемента и песка: до 400 кг НР (353826 руб.): 87% от ФОТ (406696 руб.) СП (244018 руб.): 60% от ФОТ (406696 руб.) | 100 м | 4.95 | 14789.04 | 1864.16 | 8159.84 | 1136.94 | 73206 | 9228 | 40391 | 5628
19 | ФССЦ-03.2.02.09-0002 Приказ Минстроя России от 26.12.2019 №876/пр | Портландцемент специального назначения сульфатостойкий с минеральными добавками М500 (ЦЕМ II 42,5Н СС) | т | 39.6 | 627.62 |  |  |  | 24854
20 | ФССЦ-02.3.01.02-1008 Приказ Минстроя России от 26.12.2019 №876/пр | Песок природный II класс, мелкий, круглые сита | м3 | 49.5 | 59.99 |  |  |  | 2970
21 | ФССЦ-01.7.03.01-0001 Приказ Минстроя России от 26.12.2019 №876/пр | Вода | м3 | 39.6 | 2.44 |  |  |  | 97
Итого прямые затраты по разделу в базисных ценах | [8 empty] | 219764 | 24311 | 111404 | 16598
Итого прямые затраты по разделу с учетом коэффициентов к итогам | [8 empty] | 2411131 | 644310 | 1385239 | 478147
Накладные расходы | [8 empty] | 1155478
Сметная прибыль | [8 empty] | 609056
Итого по разделу 3 3 ЭТАП | [8 empty] | 4175665
Раздел 4. 4 ЭТАП
22 | ФЕР04-01-037-03 Приказ Минстроя России от 26.12.2019 №876/пр | Шнековое бурение скважин станками типа ЛБУ-50 глубиной бурения до 10 м в грунтах группы: 3 НР (1033968 руб.): 112% от ФОТ (923186 руб.) СП (470825 руб.): 51% от ФОТ (923186 руб.) | 100 м | 31.112 | 3569.33 | 625.3 | 2944.03 | 454.78 | 111049 | 19454 | 91595 | 14149
23 | ТЦ_01.4.01.10_61_6150094506_22.10.2020_02 | Шнек буровой длиной 1 м ШБ72*32/1000-52-ШП МАТ=4120,00/1,20/матер | шт | 47 | 756,24 4120,00/1,20/матер |  |  |  | 35543
24 | ТЦ_01.4.01.03_61_6150094506_22.10.2020_02 | Долото II ЛД-75 М ШП МАТ=2500/1,20/матер | шт | 21 | 458,88 2500/1,20/матер |  |  |  | 9636
25 | ФЕР05-03-001-02 Приказ Минстроя России от 26.12.2019 №876/пр | Цементация грунтов нисходящим способом при поглощении цемента и песка: до 400 кг НР (499683 руб.): 87% от ФОТ (574348 руб.) СП (344609 руб.): 60% от ФОТ (574348 руб.) | 100 м | 6.991 | 14789.04 | 1864.16 | 8159.84 | 1136.94 | 103390 | 13032 | 57045 | 7948
26 | ФССЦ-03.2.02.09-0002 Приказ Минстроя России от 26.12.2019 №876/пр | Портландцемент специального назначения сульфатостойкий с минеральными добавками М500 (ЦЕМ II 42,5Н СС) | т | 55.928 | 627.62 |  |  |  | 35102
27 | ФССЦ-02.3.01.02-1008 Приказ Минстроя России от 26.12.2019 №876/пр | Песок природный II класс, мелкий, круглые сита | м3 | 69.91 | 59.99 |  |  |  | 4194
28 | ФССЦ-01.7.03.01-0001 Приказ Минстроя России от 26.12.2019 №876/пр | Вода | м3 | 55.93 | 2.44 |  |  |  | 136
Итого прямые затраты по разделу в базисных ценах | [8 empty] | 299050 | 32486 | 148640 | 22097
Итого прямые затраты по разделу с учетом коэффициентов к итогам | [8 empty] | 3244594 | 860973 | 1848246 | 636561
Накладные расходы | [8 empty] | 1533651
Сметная прибыль | [8 empty] | 815434
Итого по разделу 4 4 ЭТАП | [8 empty] | 5593679
Раздел 5. 5 ЭТАП
29 | ФЕР04-01-037-03 Приказ Минстроя России от 26.12.2019 №876/пр | Шнековое бурение скважин станками типа ЛБУ-50 глубиной бурения до 10 м в грунтах группы: 3 НР (700234 руб.): 112% от ФОТ (625209 руб.) СП (318857 руб.): 51% от ФОТ (625209 руб.) | 100 м | 21.07 | 3569.33 | 625.3 | 2944.03 | 454.78 | 75206 | 13175 | 62031 | 9582
30 | ТЦ_01.4.01.10_61_6150094506_22.10.2020_02 | Шнек буровой длиной 1 м ШБ72*32/1000-52-ШП МАТ=4120,00/1,20/матер | шт | 32 | 756,24 4120,00/1,20/матер |  |  |  | 24200
31 | ТЦ_01.4.01.03_61_6150094506_22.10.2020_02 | Долото II ЛД-75 М ШП МАТ=2500/1,20/матер | шт | 14 | 458,88 2500/1,20/матер |  |  |  | 6424
32 | ФЕР05-03-001-02 Приказ Минстроя России от 26.12.2019 №876/пр | Цементация грунтов нисходящим способом при поглощении цемента и песка: до 400 кг НР (215140 руб.): 87% от ФОТ (247287 руб.) СП (148372 руб.): 60% от ФОТ (247287 руб.) | 100 м | 3.01 | 14789.04 | 1864.16 | 8159.84 | 1136.94 | 44515 | 5611 | 24561 | 3422
33 | ФССЦ-03.2.02.09-0002 Приказ Минстроя России от 26.12.2019 №876/пр | Портландцемент специального назначения сульфатостойкий с минеральными добавками М500 (ЦЕМ II 42,5Н СС) | т | 24.08 | 627.62 |  |  |  | 15113
34 | ФССЦ-02.3.01.02-1008 Приказ Минстроя России от 26.12.2019 №876/пр | Песок природный II класс, мелкий, круглые сита | м3 | 30.1 | 59.99 |  |  |  | 1806
35 | ФССЦ-01.7.03.01-0001 Приказ Минстроя России от 26.12.2019 №876/пр | Вода | м3 | 24.08 | 2.44 |  |  |  | 59
36 | ФЕР04-02-011-02 Приказ Минстроя России от 26.12.2019 №876/пр | Свободный спуск или подъем обсадных труб (надфильтровых труб) в трубах большего диаметра: при шнековом бурении с соединением сварным (Прил.4.3 п.3.11 Свободный спуск или подъем обсадных труб в трубах большего диаметра: до 150 мм ОЗП=0,7; ЭМ=0,7 к расх.; ЗПМ=0,7; ТЗ=0,7; ТЗМ=0,7) НР (179108 руб.): 112% от ФОТ (159918 руб.) СП (81558 руб.): 51% от ФОТ (159918 руб.) | 10 м | 141.79 | 132.31 | 30.04 | 86.64 | 11.52 | 18760 | 4259 | 12285 | 1633
37 | ФССЦ-23.3.03.02-0012 Приказ Минстроя России от 26.12.2019 №876/пр | Трубы стальные бесшовные горячедеформированные со снятой фаской из стали марок 15, 20, 35, наружный диаметр 25 мм, толщина стенки 2,8 мм | м | 1417.9 | 16.07 |  |  |  | 22786
Итого прямые затраты по разделу в базисных ценах | [8 empty] | 208869 | 23045 | 98877 | 14637
Итого прямые затраты по разделу с учетом коэффициентов к итогам | [8 empty] | 2234972 | 610760 | 1229473 | 421655
Накладные расходы | [8 empty] | 1094483
Сметная прибыль | [8 empty] | 548787
Итого по разделу 5 5 ЭТАП | [8 empty] | 3878242
Раздел 6. Ликвидация скважин
38 | ФЕР05-03-002-01 Приказ Минстроя России от 26.12.2019 №876/пр | Ликвидация скважин диаметром от 76 до 200 мм НР (1409228 руб.): 87% от ФОТ (1619802 руб.) СП (971881 руб.): 60% от ФОТ (1619802 руб.) | м | 8026.2 | 52.88 | 4.43 | 17.52 | 2.93 | 424425 | 35556 | 140619 | 23517
39 | ФССЦ-03.2.02.09-0002 Приказ Минстроя России от 26.12.2019 №876/пр | Портландцемент специального назначения сульфатостойкий с минеральными добавками М500 (ЦЕМ II 42,5Н СС) | т | 56.2 | 627.62 |  |  |  | 35272
40 | ФССЦ-01.7.03.01-0001 Приказ Минстроя России от 26.12.2019 №876/пр | Вода | м3 | 28.1 | 2.44 |  |  |  | 69
Итого прямые затраты по разделу в базисных ценах | [8 empty] | 459766 | 35556 | 140619 | 23517
Итого прямые затраты по разделу с учетом коэффициентов к итогам | [8 empty] | 3978348 | 942336 | 1748509 | 677466
Накладные расходы | [8 empty] | 1409228
Сметная прибыль | [8 empty] | 971881
Итого по разделу 6 Ликвидация скважин | [8 empty] | 6359457
ИТОГИ ПО СМЕТЕ:
Итого прямые затраты по смете в базисных ценах | [8 empty] | 1650822 | 163271 | 716001 | 108498
Итого прямые затраты по смете с учетом коэффициентов к итогам | [8 empty] | 16401305 | 4327156 | 8903025 | 3125556
Накладные расходы | [8 empty] | 7337591
Сметная прибыль | [8 empty] | 4164284
Итоги по смете:
Скважины | [8 empty] | 12387003
Закрепление грунтов | [8 empty] | 15412729
Отделочные работы | [8 empty] | 103448
Итого | [8 empty] | 27903180
В том числе:
Материалы | [8 empty] | 3502837
Машины и механизмы | [8 empty] | 8903025
ФОТ | [8 empty] | 7452712
Накладные расходы | [8 empty] | 7337591
Сметная прибыль | [8 empty] | 4164284
ВСЕГО по смете | [8 empty] | 27903180