## Ремонт дворового проезда Федосе
УТВЕРЖДАЮ: Директор МБУ МО ЛГО "Комбинат благоустройства" А.А. Бояршинов "____" ________________ 2024 года
Ведомость объёмов работ
Благоустройство дворовой территории многоквартирного дома по адресу: г.Лысьва, ул.Федосеева 57А Лысьвенского городского округа в рамках реализации подпрограммы "Формирование современной городской среды" муниципальной программы "Благоустройство территории Лысьвенского городского округа" смета 07-01-01
№ п/п | № в ЛСР | Наименование работ | Ед. изм. | Кол-во | Ссылки на чертежи | Формула расчёта, расчёт объёмов работ и расхода материалов
1 | 2 | 3 | 4 | 5 | 6 | 7
Раздел 1. Ремонт дворового проезда | [8 empty] | Раздел 1. Ремонт дворового проезда
1 | 1 | Разработка грунта экскаваторами с погрузкой на автомобили-самосвалы, вместимость ковша 0,5 (0,5-0,63) м3, группа грунтов: 2 | 1000 м3 | 0.264 |  |  | (880,0*0,3) / 1000 | 1
2 | 2 | Разборка бортовых камней: на бетонном основании | 100 м | 2.72 |  |  | 272 / 100 | 1
3 | 3 | Установка бортовых камней бетонных: при других видах покрытий | 100 м | 1.73 |  |  | 173 / 100 | 1
4 | 4 | Камни бортовые бетонные БК, бетон В30 (М400) объем 0,043 м3 | м3 | 7.439 |  |  | 173*0,043 | 1
5 | 5 | Устройство подстилающих и выравнивающих слоев оснований: из щебня | 100 м3 | 1.76 |  |  | (880,0*0,2) / 100 | 1
6 | 6 | Щебень шлаковый для дорожного строительства М 800, фракция 40-70 мм | м3 | 166.32 |  |  | 880,0*0,15*1,26 | 1
7 | 7 | Щебень шлаковый для дорожного строительства М 800, фракция 5-10 мм | м3 | 55.44 |  |  | 880,0*0,05*1,26 | 1
8 | 8 | Розлив вяжущих материалов | т | 0.44 |  |  | (880,0*0,5)/1000 | 1
9 | 9 | Битум нефтяной дорожный БНД 60/90 | т | 0.4532 |  |  |  | 1
10 | 10 | Устройство выравнивающего слоя из асфальтобетонной смеси: с применением укладчиков асфальтобетона | 100 т | 0.6336 |  |  | (880,0*0,03*2,4) / 100 | 1
11 | 11 | Смеси асфальтобетонные пористые мелкозернистые, марка II | т | 63.9936 |  |  |  | 1
12 | 12 | Устройство покрытия из горячих асфальтобетонных смесей асфальтоукладчиками: третьего типоразмера, ширина укладки до 6 м, толщина слоя 4 см | 1000 м2 | 0.88 |  |  | 880,0 / 1000 | 1
13 | 13 | Смеси асфальтобетонные плотные мелкозернистые, тип Б, марка II | т | 84.48 |  |  | 880*0,04*2,4 | 1
14 | 14 | Устройство укрепительных полос из щебня шириной 0,5 и 0,75 м, толщиной 10 см | 1000 м2 | 0.0345 |  |  | ((69*0,5)) / 1000 | 1
15 | 15 | Щебень шлаковый для дорожного строительства М 800, фракция 5-10 мм | м3 | 21.4245 |  |  | 69*0,27*1,15 | 1
Раздел 2. Устройство автомобильных парковок(автостоянок) | [8 empty] | Раздел 2. Устройство автомобильных парковок(автостоянок)
16 | 16 | Разборка покрытий и оснований: цементно-бетонных | 100 м3 | 0.028 |  |  | (14*0,2) / 100 | 1
17 | 17 | Разработка грунта экскаваторами с погрузкой на автомобили-самосвалы, вместимость ковша 0,5 (0,5-0,63) м3, группа грунтов: 2 | 1000 м3 | 0.0554 |  |  | (180,0*0,3+14*0,1) / 1000 | 1
18 | 18 | Устройство подстилающих и выравнивающих слоев оснований: из щебня | 100 м3 | 0.388 |  |  | (194,0*0,2) / 100 | 1
19 | 19 | Щебень шлаковый для дорожного строительства М 800, фракция 40-70 мм | м3 | 36.666 |  |  | 194,0*0,15*1,26 | 1
20 | 20 | Щебень шлаковый для дорожного строительства М 800, фракция 5-10 мм | м3 | 12.222 |  |  | 194,0*0,05*1,26 | 1
21 | 21 | Розлив вяжущих материалов | т | 0.097 |  |  | (194,0*0,5)/1000 | 1
22 | 22 | Битум нефтяной дорожный БНД 60/90 | т | 0.097 |  |  |  | 1
23 | 23 | Устройство выравнивающего слоя из асфальтобетонной смеси: с применением укладчиков асфальтобетона | 100 т | 0.13968 |  |  | (194,0*0,03*2,4) / 100 | 1
24 | 24 | Смеси асфальтобетонные пористые мелкозернистые, марка II | т | 13.968 |  |  | 194,0*0,03*2,4 | 1
25 | 25 | Устройство покрытия из горячих асфальтобетонных смесей асфальтоукладчиками: третьего типоразмера, ширина укладки до 6 м, толщина слоя 4 см | 1000 м2 | 0.194 |  |  | 194,0 / 1000 | 1
26 | 26 | Смеси асфальтобетонные плотные мелкозернистые, тип Б, марка II | т | 18.624 |  |  | 194,0*0,04*2,4 | 1
27 | 27 | Устройство укрепительных полос из щебня шириной 0,5 и 0,75 м, толщиной 10 см | 1000 м2 | 0.0255 |  |  | (51*0,5) / 1000 | 1
28 | 28 | Щебень шлаковый для дорожного строительства М 800, фракция 5-10 мм | м3 | 7.9177 |  |  | 51*0,5*0,27*1,15 | 1
Раздел 3. Устройство тротуаров | [8 empty] | Раздел 3. Устройство тротуаров
29 | 29 | Разработка грунта экскаваторами с погрузкой на автомобили-самосвалы, вместимость ковша 0,5 (0,5-0,63) м3, группа грунтов: 2 | 1000 м3 | 0.0699 |  |  | (466,0*0,15) / 1000 | 1
30 | 30 | Разборка бортовых камней: на бетонном основании | 100 м | 1.93 |  |  | 193 / 100 | 1
31 | 31 | Установка бортовых камней бетонных: при других видах покрытий | 100 м | 3.55 |  |  | 355 / 100 | 1
32 | 32 | Камни бортовые бетонные марки БР, БВ, бетон В22,5 (М300) | м3 | 15.265 |  |  | 355*0,043 | 1
33 | 33 | Устройство подстилающих и выравнивающих слоев оснований: из щебня | 100 м3 | 0.699 |  |  | (466,0*0,15) / 100 | 1
34 | 34 | Щебень шлаковый для дорожного строительства М 800, фракция 40-70 мм | м3 | 58.716 |  |  | 466,0*0,1*1,26 | 1
35 | 35 | Щебень шлаковый для дорожного строительства М 800, фракция 5-10 мм | м3 | 29.358 |  |  | 466,0*0,05*1,26 | 1
36 | 36 | Устройство асфальтобетонных покрытий дорожек и тротуаров однослойных из литой мелкозернистой асфальтобетонной смеси толщиной 5 см | 100 м2 | 4.66 |  |  | 466,0 / 100 | 1
37 | 37 | Смеси асфальтобетонные плотные, тип Г, марка II | т | 55.8268 |  |  | 33,2724+22,5544 | 1
Раздел 4. Площадки с цементно-бетонным покрытием армированным | [8 empty] | Раздел 4. Площадки с цементно-бетонным покрытием армированным
38 | 38 | Разработка грунта в траншеях экскаватором «обратная лопата» с ковшом вместимостью 0,5 (0,5-0,63) м3, в отвал группа грунтов: 2 | 1000 м3 | 0.00405 |  |  | (27*0,15) / 1000 | 1
39 | 39 | Устройство основания под фундаменты: щебеночного | м3 | 2.7 |  |  | 27*0,1 | 1
40 | 40 | Щебень шлаковый для дорожного строительства М 800, фракция 40-70 мм | м3 | 3.105 |  |  |  | 1
41 | 41 | Устройство фундаментных плит железобетонных: плоских | 100 м3 | 0.0405 |  |  | ((27*0,15)) / 100 | 1
42 | 42 | Смеси бетонные тяжелого бетона (БСТ), класс В20 (М250) | м3 | 4.1108 |  |  |  | 1
43 | 43 | Сталь арматурная горячекатаная периодического профиля, класс A-II, диаметр 10 мм | т | 0.33426 |  |  | 334,26/1000 | 1
Раздел 5. Перевозка грузов | [8 empty] | Раздел 5. Перевозка грузов
44 | 44 | Погрузка в автотранспортное средство: мусор строительный с погрузкой экскаваторами емкостью ковша до 0,5 м3 | т | 6.72 |  |  | (2,8*2,4) | 1
45 | 45 | Перевозка грузов I класса автомобилями-самосвалами грузоподъемностью до 15 т по дорогам с усовершенствованным (асфальтобетонным, цементобетонным, железобетонным, обработанным органическим вяжущим) дорожным покрытием на расстояние 3 км | т | 6.72 |  |  | (2,8*2,4) | 1
46 | 46 | Погрузка в автотранспортное средство: мусор строительный с погрузкой экскаваторами емкостью ковша до 0,5 м3 | т | 681.275 |  |  | (264,0*1,75+55,4*1,75+69,9*1,75) | 1
47 | 47 | Перевозка грузов I класса автомобилями-самосвалами грузоподъемностью до 15 т по дорогам с усовершенствованным (асфальтобетонным, цементобетонным, железобетонным, обработанным органическим вяжущим) дорожным покрытием на расстояние 3 км | т | 681.275 |  |  | (264,0*1,75+55,4*1,75+69,9*1,75) | 1
48 | 48 | Погрузка в автотранспортное средство: мусор строительный с погрузкой экскаваторами емкостью ковша до 0,5 м3 | т | 34.92 |  |  | 272*0,1+193*0,04 | 1
49 | 49 | Перевозка грузов I класса автомобилями-самосвалами грузоподъемностью до 15 т по дорогам с усовершенствованным (асфальтобетонным, цементобетонным, железобетонным, обработанным органическим вяжущим) дорожным покрытием на расстояние 3 км | т | 34.92 |  |  | 272*0,1+193*0,04 | 1
| Составил: | [8 empty] | (Латышева Т.П.)
[должность, подпись (инициалы, фамилия)]
Проверил:
[должность, подпись (инициалы, фамилия)]