## Ремонт дворового проезда Федосе
УТВЕРЖДАЮ: Директор МБУ МО ЛГО "Комбинат благоустройства" А.А. Бояршинов "____" ________________ 2024 года
Ведомость объёмов работ
Благоустройство дворовой территории многоквартирного дома по адресу: г.Лысьва, ул.Федосеева 57А Лысьвенского городского округа в рамках реализации подпрограммы "Формирование современной городской среды" муниципальной программы "Благоустройство территории Лысьвенского городского округа" смета 07-02-01
№ п/п | № в ЛСР | Наименование работ | Ед. изм. | Кол-во | Ссылки на чертежи | Формула расчёта, расчёт объёмов работ и расхода материалов
1 | 2 | 3 | 4 | 5 | 6 | 7
Раздел 1. Прокладка кабеля | [8 empty] | Раздел 1. Прокладка кабеля
1 | 1 | Разработка грунта вручную в траншеях глубиной до 2 м без креплений с откосами, группа грунтов: 2 | 100 м3 | 0.035 |  |  | ((0,5*0,7*10)) / 100 | 1
2 | 2 | Погрузка в автотранспортное средство: грунт растительного слоя (земля, перегной) | т | 6.3 |  |  | 3,5*1,8 | 1
3 | 3 | Перевозка грузов I класса автомобилями-самосвалами грузоподъемностью до 15 т по дорогам с усовершенствованным (асфальтобетонным, цементобетонным, железобетонным, обработанным органическим вяжущим) дорожным покрытием на расстояние 3 км | т | 6.3 |  |  | 3,5*1,8 | 1
4 | 4 | Устройство основания под трубопроводы: песчаного | 10 м3 | 0.05 |  |  | (0,5*0,1*10) / 10 | 1
5 | 5 | Песок природный для строительных работ I класс, средний | м3 | 0.55 |  |  |  | 1
6 | 6 | Прокладка труб гофрированных ПВХ в земле для защиты одного кабеля диаметром: 50 мм | 100 м | 0.1 |  |  | 10 / 100 | 1
7 | 7 | Трубы полиэтиленовые гибкие гофрированные тяжелые без протяжки, номинальный внутренний диаметр 40 мм | м | 10 |  |  |  | 1
8 | 8 | Затягивание провода в проложенные трубы и металлические рукава первого одножильного или многожильного в общей оплетке, суммарное сечение: до 6 мм2 | 100 м | 0.1 |  |  | 10 / 100 | 1
9 | 9 | Кабель силовой с медными жилами ВВГнг(A)-LS 3х1,5ок(N, PE)-1000 | 1000 м | 0.0102 |  |  | (10*1,02) / 1000 | 1
10 | 10 | Покрытие кабеля, проложенного в траншее: лентой сигнальной | 100 м | 0.1 |  |  | 10 / 100 | 1
11 | 11 | Ленты сигнальные из полиэтилена высокого давления «НЕ КОПАТЬ, НИЖЕ КАБЕЛЬ», фон оранжевый, надпись черная, ширина 50 мм, толщина 0,2 мм | 100 м | 0.1 |  |  | 10 / 100 | 1
12 | 12 | Засыпка вручную траншей, пазух котлованов и ям, группа грунтов: 1 | 100 м3 | 0.03 |  |  | (0,5*0,6*10) / 100 | 1
13 | 13 | Песок природный для строительных работ I класс, средний | м3 | 3 |  |  | 0,5*0,6*10 | 1
14 | 14 | Труба гофрированная ПВХ для защиты проводов и кабелей по установленным конструкциям, по стенам, колоннам, потолкам, основанию пола | 100 м | 0.53 |  |  | 53 / 100 | 1
15 | 15 | Трубы гибкие гофрированные, легкие, из самозатухающего ПВХ, без протяжки, номинальный диаметр 16 мм | м | 54.59 |  |  | 53*1,03 | 1
16 | 16 | Проволока светлая, диаметр 1,1 мм | т | 0.000371 |  |  | (53*0,007)/1000 | 1
17 | 17 | Хомуты-стяжки кабельные (бандажи), размеры 3,6х200 мм | 100 шт | 0.04 |  |  | 4 / 100 | 1
18 | 18 | Затягивание провода в проложенные трубы и металлические рукава первого одножильного или многожильного в общей оплетке, суммарное сечение: до 6 мм2 | 100 м | 1 |  |  | 100 / 100 | 1
19 | 19 | Кабель силовой с медными жилами ВВГнг(A)-LS 3х1,5ок(N, PE)-1000 | 1000 м | 0.102 |  |  | (100*1,02) / 1000 | 1
Раздел 2. Монтаж светильников | [8 empty] | Раздел 2. Монтаж светильников
20 | 20 | Бурение ям глубиной до 2 м бурильно-крановыми машинами: на тракторе, группа грунтов 2 | 100 шт | 0.02 |  |  | 2 / 100 | 1
21 | 21 | Установка закладных деталей весом: свыше 20 кг | т | 0.074 |  |  | 0,037*2 | 1
22 | 22 | Деталь закладная фундамента стальная фланцевая трубчатая, количество отверстий фланца 4 шт, диаметр трубы 168 мм, размер фланца 400 мм, диаметр отверстий крепежных элементов 30 мм, высота закладной 2000 мм | шт | 2 |  |  |  | 1
23 | 23 | Устройство основания под фундаменты: гравийного | м3 | 0.08 |  |  | 0,04*2 | 1
24 | 24 | Гравий М 400-1000, фракция 10-20 мм | м3 | 0.092 |  |  |  | 1
25 | 25 | Устройство бетонной подготовки | 100 м3 | 0.00244 |  |  | (0,122*2) / 100 | 1
26 | 26 | Смеси бетонные тяжелого бетона (БСТ), класс В12,5 (М150) | м3 | 0.24888 |  |  |  | 1
27 | 27 | Установка стальных опор промежуточных: свободностоящих, одностоечных массой до 2 т | т | 0.154 |  |  | 0,077*2 | 1
28 | 28 | Болты анкерные с гайкой стальные фрикционные расклинивающиеся, с наружной резьбой М12, диаметр 20 мм, длина 110 мм | 100 шт | 0.08 |  |  | 8 / 100 | 1
29 | 29 | Опоры стальные многогранные линий электропередачи оцинкованные, многоцепные, марка стали 09Г2С, класс напряжения 35 кВ | т | 0.154 |  |  | 0,077*2 | 1
30 | 30 | Светильник: местного освещения | 100 шт | 0.02 |  |  | 2 / 100 | 1
31 | 31 | Светильник уличный, мощность 65 Вт, световой поток 7100 лм, степень защиты IP65, 600х290х52 мм | шт | 2 |  |  |  | 1
32 | 32 | Реле, ключ, кнопка и др. с подготовкой места установки | шт | 1 |  |  |  | 1
33 | 33 | Устройство защитного отключения 2P, 16 А, 30 мА Астрономический таймер РЭВ - 225 для управления уличным освещением (фотореле) | шт | 1 |  |  |  | 1
34 | 34 | Прибор или аппарат | шт | 1 |  |  |  | 1
35 | 35 | Выключатели автоматические, тип ВА 47-29М, 1P, 63 А | 10 шт | 0.1 |  |  | 1 / 10 | 1
36 | 36 | Коробка ответвительная на стене | шт | 2 |  |  |  | 1
37 | 37 | Коробки ответвительные с кабельными вводами (6 выводов, диаметр 20 мм), размеры 80х80х40 мм, цвет серый | 10 шт | 0.2 |  |  | 2 / 10 | 1
38 | 38 | Шкаф (пульт) управления навесной, высота, ширина и глубина: до 600х600х350 мм | шт | 1 |  |  |  | 1
39 | 39 | Щит с монтажной панелью, размеры 395х310х220 мм, степень защиты IP30 | шт | 1 |  |  |  | 1
Раздел 3. Общестроительные работы | [8 empty] | Раздел 3. Общестроительные работы
Демонтаж отмостки | [9 empty] | Демонтаж отмостки
40 | 40 | Резка дисковыми стенорезными машинами бетонных и железобетонных конструкций стен, перегородок и перекрытий глубиной 60 мм | м реза | 1.2 |  |  | 0,3*2*2 | 1
41 | 41 | Круг алмазный отрезной с профильной сплошной режущей кромкой, диаметр 230 мм, толщина алмазной кромки 2,6 мм, высота алмазной кромки 10 мм | шт | 1 |  |  |  | 1
42 | 42 | Разборка: бетонных фундаментов | м3 | 0.084 |  |  | 0,3*0,7*0,2*2 | 1
Раздел 4. Сверление отверстий | [8 empty] | Раздел 4. Сверление отверстий
43 | 43 | Сверление горизонтальных отверстий в железобетонных конструкциях стен перфоратором глубиной 800 мм диаметром: свыше 25 мм до 32 мм (28 мм) | 100 отверстий | 0.03 |  |  | (2+1) / 100 | 1
44 | 44 | Бур с наконечником из твердого сплава, с хвостовиком SDS-max для ударного сверления отверстий в твердых материалах, общая длина 920 мм, диаметр 30 мм | шт | 1 |  |  |  | 1
Раздел 5. Гильзы | [8 empty] | Раздел 5. Гильзы
45 | 45 | Труба стальная по установленным конструкциям, в опалубке фундаментов и перекрытиях, диаметр: до 25 мм | 100 м | 0.02 |  |  | 2 / 100 | 1
46 | 46 | Трубы стальные сварные неоцинкованные водогазопроводные с резьбой, легкие, номинальный диаметр 25 мм, толщина стенки 2,8 мм | м | 2.06 |  |  | 2*1,03 | 1
47 | 47 | Заделка сальников при проходе труб через фундаменты или стены подвала диаметром: до 100 мм | шт | 2 |  |  |  | 1
48 | 48 | Герметик пенополиуретановый (пена монтажная) морозостойкий | л | 1 |  |  |  | 1
Раздел 6. Восстановление отмостки | [8 empty] | Раздел 6. Восстановление отмостки
49 | 49 | Устройство основания под фундаменты: щебеночного | м3 | 0.42 |  |  | 0,7*0,3*2 | 1
50 | 50 | Щебень шлаковый для дорожного строительства М 800, фракция 10-20 мм | м3 | 0.483 |  |  |  | 1
51 | 51 | Устройство бетонной подготовки | 100 м3 | 0.00084 |  |  | (0,7*0,3*0,2*2) / 100 | 1
52 | 52 | Смеси бетонные тяжелого бетона (БСТ) для транспортного строительства, класс В12,5 (М150) | м3 | 0.08568 |  |  |  | 1
Раздел 7. Погрузка и перевозка мусора | [8 empty] | Раздел 7. Погрузка и перевозка мусора
53 | 53 | Погрузка в автотранспортное средство: мусор строительный с погрузкой вручную | т | 0.2016 |  |  | 0,084*2,4 | 1
54 | 54 | Перевозка грузов I класса автомобилями-самосвалами грузоподъемностью до 15 т по дорогам с усовершенствованным (асфальтобетонным, цементобетонным, железобетонным, обработанным органическим вяжущим) дорожным покрытием на расстояние 13 км (от разборки бетонного покрытия ,объемный вес 2,4т/м3) | т | 0.2016 |  |  | 0,084*2,4 | 1
| Составил: | [9 empty] | (Латышева Т.П.)
[должность, подпись (инициалы, фамилия)]
Проверил:
[должность, подпись (инициалы, фамилия)]