## Смета СН-2012 по гл. 1-5
Smeta.RU (495) 974-1589 СН-2012 (© ОАО МЦЦС 'Мосстройцены', 2025)
Форма № 1а (глава 1-5)
| "СОГЛАСОВАНО" |  |  |  |  | "УТВЕРЖДАЮ"
Директор
К.О. Иноземцева
| ______________________ |  |  |  |  | ______________________
| "_____"________________ 2025 г. |  |  |  |  | "_____"________________ 2025 г.
ЛОКАЛЬНАЯ СМЕТА №
(локальный сметный расчет)
920_Перовская 24. ТР-2024_(общестрой) (СН-2012 Выпуск №2 (в ценах на 01.01.2025 г))
(наименование работ и затрат, наименование объекта)
Основание: чертежи №
[5 empty] | Сметная стоимость |  |  | 4306.55 |  | тыс.руб
[5 empty] | Строительные работы |  |  | 0 |  | тыс.руб
[5 empty] | Монтажные работы |  |  | 0 |  | тыс.руб
[5 empty] | Оборудование |  |  | 0 |  | тыс.руб
[5 empty] | Прочие работы |  |  | 4306.55 |  | тыс.руб
[5 empty] | Средства на оплату труда |  |  | 1450.2164 |  | тыс.руб
Составлен(а) в уровне текущих (прогнозных) цен на I квартал 2025 года
№№ п/п | Шифр расценки и коды ресурсов | Наименование работ и затрат | Единица измерения | Кол-во единиц | Цена на ед. изм. руб. | Попра-вочные коэфф. | Коэфф. зимних удоро-жаний | Коэфф. пересчета | ВСЕГО затрат, руб. | Справочно
ЗТР, всего чел.-час
Ст-ть ед. с начислен.
1 | 2 | 3 | 4 | 5 | 6 | 7 | 8 | 9 | 10 | 11
Раздел: 5 эт. Актовый зал
Подраздел: Вспомогтельные работы
1 | 1.50-3203-33-1/1 | Установка и разборка инвентарных лесов внутренних трубчатых при высоте помещений до 6 м (без затрат по эксплуатации лесов) | 100 м2 | 0.8 | [7 empty] | 17844.39 | 17844.39 | 2549.2 | 2549.2 | 0 | 0
Объем: 0,8=80/100
|  | ЗП |  |  | 31864.99 |  | 1 | 1 | 25491.99
|  | МР |  |  | 100.72 |  | 1 | 1 | 80.58
|  | НР от ЗП | % | 70 |  |  |  |  | 17844.39
|  | СП от ЗП | % | 10 |  |  |  |  | 2549.2
|  | ЗТР | чел-ч | 87.17 |  |  | 1 |  |  | 69.736
[8 empty] | 45966.16 |  | 57457.7 | 45966.16
Итого по подразделу: Вспомогтельные работы | [7 empty] | 45966.16
Подраздел: Стены
2 | 1.13-3204-1-1/1 | Расчистка поверхностей от старых покрасок (шпателем, щетками и т.д.) | м2 | 232 | [7 empty] | 31164.56 | 31164.56 | 4452.08 | 4452.08 | 0 | 0
|  | ЗП |  |  | 191.9 |  | 1 | 1 | 44520.8
|  | НР от ЗП | % | 70 |  |  |  |  | 31164.56
|  | СП от ЗП | % | 10 |  |  |  |  | 4452.08
|  | ЗТР | чел-ч | 0.6 |  |  | 1 |  |  | 139.2
[8 empty] | 80137.44 |  | 345.42 | 80137.44
3 | 1.13-3101-11-1/1 | Ремонт мест примыкания стен и перегородок, выполненных из сборных железобетонных и гипсобетонных панелей | м | 24 | [7 empty] | 1653.96 | 1653.96 | 236.28 | 236.28 | 0 | 0
|  | ЗП |  |  | 98.45 |  | 1 | 1 | 2362.8
|  | МР |  |  | 22.9 |  | 1 | 1 | 549.6
|  | НР от ЗП | % | 70 |  |  |  |  | 1653.96
|  | СП от ЗП | % | 10 |  |  |  |  | 236.28
|  | ЗТР | чел-ч | 0.23 |  |  | 1 |  |  | 5.52
[8 empty] | 4802.64 |  | 200.11 | 4802.64
4 | 1.13-3703-1-1/1 | Обработка поверхностей стен грунтовкой глубокого проникновения внутри помещения | 100 м2 | 2.32 | [7 empty] | 3107.57 | 3107.57 | 443.94 | 443.94 | 0.04 | 0.03
Объем: 2,32=232/100
|  | ЗП |  |  | 1913.53 |  | 1 | 1 | 4439.39
|  | ЭМ |  |  | 0.47 |  | 1 | 1 | 1.09
|  | в т.ч. ЗПМ |  |  | 0.01 |  | 1 | 1 | 0.02
|  | МР |  |  | 1319.64 |  | 1 | 1 | 3061.56
4,1 | 21.1-6-10 | Грунтовка акриловая концентрированная универсальная с высокой клеевой и проникающей способностью | л | -23.896 | 128.12 |  | 1 | 1 | -3061.56 |  |  | 0 | 0 | 0 | 0 | 0 | 0
4,2 | 21.1-6-9 | Грунтовка акриловая адгезионная для обработки бетонных оснований перед оштукатуриванием, марка "Бетоконтакт" | кг | 38.28 | 128.87 |  | 1 | 1 | 4933.14 |  |  | 0 | 0 | 0 | 0 | 0 | 0
|  | НР от ЗП | % | 70 |  |  |  |  | 3107.57
|  | СП от ЗП | % | 10 |  |  |  |  | 443.94
|  | НР и СП от ЗПМ | % | 160 |  |  |  |  | 0.03
|  | ЗТР | чел-ч | 5.35 |  |  | 1 |  |  | 12.412
[8 empty] | 12925.16 |  | 5571.19 | 12925.16
5 | 1.13-3101-13-3/1 | Сплошное выравнивание штукатурки стен, внутри здания полимерцементным раствором при толщине намета до 5 мм | 100 м2 | 2.32 | [7 empty] | 20318.22 | 20318.22 | 2902.6 | 2902.6 | 0 | 0
Объем: 2,32=232/100
|  | ЗП |  |  | 12511.22 |  | 1 | 1 | 29026.03
|  | МР |  |  | 10146.88 |  | 1 | 1 | 23540.76
|  | НР от ЗП | % | 70 |  |  |  |  | 20318.22
|  | СП от ЗП | % | 10 |  |  |  |  | 2902.6
|  | ЗТР | чел-ч | 35.73 |  |  | 1 |  |  | 82.8936
[8 empty] | 75787.61 |  | 32667.07 | 75787.61
6 | 1.13-3203-26-3/3 | Улучшенная окраска стен внутри помещений водно-дисперсионными акриловыми красками - краска моющаяся типа ВД-АК-210 | 100 м2 | 2.32 | [7 empty] | 26400.62 | 26400.62 | 3771.52 | 3771.52 | 0 | 0
Объем: 2,32=232/100
|  | ЗП |  |  | 16256.54 |  | 1 | 1 | 37715.17
|  | МР |  |  | 9777.13 |  | 1 | 1 | 22682.94
|  | НР от ЗП | % | 70 |  |  |  |  | 26400.62
|  | СП от ЗП | % | 10 |  |  |  |  | 3771.52
|  | ЗТР | чел-ч | 42.17 |  |  | 1 |  |  | 97.8344
[8 empty] | 90570.25 |  | 39038.9 | 90570.25
7 | 1.13-3203-1-1/1 | Добавлять при расколеровке плоскости более чем в 2 тона на каждый последующий тон | 100 м2 | 2.32 | [7 empty] | 1042.67 | 1042.67 | 148.95 | 148.95 | 0 | 0
Объем: 2,32=232/100
|  | ЗП |  |  | 642.04 |  | 1 | 1 | 1489.53
|  | НР от ЗП | % | 70 |  |  |  |  | 1042.67
|  | СП от ЗП | % | 10 |  |  |  |  | 148.95
|  | ЗТР | чел-ч | 1.5 |  |  | 1 |  |  | 3.48
[8 empty] | 2681.15 |  | 1155.67 | 2681.15
Итого по подразделу: Стены | [7 empty] | 266904.25
Подраздел: Пол
8 | 1.10-3804-1-1/1 | Разборка деревянных плинтусов | 100 м | 0.486 | [7 empty] | 410.21 | 410.21 | 58.6 | 58.6 | 0 | 0
Объем: 0,486=48,6/100
|  | ЗП |  |  | 1205.8 |  | 1 | 1 | 586.02
|  | НР от ЗП | % | 70 |  |  |  |  | 410.21
|  | СП от ЗП | % | 10 |  |  |  |  | 58.6
|  | ЗТР | чел-ч | 3.77 |  |  | 1 |  |  | 1.8322
[8 empty] | 1054.83 |  | 2170.43 | 1054.83
9 | 1.10-3403-5-2/1 | Шлифовка поверхности паркетных покрытий механизированным способом | 100 м2 | 1.63 | [7 empty] | 4336.4 | 4336.4 | 619.49 | 619.49 | 0.49 | 0.45
Объем: 1,63=163/100
|  | ЗП |  |  | 3800.52 |  | 1 | 1 | 6194.85
|  | ЭМ |  |  | 41.33 |  | 1 | 1 | 67.37
|  | в т.ч. ЗПМ |  |  | 0.17 |  | 1 | 1 | 0.28
|  | МР |  |  | 9641.2 |  | 1 | 1 | 15715.16
|  | НР от ЗП | % | 70 |  |  |  |  | 4336.4
|  | СП от ЗП | % | 10 |  |  |  |  | 619.49
|  | НР и СП от ЗПМ | % | 160 |  |  |  |  | 0.45
|  | ЗТР | чел-ч | 8.72 |  |  | 1 |  |  | 14.2136
[8 empty] | 26933.72 |  | 16523.75 | 26933.72
10 | 1.10-3401-4-5/1 | Ремонт паркетных покрытий на мастике, площадью в одном месте до 0,5 м2 (паркет штучный из древесины пород: дуб, ясень, клен) | 100 мест | 0.2 | [7 empty] | 5608.48 | 5608.48 | 801.21 | 801.21 | 0 | 0
Объем: 0,2=20/100
|  | ЗП |  |  | 40060.62 |  | 1 | 1 | 8012.12
|  | МР |  |  | 154856.47 |  | 1 | 1 | 30971.29
|  | НР от ЗП | % | 70 |  |  |  |  | 5608.48
|  | СП от ЗП | % | 10 |  |  |  |  | 801.21
|  | ЗТР | чел-ч | 109.59 |  |  | 1 |  |  | 21.918
[8 empty] | 45393.1 |  | 226965.5 | 45393.1
11 | 1.10-3403-5-4/1 | Покрытие паркетных полов лаком за 3 раза, площадь пола более 5 м2 | 100 м2 | 1.63 | [7 empty] | 11950.02 | 11950.02 | 1707.15 | 1707.15 | 0 | 0
Объем: 1,63=163/100
|  | ЗП |  |  | 10473.28 |  | 1 | 1 | 17071.45
|  | МР |  |  | 7270.23 |  | 1 | 1 | 11850.47
|  | НР от ЗП | % | 70 |  |  |  |  | 11950.02
|  | СП от ЗП | % | 10 |  |  |  |  | 1707.15
|  | ЗТР | чел-ч | 23 |  |  | 1 |  |  | 37.49
[8 empty] | 42579.09 |  | 26122.14 | 42579.09
12 | 1.10-3803-1-6/1 | Устройство плинтусов, покрытых лаком, из древесины хвойных пород с креплением к стенам шурупами | 100 м | 0.486 | [7 empty] | 1734.05 | 1734.05 | 247.72 | 247.72 | 3.94 | 3.6
Объем: 0,486=48,6/100
|  | ЗП |  |  | 5097.13 |  | 1 | 1 | 2477.21
|  | ЭМ |  |  | 73.59 |  | 1 | 1 | 35.76
|  | в т.ч. ЗПМ |  |  | 4.63 |  | 1 | 1 | 2.25
|  | МР |  |  | 8487.66 |  | 1 | 1 | 4125
|  | НР от ЗП | % | 70 |  |  |  |  | 1734.05
|  | СП от ЗП | % | 10 |  |  |  |  | 247.72
|  | НР и СП от ЗПМ | % | 160 |  |  |  |  | 3.6
|  | ЗТР | чел-ч | 14.54 |  |  | 1 |  |  | 7.0664
[8 empty] | 8623.34 |  | 17743.5 | 8623.34
Итого по подразделу: Пол | [7 empty] | 124584.08
Итого по разделу: 5 эт. Актовый зал | [7 empty] | 437454.49
Раздел: 4 эт. Коридор
Подраздел: Потолок
13 | 1.13-3204-1-1/1 | Расчистка поверхностей от старых покрасок (шпателем, щетками и т.д.) | м2 | 153.8 | [7 empty] | 20659.95 | 20659.95 | 2951.42 | 2951.42 | 0 | 0
|  | ЗП |  |  | 191.9 |  | 1 | 1 | 29514.22
|  | НР от ЗП | % | 70 |  |  |  |  | 20659.95
|  | СП от ЗП | % | 10 |  |  |  |  | 2951.42
|  | ЗТР | чел-ч | 0.6 |  |  | 1 |  |  | 92.28
[8 empty] | 53125.59 |  | 345.42 | 53125.59
14 | 1.13-3703-1-2/1 | Обработка поверхностей потолков грунтовкой глубокого проникновения внутри помещения | 100 м2 | 1.538 | [7 empty] | 2514.58 | 2514.58 | 359.23 | 359.23 | 0.04 | 0.03
Объем: 1,538=153,8/100
|  | ЗП |  |  | 2335.66 |  | 1 | 1 | 3592.25
|  | ЭМ |  |  | 0.47 |  | 1 | 1 | 0.72
|  | в т.ч. ЗПМ |  |  | 0.01 |  | 1 | 1 | 0.02
|  | МР |  |  | 1319.64 |  | 1 | 1 | 2029.61
14,1 | 21.1-6-10 | Грунтовка акриловая концентрированная универсальная с высокой клеевой и проникающей способностью | л | -15.8414 | 128.12 |  | 1 | 1 | -2029.6 |  |  | 0 | 0 | 0 | 0 | 0 | 0
14,2 | 21.1-6-9 | Грунтовка акриловая адгезионная для обработки бетонных оснований перед оштукатуриванием, марка "Бетоконтакт" | кг | 25.377 | 128.87 |  | 1 | 1 | 3270.33 |  |  | 0 | 0 | 0 | 0 | 0 | 0
|  | НР от ЗП | % | 70 |  |  |  |  | 2514.58
|  | СП от ЗП | % | 10 |  |  |  |  | 359.23
|  | НР и СП от ЗПМ | % | 160 |  |  |  |  | 0.03
|  | ЗТР | чел-ч | 6.53 |  |  | 1 |  |  | 10.0431
[8 empty] | 9737.15 |  | 6331.05 | 9737.15
15 | 1.13-3101-13-5/1 | Сплошное выравнивание штукатурки потолков, внутри здания цементно-известковым раствором при толщине намета до 5 мм | 100 м2 | 1.538 | [7 empty] | 13886.87 | 13886.87 | 1983.84 | 1983.84 | 0 | 0
Объем: 1,538=153,8/100
|  | ЗП |  |  | 12898.82 |  | 1 | 1 | 19838.39
|  | МР |  |  | 2618.83 |  | 1 | 1 | 4027.76
|  | НР от ЗП | % | 70 |  |  |  |  | 13886.87
|  | СП от ЗП | % | 10 |  |  |  |  | 1983.84
|  | ЗТР | чел-ч | 37.24 |  |  | 1 |  |  | 57.2751
[8 empty] | 39736.86 |  | 25836.71 | 39736.86
16 | 1.13-3203-26-4/3 | Улучшенная окраска потолков внутри помещений водно-дисперсионными акриловыми красками - краска моющаяся типа ВД-АК-210 | 100 м2 | 1.538 | [7 empty] | 22391.22 | 22391.22 | 3198.75 | 3198.75 | 0 | 0
Объем: 1,538=153,8/100
|  | ЗП |  |  | 20798.08 |  | 1 | 1 | 31987.45
|  | МР |  |  | 10622.69 |  | 1 | 1 | 16337.7
|  | НР от ЗП | % | 70 |  |  |  |  | 22391.22
|  | СП от ЗП | % | 10 |  |  |  |  | 3198.75
|  | ЗТР | чел-ч | 54.37 |  |  | 1 |  |  | 83.6211
[8 empty] | 73915.12 |  | 48059.25 | 73915.12
Итого по подразделу: Потолок | [7 empty] | 176514.72
Подраздел: Стены
17 | 1.13-3304-1-1/1 | Снятие обоев простых и улучшенных | 100 м2 | 2.61 | [7 empty] | 6836.87 | 6836.87 | 976.7 | 976.7 | 0 | 0
Объем: 2,61=261/100
|  | ЗП |  |  | 3742.13 |  | 1 | 1 | 9766.96
|  | НР от ЗП | % | 70 |  |  |  |  | 6836.87
|  | СП от ЗП | % | 10 |  |  |  |  | 976.7
|  | ЗТР | чел-ч | 11.7 |  |  | 1 |  |  | 30.537
[8 empty] | 17580.53 |  | 6735.84 | 17580.53
18 | 1.13-3204-1-1/1 | Расчистка поверхностей от старых покрасок (шпателем, щетками и т.д.) | м2 | 261 | [7 empty] | 35060.13 | 35060.13 | 5008.59 | 5008.59 | 0 | 0
|  | ЗП |  |  | 191.9 |  | 1 | 1 | 50085.9
|  | НР от ЗП | % | 70 |  |  |  |  | 35060.13
|  | СП от ЗП | % | 10 |  |  |  |  | 5008.59
|  | ЗТР | чел-ч | 0.6 |  |  | 1 |  |  | 156.6
[8 empty] | 90154.62 |  | 345.42 | 90154.62
19 | 1.13-3101-11-1/1 | Ремонт мест примыкания стен и перегородок, выполненных из сборных железобетонных и гипсобетонных панелей | м | 24 | [7 empty] | 1653.96 | 1653.96 | 236.28 | 236.28 | 0 | 0
|  | ЗП |  |  | 98.45 |  | 1 | 1 | 2362.8
|  | МР |  |  | 22.9 |  | 1 | 1 | 549.6
|  | НР от ЗП | % | 70 |  |  |  |  | 1653.96
|  | СП от ЗП | % | 10 |  |  |  |  | 236.28
|  | ЗТР | чел-ч | 0.23 |  |  | 1 |  |  | 5.52
[8 empty] | 4802.64 |  | 200.11 | 4802.64
20 | 1.13-3703-1-1/1 | Обработка поверхностей стен грунтовкой глубокого проникновения внутри помещения | 100 м2 | 2.61 | [7 empty] | 3496.02 | 3496.02 | 499.43 | 499.43 | 0.05 | 0.05
Объем: 2,61=261/100
|  | ЗП |  |  | 1913.53 |  | 1 | 1 | 4994.31
|  | ЭМ |  |  | 0.47 |  | 1 | 1 | 1.23
|  | в т.ч. ЗПМ |  |  | 0.01 |  | 1 | 1 | 0.03
|  | МР |  |  | 1319.64 |  | 1 | 1 | 3444.26
20,1 | 21.1-6-10 | Грунтовка акриловая концентрированная универсальная с высокой клеевой и проникающей способностью | л | -26.883 | 128.12 |  | 1 | 1 | -3444.25 |  |  | 0 | 0 | 0 | 0 | 0 | 0
20,2 | 21.1-6-9 | Грунтовка акриловая адгезионная для обработки бетонных оснований перед оштукатуриванием, марка "Бетоконтакт" | кг | 43.065 | 128.87 |  | 1 | 1 | 5549.79 |  |  | 0 | 0 | 0 | 0 | 0 | 0
|  | НР от ЗП | % | 70 |  |  |  |  | 3496.02
|  | СП от ЗП | % | 10 |  |  |  |  | 499.43
|  | НР и СП от ЗПМ | % | 160 |  |  |  |  | 0.05
|  | ЗТР | чел-ч | 5.35 |  |  | 1 |  |  | 13.9635
[8 empty] | 14540.84 |  | 5571.2 | 14540.84
21 | 1.13-3101-13-3/1 | Сплошное выравнивание штукатурки стен, внутри здания полимерцементным раствором при толщине намета до 5 мм | 100 м2 | 2.61 | [7 empty] | 22858 | 22858 | 3265.43 | 3265.43 | 0 | 0
Объем: 2,61=261/100
|  | ЗП |  |  | 12511.22 |  | 1 | 1 | 32654.28
|  | МР |  |  | 10146.88 |  | 1 | 1 | 26483.36
|  | НР от ЗП | % | 70 |  |  |  |  | 22858
|  | СП от ЗП | % | 10 |  |  |  |  | 3265.43
|  | ЗТР | чел-ч | 35.73 |  |  | 1 |  |  | 93.2553
[8 empty] | 85261.07 |  | 32667.08 | 85261.07
22 | 1.13-3203-26-3/3 | Улучшенная окраска стен внутри помещений водно-дисперсионными акриловыми красками - краска моющаяся типа ВД-АК-210 | 100 м2 | 2.61 | [7 empty] | 29700.7 | 29700.7 | 4242.96 | 4242.96 | 0 | 0
Объем: 2,61=261/100
|  | ЗП |  |  | 16256.54 |  | 1 | 1 | 42429.57
|  | МР |  |  | 9777.13 |  | 1 | 1 | 25518.31
|  | НР от ЗП | % | 70 |  |  |  |  | 29700.7
|  | СП от ЗП | % | 10 |  |  |  |  | 4242.96
|  | ЗТР | чел-ч | 42.17 |  |  | 1 |  |  | 110.0637
[8 empty] | 101891.54 |  | 39038.9 | 101891.54
23 | 1.13-3203-1-1/1 | Добавлять при расколеровке плоскости более чем в 2 тона на каждый последующий тон | 100 м2 | 2.61 | [7 empty] | 1173 | 1173 | 167.57 | 167.57 | 0 | 0
Объем: 2,61=261/100
|  | ЗП |  |  | 642.04 |  | 1 | 1 | 1675.72
|  | НР от ЗП | % | 70 |  |  |  |  | 1173
|  | СП от ЗП | % | 10 |  |  |  |  | 167.57
|  | ЗТР | чел-ч | 1.5 |  |  | 1 |  |  | 3.915
[8 empty] | 3016.29 |  | 1155.67 | 3016.29
24 | 1.18-3202-1-1/1 | Смена вентиляционных решеток стальных штампованных, тип РШ, размеры 200х200 мм | 100 шт. | 0.03 | [7 empty] | 347 | 347 | 49.57 | 49.57 | 0 | 0
Объем: 0,03=3/100
|  | ЗП |  |  | 16524.01 |  | 1 | 1 | 495.72
|  | МР |  |  | 29074.67 |  | 1 | 1 | 872.24
|  | НР от ЗП | % | 70 |  |  |  |  | 347
|  | СП от ЗП | % | 10 |  |  |  |  | 49.57
|  | ЗТР | чел-ч | 46.19 |  |  | 1 |  |  | 1.3857
[8 empty] | 1764.53 |  | 58817.67 | 1764.53
Итого по подразделу: Стены | [7 empty] | 319012.06
Подраздел: Замена дверей в кабинеты
25 | 1.11-3104-9-3/1 | Разборка деревянных заполнений проемов дверных, воротных | 100 м2 | 0.3073 | [7 empty] | 6568.44 | 6568.44 | 938.35 | 938.35 | 0 | 0
Объем: 0,3073=30,73/100
|  | ЗП |  |  | 30535.25 |  | 1 | 1 | 9383.48
|  | НР от ЗП | % | 70 |  |  |  |  | 6568.44
|  | СП от ЗП | % | 10 |  |  |  |  | 938.35
|  | ЗТР | чел-ч | 91.15 |  |  | 1 |  |  | 28.0104
[8 empty] | 16890.27 |  | 54963.46 | 16890.27
26 | 1.11-3103-11-6/1 | Установка дверных блоков - во внутренних дверных проемах в каменных стенах, площадь проема до 3 м2 (без стоимости дверных блоков и скобяных приборов) | 100 м2 | 0.1984 | [7 empty] | 5261.53 | 5261.53 | 751.65 | 751.65 | 0.04 | 0.03
Объем: 0,1984=19,84/100
|  | ЗП |  |  | 37885.41 |  | 1 | 1 | 7516.47
|  | ЭМ |  |  | 44.02 |  | 1 | 1 | 8.73
|  | в т.ч. ЗПМ |  |  | 0.09 |  | 1 | 1 | 0.02
|  | МР |  |  | 18326.63 |  | 1 | 1 | 3636
26,1 | 21.9-7-26 | Блоки дверные внутренние, глухие, со сплошным заполнением щита, однопольные, облицованные шпоном строганным твердолиственных и ценных пород, со скобяными приборами, марка ДГ21-7, площадь 1,39 м2 | м2 | 1.47 | 13293.35 |  | 1 | 1 | 19541.22 |  |  | 0 | 0 | 0 | 0 | 0 | 0
26,2 | 21.9-7-31 | Блоки дверные внутренние, глухие, со сплошным заполнением щита, однопольные, облицованные шпоном строганным твердолиственных и ценных пород, со скобяными приборами, марка ДГ21-8, площадь 1,59 м2 | м2 | 3.24 | 11843.56 |  | 1 | 1 | 38373.13 |  |  | 0 | 0 | 0 | 0 | 0 | 0
26,3 | 21.9-7-91 | Блоки дверные внутренние, однопольные, глухие, со сплошным заполнением щита, облицованные шпоном строганных твердолиственных и ценных пород, со скобяными приборами, марка ДГ21-9, площадь 1,8 м2 | м2 | 1.75 | 10804.3 |  | 1 | 1 | 18907.53 |  |  | 0 | 0 | 0 | 0 | 0 | 0
26,4 | 21.9-7-92 | Блоки дверные внутренние, однопольные, глухие, со сплошным заполнением щита, облицованные шпоном строганным твердолиственных и ценных пород, со скобяными приборами, марка ДГ21-10, площадь 2,01 м2 | м2 | 2.18 | 9924.2 |  | 1 | 1 | 21634.76 |  |  | 0 | 0 | 0 | 0 | 0 | 0
26,5 | 21.9-7-37 | Блоки дверные внутренние, двупольные, глухие, со сплошным заполнением щита, облицованные шпоном строганным твердолиственных и ценных пород, со скобяными приборами, марка ДГ21-13, площадь 2,63 м2 | м2 | 11.2 | 11404.65 |  | 1 | 1 | 127732.08 |  |  | 0 | 0 | 0 | 0 | 0 | 0
26,6 | 21.8-1-6 | Замок врезной цилиндровый фалевый с защелкой, ЗВ4-14 | шт. | 9 | 769.67 |  | 1 | 1 | 6927.03 |  |  | 0 | 0 | 0 | 0 | 0 | 0
|  | НР от ЗП | % | 70 |  |  |  |  | 5261.53
|  | СП от ЗП | % | 10 |  |  |  |  | 751.65
|  | НР и СП от ЗПМ | % | 160 |  |  |  |  | 0.03
|  | ЗТР | чел-ч | 94.93 |  |  | 1 |  |  | 18.8341
[8 empty] | 250290.16 |  | 1261543.15 | 250290.16
27 | 1.11-3103-11-7/1 | Установка дверных блоков - во внутренних дверных проемах в каменных стенах, площадь проема более 3 м2 (без стоимости дверных блоков и скобяных приборов) | 100 м2 | 0.1089 | [7 empty] | 2332.61 | 2332.61 | 333.23 | 333.23 | 0.02 | 0.02
Объем: 0,1089=10,89/100
|  | ЗП |  |  | 30599.61 |  | 1 | 1 | 3332.3
|  | ЭМ |  |  | 35.28 |  | 1 | 1 | 3.84
|  | в т.ч. ЗПМ |  |  | 0.07 |  | 1 | 1 | 0.01
|  | МР |  |  | 13145.3 |  | 1 | 1 | 1431.52
27,1 | 21.9-7-37 | Блоки дверные внутренние, двупольные, глухие, со сплошным заполнением щита, облицованные шпоном строганным твердолиственных и ценных пород, со скобяными приборами, марка ДГ21-13, площадь 2,63 м2 | м2 | 10.89 | 11404.65 |  | 1 | 1 | 124196.64 |  |  | 0 | 0 | 0 | 0 | 0 | 0
27,2 | 21.8-1-6 | Замок врезной цилиндровый фалевый с защелкой, ЗВ4-14 | шт. | 3 | 769.67 |  | 1 | 1 | 2309.01 |  |  | 0 | 0 | 0 | 0 | 0 | 0
27,3 | 21.8-1-3 | Задвижки накладные (шпингалеты) ЗН-80 с вакуумным напылением | компл. | 6 | 95.92 |  | 1 | 1 | 575.52 |  |  | 0 | 0 | 0 | 0 | 0 | 0
|  | НР от ЗП | % | 70 |  |  |  |  | 2332.61
|  | СП от ЗП | % | 10 |  |  |  |  | 333.23
|  | НР и СП от ЗПМ | % | 160 |  |  |  |  | 0.02
|  | ЗТР | чел-ч | 78.65 |  |  | 1 |  |  | 8.565
[8 empty] | 134514.69 |  | 1235212.95 | 134514.69
28 | 1.11-3103-7-1/4 | Установка наличников / хвойные породы, проолифленные, сечение 74х13 мм | 100 м | 1.3 | [7 empty] | 2423.27 | 2423.27 | 346.18 | 346.18 | 0.3 | 0.27
Объем: 1,3=130/100
|  | ЗП |  |  | 2662.93 |  | 1 | 1 | 3461.81
|  | ЭМ |  |  | 0.46 |  | 1 | 1 | 0.6
|  | в т.ч. ЗПМ |  |  | 0.13 |  | 1 | 1 | 0.17
|  | МР |  |  | 9536.47 |  | 1 | 1 | 12397.41
28,1 | 21.9-12-43 | Наличники хвойных пород, проолифленные, сечение 74х13 мм | м | -143 | 86.38 |  | 1 | 1 | -12352.34 |  |  | 0 | 0 | 0 | 0 | 0 | 0
28,2 | 21.9-12-37 | Наличники хвойных пород, окрашенные, сечение 74х13 мм | м | 143 | 85.81 |  | 1 | 1 | 12270.83 |  |  | 0 | 0 | 0 | 0 | 0 | 0
|  | НР от ЗП | % | 70 |  |  |  |  | 2423.27
|  | СП от ЗП | % | 10 |  |  |  |  | 346.18
|  | НР и СП от ЗПМ | % | 160 |  |  |  |  | 0.27
|  | ЗТР | чел-ч | 8.04 |  |  | 1 |  |  | 10.452
[8 empty] | 18548.03 |  | 14267.72 | 18548.03
29 | 1.13-3103-6-1/1 | Штукатурка поверхностей оконных и дверных откосов по бетону и камню плоских | 100 м2 | 0.12 | [7 empty] | 7401.24 | 7401.24 | 1057.32 | 1057.32 | 0 | 0
Объем: 0,12=12/100
|  | ЗП |  |  | 88109.98 |  | 1 | 1 | 10573.2
|  | МР |  |  | 33743.91 |  | 1 | 1 | 4049.27
|  | НР от ЗП | % | 70 |  |  |  |  | 7401.24
|  | СП от ЗП | % | 10 |  |  |  |  | 1057.32
|  | ЗТР | чел-ч | 205.85 |  |  | 1 |  |  | 24.702
[8 empty] | 23081.03 |  | 192341.92 | 23081.03
30 | 1.13-3203-26-3/3 | Улучшенная окраска стен внутри помещений водно-дисперсионными акриловыми красками - краска моющаяся типа ВД-АК-210 | 100 м2 | 0.12 | [7 empty] | 1365.55 | 1365.55 | 195.08 | 195.08 | 0 | 0
Объем: 0,12=12/100
|  | ЗП |  |  | 16256.54 |  | 1 | 1 | 1950.78
|  | МР |  |  | 9777.13 |  | 1 | 1 | 1173.26
|  | НР от ЗП | % | 70 |  |  |  |  | 1365.55
|  | СП от ЗП | % | 10 |  |  |  |  | 195.08
|  | ЗТР | чел-ч | 42.17 |  |  | 1 |  |  | 5.0604
[8 empty] | 4684.67 |  | 39038.92 | 4684.67
Итого по подразделу: Замена дверей в кабинеты | [7 empty] | 448008.85
Итого по разделу: 4 эт. Коридор | [7 empty] | 943535.63
Раздел: 4 эт. Кабинет 45
Подраздел: Потолок
31 | 1.13-3204-1-1/1 | Расчистка поверхностей от старых покрасок (шпателем, щетками и т.д.) | м2 | 48.8 | [7 empty] | 6555.3 | 6555.3 | 936.47 | 936.47 | 0 | 0
|  | ЗП |  |  | 191.9 |  | 1 | 1 | 9364.72
|  | НР от ЗП | % | 70 |  |  |  |  | 6555.3
|  | СП от ЗП | % | 10 |  |  |  |  | 936.47
|  | ЗТР | чел-ч | 0.6 |  |  | 1 |  |  | 29.28
[8 empty] | 16856.49 |  | 345.42 | 16856.49
32 | 1.13-3703-1-2/1 | Обработка поверхностей потолков грунтовкой глубокого проникновения внутри помещения | 100 м2 | 0.488 | [7 empty] | 797.86 | 797.86 | 113.98 | 113.98 | 0 | 0
Объем: 0,488=48,8/100
|  | ЗП |  |  | 2335.66 |  | 1 | 1 | 1139.8
|  | ЭМ |  |  | 0.47 |  | 1 | 1 | 0.23
|  | МР |  |  | 1319.64 |  | 1 | 1 | 643.98
32,1 | 21.1-6-10 | Грунтовка акриловая концентрированная универсальная с высокой клеевой и проникающей способностью | л | -5.0264 | 128.12 |  | 1 | 1 | -643.98 |  |  | 0 | 0 | 0 | 0 | 0 | 0
32,2 | 21.1-6-9 | Грунтовка акриловая адгезионная для обработки бетонных оснований перед оштукатуриванием, марка "Бетоконтакт" | кг | 8.052 | 128.87 |  | 1 | 1 | 1037.66 |  |  | 0 | 0 | 0 | 0 | 0 | 0
|  | НР от ЗП | % | 70 |  |  |  |  | 797.86
|  | СП от ЗП | % | 10 |  |  |  |  | 113.98
|  | ЗТР | чел-ч | 6.53 |  |  | 1 |  |  | 3.1866
[8 empty] | 3089.53 |  | 6331 | 3089.53
33 | 1.13-3101-13-5/1 | Сплошное выравнивание штукатурки потолков, внутри здания цементно-известковым раствором при толщине намета до 5 мм | 100 м2 | 0.488 | [7 empty] | 4406.23 | 4406.23 | 629.46 | 629.46 | 0 | 0
Объем: 0,488=48,8/100
|  | ЗП |  |  | 12898.82 |  | 1 | 1 | 6294.62
|  | МР |  |  | 2618.83 |  | 1 | 1 | 1277.99
|  | НР от ЗП | % | 70 |  |  |  |  | 4406.23
|  | СП от ЗП | % | 10 |  |  |  |  | 629.46
|  | ЗТР | чел-ч | 37.24 |  |  | 1 |  |  | 18.1731
[8 empty] | 12608.3 |  | 25836.68 | 12608.3
34 | 1.13-3203-26-4/3 | Улучшенная окраска потолков внутри помещений водно-дисперсионными акриловыми красками - краска моющаяся типа ВД-АК-210 | 100 м2 | 0.488 | [7 empty] | 7104.62 | 7104.62 | 1014.95 | 1014.95 | 0 | 0
Объем: 0,488=48,8/100
|  | ЗП |  |  | 20798.08 |  | 1 | 1 | 10149.46
|  | МР |  |  | 10622.69 |  | 1 | 1 | 5183.87
|  | НР от ЗП | % | 70 |  |  |  |  | 7104.62
|  | СП от ЗП | % | 10 |  |  |  |  | 1014.95
|  | ЗТР | чел-ч | 54.37 |  |  | 1 |  |  | 26.5326
[8 empty] | 23452.9 |  | 48059.22 | 23452.9
Итого по подразделу: Потолок | [7 empty] | 56007.22
Подраздел: Стены
35 | 1.13-3204-1-1/1 | Расчистка поверхностей от старых покрасок (шпателем, щетками и т.д.) | м2 | 86.3 | [7 empty] | 11592.68 | 11592.68 | 1656.1 | 1656.1 | 0 | 0
|  | ЗП |  |  | 191.9 |  | 1 | 1 | 16560.97
|  | НР от ЗП | % | 70 |  |  |  |  | 11592.68
|  | СП от ЗП | % | 10 |  |  |  |  | 1656.1
|  | ЗТР | чел-ч | 0.6 |  |  | 1 |  |  | 51.78
[8 empty] | 29809.75 |  | 345.42 | 29809.75
36 | 1.13-3101-11-1/1 | Ремонт мест примыкания стен и перегородок, выполненных из сборных железобетонных и гипсобетонных панелей | м | 12 | [7 empty] | 826.98 | 826.98 | 118.14 | 118.14 | 0 | 0
|  | ЗП |  |  | 98.45 |  | 1 | 1 | 1181.4
|  | МР |  |  | 22.9 |  | 1 | 1 | 274.8
|  | НР от ЗП | % | 70 |  |  |  |  | 826.98
|  | СП от ЗП | % | 10 |  |  |  |  | 118.14
|  | ЗТР | чел-ч | 0.23 |  |  | 1 |  |  | 2.76
[8 empty] | 2401.32 |  | 200.11 | 2401.32
37 | 1.13-3703-1-1/1 | Обработка поверхностей стен грунтовкой глубокого проникновения внутри помещения | 100 м2 | 0.863 | [7 empty] | 1155.97 | 1155.97 | 165.14 | 165.14 | 0.02 | 0.02
Объем: 0,863=86,3/100
|  | ЗП |  |  | 1913.53 |  | 1 | 1 | 1651.38
|  | ЭМ |  |  | 0.47 |  | 1 | 1 | 0.41
|  | в т.ч. ЗПМ |  |  | 0.01 |  | 1 | 1 | 0.01
|  | МР |  |  | 1319.64 |  | 1 | 1 | 1138.85
37,1 | 21.1-6-10 | Грунтовка акриловая концентрированная универсальная с высокой клеевой и проникающей способностью | л | -8.8889 | 128.12 |  | 1 | 1 | -1138.85 |  |  | 0 | 0 | 0 | 0 | 0 | 0
37,2 | 21.1-6-9 | Грунтовка акриловая адгезионная для обработки бетонных оснований перед оштукатуриванием, марка "Бетоконтакт" | кг | 14.2395 | 128.87 |  | 1 | 1 | 1835.04 |  |  | 0 | 0 | 0 | 0 | 0 | 0
|  | НР от ЗП | % | 70 |  |  |  |  | 1155.97
|  | СП от ЗП | % | 10 |  |  |  |  | 165.14
|  | НР и СП от ЗПМ | % | 160 |  |  |  |  | 0.02
|  | ЗТР | чел-ч | 5.35 |  |  | 1 |  |  | 4.617
[8 empty] | 4807.96 |  | 5571.22 | 4807.96
38 | 1.13-3101-13-3/1 | Сплошное выравнивание штукатурки стен, внутри здания полимерцементным раствором при толщине намета до 5 мм | 100 м2 | 0.863 | [7 empty] | 7558.03 | 7558.03 | 1079.72 | 1079.72 | 0 | 0
Объем: 0,863=86,3/100
|  | ЗП |  |  | 12511.22 |  | 1 | 1 | 10797.18
|  | МР |  |  | 10146.88 |  | 1 | 1 | 8756.76
|  | НР от ЗП | % | 70 |  |  |  |  | 7558.03
|  | СП от ЗП | % | 10 |  |  |  |  | 1079.72
|  | ЗТР | чел-ч | 35.73 |  |  | 1 |  |  | 30.835
[8 empty] | 28191.69 |  | 32667.08 | 28191.69
39 | 1.13-3203-26-3/3 | Улучшенная окраска стен внутри помещений водно-дисперсионными акриловыми красками - краска моющаяся типа ВД-АК-210 | 100 м2 | 0.863 | [7 empty] | 9820.57 | 9820.57 | 1402.94 | 1402.94 | 0 | 0
Объем: 0,863=86,3/100
|  | ЗП |  |  | 16256.54 |  | 1 | 1 | 14029.39
|  | МР |  |  | 9777.13 |  | 1 | 1 | 8437.66
|  | НР от ЗП | % | 70 |  |  |  |  | 9820.57
|  | СП от ЗП | % | 10 |  |  |  |  | 1402.94
|  | ЗТР | чел-ч | 42.17 |  |  | 1 |  |  | 36.3927
[8 empty] | 33690.56 |  | 39038.89 | 33690.56
40 | 1.13-3203-1-1/1 | Добавлять при расколеровке плоскости более чем в 2 тона на каждый последующий тон | 100 м2 | 0.863 | [7 empty] | 387.86 | 387.86 | 55.41 | 55.41 | 0 | 0
Объем: 0,863=86,3/100
|  | ЗП |  |  | 642.04 |  | 1 | 1 | 554.08
|  | НР от ЗП | % | 70 |  |  |  |  | 387.86
|  | СП от ЗП | % | 10 |  |  |  |  | 55.41
|  | ЗТР | чел-ч | 1.5 |  |  | 1 |  |  | 1.2945
[8 empty] | 997.35 |  | 1155.68 | 997.35
41 | 1.18-3202-1-1/1 | Смена вентиляционных решеток стальных штампованных, тип РШ, размеры 200х200 мм | 100 шт. | 0.02 | [7 empty] | 231.34 | 231.34 | 33.05 | 33.05 | 0 | 0
Объем: 0,02=2/100
|  | ЗП |  |  | 16524.01 |  | 1 | 1 | 330.48
|  | МР |  |  | 29074.67 |  | 1 | 1 | 581.49
|  | НР от ЗП | % | 70 |  |  |  |  | 231.34
|  | СП от ЗП | % | 10 |  |  |  |  | 33.05
|  | ЗТР | чел-ч | 46.19 |  |  | 1 |  |  | 0.9238
[8 empty] | 1176.36 |  | 58818 | 1176.36
Итого по подразделу: Стены | [7 empty] | 101074.99
Подраздел: Короб
42 | 1.8-3204-1-3/1 | Разборка деревянных перегородок щитовых | 100 м2 | 0.044 | [7 empty] | 332.32 | 332.32 | 47.47 | 47.47 | 0 | 0
Объем: 0,044=4,4/100
|  | ЗП |  |  | 10789.52 |  | 1 | 1 | 474.74
|  | НР от ЗП | % | 70 |  |  |  |  | 332.32
|  | СП от ЗП | % | 10 |  |  |  |  | 47.47
|  | ЗТР | чел-ч | 38.01 |  |  | 1 |  |  | 1.6724
[8 empty] | 854.53 |  | 19421.14 | 854.53
43 | 1.13-3603-7-1/1 | Облицовка стен гипсокартонными листами в один слой по одинарному металлическому каркасу из ПН и ПС профилей по системе типа "КНАУФ" (С 625) с оконным проемом | 100 м2 | 0.044 | [7 empty] | 1099.81 | 1099.81 | 157.12 | 157.12 | 0.09 | 0.08
Объем: 0,044=4,4/100
|  | ЗП |  |  | 35708.06 |  | 1 | 1 | 1571.15
|  | ЭМ |  |  | 27.31 |  | 1 | 1 | 1.2
|  | в т.ч. ЗПМ |  |  | 1.23 |  | 1 | 1 | 0.05
|  | МР |  |  | 70566.43 |  | 1 | 1 | 3104.92
|  | НР от ЗП | % | 70 |  |  |  |  | 1099.81
|  | СП от ЗП | % | 10 |  |  |  |  | 157.12
|  | НР и СП от ЗПМ | % | 160 |  |  |  |  | 0.08
|  | ЗТР | чел-ч | 89.83 |  |  | 1 |  |  | 3.9525
[8 empty] | 5934.28 |  | 134870 | 5934.28
44 | 1.16-3203-8-1/5 | Монтаж люков ревизионных - накладных с механическим креплением / типа ЛТП 200х300 мм | шт. | 1 | [7 empty] | 110.48 | 110.48 | 15.78 | 15.78 | 0.58 | 0.53
|  | ЗП |  |  | 157.83 |  | 1 | 1 | 157.83
|  | ЭМ |  |  | 1.36 |  | 1 | 1 | 1.36
|  | в т.ч. ЗПМ |  |  | 0.33 |  | 1 | 1 | 0.33
|  | МР |  |  | 312.72 |  | 1 | 1 | 312.72
|  | НР от ЗП | % | 70 |  |  |  |  | 110.48
|  | СП от ЗП | % | 10 |  |  |  |  | 15.78
|  | НР и СП от ЗПМ | % | 160 |  |  |  |  | 0.53
|  | ЗТР | чел-ч | 0.41 |  |  | 1 |  |  | 0.41
[8 empty] | 598.7 |  | 598.7 | 598.7
Итого по подразделу: Короб | [7 empty] | 7387.51
Подраздел: Пол
45 | 1.10-3804-1-1/1 | Разборка деревянных плинтусов | 100 м | 0.274 | [7 empty] | 231.27 | 231.27 | 33.04 | 33.04 | 0 | 0
Объем: 0,274=27,4/100
|  | ЗП |  |  | 1205.8 |  | 1 | 1 | 330.39
|  | НР от ЗП | % | 70 |  |  |  |  | 231.27
|  | СП от ЗП | % | 10 |  |  |  |  | 33.04
|  | ЗТР | чел-ч | 3.77 |  |  | 1 |  |  | 1.033
[8 empty] | 594.7 |  | 2170.44 | 594.7
46 | 1.10-3504-1-1/1 | Разборка покрытий из линолеума и релина | 100 м2 | 0.488 | [7 empty] | 1244.44 | 1244.44 | 177.78 | 177.78 | 0 | 0
Объем: 0,488=48,8/100
|  | ЗП |  |  | 3642.98 |  | 1 | 1 | 1777.77
|  | НР от ЗП | % | 70 |  |  |  |  | 1244.44
|  | СП от ЗП | % | 10 |  |  |  |  | 177.78
|  | ЗТР | чел-ч | 11.39 |  |  | 1 |  |  | 5.5583
[8 empty] | 3199.99 |  | 6557.36 | 3199.99
47 | 1.10-3404-2-7/1 | Разборка покрытий из древесноволокнистых плит | 100 м2 | 0.488 | [7 empty] | 1211.67 | 1211.67 | 173.1 | 173.1 | 0 | 0
Объем: 0,488=48,8/100
|  | ЗП |  |  | 3547.03 |  | 1 | 1 | 1730.95
|  | НР от ЗП | % | 70 |  |  |  |  | 1211.67
|  | СП от ЗП | % | 10 |  |  |  |  | 173.1
|  | ЗТР | чел-ч | 11.09 |  |  | 1 |  |  | 5.4119
[8 empty] | 3115.72 |  | 6384.67 | 3115.72
48 | 1.10-3203-3-7/1 | Устройство тепло - и звукоизоляции пола сплошной - из фанеры по стяжке на цементной основе / толщина фанеры 10 мм | 100 м2 | 0.488 | [7 empty] | 13190.85 | 13190.85 | 1884.41 | 1884.41 | 49.91 | 45.63
Объем: 0,488=48,8/100
|  | ЗП |  |  | 38614.89 |  | 1 | 1 | 18844.07
|  | ЭМ |  |  | 599.03 |  | 1 | 1 | 292.33
|  | в т.ч. ЗПМ |  |  | 58.45 |  | 1 | 1 | 28.52
|  | МР |  |  | 62586.64 |  | 1 | 1 | 30542.28
|  | НР от ЗП | % | 70 |  |  |  |  | 13190.85
|  | СП от ЗП | % | 10 |  |  |  |  | 1884.41
|  | НР и СП от ЗПМ | % | 160 |  |  |  |  | 45.63
|  | ЗТР | чел-ч | 95.49 |  |  | 1 |  |  | 46.5991
[8 empty] | 64799.57 |  | 132786 | 64799.57
49 | 1.10-3503-1-5/1 | Устройство покрытий на клее из линолеума высокой износостойкости толщиной 2 мм, истираемостью группы Т со сваркой стыков | 100 м2 | 0.488 | [7 empty] | 7960.69 | 7960.69 | 1137.24 | 1137.24 | 1.49 | 1.36
Объем: 0,488=48,8/100
|  | ЗП |  |  | 23304.14 |  | 1 | 1 | 11372.42
|  | ЭМ |  |  | 424.38 |  | 1 | 1 | 207.1
|  | в т.ч. ЗПМ |  |  | 1.74 |  | 1 | 1 | 0.85
|  | МР |  |  | 87313.3 |  | 1 | 1 | 42608.89
|  | НР от ЗП | % | 70 |  |  |  |  | 7960.69
|  | СП от ЗП | % | 10 |  |  |  |  | 1137.24
|  | НР и СП от ЗПМ | % | 160 |  |  |  |  | 1.36
|  | ЗТР | чел-ч | 60.04 |  |  | 1 |  |  | 29.2995
[8 empty] | 63287.7 |  | 129687.91 | 63287.7
50 | 1.10-3803-1-6/1 | Устройство плинтусов, покрытых лаком, из древесины хвойных пород с креплением к стенам шурупами | 100 м | 0.274 | [7 empty] | 977.63 | 977.63 | 139.66 | 139.66 | 2.22 | 2.03
Объем: 0,274=27,4/100
|  | ЗП |  |  | 5097.13 |  | 1 | 1 | 1396.61
|  | ЭМ |  |  | 73.59 |  | 1 | 1 | 20.16
|  | в т.ч. ЗПМ |  |  | 4.63 |  | 1 | 1 | 1.27
|  | МР |  |  | 8487.66 |  | 1 | 1 | 2325.62
|  | НР от ЗП | % | 70 |  |  |  |  | 977.63
|  | СП от ЗП | % | 10 |  |  |  |  | 139.66
|  | НР и СП от ЗПМ | % | 160 |  |  |  |  | 2.03
|  | ЗТР | чел-ч | 14.54 |  |  | 1 |  |  | 3.984
[8 empty] | 4861.71 |  | 17743.47 | 4861.71
51 | 1.10-3405-2-1/1 | Укладка металлической накладной полосы (порожка) | 100 м | 0.015 | [7 empty] | 74.49 | 74.49 | 10.64 | 10.64 | 0.23 | 0.21
Объем: 0,015=1,5/100
|  | ЗП |  |  | 7094.94 |  | 1 | 1 | 106.42
|  | ЭМ |  |  | 88.09 |  | 1 | 1 | 1.32
|  | в т.ч. ЗПМ |  |  | 8.55 |  | 1 | 1 | 0.13
|  | МР |  |  | 15272.4 |  | 1 | 1 | 229.09
|  | НР от ЗП | % | 70 |  |  |  |  | 74.49
|  | СП от ЗП | % | 10 |  |  |  |  | 10.64
|  | НР и СП от ЗПМ | % | 160 |  |  |  |  | 0.21
|  | ЗТР | чел-ч | 19.14 |  |  | 1 |  |  | 0.2871
[8 empty] | 422.17 |  | 28144.67 | 422.17
Итого по подразделу: Пол | [7 empty] | 140281.56
Итого по разделу: 4 эт. Кабинет 45 | [7 empty] | 304751.28
Раздел: 4 эт. Кабинет 46
Подраздел: Потолок
52 | 1.13-3204-1-1/1 | Расчистка поверхностей от старых покрасок (шпателем, щетками и т.д.) | м2 | 49 | [7 empty] | 6582.17 | 6582.17 | 940.31 | 940.31 | 0 | 0
|  | ЗП |  |  | 191.9 |  | 1 | 1 | 9403.1
|  | НР от ЗП | % | 70 |  |  |  |  | 6582.17
|  | СП от ЗП | % | 10 |  |  |  |  | 940.31
|  | ЗТР | чел-ч | 0.6 |  |  | 1 |  |  | 29.4
[8 empty] | 16925.58 |  | 345.42 | 16925.58
53 | 1.13-3703-1-2/1 | Обработка поверхностей потолков грунтовкой глубокого проникновения внутри помещения | 100 м2 | 0.49 | [7 empty] | 801.13 | 801.13 | 114.45 | 114.45 | 0 | 0
Объем: 0,49=49/100
|  | ЗП |  |  | 2335.66 |  | 1 | 1 | 1144.47
|  | ЭМ |  |  | 0.47 |  | 1 | 1 | 0.23
|  | МР |  |  | 1319.64 |  | 1 | 1 | 646.62
53,1 | 21.1-6-10 | Грунтовка акриловая концентрированная универсальная с высокой клеевой и проникающей способностью | л | -5.047 | 128.12 |  | 1 | 1 | -646.62 |  |  | 0 | 0 | 0 | 0 | 0 | 0
53,2 | 21.1-6-9 | Грунтовка акриловая адгезионная для обработки бетонных оснований перед оштукатуриванием, марка "Бетоконтакт" | кг | 8.085 | 128.87 |  | 1 | 1 | 1041.91 |  |  | 0 | 0 | 0 | 0 | 0 | 0
|  | НР от ЗП | % | 70 |  |  |  |  | 801.13
|  | СП от ЗП | % | 10 |  |  |  |  | 114.45
|  | ЗТР | чел-ч | 6.53 |  |  | 1 |  |  | 3.1997
[8 empty] | 3102.19 |  | 6331 | 3102.19
54 | 1.13-3101-13-5/1 | Сплошное выравнивание штукатурки потолков, внутри здания цементно-известковым раствором при толщине намета до 5 мм | 100 м2 | 0.49 | [7 empty] | 4424.29 | 4424.29 | 632.04 | 632.04 | 0 | 0
Объем: 0,49=49/100
|  | ЗП |  |  | 12898.82 |  | 1 | 1 | 6320.42
|  | МР |  |  | 2618.83 |  | 1 | 1 | 1283.23
|  | НР от ЗП | % | 70 |  |  |  |  | 4424.29
|  | СП от ЗП | % | 10 |  |  |  |  | 632.04
|  | ЗТР | чел-ч | 37.24 |  |  | 1 |  |  | 18.2476
[8 empty] | 12659.98 |  | 25836.69 | 12659.98
55 | 1.13-3203-26-4/3 | Улучшенная окраска потолков внутри помещений водно-дисперсионными акриловыми красками - краска моющаяся типа ВД-АК-210 | 100 м2 | 0.49 | [7 empty] | 7133.74 | 7133.74 | 1019.11 | 1019.11 | 0 | 0
Объем: 0,49=49/100
|  | ЗП |  |  | 20798.08 |  | 1 | 1 | 10191.06
|  | МР |  |  | 10622.69 |  | 1 | 1 | 5205.12
|  | НР от ЗП | % | 70 |  |  |  |  | 7133.74
|  | СП от ЗП | % | 10 |  |  |  |  | 1019.11
|  | ЗТР | чел-ч | 54.37 |  |  | 1 |  |  | 26.6413
[8 empty] | 23549.03 |  | 48059.24 | 23549.03
Итого по подразделу: Потолок | [7 empty] | 56236.78
Подраздел: Стены
56 | 1.13-3304-1-1/1 | Снятие обоев простых и улучшенных | 100 м2 | 0.851 | [7 empty] | 2229.19 | 2229.19 | 318.46 | 318.46 | 0 | 0
Объем: 0,851=85,1/100
|  | ЗП |  |  | 3742.13 |  | 1 | 1 | 3184.55
|  | НР от ЗП | % | 70 |  |  |  |  | 2229.19
|  | СП от ЗП | % | 10 |  |  |  |  | 318.46
|  | ЗТР | чел-ч | 11.7 |  |  | 1 |  |  | 9.9567
[8 empty] | 5732.2 |  | 6735.84 | 5732.2
57 | 1.13-3504-1-1/1 | Разборка облицовки стен из керамических глазурованных плиток | 100 м2 | 0.015 | [7 empty] | 129.2 | 129.2 | 18.46 | 18.46 | 0 | 0
|  | ЗП |  |  | 24608.9 | *0,5 | 1 | 1 | 184.57
|  | НР от ЗП | % | 70 |  |  |  |  | 129.2
|  | СП от ЗП | % | 10 |  |  |  |  | 18.46
|  | ЗТР | чел-ч | 74.3 |  | *0,5 | 1 |  |  | 0.55725
[8 empty] | 332.23 |  | 22148.67 | 332.23
58 | 1.13-3503-3-1/1 | Гладкая облицовка стен (без карнизных, плинтусных и угловых плиток) на клее из сухих смесей по камню и бетону / плитки гладкие, белые и цветные, сорт I | 100 м2 | 0.015 | [7 empty] | 546.64 | 546.64 | 78.09 | 78.09 | 0.07 | 0.06
Объем: 0,015=1,5/100
|  | ЗП |  |  | 52061.57 |  | 1 | 1 | 780.92
|  | ЭМ |  |  | 9.79 |  | 1 | 1 | 0.15
|  | в т.ч. ЗПМ |  |  | 2.67 |  | 1 | 1 | 0.04
|  | МР |  |  | 55314.94 |  | 1 | 1 | 829.72
|  | НР от ЗП | % | 70 |  |  |  |  | 546.64
|  | СП от ЗП | % | 10 |  |  |  |  | 78.09
|  | НР и СП от ЗПМ | % | 160 |  |  |  |  | 0.06
|  | ЗТР | чел-ч | 132.55 |  |  | 1 |  |  | 1.9883
[8 empty] | 2235.58 |  | 149038.67 | 2235.58
59 | 1.13-3503-6-1/1 | Установка поливинилхлоридных раскладок при внутренней облицовке керамическими плитками | 100 м | 0.05 | [7 empty] | 157.89 | 157.89 | 22.56 | 22.56 | 0 | 0
Объем: 0,05=5/100
|  | ЗП |  |  | 4510.94 |  | 1 | 1 | 225.55
|  | МР |  |  | 1926.75 |  | 1 | 1 | 96.34
|  | НР от ЗП | % | 70 |  |  |  |  | 157.89
|  | СП от ЗП | % | 10 |  |  |  |  | 22.56
|  | ЗТР | чел-ч | 10.35 |  |  | 1 |  |  | 0.5175
[8 empty] | 502.34 |  | 10046.8 | 502.34
60 | 1.13-3204-1-1/1 | Расчистка поверхностей от старых покрасок (шпателем, щетками и т.д.) | м2 | 8.51 | [7 empty] | 1143.15 | 1143.15 | 163.31 | 163.31 | 0 | 0
|  | ЗП |  |  | 191.9 |  | 1 | 1 | 1633.07
|  | НР от ЗП | % | 70 |  |  |  |  | 1143.15
|  | СП от ЗП | % | 10 |  |  |  |  | 163.31
|  | ЗТР | чел-ч | 0.6 |  |  | 1 |  |  | 5.106
[8 empty] | 2939.53 |  | 345.42 | 2939.53
61 | 1.13-3101-11-1/1 | Ремонт мест примыкания стен и перегородок, выполненных из сборных железобетонных и гипсобетонных панелей | м | 12 | [7 empty] | 826.98 | 826.98 | 118.14 | 118.14 | 0 | 0
|  | ЗП |  |  | 98.45 |  | 1 | 1 | 1181.4
|  | МР |  |  | 22.9 |  | 1 | 1 | 274.8
|  | НР от ЗП | % | 70 |  |  |  |  | 826.98
|  | СП от ЗП | % | 10 |  |  |  |  | 118.14
|  | ЗТР | чел-ч | 0.23 |  |  | 1 |  |  | 2.76
[8 empty] | 2401.32 |  | 200.11 | 2401.32
62 | 1.13-3703-1-1/1 | Обработка поверхностей стен грунтовкой глубокого проникновения внутри помещения | 100 м2 | 0.866 | [7 empty] | 1159.98 | 1159.98 | 165.71 | 165.71 | 0.02 | 0.02
Объем: 0,866=86,6/100
|  | ЗП |  |  | 1913.53 |  | 1 | 1 | 1657.12
|  | ЭМ |  |  | 0.47 |  | 1 | 1 | 0.41
|  | в т.ч. ЗПМ |  |  | 0.01 |  | 1 | 1 | 0.01
|  | МР |  |  | 1319.64 |  | 1 | 1 | 1142.81
62,1 | 21.1-6-10 | Грунтовка акриловая концентрированная универсальная с высокой клеевой и проникающей способностью | л | -8.9198 | 128.12 |  | 1 | 1 | -1142.8 |  |  | 0 | 0 | 0 | 0 | 0 | 0
62,2 | 21.1-6-9 | Грунтовка акриловая адгезионная для обработки бетонных оснований перед оштукатуриванием, марка "Бетоконтакт" | кг | 14.289 | 128.87 |  | 1 | 1 | 1841.42 |  |  | 0 | 0 | 0 | 0 | 0 | 0
|  | НР от ЗП | % | 70 |  |  |  |  | 1159.98
|  | СП от ЗП | % | 10 |  |  |  |  | 165.71
|  | НР и СП от ЗПМ | % | 160 |  |  |  |  | 0.02
|  | ЗТР | чел-ч | 5.35 |  |  | 1 |  |  | 4.6331
[8 empty] | 4824.67 |  | 5571.21 | 4824.67
63 | 1.13-3101-13-3/1 | Сплошное выравнивание штукатурки стен, внутри здания полимерцементным раствором при толщине намета до 5 мм | 100 м2 | 0.866 | [7 empty] | 7584.3 | 7584.3 | 1083.47 | 1083.47 | 0 | 0
Объем: 0,866=86,6/100
|  | ЗП |  |  | 12511.22 |  | 1 | 1 | 10834.72
|  | МР |  |  | 10146.88 |  | 1 | 1 | 8787.2
|  | НР от ЗП | % | 70 |  |  |  |  | 7584.3
|  | СП от ЗП | % | 10 |  |  |  |  | 1083.47
|  | ЗТР | чел-ч | 35.73 |  |  | 1 |  |  | 30.9422
[8 empty] | 28289.69 |  | 32667.08 | 28289.69
64 | 1.13-3203-26-3/3 | Улучшенная окраска стен внутри помещений водно-дисперсионными акриловыми красками - краска моющаяся типа ВД-АК-210 | 100 м2 | 0.851 | [7 empty] | 9684.02 | 9684.02 | 1383.43 | 1383.43 | 0 | 0
Объем: 0,851=85,1/100
|  | ЗП |  |  | 16256.54 |  | 1 | 1 | 13834.32
|  | МР |  |  | 9777.13 |  | 1 | 1 | 8320.34
|  | НР от ЗП | % | 70 |  |  |  |  | 9684.02
|  | СП от ЗП | % | 10 |  |  |  |  | 1383.43
|  | ЗТР | чел-ч | 42.17 |  |  | 1 |  |  | 35.8867
[8 empty] | 33222.11 |  | 39038.91 | 33222.11
65 | 1.13-3203-1-1/1 | Добавлять при расколеровке плоскости более чем в 2 тона на каждый последующий тон | 100 м2 | 0.851 | [7 empty] | 382.47 | 382.47 | 54.64 | 54.64 | 0 | 0
Объем: 0,851=85,1/100
|  | ЗП |  |  | 642.04 |  | 1 | 1 | 546.38
|  | НР от ЗП | % | 70 |  |  |  |  | 382.47
|  | СП от ЗП | % | 10 |  |  |  |  | 54.64
|  | ЗТР | чел-ч | 1.5 |  |  | 1 |  |  | 1.2765
[8 empty] | 983.49 |  | 1155.69 | 983.49
66 | 1.18-3202-1-1/1 | Смена вентиляционных решеток стальных штампованных, тип РШ, размеры 200х200 мм | 100 шт. | 0.03 | [7 empty] | 347 | 347 | 49.57 | 49.57 | 0 | 0
Объем: 0,03=3/100
|  | ЗП |  |  | 16524.01 |  | 1 | 1 | 495.72
|  | МР |  |  | 29074.67 |  | 1 | 1 | 872.24
|  | НР от ЗП | % | 70 |  |  |  |  | 347
|  | СП от ЗП | % | 10 |  |  |  |  | 49.57
|  | ЗТР | чел-ч | 46.19 |  |  | 1 |  |  | 1.3857
[8 empty] | 1764.53 |  | 58817.67 | 1764.53
Итого по подразделу: Стены | [7 empty] | 83227.69
Подраздел: Короб
67 | 1.8-3204-1-3/1 | Разборка деревянных перегородок щитовых | 100 м2 | 0.044 | [7 empty] | 332.32 | 332.32 | 47.47 | 47.47 | 0 | 0
Объем: 0,044=4,4/100
|  | ЗП |  |  | 10789.52 |  | 1 | 1 | 474.74
|  | НР от ЗП | % | 70 |  |  |  |  | 332.32
|  | СП от ЗП | % | 10 |  |  |  |  | 47.47
|  | ЗТР | чел-ч | 38.01 |  |  | 1 |  |  | 1.6724
[8 empty] | 854.53 |  | 19421.14 | 854.53
68 | 1.13-3603-7-1/1 | Облицовка стен гипсокартонными листами в один слой по одинарному металлическому каркасу из ПН и ПС профилей по системе типа "КНАУФ" (С 625) с оконным проемом | 100 м2 | 0.044 | [7 empty] | 1099.81 | 1099.81 | 157.12 | 157.12 | 0.09 | 0.08
Объем: 0,044=4,4/100
|  | ЗП |  |  | 35708.06 |  | 1 | 1 | 1571.15
|  | ЭМ |  |  | 27.31 |  | 1 | 1 | 1.2
|  | в т.ч. ЗПМ |  |  | 1.23 |  | 1 | 1 | 0.05
|  | МР |  |  | 70566.43 |  | 1 | 1 | 3104.92
|  | НР от ЗП | % | 70 |  |  |  |  | 1099.81
|  | СП от ЗП | % | 10 |  |  |  |  | 157.12
|  | НР и СП от ЗПМ | % | 160 |  |  |  |  | 0.08
|  | ЗТР | чел-ч | 89.83 |  |  | 1 |  |  | 3.9525
[8 empty] | 5934.28 |  | 134870 | 5934.28
69 | 1.16-3203-8-1/5 | Монтаж люков ревизионных - накладных с механическим креплением / типа ЛТП 200х300 мм | шт. | 1 | [7 empty] | 110.48 | 110.48 | 15.78 | 15.78 | 0.58 | 0.53
|  | ЗП |  |  | 157.83 |  | 1 | 1 | 157.83
|  | ЭМ |  |  | 1.36 |  | 1 | 1 | 1.36
|  | в т.ч. ЗПМ |  |  | 0.33 |  | 1 | 1 | 0.33
|  | МР |  |  | 312.72 |  | 1 | 1 | 312.72
|  | НР от ЗП | % | 70 |  |  |  |  | 110.48
|  | СП от ЗП | % | 10 |  |  |  |  | 15.78
|  | НР и СП от ЗПМ | % | 160 |  |  |  |  | 0.53
|  | ЗТР | чел-ч | 0.41 |  |  | 1 |  |  | 0.41
[8 empty] | 598.7 |  | 598.7 | 598.7
Итого по подразделу: Короб | [7 empty] | 7387.51
Подраздел: Пол
70 | 1.10-3804-1-1/1 | Разборка деревянных плинтусов | 100 м | 0.274 | [7 empty] | 231.27 | 231.27 | 33.04 | 33.04 | 0 | 0
Объем: 0,274=27,4/100
|  | ЗП |  |  | 1205.8 |  | 1 | 1 | 330.39
|  | НР от ЗП | % | 70 |  |  |  |  | 231.27
|  | СП от ЗП | % | 10 |  |  |  |  | 33.04
|  | ЗТР | чел-ч | 3.77 |  |  | 1 |  |  | 1.033
[8 empty] | 594.7 |  | 2170.44 | 594.7
71 | 1.10-3504-1-1/1 | Разборка покрытий из линолеума и релина | 100 м2 | 0.49 | [7 empty] | 1249.54 | 1249.54 | 178.51 | 178.51 | 0 | 0
Объем: 0,49=49/100
|  | ЗП |  |  | 3642.98 |  | 1 | 1 | 1785.06
|  | НР от ЗП | % | 70 |  |  |  |  | 1249.54
|  | СП от ЗП | % | 10 |  |  |  |  | 178.51
|  | ЗТР | чел-ч | 11.39 |  |  | 1 |  |  | 5.5811
[8 empty] | 3213.11 |  | 6557.37 | 3213.11
72 | 1.10-3404-2-7/1 | Разборка покрытий из древесноволокнистых плит | 100 м2 | 0.49 | [7 empty] | 1216.63 | 1216.63 | 173.8 | 173.8 | 0 | 0
Объем: 0,49=49/100
|  | ЗП |  |  | 3547.03 |  | 1 | 1 | 1738.04
|  | НР от ЗП | % | 70 |  |  |  |  | 1216.63
|  | СП от ЗП | % | 10 |  |  |  |  | 173.8
|  | ЗТР | чел-ч | 11.09 |  |  | 1 |  |  | 5.4341
[8 empty] | 3128.47 |  | 6384.63 | 3128.47
73 | 1.10-3203-3-7/1 | Устройство тепло - и звукоизоляции пола сплошной - из фанеры по стяжке на цементной основе / толщина фанеры 10 мм | 100 м2 | 0.49 | [7 empty] | 13244.91 | 13244.91 | 1892.13 | 1892.13 | 50.12 | 45.82
Объем: 0,49=49/100
|  | ЗП |  |  | 38614.89 |  | 1 | 1 | 18921.3
|  | ЭМ |  |  | 599.03 |  | 1 | 1 | 293.52
|  | в т.ч. ЗПМ |  |  | 58.45 |  | 1 | 1 | 28.64
|  | МР |  |  | 62586.64 |  | 1 | 1 | 30667.45
|  | НР от ЗП | % | 70 |  |  |  |  | 13244.91
|  | СП от ЗП | % | 10 |  |  |  |  | 1892.13
|  | НР и СП от ЗПМ | % | 160 |  |  |  |  | 45.82
|  | ЗТР | чел-ч | 95.49 |  |  | 1 |  |  | 46.7901
[8 empty] | 65065.13 |  | 132785.98 | 65065.13
74 | 1.10-3503-1-5/1 | Устройство покрытий на клее из линолеума высокой износостойкости толщиной 2 мм, истираемостью группы Т со сваркой стыков | 100 м2 | 0.49 | [7 empty] | 7993.32 | 7993.32 | 1141.9 | 1141.9 | 1.49 | 1.36
Объем: 0,49=49/100
|  | ЗП |  |  | 23304.14 |  | 1 | 1 | 11419.03
|  | ЭМ |  |  | 424.38 |  | 1 | 1 | 207.95
|  | в т.ч. ЗПМ |  |  | 1.74 |  | 1 | 1 | 0.85
|  | МР |  |  | 87313.3 |  | 1 | 1 | 42783.52
|  | НР от ЗП | % | 70 |  |  |  |  | 7993.32
|  | СП от ЗП | % | 10 |  |  |  |  | 1141.9
|  | НР и СП от ЗПМ | % | 160 |  |  |  |  | 1.36
|  | ЗТР | чел-ч | 60.04 |  |  | 1 |  |  | 29.4196
[8 empty] | 63547.08 |  | 129687.92 | 63547.08
75 | 1.10-3803-1-6/1 | Устройство плинтусов, покрытых лаком, из древесины хвойных пород с креплением к стенам шурупами | 100 м | 0.274 | [7 empty] | 977.63 | 977.63 | 139.66 | 139.66 | 2.22 | 2.03
Объем: 0,274=27,4/100
|  | ЗП |  |  | 5097.13 |  | 1 | 1 | 1396.61
|  | ЭМ |  |  | 73.59 |  | 1 | 1 | 20.16
|  | в т.ч. ЗПМ |  |  | 4.63 |  | 1 | 1 | 1.27
|  | МР |  |  | 8487.66 |  | 1 | 1 | 2325.62
|  | НР от ЗП | % | 70 |  |  |  |  | 977.63
|  | СП от ЗП | % | 10 |  |  |  |  | 139.66
|  | НР и СП от ЗПМ | % | 160 |  |  |  |  | 2.03
|  | ЗТР | чел-ч | 14.54 |  |  | 1 |  |  | 3.984
[8 empty] | 4861.71 |  | 17743.47 | 4861.71
76 | 1.10-3405-2-1/1 | Укладка металлической накладной полосы (порожка) | 100 м | 0.015 | [7 empty] | 74.49 | 74.49 | 10.64 | 10.64 | 0.23 | 0.21
Объем: 0,015=1,5/100
|  | ЗП |  |  | 7094.94 |  | 1 | 1 | 106.42
|  | ЭМ |  |  | 88.09 |  | 1 | 1 | 1.32
|  | в т.ч. ЗПМ |  |  | 8.55 |  | 1 | 1 | 0.13
|  | МР |  |  | 15272.4 |  | 1 | 1 | 229.09
|  | НР от ЗП | % | 70 |  |  |  |  | 74.49
|  | СП от ЗП | % | 10 |  |  |  |  | 10.64
|  | НР и СП от ЗПМ | % | 160 |  |  |  |  | 0.21
|  | ЗТР | чел-ч | 19.14 |  |  | 1 |  |  | 0.2871
[8 empty] | 422.17 |  | 28144.67 | 422.17
Итого по подразделу: Пол | [7 empty] | 140832.37
Подраздел: Сантехника
77 | 1.15-3102-2-1/1 | Смена гибких подводок длиной 500 мм | 100 шт. | 0.02 | [7 empty] | 262.2 | 262.2 | 37.46 | 37.46 | 0 | 0
Объем: 0,02=2/100
|  | ЗП |  |  | 18728.49 |  | 1 | 1 | 374.57
|  | МР |  |  | 15154 |  | 1 | 1 | 303.08
77,1 | 21.13-4-40 | Краны латунные шаровые муфтовые проходные, марка 11б27п, диаметр 20 мм | шт. | 2 | 148.14 |  | 1 | 1 | 296.28 |  |  | 0 | 0 | 0 | 0 | 0 | 0
|  | НР от ЗП | % | 70 |  |  |  |  | 262.2
|  | СП от ЗП | % | 10 |  |  |  |  | 37.46
|  | ЗТР | чел-ч | 47.2 |  |  | 1 |  |  | 0.944
[8 empty] | 1273.59 |  | 63679.5 | 1273.59
78 | 1.16-3202-1-1/1 | Смена умывальников / умывальник керамический полукруглый второй величины без пьедестала | 100 компл. | 0.01 | [7 empty] | 600.43 | 600.43 | 85.78 | 85.78 | 0 | 0
Объем: 0,01=1/100
|  | ЗП |  |  | 85775.2 |  | 1 | 1 | 857.75
|  | МР |  |  | 228560.33 |  | 1 | 1 | 2285.6
78,1 | 21.17-2-20 | Смесители для умывальников и моек двухрукояточные центральные набортные, излив с развальцованным носиком тип См-УмДЦБР | шт. | -1 | 855.18 |  | 1 | 1 | -855.18 |  |  | 0 | 0 | 0 | 0 | 0 | 0
78,2 | 21.17-2-19 | Смесители для умывальников и моек двухрукояточные центральные набортные, излив с аэратором тип См-УмДЦБА | шт. | 1 | 6247.62 |  | 1 | 1 | 6247.62 |  |  | 0 | 0 | 0 | 0 | 0 | 0
|  | НР от ЗП | % | 70 |  |  |  |  | 600.43
|  | СП от ЗП | % | 10 |  |  |  |  | 85.78
|  | ЗТР | чел-ч | 212 |  |  | 1 |  |  | 2.12
[8 empty] | 9222 |  | 922200 | 9222
79 | 1.26-3103-3-1/1 | Установка шкафов под мойки | 100 шт. | 0.01 | [7 empty] | 180.52 | 180.52 | 25.79 | 25.79 | 0 | 0
Объем: 0,01=1/100
|  | ЗП |  |  | 25788.01 |  | 1 | 1 | 257.88
|  | МР |  |  | 191182.82 |  | 1 | 1 | 1911.83
|  | НР от ЗП | % | 70 |  |  |  |  | 180.52
|  | СП от ЗП | % | 10 |  |  |  |  | 25.79
|  | ЗТР | чел-ч | 77.86 |  |  | 1 |  |  | 0.7786
[8 empty] | 2376.02 |  | 237602 | 2376.02
Итого по подразделу: Сантехника | [7 empty] | 12871.61
Итого по разделу: 4 эт. Кабинет 46 | [7 empty] | 300555.96
Раздел: 4 эт. Кабинет 47
Подраздел: Потолок
80 | 1.13-3204-1-1/1 | Расчистка поверхностей от старых покрасок (шпателем, щетками и т.д.) | м2 | 49.9 | [7 empty] | 6703.07 | 6703.07 | 957.58 | 957.58 | 0 | 0
|  | ЗП |  |  | 191.9 |  | 1 | 1 | 9575.81
|  | НР от ЗП | % | 70 |  |  |  |  | 6703.07
|  | СП от ЗП | % | 10 |  |  |  |  | 957.58
|  | ЗТР | чел-ч | 0.6 |  |  | 1 |  |  | 29.94
[8 empty] | 17236.46 |  | 345.42 | 17236.46
81 | 1.13-3703-1-2/1 | Обработка поверхностей потолков грунтовкой глубокого проникновения внутри помещения | 100 м2 | 0.499 | [7 empty] | 815.84 | 815.84 | 116.55 | 116.55 | 0 | 0
Объем: 0,499=49,9/100
|  | ЗП |  |  | 2335.66 |  | 1 | 1 | 1165.49
|  | ЭМ |  |  | 0.47 |  | 1 | 1 | 0.23
|  | МР |  |  | 1319.64 |  | 1 | 1 | 658.5
81,1 | 21.1-6-10 | Грунтовка акриловая концентрированная универсальная с высокой клеевой и проникающей способностью | л | -5.1397 | 128.12 |  | 1 | 1 | -658.5 |  |  | 0 | 0 | 0 | 0 | 0 | 0
81,2 | 21.1-6-9 | Грунтовка акриловая адгезионная для обработки бетонных оснований перед оштукатуриванием, марка "Бетоконтакт" | кг | 8.2335 | 128.87 |  | 1 | 1 | 1061.05 |  |  | 0 | 0 | 0 | 0 | 0 | 0
|  | НР от ЗП | % | 70 |  |  |  |  | 815.84
|  | СП от ЗП | % | 10 |  |  |  |  | 116.55
|  | ЗТР | чел-ч | 6.53 |  |  | 1 |  |  | 3.2585
[8 empty] | 3159.16 |  | 6330.98 | 3159.16
82 | 1.13-3101-13-5/1 | Сплошное выравнивание штукатурки потолков, внутри здания цементно-известковым раствором при толщине намета до 5 мм | 100 м2 | 0.499 | [7 empty] | 4505.56 | 4505.56 | 643.65 | 643.65 | 0 | 0
Объем: 0,499=49,9/100
|  | ЗП |  |  | 12898.82 |  | 1 | 1 | 6436.51
|  | МР |  |  | 2618.83 |  | 1 | 1 | 1306.8
|  | НР от ЗП | % | 70 |  |  |  |  | 4505.56
|  | СП от ЗП | % | 10 |  |  |  |  | 643.65
|  | ЗТР | чел-ч | 37.24 |  |  | 1 |  |  | 18.5828
[8 empty] | 12892.52 |  | 25836.71 | 12892.52
83 | 1.13-3203-26-4/3 | Улучшенная окраска потолков внутри помещений водно-дисперсионными акриловыми красками - краска моющаяся типа ВД-АК-210 | 100 м2 | 0.499 | [7 empty] | 7264.77 | 7264.77 | 1037.82 | 1037.82 | 0 | 0
Объем: 0,499=49,9/100
|  | ЗП |  |  | 20798.08 |  | 1 | 1 | 10378.24
|  | МР |  |  | 10622.69 |  | 1 | 1 | 5300.72
|  | НР от ЗП | % | 70 |  |  |  |  | 7264.77
|  | СП от ЗП | % | 10 |  |  |  |  | 1037.82
|  | ЗТР | чел-ч | 54.37 |  |  | 1 |  |  | 27.1306
[8 empty] | 23981.55 |  | 48059.22 | 23981.55
Итого по подразделу: Потолок | [7 empty] | 57269.69
Подраздел: Стены
85 | 1.13-3504-1-1/1 | Разборка облицовки стен из керамических глазурованных плиток | 100 м2 | 0.015 | [7 empty] | 129.2 | 129.2 | 18.46 | 18.46 | 0 | 0
|  | ЗП |  |  | 24608.9 | *0,5 | 1 | 1 | 184.57
|  | НР от ЗП | % | 70 |  |  |  |  | 129.2
|  | СП от ЗП | % | 10 |  |  |  |  | 18.46
|  | ЗТР | чел-ч | 74.3 |  | *0,5 | 1 |  |  | 0.55725
[8 empty] | 332.23 |  | 22148.67 | 332.23
86 | 1.13-3503-3-1/1 | Гладкая облицовка стен (без карнизных, плинтусных и угловых плиток) на клее из сухих смесей по камню и бетону / плитки гладкие, белые и цветные, сорт I | 100 м2 | 0.015 | [7 empty] | 546.64 | 546.64 | 78.09 | 78.09 | 0.07 | 0.06
Объем: 0,015=1,5/100
|  | ЗП |  |  | 52061.57 |  | 1 | 1 | 780.92
|  | ЭМ |  |  | 9.79 |  | 1 | 1 | 0.15
|  | в т.ч. ЗПМ |  |  | 2.67 |  | 1 | 1 | 0.04
|  | МР |  |  | 55314.94 |  | 1 | 1 | 829.72
|  | НР от ЗП | % | 70 |  |  |  |  | 546.64
|  | СП от ЗП | % | 10 |  |  |  |  | 78.09
|  | НР и СП от ЗПМ | % | 160 |  |  |  |  | 0.06
|  | ЗТР | чел-ч | 132.55 |  |  | 1 |  |  | 1.9883
[8 empty] | 2235.58 |  | 149038.67 | 2235.58
87 | 1.13-3503-6-1/1 | Установка поливинилхлоридных раскладок при внутренней облицовке керамическими плитками | 100 м | 0.05 | [7 empty] | 157.89 | 157.89 | 22.56 | 22.56 | 0 | 0
Объем: 0,05=5/100
|  | ЗП |  |  | 4510.94 |  | 1 | 1 | 225.55
|  | МР |  |  | 1926.75 |  | 1 | 1 | 96.34
|  | НР от ЗП | % | 70 |  |  |  |  | 157.89
|  | СП от ЗП | % | 10 |  |  |  |  | 22.56
|  | ЗТР | чел-ч | 10.35 |  |  | 1 |  |  | 0.5175
[8 empty] | 502.34 |  | 10046.8 | 502.34
88 | 1.13-3204-1-1/1 | Расчистка поверхностей от старых покрасок (шпателем, щетками и т.д.) | м2 | 87.3 | [7 empty] | 11727.01 | 11727.01 | 1675.29 | 1675.29 | 0 | 0
|  | ЗП |  |  | 191.9 |  | 1 | 1 | 16752.87
|  | НР от ЗП | % | 70 |  |  |  |  | 11727.01
|  | СП от ЗП | % | 10 |  |  |  |  | 1675.29
|  | ЗТР | чел-ч | 0.6 |  |  | 1 |  |  | 52.38
[8 empty] | 30155.17 |  | 345.42 | 30155.17
89 | 1.13-3101-11-1/1 | Ремонт мест примыкания стен и перегородок, выполненных из сборных железобетонных и гипсобетонных панелей | м | 12 | [7 empty] | 826.98 | 826.98 | 118.14 | 118.14 | 0 | 0
|  | ЗП |  |  | 98.45 |  | 1 | 1 | 1181.4
|  | МР |  |  | 22.9 |  | 1 | 1 | 274.8
|  | НР от ЗП | % | 70 |  |  |  |  | 826.98
|  | СП от ЗП | % | 10 |  |  |  |  | 118.14
|  | ЗТР | чел-ч | 0.23 |  |  | 1 |  |  | 2.76
[8 empty] | 2401.32 |  | 200.11 | 2401.32
90 | 1.13-3703-1-1/1 | Обработка поверхностей стен грунтовкой глубокого проникновения внутри помещения | 100 м2 | 0.888 | [7 empty] | 1189.45 | 1189.45 | 169.92 | 169.92 | 0.02 | 0.02
Объем: 0,888=88,8/100
|  | ЗП |  |  | 1913.53 |  | 1 | 1 | 1699.21
|  | ЭМ |  |  | 0.47 |  | 1 | 1 | 0.42
|  | в т.ч. ЗПМ |  |  | 0.01 |  | 1 | 1 | 0.01
|  | МР |  |  | 1319.64 |  | 1 | 1 | 1171.84
90,1 | 21.1-6-10 | Грунтовка акриловая концентрированная универсальная с высокой клеевой и проникающей способностью | л | -9.1464 | 128.12 |  | 1 | 1 | -1171.84 |  |  | 0 | 0 | 0 | 0 | 0 | 0
90,2 | 21.1-6-9 | Грунтовка акриловая адгезионная для обработки бетонных оснований перед оштукатуриванием, марка "Бетоконтакт" | кг | 14.652 | 128.87 |  | 1 | 1 | 1888.2 |  |  | 0 | 0 | 0 | 0 | 0 | 0
|  | НР от ЗП | % | 70 |  |  |  |  | 1189.45
|  | СП от ЗП | % | 10 |  |  |  |  | 169.92
|  | НР и СП от ЗПМ | % | 160 |  |  |  |  | 0.02
|  | ЗТР | чел-ч | 5.35 |  |  | 1 |  |  | 4.7508
[8 empty] | 4947.22 |  | 5571.19 | 4947.22
91 | 1.13-3101-13-3/1 | Сплошное выравнивание штукатурки стен, внутри здания полимерцементным раствором при толщине намета до 5 мм | 100 м2 | 0.888 | [7 empty] | 7776.97 | 7776.97 | 1111 | 1111 | 0 | 0
Объем: 0,888=88,8/100
|  | ЗП |  |  | 12511.22 |  | 1 | 1 | 11109.96
|  | МР |  |  | 10146.88 |  | 1 | 1 | 9010.43
|  | НР от ЗП | % | 70 |  |  |  |  | 7776.97
|  | СП от ЗП | % | 10 |  |  |  |  | 1111
|  | ЗТР | чел-ч | 35.73 |  |  | 1 |  |  | 31.7282
[8 empty] | 29008.36 |  | 32667.07 | 29008.36
92 | 1.13-3203-26-3/3 | Улучшенная окраска стен внутри помещений водно-дисперсионными акриловыми красками - краска моющаяся типа ВД-АК-210 | 100 м2 | 0.873 | [7 empty] | 9934.37 | 9934.37 | 1419.2 | 1419.2 | 0 | 0
Объем: 0,873=87,3/100
|  | ЗП |  |  | 16256.54 |  | 1 | 1 | 14191.96
|  | МР |  |  | 9777.13 |  | 1 | 1 | 8535.43
|  | НР от ЗП | % | 70 |  |  |  |  | 9934.37
|  | СП от ЗП | % | 10 |  |  |  |  | 1419.2
|  | ЗТР | чел-ч | 42.17 |  |  | 1 |  |  | 36.8144
[8 empty] | 34080.96 |  | 39038.9 | 34080.96
93 | 1.13-3203-1-1/1 | Добавлять при расколеровке плоскости более чем в 2 тона на каждый последующий тон | 100 м2 | 0.873 | [7 empty] | 392.35 | 392.35 | 56.05 | 56.05 | 0 | 0
Объем: 0,873=87,3/100
|  | ЗП |  |  | 642.04 |  | 1 | 1 | 560.5
|  | НР от ЗП | % | 70 |  |  |  |  | 392.35
|  | СП от ЗП | % | 10 |  |  |  |  | 56.05
|  | ЗТР | чел-ч | 1.5 |  |  | 1 |  |  | 1.3095
[8 empty] | 1008.9 |  | 1155.67 | 1008.9
94 | 1.18-3202-1-1/1 | Смена вентиляционных решеток стальных штампованных, тип РШ, размеры 200х200 мм | 100 шт. | 0.03 | [7 empty] | 347 | 347 | 49.57 | 49.57 | 0 | 0
Объем: 0,03=3/100
|  | ЗП |  |  | 16524.01 |  | 1 | 1 | 495.72
|  | МР |  |  | 29074.67 |  | 1 | 1 | 872.24
|  | НР от ЗП | % | 70 |  |  |  |  | 347
|  | СП от ЗП | % | 10 |  |  |  |  | 49.57
|  | ЗТР | чел-ч | 46.19 |  |  | 1 |  |  | 1.3857
[8 empty] | 1764.53 |  | 58817.67 | 1764.53
Итого по подразделу: Стены | [7 empty] | 106436.61
Подраздел: Короб
95 | 1.8-3204-1-3/1 | Разборка деревянных перегородок щитовых | 100 м2 | 0.044 | [7 empty] | 332.32 | 332.32 | 47.47 | 47.47 | 0 | 0
Объем: 0,044=4,4/100
|  | ЗП |  |  | 10789.52 |  | 1 | 1 | 474.74
|  | НР от ЗП | % | 70 |  |  |  |  | 332.32
|  | СП от ЗП | % | 10 |  |  |  |  | 47.47
|  | ЗТР | чел-ч | 38.01 |  |  | 1 |  |  | 1.6724
[8 empty] | 854.53 |  | 19421.14 | 854.53
96 | 1.13-3603-7-1/1 | Облицовка стен гипсокартонными листами в один слой по одинарному металлическому каркасу из ПН и ПС профилей по системе типа "КНАУФ" (С 625) с оконным проемом | 100 м2 | 0.044 | [7 empty] | 1099.81 | 1099.81 | 157.12 | 157.12 | 0.09 | 0.08
Объем: 0,044=4,4/100
|  | ЗП |  |  | 35708.06 |  | 1 | 1 | 1571.15
|  | ЭМ |  |  | 27.31 |  | 1 | 1 | 1.2
|  | в т.ч. ЗПМ |  |  | 1.23 |  | 1 | 1 | 0.05
|  | МР |  |  | 70566.43 |  | 1 | 1 | 3104.92
|  | НР от ЗП | % | 70 |  |  |  |  | 1099.81
|  | СП от ЗП | % | 10 |  |  |  |  | 157.12
|  | НР и СП от ЗПМ | % | 160 |  |  |  |  | 0.08
|  | ЗТР | чел-ч | 89.83 |  |  | 1 |  |  | 3.9525
[8 empty] | 5934.28 |  | 134870 | 5934.28
97 | 1.16-3203-8-1/5 | Монтаж люков ревизионных - накладных с механическим креплением / типа ЛТП 200х300 мм | шт. | 1 | [7 empty] | 110.48 | 110.48 | 15.78 | 15.78 | 0.58 | 0.53
|  | ЗП |  |  | 157.83 |  | 1 | 1 | 157.83
|  | ЭМ |  |  | 1.36 |  | 1 | 1 | 1.36
|  | в т.ч. ЗПМ |  |  | 0.33 |  | 1 | 1 | 0.33
|  | МР |  |  | 312.72 |  | 1 | 1 | 312.72
|  | НР от ЗП | % | 70 |  |  |  |  | 110.48
|  | СП от ЗП | % | 10 |  |  |  |  | 15.78
|  | НР и СП от ЗПМ | % | 160 |  |  |  |  | 0.53
|  | ЗТР | чел-ч | 0.41 |  |  | 1 |  |  | 0.41
[8 empty] | 598.7 |  | 598.7 | 598.7
Итого по подразделу: Короб | [7 empty] | 7387.51
Подраздел: Пол
98 | 1.10-3804-1-1/1 | Разборка деревянных плинтусов | 100 м | 0.278 | [7 empty] | 234.65 | 234.65 | 33.52 | 33.52 | 0 | 0
Объем: 0,278=27,8/100
|  | ЗП |  |  | 1205.8 |  | 1 | 1 | 335.21
|  | НР от ЗП | % | 70 |  |  |  |  | 234.65
|  | СП от ЗП | % | 10 |  |  |  |  | 33.52
|  | ЗТР | чел-ч | 3.77 |  |  | 1 |  |  | 1.0481
[8 empty] | 603.38 |  | 2170.43 | 603.38
99 | 1.10-3504-1-1/1 | Разборка покрытий из линолеума и релина | 100 м2 | 0.499 | [7 empty] | 1272.5 | 1272.5 | 181.79 | 181.79 | 0 | 0
Объем: 0,499=49,9/100
|  | ЗП |  |  | 3642.98 |  | 1 | 1 | 1817.85
|  | НР от ЗП | % | 70 |  |  |  |  | 1272.5
|  | СП от ЗП | % | 10 |  |  |  |  | 181.79
|  | ЗТР | чел-ч | 11.39 |  |  | 1 |  |  | 5.6836
[8 empty] | 3272.14 |  | 6557.39 | 3272.14
100 | 1.10-3404-2-7/1 | Разборка покрытий из древесноволокнистых плит | 100 м2 | 0.499 | [7 empty] | 1238.98 | 1238.98 | 177 | 177 | 0 | 0
Объем: 0,499=49,9/100
|  | ЗП |  |  | 3547.03 |  | 1 | 1 | 1769.97
|  | НР от ЗП | % | 70 |  |  |  |  | 1238.98
|  | СП от ЗП | % | 10 |  |  |  |  | 177
|  | ЗТР | чел-ч | 11.09 |  |  | 1 |  |  | 5.5339
[8 empty] | 3185.95 |  | 6384.67 | 3185.95
101 | 1.10-3203-3-7/1 | Устройство тепло - и звукоизоляции пола сплошной - из фанеры по стяжке на цементной основе / толщина фанеры 10 мм | 100 м2 | 0.499 | [7 empty] | 13488.18 | 13488.18 | 1926.88 | 1926.88 | 51.05 | 46.67
Объем: 0,499=49,9/100
|  | ЗП |  |  | 38614.89 |  | 1 | 1 | 19268.83
|  | ЭМ |  |  | 599.03 |  | 1 | 1 | 298.92
|  | в т.ч. ЗПМ |  |  | 58.45 |  | 1 | 1 | 29.17
|  | МР |  |  | 62586.64 |  | 1 | 1 | 31230.73
|  | НР от ЗП | % | 70 |  |  |  |  | 13488.18
|  | СП от ЗП | % | 10 |  |  |  |  | 1926.88
|  | НР и СП от ЗПМ | % | 160 |  |  |  |  | 46.67
|  | ЗТР | чел-ч | 95.49 |  |  | 1 |  |  | 47.6495
[8 empty] | 66260.21 |  | 132785.99 | 66260.21
102 | 1.10-3503-1-5/1 | Устройство покрытий на клее из линолеума высокой износостойкости толщиной 2 мм, истираемостью группы Т со сваркой стыков | 100 м2 | 0.499 | [7 empty] | 8140.14 | 8140.14 | 1162.88 | 1162.88 | 1.52 | 1.39
Объем: 0,499=49,9/100
|  | ЗП |  |  | 23304.14 |  | 1 | 1 | 11628.77
|  | ЭМ |  |  | 424.38 |  | 1 | 1 | 211.77
|  | в т.ч. ЗПМ |  |  | 1.74 |  | 1 | 1 | 0.87
|  | МР |  |  | 87313.3 |  | 1 | 1 | 43569.34
|  | НР от ЗП | % | 70 |  |  |  |  | 8140.14
|  | СП от ЗП | % | 10 |  |  |  |  | 1162.88
|  | НР и СП от ЗПМ | % | 160 |  |  |  |  | 1.39
|  | ЗТР | чел-ч | 60.04 |  |  | 1 |  |  | 29.96
[8 empty] | 64714.29 |  | 129687.96 | 64714.29
103 | 1.10-3803-1-6/1 | Устройство плинтусов, покрытых лаком, из древесины хвойных пород с креплением к стенам шурупами | 100 м | 0.278 | [7 empty] | 991.9 | 991.9 | 141.7 | 141.7 | 2.26 | 2.06
Объем: 0,278=27,8/100
|  | ЗП |  |  | 5097.13 |  | 1 | 1 | 1417
|  | ЭМ |  |  | 73.59 |  | 1 | 1 | 20.46
|  | в т.ч. ЗПМ |  |  | 4.63 |  | 1 | 1 | 1.29
|  | МР |  |  | 8487.66 |  | 1 | 1 | 2359.57
|  | НР от ЗП | % | 70 |  |  |  |  | 991.9
|  | СП от ЗП | % | 10 |  |  |  |  | 141.7
|  | НР и СП от ЗПМ | % | 160 |  |  |  |  | 2.06
|  | ЗТР | чел-ч | 14.54 |  |  | 1 |  |  | 4.0421
[8 empty] | 4932.69 |  | 17743.49 | 4932.69
104 | 1.10-3405-2-1/1 | Укладка металлической накладной полосы (порожка) | 100 м | 0.015 | [7 empty] | 74.49 | 74.49 | 10.64 | 10.64 | 0.23 | 0.21
Объем: 0,015=1,5/100
|  | ЗП |  |  | 7094.94 |  | 1 | 1 | 106.42
|  | ЭМ |  |  | 88.09 |  | 1 | 1 | 1.32
|  | в т.ч. ЗПМ |  |  | 8.55 |  | 1 | 1 | 0.13
|  | МР |  |  | 15272.4 |  | 1 | 1 | 229.09
|  | НР от ЗП | % | 70 |  |  |  |  | 74.49
|  | СП от ЗП | % | 10 |  |  |  |  | 10.64
|  | НР и СП от ЗПМ | % | 160 |  |  |  |  | 0.21
|  | ЗТР | чел-ч | 19.14 |  |  | 1 |  |  | 0.2871
[8 empty] | 422.17 |  | 28144.67 | 422.17
Итого по подразделу: Пол | [7 empty] | 143390.83
Подраздел: Сантехника
105 | 1.15-3102-2-1/1 | Смена гибких подводок длиной 500 мм | 100 шт. | 0.02 | [7 empty] | 262.2 | 262.2 | 37.46 | 37.46 | 0 | 0
Объем: 0,02=2/100
|  | ЗП |  |  | 18728.49 |  | 1 | 1 | 374.57
|  | МР |  |  | 15154 |  | 1 | 1 | 303.08
105,1 | 21.13-4-40 | Краны латунные шаровые муфтовые проходные, марка 11б27п, диаметр 20 мм | шт. | 2 | 148.14 |  | 1 | 1 | 296.28 |  |  | 0 | 0 | 0 | 0 | 0 | 0
|  | НР от ЗП | % | 70 |  |  |  |  | 262.2
|  | СП от ЗП | % | 10 |  |  |  |  | 37.46
|  | ЗТР | чел-ч | 47.2 |  |  | 1 |  |  | 0.944
[8 empty] | 1273.59 |  | 63679.5 | 1273.59
106 | 1.16-3202-1-1/1 | Смена умывальников / умывальник керамический полукруглый второй величины без пьедестала | 100 компл. | 0.01 | [7 empty] | 600.43 | 600.43 | 85.78 | 85.78 | 0 | 0
Объем: 0,01=1/100
|  | ЗП |  |  | 85775.2 |  | 1 | 1 | 857.75
|  | МР |  |  | 228560.33 |  | 1 | 1 | 2285.6
106,1 | 21.17-2-20 | Смесители для умывальников и моек двухрукояточные центральные набортные, излив с развальцованным носиком тип См-УмДЦБР | шт. | -1 | 855.18 |  | 1 | 1 | -855.18 |  |  | 0 | 0 | 0 | 0 | 0 | 0
106,2 | 21.17-2-19 | Смесители для умывальников и моек двухрукояточные центральные набортные, излив с аэратором тип См-УмДЦБА | шт. | 1 | 6247.62 |  | 1 | 1 | 6247.62 |  |  | 0 | 0 | 0 | 0 | 0 | 0
|  | НР от ЗП | % | 70 |  |  |  |  | 600.43
|  | СП от ЗП | % | 10 |  |  |  |  | 85.78
|  | ЗТР | чел-ч | 212 |  |  | 1 |  |  | 2.12
[8 empty] | 9222 |  | 922200 | 9222
107 | 1.26-3103-3-1/1 | Установка шкафов под мойки | 100 шт. | 0.01 | [7 empty] | 180.52 | 180.52 | 25.79 | 25.79 | 0 | 0
Объем: 0,01=1/100
|  | ЗП |  |  | 25788.01 |  | 1 | 1 | 257.88
|  | МР |  |  | 191182.82 |  | 1 | 1 | 1911.83
|  | НР от ЗП | % | 70 |  |  |  |  | 180.52
|  | СП от ЗП | % | 10 |  |  |  |  | 25.79
|  | ЗТР | чел-ч | 77.86 |  |  | 1 |  |  | 0.7786
[8 empty] | 2376.02 |  | 237602 | 2376.02
Итого по подразделу: Сантехника | [7 empty] | 12871.61
Итого по разделу: 4 эт. Кабинет 47 | [7 empty] | 327356.25
Раздел: 4 эт. Кабинет 48
Подраздел: Потолок
108 | 1.13-3204-1-1/1 | Расчистка поверхностей от старых покрасок (шпателем, щетками и т.д.) | м2 | 48.7 | [7 empty] | 6541.87 | 6541.87 | 934.55 | 934.55 | 0 | 0
|  | ЗП |  |  | 191.9 |  | 1 | 1 | 9345.53
|  | НР от ЗП | % | 70 |  |  |  |  | 6541.87
|  | СП от ЗП | % | 10 |  |  |  |  | 934.55
|  | ЗТР | чел-ч | 0.6 |  |  | 1 |  |  | 29.22
[8 empty] | 16821.95 |  | 345.42 | 16821.95
109 | 1.13-3703-1-2/1 | Обработка поверхностей потолков грунтовкой глубокого проникновения внутри помещения | 100 м2 | 0.487 | [7 empty] | 796.23 | 796.23 | 113.75 | 113.75 | 0 | 0
Объем: 0,487=48,7/100
|  | ЗП |  |  | 2335.66 |  | 1 | 1 | 1137.47
|  | ЭМ |  |  | 0.47 |  | 1 | 1 | 0.23
|  | МР |  |  | 1319.64 |  | 1 | 1 | 642.66
109,1 | 21.1-6-10 | Грунтовка акриловая концентрированная универсальная с высокой клеевой и проникающей способностью | л | -5.0161 | 128.12 |  | 1 | 1 | -642.66 |  |  | 0 | 0 | 0 | 0 | 0 | 0
109,2 | 21.1-6-9 | Грунтовка акриловая адгезионная для обработки бетонных оснований перед оштукатуриванием, марка "Бетоконтакт" | кг | 8.0355 | 128.87 |  | 1 | 1 | 1035.53 |  |  | 0 | 0 | 0 | 0 | 0 | 0
|  | НР от ЗП | % | 70 |  |  |  |  | 796.23
|  | СП от ЗП | % | 10 |  |  |  |  | 113.75
|  | ЗТР | чел-ч | 6.53 |  |  | 1 |  |  | 3.1801
[8 empty] | 3083.21 |  | 6331.03 | 3083.21
110 | 1.13-3101-13-5/1 | Сплошное выравнивание штукатурки потолков, внутри здания цементно-известковым раствором при толщине намета до 5 мм | 100 м2 | 0.487 | [7 empty] | 4397.21 | 4397.21 | 628.17 | 628.17 | 0 | 0
Объем: 0,487=48,7/100
|  | ЗП |  |  | 12898.82 |  | 1 | 1 | 6281.73
|  | МР |  |  | 2618.83 |  | 1 | 1 | 1275.37
|  | НР от ЗП | % | 70 |  |  |  |  | 4397.21
|  | СП от ЗП | % | 10 |  |  |  |  | 628.17
|  | ЗТР | чел-ч | 37.24 |  |  | 1 |  |  | 18.1359
[8 empty] | 12582.48 |  | 25836.71 | 12582.48
111 | 1.13-3203-26-4/3 | Улучшенная окраска потолков внутри помещений водно-дисперсионными акриловыми красками - краска моющаяся типа ВД-АК-210 | 100 м2 | 0.487 | [7 empty] | 7090.06 | 7090.06 | 1012.87 | 1012.87 | 0 | 0
Объем: 0,487=48,7/100
|  | ЗП |  |  | 20798.08 |  | 1 | 1 | 10128.66
|  | МР |  |  | 10622.69 |  | 1 | 1 | 5173.25
|  | НР от ЗП | % | 70 |  |  |  |  | 7090.06
|  | СП от ЗП | % | 10 |  |  |  |  | 1012.87
|  | ЗТР | чел-ч | 54.37 |  |  | 1 |  |  | 26.4782
[8 empty] | 23404.84 |  | 48059.22 | 23404.84
Итого по подразделу: Потолок | [7 empty] | 55892.48
Подраздел: Стены
112 | 1.13-3304-1-1/1 | Снятие обоев простых и улучшенных | 100 м2 | 0.864 | [7 empty] | 2263.24 | 2263.24 | 323.32 | 323.32 | 0 | 0
Объем: 0,864=86,4/100
|  | ЗП |  |  | 3742.13 |  | 1 | 1 | 3233.2
|  | НР от ЗП | % | 70 |  |  |  |  | 2263.24
|  | СП от ЗП | % | 10 |  |  |  |  | 323.32
|  | ЗТР | чел-ч | 11.7 |  |  | 1 |  |  | 10.1088
[8 empty] | 5819.76 |  | 6735.83 | 5819.76
116 | 1.13-3204-1-1/1 | Расчистка поверхностей от старых покрасок (шпателем, щетками и т.д.) | м2 | 86.4 | [7 empty] | 11606.11 | 11606.11 | 1658.02 | 1658.02 | 0 | 0
|  | ЗП |  |  | 191.9 |  | 1 | 1 | 16580.16
|  | НР от ЗП | % | 70 |  |  |  |  | 11606.11
|  | СП от ЗП | % | 10 |  |  |  |  | 1658.02
|  | ЗТР | чел-ч | 0.6 |  |  | 1 |  |  | 51.84
[8 empty] | 29844.29 |  | 345.42 | 29844.29
117 | 1.13-3101-11-1/1 | Ремонт мест примыкания стен и перегородок, выполненных из сборных железобетонных и гипсобетонных панелей | м | 12 | [7 empty] | 826.98 | 826.98 | 118.14 | 118.14 | 0 | 0
|  | ЗП |  |  | 98.45 |  | 1 | 1 | 1181.4
|  | МР |  |  | 22.9 |  | 1 | 1 | 274.8
|  | НР от ЗП | % | 70 |  |  |  |  | 826.98
|  | СП от ЗП | % | 10 |  |  |  |  | 118.14
|  | ЗТР | чел-ч | 0.23 |  |  | 1 |  |  | 2.76
[8 empty] | 2401.32 |  | 200.11 | 2401.32
118 | 1.13-3703-1-1/1 | Обработка поверхностей стен грунтовкой глубокого проникновения внутри помещения | 100 м2 | 0.864 | [7 empty] | 1157.3 | 1157.3 | 165.33 | 165.33 | 0.02 | 0.02
Объем: 0,864=86,4/100
|  | ЗП |  |  | 1913.53 |  | 1 | 1 | 1653.29
|  | ЭМ |  |  | 0.47 |  | 1 | 1 | 0.41
|  | в т.ч. ЗПМ |  |  | 0.01 |  | 1 | 1 | 0.01
|  | МР |  |  | 1319.64 |  | 1 | 1 | 1140.17
118,1 | 21.1-6-10 | Грунтовка акриловая концентрированная универсальная с высокой клеевой и проникающей способностью | л | -8.8992 | 128.12 |  | 1 | 1 | -1140.17 |  |  | 0 | 0 | 0 | 0 | 0 | 0
118,2 | 21.1-6-9 | Грунтовка акриловая адгезионная для обработки бетонных оснований перед оштукатуриванием, марка "Бетоконтакт" | кг | 14.256 | 128.87 |  | 1 | 1 | 1837.17 |  |  | 0 | 0 | 0 | 0 | 0 | 0
|  | НР от ЗП | % | 70 |  |  |  |  | 1157.3
|  | СП от ЗП | % | 10 |  |  |  |  | 165.33
|  | НР и СП от ЗПМ | % | 160 |  |  |  |  | 0.02
|  | ЗТР | чел-ч | 5.35 |  |  | 1 |  |  | 4.6224
[8 empty] | 4813.52 |  | 5571.2 | 4813.52
119 | 1.13-3101-13-3/1 | Сплошное выравнивание штукатурки стен, внутри здания полимерцементным раствором при толщине намета до 5 мм | 100 м2 | 0.864 | [7 empty] | 7566.78 | 7566.78 | 1080.97 | 1080.97 | 0 | 0
Объем: 0,864=86,4/100
|  | ЗП |  |  | 12511.22 |  | 1 | 1 | 10809.69
|  | МР |  |  | 10146.88 |  | 1 | 1 | 8766.9
|  | НР от ЗП | % | 70 |  |  |  |  | 7566.78
|  | СП от ЗП | % | 10 |  |  |  |  | 1080.97
|  | ЗТР | чел-ч | 35.73 |  |  | 1 |  |  | 30.8707
[8 empty] | 28224.34 |  | 32667.06 | 28224.34
120 | 1.13-3203-26-3/3 | Улучшенная окраска стен внутри помещений водно-дисперсионными акриловыми красками - краска моющаяся типа ВД-АК-210 | 100 м2 | 0.864 | [7 empty] | 9831.96 | 9831.96 | 1404.57 | 1404.57 | 0 | 0
Объем: 0,864=86,4/100
|  | ЗП |  |  | 16256.54 |  | 1 | 1 | 14045.65
|  | МР |  |  | 9777.13 |  | 1 | 1 | 8447.44
|  | НР от ЗП | % | 70 |  |  |  |  | 9831.96
|  | СП от ЗП | % | 10 |  |  |  |  | 1404.57
|  | ЗТР | чел-ч | 42.17 |  |  | 1 |  |  | 36.4349
[8 empty] | 33729.62 |  | 39038.91 | 33729.62
121 | 1.13-3203-1-1/1 | Добавлять при расколеровке плоскости более чем в 2 тона на каждый последующий тон | 100 м2 | 0.864 | [7 empty] | 388.3 | 388.3 | 55.47 | 55.47 | 0 | 0
Объем: 0,864=86,4/100
|  | ЗП |  |  | 642.04 |  | 1 | 1 | 554.72
|  | НР от ЗП | % | 70 |  |  |  |  | 388.3
|  | СП от ЗП | % | 10 |  |  |  |  | 55.47
|  | ЗТР | чел-ч | 1.5 |  |  | 1 |  |  | 1.296
[8 empty] | 998.49 |  | 1155.66 | 998.49
122 | 1.18-3202-1-1/1 | Смена вентиляционных решеток стальных штампованных, тип РШ, размеры 200х200 мм | 100 шт. | 0.02 | [7 empty] | 231.34 | 231.34 | 33.05 | 33.05 | 0 | 0
Объем: 0,02=2/100
|  | ЗП |  |  | 16524.01 |  | 1 | 1 | 330.48
|  | МР |  |  | 29074.67 |  | 1 | 1 | 581.49
|  | НР от ЗП | % | 70 |  |  |  |  | 231.34
|  | СП от ЗП | % | 10 |  |  |  |  | 33.05
|  | ЗТР | чел-ч | 46.19 |  |  | 1 |  |  | 0.9238
[8 empty] | 1176.36 |  | 58818 | 1176.36
Итого по подразделу: Стены | [7 empty] | 107007.7
Подраздел: Пол
123 | 1.10-3804-1-1/1 | Разборка деревянных плинтусов | 100 м | 0.273 | [7 empty] | 230.43 | 230.43 | 32.92 | 32.92 | 0 | 0
Объем: 0,273=27,3/100
|  | ЗП |  |  | 1205.8 |  | 1 | 1 | 329.18
|  | НР от ЗП | % | 70 |  |  |  |  | 230.43
|  | СП от ЗП | % | 10 |  |  |  |  | 32.92
|  | ЗТР | чел-ч | 3.77 |  |  | 1 |  |  | 1.0292
[8 empty] | 592.53 |  | 2170.44 | 592.53
124 | 1.10-3504-1-1/1 | Разборка покрытий из линолеума и релина | 100 м2 | 0.487 | [7 empty] | 1241.89 | 1241.89 | 177.41 | 177.41 | 0 | 0
Объем: 0,487=48,7/100
|  | ЗП |  |  | 3642.98 |  | 1 | 1 | 1774.13
|  | НР от ЗП | % | 70 |  |  |  |  | 1241.89
|  | СП от ЗП | % | 10 |  |  |  |  | 177.41
|  | ЗТР | чел-ч | 11.39 |  |  | 1 |  |  | 5.5469
[8 empty] | 3193.43 |  | 6557.35 | 3193.43
125 | 1.10-3404-2-7/1 | Разборка покрытий из древесноволокнистых плит | 100 м2 | 0.487 | [7 empty] | 1209.18 | 1209.18 | 172.74 | 172.74 | 0 | 0
Объем: 0,487=48,7/100
|  | ЗП |  |  | 3547.03 |  | 1 | 1 | 1727.4
|  | НР от ЗП | % | 70 |  |  |  |  | 1209.18
|  | СП от ЗП | % | 10 |  |  |  |  | 172.74
|  | ЗТР | чел-ч | 11.09 |  |  | 1 |  |  | 5.4008
[8 empty] | 3109.32 |  | 6384.64 | 3109.32
126 | 1.10-3203-3-7/1 | Устройство тепло - и звукоизоляции пола сплошной - из фанеры по стяжке на цементной основе / толщина фанеры 10 мм | 100 м2 | 0.487 | [7 empty] | 13163.82 | 13163.82 | 1880.55 | 1880.55 | 49.82 | 45.55
Объем: 0,487=48,7/100
|  | ЗП |  |  | 38614.89 |  | 1 | 1 | 18805.45
|  | ЭМ |  |  | 599.03 |  | 1 | 1 | 291.73
|  | в т.ч. ЗПМ |  |  | 58.45 |  | 1 | 1 | 28.47
|  | МР |  |  | 62586.64 |  | 1 | 1 | 30479.69
|  | НР от ЗП | % | 70 |  |  |  |  | 13163.82
|  | СП от ЗП | % | 10 |  |  |  |  | 1880.55
|  | НР и СП от ЗПМ | % | 160 |  |  |  |  | 45.55
|  | ЗТР | чел-ч | 95.49 |  |  | 1 |  |  | 46.5036
[8 empty] | 64666.79 |  | 132786.02 | 64666.79
127 | 1.10-3503-1-5/1 | Устройство покрытий на клее из линолеума высокой износостойкости толщиной 2 мм, истираемостью группы Т со сваркой стыков | 100 м2 | 0.487 | [7 empty] | 7944.38 | 7944.38 | 1134.91 | 1134.91 | 1.49 | 1.36
Объем: 0,487=48,7/100
|  | ЗП |  |  | 23304.14 |  | 1 | 1 | 11349.12
|  | ЭМ |  |  | 424.38 |  | 1 | 1 | 206.67
|  | в т.ч. ЗПМ |  |  | 1.74 |  | 1 | 1 | 0.85
|  | МР |  |  | 87313.3 |  | 1 | 1 | 42521.58
|  | НР от ЗП | % | 70 |  |  |  |  | 7944.38
|  | СП от ЗП | % | 10 |  |  |  |  | 1134.91
|  | НР и СП от ЗПМ | % | 160 |  |  |  |  | 1.36
|  | ЗТР | чел-ч | 60.04 |  |  | 1 |  |  | 29.2395
[8 empty] | 63158.02 |  | 129687.93 | 63158.02
128 | 1.10-3803-1-6/1 | Устройство плинтусов, покрытых лаком, из древесины хвойных пород с креплением к стенам шурупами | 100 м | 0.273 | [7 empty] | 974.06 | 974.06 | 139.15 | 139.15 | 2.21 | 2.02
Объем: 0,273=27,3/100
|  | ЗП |  |  | 5097.13 |  | 1 | 1 | 1391.52
|  | ЭМ |  |  | 73.59 |  | 1 | 1 | 20.09
|  | в т.ч. ЗПМ |  |  | 4.63 |  | 1 | 1 | 1.26
|  | МР |  |  | 8487.66 |  | 1 | 1 | 2317.13
|  | НР от ЗП | % | 70 |  |  |  |  | 974.06
|  | СП от ЗП | % | 10 |  |  |  |  | 139.15
|  | НР и СП от ЗПМ | % | 160 |  |  |  |  | 2.02
|  | ЗТР | чел-ч | 14.54 |  |  | 1 |  |  | 3.9694
[8 empty] | 4843.97 |  | 17743.48 | 4843.97
129 | 1.10-3405-2-1/1 | Укладка металлической накладной полосы (порожка) | 100 м | 0.0115 | [7 empty] | 57.11 | 57.11 | 8.16 | 8.16 | 0.18 | 0.16
Объем: 0,0115=1,15/100
|  | ЗП |  |  | 7094.94 |  | 1 | 1 | 81.59
|  | ЭМ |  |  | 88.09 |  | 1 | 1 | 1.01
|  | в т.ч. ЗПМ |  |  | 8.55 |  | 1 | 1 | 0.1
|  | МР |  |  | 15272.4 |  | 1 | 1 | 175.63
|  | НР от ЗП | % | 70 |  |  |  |  | 57.11
|  | СП от ЗП | % | 10 |  |  |  |  | 8.16
|  | НР и СП от ЗПМ | % | 160 |  |  |  |  | 0.16
|  | ЗТР | чел-ч | 19.14 |  |  | 1 |  |  | 0.22011
[8 empty] | 323.66 |  | 28144.35 | 323.66
Итого по подразделу: Пол | [7 empty] | 139887.72
Итого по разделу: 4 эт. Кабинет 48 | [7 empty] | 302787.9
Раздел: 4 эт. Кабинет 49
Подраздел: Потолок
130 | 1.13-3204-1-1/1 | Расчистка поверхностей от старых покрасок (шпателем, щетками и т.д.) | м2 | 51.5 | [7 empty] | 6918 | 6918 | 988.29 | 988.29 | 0 | 0
|  | ЗП |  |  | 191.9 |  | 1 | 1 | 9882.85
|  | НР от ЗП | % | 70 |  |  |  |  | 6918
|  | СП от ЗП | % | 10 |  |  |  |  | 988.29
|  | ЗТР | чел-ч | 0.6 |  |  | 1 |  |  | 30.9
[8 empty] | 17789.14 |  | 345.42 | 17789.14
131 | 1.13-3703-1-2/1 | Обработка поверхностей потолков грунтовкой глубокого проникновения внутри помещения | 100 м2 | 0.515 | [7 empty] | 842 | 842 | 120.29 | 120.29 | 0.02 | 0.02
Объем: 0,515=51,5/100
|  | ЗП |  |  | 2335.66 |  | 1 | 1 | 1202.86
|  | ЭМ |  |  | 0.47 |  | 1 | 1 | 0.24
|  | в т.ч. ЗПМ |  |  | 0.01 |  | 1 | 1 | 0.01
|  | МР |  |  | 1319.64 |  | 1 | 1 | 679.61
131,1 | 21.1-6-10 | Грунтовка акриловая концентрированная универсальная с высокой клеевой и проникающей способностью | л | -5.3045 | 128.12 |  | 1 | 1 | -679.61 |  |  | 0 | 0 | 0 | 0 | 0 | 0
131,2 | 21.1-6-9 | Грунтовка акриловая адгезионная для обработки бетонных оснований перед оштукатуриванием, марка "Бетоконтакт" | кг | 8.4975 | 128.87 |  | 1 | 1 | 1095.07 |  |  | 0 | 0 | 0 | 0 | 0 | 0
|  | НР от ЗП | % | 70 |  |  |  |  | 842
|  | СП от ЗП | % | 10 |  |  |  |  | 120.29
|  | НР и СП от ЗПМ | % | 160 |  |  |  |  | 0.02
|  | ЗТР | чел-ч | 6.53 |  |  | 1 |  |  | 3.363
[8 empty] | 3260.48 |  | 6331.03 | 3260.48
132 | 1.13-3101-13-5/1 | Сплошное выравнивание штукатурки потолков, внутри здания цементно-известковым раствором при толщине намета до 5 мм | 100 м2 | 0.515 | [7 empty] | 4650.02 | 4650.02 | 664.29 | 664.29 | 0 | 0
Объем: 0,515=51,5/100
|  | ЗП |  |  | 12898.82 |  | 1 | 1 | 6642.89
|  | МР |  |  | 2618.83 |  | 1 | 1 | 1348.7
|  | НР от ЗП | % | 70 |  |  |  |  | 4650.02
|  | СП от ЗП | % | 10 |  |  |  |  | 664.29
|  | ЗТР | чел-ч | 37.24 |  |  | 1 |  |  | 19.1786
[8 empty] | 13305.9 |  | 25836.7 | 13305.9
133 | 1.13-3203-26-4/3 | Улучшенная окраска потолков внутри помещений водно-дисперсионными акриловыми красками - краска моющаяся типа ВД-АК-210 | 100 м2 | 0.515 | [7 empty] | 7497.71 | 7497.71 | 1071.1 | 1071.1 | 0 | 0
Объем: 0,515=51,5/100
|  | ЗП |  |  | 20798.08 |  | 1 | 1 | 10711.01
|  | МР |  |  | 10622.69 |  | 1 | 1 | 5470.69
|  | НР от ЗП | % | 70 |  |  |  |  | 7497.71
|  | СП от ЗП | % | 10 |  |  |  |  | 1071.1
|  | ЗТР | чел-ч | 54.37 |  |  | 1 |  |  | 28.0006
[8 empty] | 24750.51 |  | 48059.24 | 24750.51
Итого по подразделу: Потолок | [7 empty] | 59106.03
Подраздел: Стены
135 | 1.13-3504-1-1/1 | Разборка облицовки стен из керамических глазурованных плиток | 100 м2 | 0.015 | [7 empty] | 129.2 | 129.2 | 18.46 | 18.46 | 0 | 0
|  | ЗП |  |  | 24608.9 | *0,5 | 1 | 1 | 184.57
|  | НР от ЗП | % | 70 |  |  |  |  | 129.2
|  | СП от ЗП | % | 10 |  |  |  |  | 18.46
|  | ЗТР | чел-ч | 74.3 |  | *0,5 | 1 |  |  | 0.55725
[8 empty] | 332.23 |  | 22148.67 | 332.23
136 | 1.13-3503-3-1/1 | Гладкая облицовка стен (без карнизных, плинтусных и угловых плиток) на клее из сухих смесей по камню и бетону / плитки гладкие, белые и цветные, сорт I | 100 м2 | 0.015 | [7 empty] | 546.64 | 546.64 | 78.09 | 78.09 | 0.07 | 0.06
Объем: 0,015=1,5/100
|  | ЗП |  |  | 52061.57 |  | 1 | 1 | 780.92
|  | ЭМ |  |  | 9.79 |  | 1 | 1 | 0.15
|  | в т.ч. ЗПМ |  |  | 2.67 |  | 1 | 1 | 0.04
|  | МР |  |  | 55314.94 |  | 1 | 1 | 829.72
|  | НР от ЗП | % | 70 |  |  |  |  | 546.64
|  | СП от ЗП | % | 10 |  |  |  |  | 78.09
|  | НР и СП от ЗПМ | % | 160 |  |  |  |  | 0.06
|  | ЗТР | чел-ч | 132.55 |  |  | 1 |  |  | 1.9883
[8 empty] | 2235.58 |  | 149038.67 | 2235.58
137 | 1.13-3503-6-1/1 | Установка поливинилхлоридных раскладок при внутренней облицовке керамическими плитками | 100 м | 0.05 | [7 empty] | 157.89 | 157.89 | 22.56 | 22.56 | 0 | 0
Объем: 0,05=5/100
|  | ЗП |  |  | 4510.94 |  | 1 | 1 | 225.55
|  | МР |  |  | 1926.75 |  | 1 | 1 | 96.34
|  | НР от ЗП | % | 70 |  |  |  |  | 157.89
|  | СП от ЗП | % | 10 |  |  |  |  | 22.56
|  | ЗТР | чел-ч | 10.35 |  |  | 1 |  |  | 0.5175
[8 empty] | 502.34 |  | 10046.8 | 502.34
138 | 1.13-3204-1-1/1 | Расчистка поверхностей от старых покрасок (шпателем, щетками и т.д.) | м2 | 89 | [7 empty] | 11955.37 | 11955.37 | 1707.91 | 1707.91 | 0 | 0
|  | ЗП |  |  | 191.9 |  | 1 | 1 | 17079.1
|  | НР от ЗП | % | 70 |  |  |  |  | 11955.37
|  | СП от ЗП | % | 10 |  |  |  |  | 1707.91
|  | ЗТР | чел-ч | 0.6 |  |  | 1 |  |  | 53.4
[8 empty] | 30742.38 |  | 345.42 | 30742.38
139 | 1.13-3101-11-1/1 | Ремонт мест примыкания стен и перегородок, выполненных из сборных железобетонных и гипсобетонных панелей | м | 12 | [7 empty] | 826.98 | 826.98 | 118.14 | 118.14 | 0 | 0
|  | ЗП |  |  | 98.45 |  | 1 | 1 | 1181.4
|  | МР |  |  | 22.9 |  | 1 | 1 | 274.8
|  | НР от ЗП | % | 70 |  |  |  |  | 826.98
|  | СП от ЗП | % | 10 |  |  |  |  | 118.14
|  | ЗТР | чел-ч | 0.23 |  |  | 1 |  |  | 2.76
[8 empty] | 2401.32 |  | 200.11 | 2401.32
140 | 1.13-3703-1-1/1 | Обработка поверхностей стен грунтовкой глубокого проникновения внутри помещения | 100 м2 | 0.905 | [7 empty] | 1212.22 | 1212.22 | 173.17 | 173.17 | 0.02 | 0.02
Объем: 0,905=90,5/100
|  | ЗП |  |  | 1913.53 |  | 1 | 1 | 1731.74
|  | ЭМ |  |  | 0.47 |  | 1 | 1 | 0.43
|  | в т.ч. ЗПМ |  |  | 0.01 |  | 1 | 1 | 0.01
|  | МР |  |  | 1319.64 |  | 1 | 1 | 1194.27
140,1 | 21.1-6-10 | Грунтовка акриловая концентрированная универсальная с высокой клеевой и проникающей способностью | л | -9.3215 | 128.12 |  | 1 | 1 | -1194.27 |  |  | 0 | 0 | 0 | 0 | 0 | 0
140,2 | 21.1-6-9 | Грунтовка акриловая адгезионная для обработки бетонных оснований перед оштукатуриванием, марка "Бетоконтакт" | кг | 14.9325 | 128.87 |  | 1 | 1 | 1924.35 |  |  | 0 | 0 | 0 | 0 | 0 | 0
|  | НР от ЗП | % | 70 |  |  |  |  | 1212.22
|  | СП от ЗП | % | 10 |  |  |  |  | 173.17
|  | НР и СП от ЗПМ | % | 160 |  |  |  |  | 0.02
|  | ЗТР | чел-ч | 5.35 |  |  | 1 |  |  | 4.8418
[8 empty] | 5041.93 |  | 5571.19 | 5041.93
141 | 1.13-3101-13-3/1 | Сплошное выравнивание штукатурки стен, внутри здания полимерцементным раствором при толщине намета до 5 мм | 100 м2 | 0.905 | [7 empty] | 7925.86 | 7925.86 | 1132.27 | 1132.27 | 0 | 0
Объем: 0,905=90,5/100
|  | ЗП |  |  | 12511.22 |  | 1 | 1 | 11322.65
|  | МР |  |  | 10146.88 |  | 1 | 1 | 9182.93
|  | НР от ЗП | % | 70 |  |  |  |  | 7925.86
|  | СП от ЗП | % | 10 |  |  |  |  | 1132.27
|  | ЗТР | чел-ч | 35.73 |  |  | 1 |  |  | 32.3357
[8 empty] | 29563.71 |  | 32667.08 | 29563.71
142 | 1.13-3203-26-3/3 | Улучшенная окраска стен внутри помещений водно-дисперсионными акриловыми красками - краска моющаяся типа ВД-АК-210 | 100 м2 | 0.89 | [7 empty] | 10127.82 | 10127.82 | 1446.83 | 1446.83 | 0 | 0
Объем: 0,89=89/100
|  | ЗП |  |  | 16256.54 |  | 1 | 1 | 14468.32
|  | МР |  |  | 9777.13 |  | 1 | 1 | 8701.65
|  | НР от ЗП | % | 70 |  |  |  |  | 10127.82
|  | СП от ЗП | % | 10 |  |  |  |  | 1446.83
|  | ЗТР | чел-ч | 42.17 |  |  | 1 |  |  | 37.5313
[8 empty] | 34744.62 |  | 39038.9 | 34744.62
143 | 1.13-3203-1-1/1 | Добавлять при расколеровке плоскости более чем в 2 тона на каждый последующий тон | 100 м2 | 0.89 | [7 empty] | 399.99 | 399.99 | 57.14 | 57.14 | 0 | 0
Объем: 0,89=89/100
|  | ЗП |  |  | 642.04 |  | 1 | 1 | 571.42
|  | НР от ЗП | % | 70 |  |  |  |  | 399.99
|  | СП от ЗП | % | 10 |  |  |  |  | 57.14
|  | ЗТР | чел-ч | 1.5 |  |  | 1 |  |  | 1.335
[8 empty] | 1028.55 |  | 1155.67 | 1028.55
144 | 1.18-3202-1-1/1 | Смена вентиляционных решеток стальных штампованных, тип РШ, размеры 200х200 мм | 100 шт. | 0.03 | [7 empty] | 347 | 347 | 49.57 | 49.57 | 0 | 0
Объем: 0,03=3/100
|  | ЗП |  |  | 16524.01 |  | 1 | 1 | 495.72
|  | МР |  |  | 29074.67 |  | 1 | 1 | 872.24
|  | НР от ЗП | % | 70 |  |  |  |  | 347
|  | СП от ЗП | % | 10 |  |  |  |  | 49.57
|  | ЗТР | чел-ч | 46.19 |  |  | 1 |  |  | 1.3857
[8 empty] | 1764.53 |  | 58817.67 | 1764.53
Итого по подразделу: Стены | [7 empty] | 108357.19
Подраздел: Пол
145 | 1.10-3804-1-1/1 | Разборка деревянных плинтусов | 100 м | 0.285 | [7 empty] | 240.56 | 240.56 | 34.37 | 34.37 | 0 | 0
Объем: 0,285=28,5/100
|  | ЗП |  |  | 1205.8 |  | 1 | 1 | 343.65
|  | НР от ЗП | % | 70 |  |  |  |  | 240.56
|  | СП от ЗП | % | 10 |  |  |  |  | 34.37
|  | ЗТР | чел-ч | 3.77 |  |  | 1 |  |  | 1.0744
[8 empty] | 618.58 |  | 2170.46 | 618.58
146 | 1.10-3504-1-1/1 | Разборка покрытий из линолеума и релина | 100 м2 | 0.515 | [7 empty] | 1313.29 | 1313.29 | 187.61 | 187.61 | 0 | 0
Объем: 0,515=51,5/100
|  | ЗП |  |  | 3642.98 |  | 1 | 1 | 1876.13
|  | НР от ЗП | % | 70 |  |  |  |  | 1313.29
|  | СП от ЗП | % | 10 |  |  |  |  | 187.61
|  | ЗТР | чел-ч | 11.39 |  |  | 1 |  |  | 5.8659
[8 empty] | 3377.03 |  | 6557.34 | 3377.03
147 | 1.10-3404-2-7/1 | Разборка покрытий из древесноволокнистых плит | 100 м2 | 0.515 | [7 empty] | 1278.7 | 1278.7 | 182.67 | 182.67 | 0 | 0
Объем: 0,515=51,5/100
|  | ЗП |  |  | 3547.03 |  | 1 | 1 | 1826.72
|  | НР от ЗП | % | 70 |  |  |  |  | 1278.7
|  | СП от ЗП | % | 10 |  |  |  |  | 182.67
|  | ЗТР | чел-ч | 11.09 |  |  | 1 |  |  | 5.7114
[8 empty] | 3288.09 |  | 6384.64 | 3288.09
148 | 1.10-3203-3-7/1 | Устройство тепло - и звукоизоляции пола сплошной - из фанеры по стяжке на цементной основе / толщина фанеры 10 мм | 100 м2 | 0.515 | [7 empty] | 13920.67 | 13920.67 | 1988.67 | 1988.67 | 52.68 | 48.16
Объем: 0,515=51,5/100
|  | ЗП |  |  | 38614.89 |  | 1 | 1 | 19886.67
|  | ЭМ |  |  | 599.03 |  | 1 | 1 | 308.5
|  | в т.ч. ЗПМ |  |  | 58.45 |  | 1 | 1 | 30.1
|  | МР |  |  | 62586.64 |  | 1 | 1 | 32232.12
|  | НР от ЗП | % | 70 |  |  |  |  | 13920.67
|  | СП от ЗП | % | 10 |  |  |  |  | 1988.67
|  | НР и СП от ЗПМ | % | 160 |  |  |  |  | 48.16
|  | ЗТР | чел-ч | 95.49 |  |  | 1 |  |  | 49.1773
[8 empty] | 68384.79 |  | 132786 | 68384.79
149 | 1.10-3503-1-5/1 | Устройство покрытий на клее из линолеума высокой износостойкости толщиной 2 мм, истираемостью группы Т со сваркой стыков | 100 м2 | 0.515 | [7 empty] | 8401.14 | 8401.14 | 1200.16 | 1200.16 | 1.58 | 1.44
Объем: 0,515=51,5/100
|  | ЗП |  |  | 23304.14 |  | 1 | 1 | 12001.63
|  | ЭМ |  |  | 424.38 |  | 1 | 1 | 218.56
|  | в т.ч. ЗПМ |  |  | 1.74 |  | 1 | 1 | 0.9
|  | МР |  |  | 87313.3 |  | 1 | 1 | 44966.35
|  | НР от ЗП | % | 70 |  |  |  |  | 8401.14
|  | СП от ЗП | % | 10 |  |  |  |  | 1200.16
|  | НР и СП от ЗПМ | % | 160 |  |  |  |  | 1.44
|  | ЗТР | чел-ч | 60.04 |  |  | 1 |  |  | 30.9206
[8 empty] | 66789.28 |  | 129687.92 | 66789.28
150 | 1.10-3803-1-6/1 | Устройство плинтусов, покрытых лаком, из древесины хвойных пород с креплением к стенам шурупами | 100 м | 0.285 | [7 empty] | 1016.88 | 1016.88 | 145.27 | 145.27 | 2.31 | 2.11
Объем: 0,285=28,5/100
|  | ЗП |  |  | 5097.13 |  | 1 | 1 | 1452.68
|  | ЭМ |  |  | 73.59 |  | 1 | 1 | 20.97
|  | в т.ч. ЗПМ |  |  | 4.63 |  | 1 | 1 | 1.32
|  | МР |  |  | 8487.66 |  | 1 | 1 | 2418.98
|  | НР от ЗП | % | 70 |  |  |  |  | 1016.88
|  | СП от ЗП | % | 10 |  |  |  |  | 145.27
|  | НР и СП от ЗПМ | % | 160 |  |  |  |  | 2.11
|  | ЗТР | чел-ч | 14.54 |  |  | 1 |  |  | 4.1439
[8 empty] | 5056.89 |  | 17743.47 | 5056.89
151 | 1.10-3405-2-1/1 | Укладка металлической накладной полосы (порожка) | 100 м | 0.0115 | [7 empty] | 57.11 | 57.11 | 8.16 | 8.16 | 0.18 | 0.16
Объем: 0,0115=1,15/100
|  | ЗП |  |  | 7094.94 |  | 1 | 1 | 81.59
|  | ЭМ |  |  | 88.09 |  | 1 | 1 | 1.01
|  | в т.ч. ЗПМ |  |  | 8.55 |  | 1 | 1 | 0.1
|  | МР |  |  | 15272.4 |  | 1 | 1 | 175.63
|  | НР от ЗП | % | 70 |  |  |  |  | 57.11
|  | СП от ЗП | % | 10 |  |  |  |  | 8.16
|  | НР и СП от ЗПМ | % | 160 |  |  |  |  | 0.16
|  | ЗТР | чел-ч | 19.14 |  |  | 1 |  |  | 0.22011
[8 empty] | 323.66 |  | 28144.35 | 323.66
Итого по подразделу: Пол | [7 empty] | 147838.32
Подраздел: Сантехника
152 | 1.15-3102-2-1/1 | Смена гибких подводок длиной 500 мм | 100 шт. | 0.02 | [7 empty] | 262.2 | 262.2 | 37.46 | 37.46 | 0 | 0
Объем: 0,02=2/100
|  | ЗП |  |  | 18728.49 |  | 1 | 1 | 374.57
|  | МР |  |  | 15154 |  | 1 | 1 | 303.08
152,1 | 21.13-4-40 | Краны латунные шаровые муфтовые проходные, марка 11б27п, диаметр 20 мм | шт. | 2 | 148.14 |  | 1 | 1 | 296.28 |  |  | 0 | 0 | 0 | 0 | 0 | 0
|  | НР от ЗП | % | 70 |  |  |  |  | 262.2
|  | СП от ЗП | % | 10 |  |  |  |  | 37.46
|  | ЗТР | чел-ч | 47.2 |  |  | 1 |  |  | 0.944
[8 empty] | 1273.59 |  | 63679.5 | 1273.59
153 | 1.16-3202-1-1/1 | Смена умывальников / умывальник керамический полукруглый второй величины без пьедестала | 100 компл. | 0.01 | [7 empty] | 600.43 | 600.43 | 85.78 | 85.78 | 0 | 0
Объем: 0,01=1/100
|  | ЗП |  |  | 85775.2 |  | 1 | 1 | 857.75
|  | МР |  |  | 228560.33 |  | 1 | 1 | 2285.6
153,1 | 21.17-2-20 | Смесители для умывальников и моек двухрукояточные центральные набортные, излив с развальцованным носиком тип См-УмДЦБР | шт. | -1 | 855.18 |  | 1 | 1 | -855.18 |  |  | 0 | 0 | 0 | 0 | 0 | 0
153,2 | 21.17-2-19 | Смесители для умывальников и моек двухрукояточные центральные набортные, излив с аэратором тип См-УмДЦБА | шт. | 1 | 6247.62 |  | 1 | 1 | 6247.62 |  |  | 0 | 0 | 0 | 0 | 0 | 0
|  | НР от ЗП | % | 70 |  |  |  |  | 600.43
|  | СП от ЗП | % | 10 |  |  |  |  | 85.78
|  | ЗТР | чел-ч | 212 |  |  | 1 |  |  | 2.12
[8 empty] | 9222 |  | 922200 | 9222
154 | 1.26-3103-3-1/1 | Установка шкафов под мойки | 100 шт. | 0.01 | [7 empty] | 180.52 | 180.52 | 25.79 | 25.79 | 0 | 0
Объем: 0,01=1/100
|  | ЗП |  |  | 25788.01 |  | 1 | 1 | 257.88
|  | МР |  |  | 191182.82 |  | 1 | 1 | 1911.83
|  | НР от ЗП | % | 70 |  |  |  |  | 180.52
|  | СП от ЗП | % | 10 |  |  |  |  | 25.79
|  | ЗТР | чел-ч | 77.86 |  |  | 1 |  |  | 0.7786
[8 empty] | 2376.02 |  | 237602 | 2376.02
Итого по подразделу: Сантехника | [7 empty] | 12871.61
Итого по разделу: 4 эт. Кабинет 49 | [7 empty] | 328173.15
Раздел: 4 эт. Кабинет 40 (специалисты)
Подраздел: Потолок
155 | 1.13-3204-1-1/1 | Расчистка поверхностей от старых покрасок (шпателем, щетками и т.д.) | м2 | 32.1 | [7 empty] | 4311.99 | 4311.99 | 616 | 616 | 0 | 0
|  | ЗП |  |  | 191.9 |  | 1 | 1 | 6159.99
|  | НР от ЗП | % | 70 |  |  |  |  | 4311.99
|  | СП от ЗП | % | 10 |  |  |  |  | 616
|  | ЗТР | чел-ч | 0.6 |  |  | 1 |  |  | 19.26
[8 empty] | 11087.98 |  | 345.42 | 11087.98
156 | 1.13-3703-1-2/1 | Обработка поверхностей потолков грунтовкой глубокого проникновения внутри помещения | 100 м2 | 0.321 | [7 empty] | 524.83 | 524.83 | 74.98 | 74.98 | 0 | 0
Объем: 0,321=32,1/100
|  | ЗП |  |  | 2335.66 |  | 1 | 1 | 749.75
|  | ЭМ |  |  | 0.47 |  | 1 | 1 | 0.15
|  | МР |  |  | 1319.64 |  | 1 | 1 | 423.6
156,1 | 21.1-6-10 | Грунтовка акриловая концентрированная универсальная с высокой клеевой и проникающей способностью | л | -3.3063 | 128.12 |  | 1 | 1 | -423.6 |  |  | 0 | 0 | 0 | 0 | 0 | 0
156,2 | 21.1-6-9 | Грунтовка акриловая адгезионная для обработки бетонных оснований перед оштукатуриванием, марка "Бетоконтакт" | кг | 5.2965 | 128.87 |  | 1 | 1 | 682.56 |  |  | 0 | 0 | 0 | 0 | 0 | 0
|  | НР от ЗП | % | 70 |  |  |  |  | 524.83
|  | СП от ЗП | % | 10 |  |  |  |  | 74.98
|  | ЗТР | чел-ч | 6.53 |  |  | 1 |  |  | 2.0961
[8 empty] | 2032.27 |  | 6331.06 | 2032.27
157 | 1.13-3101-13-5/1 | Сплошное выравнивание штукатурки потолков, внутри здания цементно-известковым раствором при толщине намета до 5 мм | 100 м2 | 0.321 | [7 empty] | 2898.36 | 2898.36 | 414.05 | 414.05 | 0 | 0
Объем: 0,321=32,1/100
|  | ЗП |  |  | 12898.82 |  | 1 | 1 | 4140.52
|  | МР |  |  | 2618.83 |  | 1 | 1 | 840.64
|  | НР от ЗП | % | 70 |  |  |  |  | 2898.36
|  | СП от ЗП | % | 10 |  |  |  |  | 414.05
|  | ЗТР | чел-ч | 37.24 |  |  | 1 |  |  | 11.954
[8 empty] | 8293.57 |  | 25836.67 | 8293.57
158 | 1.13-3203-26-4/3 | Улучшенная окраска потолков внутри помещений водно-дисперсионными акриловыми красками - краска моющаяся типа ВД-АК-210 | 100 м2 | 0.321 | [7 empty] | 4673.33 | 4673.33 | 667.62 | 667.62 | 0 | 0
Объем: 0,321=32,1/100
|  | ЗП |  |  | 20798.08 |  | 1 | 1 | 6676.18
|  | МР |  |  | 10622.69 |  | 1 | 1 | 3409.88
|  | НР от ЗП | % | 70 |  |  |  |  | 4673.33
|  | СП от ЗП | % | 10 |  |  |  |  | 667.62
|  | ЗТР | чел-ч | 54.37 |  |  | 1 |  |  | 17.4528
[8 empty] | 15427.01 |  | 48059.22 | 15427.01
Итого по подразделу: Потолок | [7 empty] | 36840.83
Подраздел: Стены
160 | 1.13-3204-1-1/1 | Расчистка поверхностей от старых покрасок (шпателем, щетками и т.д.) | м2 | 72 | [7 empty] | 9671.76 | 9671.76 | 1381.68 | 1381.68 | 0 | 0
|  | ЗП |  |  | 191.9 |  | 1 | 1 | 13816.8
|  | НР от ЗП | % | 70 |  |  |  |  | 9671.76
|  | СП от ЗП | % | 10 |  |  |  |  | 1381.68
|  | ЗТР | чел-ч | 0.6 |  |  | 1 |  |  | 43.2
[8 empty] | 24870.24 |  | 345.42 | 24870.24
161 | 1.13-3101-11-1/1 | Ремонт мест примыкания стен и перегородок, выполненных из сборных железобетонных и гипсобетонных панелей | м | 12 | [7 empty] | 826.98 | 826.98 | 118.14 | 118.14 | 0 | 0
|  | ЗП |  |  | 98.45 |  | 1 | 1 | 1181.4
|  | МР |  |  | 22.9 |  | 1 | 1 | 274.8
|  | НР от ЗП | % | 70 |  |  |  |  | 826.98
|  | СП от ЗП | % | 10 |  |  |  |  | 118.14
|  | ЗТР | чел-ч | 0.23 |  |  | 1 |  |  | 2.76
[8 empty] | 2401.32 |  | 200.11 | 2401.32
162 | 1.13-3703-1-1/1 | Обработка поверхностей стен грунтовкой глубокого проникновения внутри помещения | 100 м2 | 0.72 | [7 empty] | 964.42 | 964.42 | 137.77 | 137.77 | 0.02 | 0.02
Объем: 0,72=72/100
|  | ЗП |  |  | 1913.53 |  | 1 | 1 | 1377.74
|  | ЭМ |  |  | 0.47 |  | 1 | 1 | 0.34
|  | в т.ч. ЗПМ |  |  | 0.01 |  | 1 | 1 | 0.01
|  | МР |  |  | 1319.64 |  | 1 | 1 | 950.14
162,1 | 21.1-6-10 | Грунтовка акриловая концентрированная универсальная с высокой клеевой и проникающей способностью | л | -7.416 | 128.12 |  | 1 | 1 | -950.14 |  |  | 0 | 0 | 0 | 0 | 0 | 0
162,2 | 21.1-6-9 | Грунтовка акриловая адгезионная для обработки бетонных оснований перед оштукатуриванием, марка "Бетоконтакт" | кг | 11.88 | 128.87 |  | 1 | 1 | 1530.98 |  |  | 0 | 0 | 0 | 0 | 0 | 0
|  | НР от ЗП | % | 70 |  |  |  |  | 964.42
|  | СП от ЗП | % | 10 |  |  |  |  | 137.77
|  | НР и СП от ЗПМ | % | 160 |  |  |  |  | 0.02
|  | ЗТР | чел-ч | 5.35 |  |  | 1 |  |  | 3.852
[8 empty] | 4011.27 |  | 5571.21 | 4011.27
163 | 1.13-3101-13-3/1 | Сплошное выравнивание штукатурки стен, внутри здания полимерцементным раствором при толщине намета до 5 мм | 100 м2 | 0.72 | [7 empty] | 6305.66 | 6305.66 | 900.81 | 900.81 | 0 | 0
Объем: 0,72=72/100
|  | ЗП |  |  | 12511.22 |  | 1 | 1 | 9008.08
|  | МР |  |  | 10146.88 |  | 1 | 1 | 7305.75
|  | НР от ЗП | % | 70 |  |  |  |  | 6305.66
|  | СП от ЗП | % | 10 |  |  |  |  | 900.81
|  | ЗТР | чел-ч | 35.73 |  |  | 1 |  |  | 25.7256
[8 empty] | 23520.3 |  | 32667.08 | 23520.3
164 | 1.13-3203-26-3/3 | Улучшенная окраска стен внутри помещений водно-дисперсионными акриловыми красками - краска моющаяся типа ВД-АК-210 | 100 м2 | 0.72 | [7 empty] | 8193.3 | 8193.3 | 1170.47 | 1170.47 | 0 | 0
Объем: 0,72=72/100
|  | ЗП |  |  | 16256.54 |  | 1 | 1 | 11704.71
|  | МР |  |  | 9777.13 |  | 1 | 1 | 7039.53
|  | НР от ЗП | % | 70 |  |  |  |  | 8193.3
|  | СП от ЗП | % | 10 |  |  |  |  | 1170.47
|  | ЗТР | чел-ч | 42.17 |  |  | 1 |  |  | 30.3624
[8 empty] | 28108.01 |  | 39038.9 | 28108.01
165 | 1.13-3203-1-1/1 | Добавлять при расколеровке плоскости более чем в 2 тона на каждый последующий тон | 100 м2 | 0.72 | [7 empty] | 323.59 | 323.59 | 46.23 | 46.23 | 0 | 0
Объем: 0,72=72/100
|  | ЗП |  |  | 642.04 |  | 1 | 1 | 462.27
|  | НР от ЗП | % | 70 |  |  |  |  | 323.59
|  | СП от ЗП | % | 10 |  |  |  |  | 46.23
|  | ЗТР | чел-ч | 1.5 |  |  | 1 |  |  | 1.08
[8 empty] | 832.09 |  | 1155.68 | 832.09
Итого по подразделу: Стены | [7 empty] | 83743.23
Подраздел: Пол
167 | 1.10-3804-1-1/1 | Разборка деревянных плинтусов | 100 м | 0.22 | [7 empty] | 185.7 | 185.7 | 26.53 | 26.53 | 0 | 0
Объем: 0,22=22/100
|  | ЗП |  |  | 1205.8 |  | 1 | 1 | 265.28
|  | НР от ЗП | % | 70 |  |  |  |  | 185.7
|  | СП от ЗП | % | 10 |  |  |  |  | 26.53
|  | ЗТР | чел-ч | 3.77 |  |  | 1 |  |  | 0.8294
[8 empty] | 477.51 |  | 2170.5 | 477.51
168 | 1.10-3504-1-1/1 | Разборка покрытий из линолеума и релина | 100 м2 | 0.321 | [7 empty] | 818.58 | 818.58 | 116.94 | 116.94 | 0 | 0
Объем: 0,321=32,1/100
|  | ЗП |  |  | 3642.98 |  | 1 | 1 | 1169.4
|  | НР от ЗП | % | 70 |  |  |  |  | 818.58
|  | СП от ЗП | % | 10 |  |  |  |  | 116.94
|  | ЗТР | чел-ч | 11.39 |  |  | 1 |  |  | 3.6562
[8 empty] | 2104.92 |  | 6557.38 | 2104.92
169 | 1.10-3404-2-7/1 | Разборка покрытий из древесноволокнистых плит | 100 м2 | 0.321 | [7 empty] | 797.02 | 797.02 | 113.86 | 113.86 | 0 | 0
Объем: 0,321=32,1/100
|  | ЗП |  |  | 3547.03 |  | 1 | 1 | 1138.6
|  | НР от ЗП | % | 70 |  |  |  |  | 797.02
|  | СП от ЗП | % | 10 |  |  |  |  | 113.86
|  | ЗТР | чел-ч | 11.09 |  |  | 1 |  |  | 3.5599
[8 empty] | 2049.48 |  | 6384.67 | 2049.48
170 | 1.10-3203-3-7/1 | Устройство тепло - и звукоизоляции пола сплошной - из фанеры по стяжке на цементной основе / толщина фанеры 10 мм | 100 м2 | 0.321 | [7 empty] | 8676.77 | 8676.77 | 1239.54 | 1239.54 | 32.83 | 30.02
Объем: 0,321=32,1/100
|  | ЗП |  |  | 38614.89 |  | 1 | 1 | 12395.38
|  | ЭМ |  |  | 599.03 |  | 1 | 1 | 192.29
|  | в т.ч. ЗПМ |  |  | 58.45 |  | 1 | 1 | 18.76
|  | МР |  |  | 62586.64 |  | 1 | 1 | 20090.31
|  | НР от ЗП | % | 70 |  |  |  |  | 8676.77
|  | СП от ЗП | % | 10 |  |  |  |  | 1239.54
|  | НР и СП от ЗПМ | % | 160 |  |  |  |  | 30.02
|  | ЗТР | чел-ч | 95.49 |  |  | 1 |  |  | 30.6523
[8 empty] | 42624.31 |  | 132786.01 | 42624.31
171 | 1.10-3503-1-5/1 | Устройство покрытий на клее из линолеума высокой износостойкости толщиной 2 мм, истираемостью группы Т со сваркой стыков | 100 м2 | 0.321 | [7 empty] | 5236.44 | 5236.44 | 748.06 | 748.06 | 0.98 | 0.9
Объем: 0,321=32,1/100
|  | ЗП |  |  | 23304.14 |  | 1 | 1 | 7480.63
|  | ЭМ |  |  | 424.38 |  | 1 | 1 | 136.23
|  | в т.ч. ЗПМ |  |  | 1.74 |  | 1 | 1 | 0.56
|  | МР |  |  | 87313.3 |  | 1 | 1 | 28027.57
|  | НР от ЗП | % | 70 |  |  |  |  | 5236.44
|  | СП от ЗП | % | 10 |  |  |  |  | 748.06
|  | НР и СП от ЗПМ | % | 160 |  |  |  |  | 0.9
|  | ЗТР | чел-ч | 60.04 |  |  | 1 |  |  | 19.2728
[8 empty] | 41629.83 |  | 129687.94 | 41629.83
172 | 1.10-3803-1-6/1 | Устройство плинтусов, покрытых лаком, из древесины хвойных пород с креплением к стенам шурупами | 100 м | 0.22 | [7 empty] | 784.96 | 784.96 | 112.14 | 112.14 | 1.79 | 1.63
Объем: 0,22=22/100
|  | ЗП |  |  | 5097.13 |  | 1 | 1 | 1121.37
|  | ЭМ |  |  | 73.59 |  | 1 | 1 | 16.19
|  | в т.ч. ЗПМ |  |  | 4.63 |  | 1 | 1 | 1.02
|  | МР |  |  | 8487.66 |  | 1 | 1 | 1867.29
|  | НР от ЗП | % | 70 |  |  |  |  | 784.96
|  | СП от ЗП | % | 10 |  |  |  |  | 112.14
|  | НР и СП от ЗПМ | % | 160 |  |  |  |  | 1.63
|  | ЗТР | чел-ч | 14.54 |  |  | 1 |  |  | 3.1988
[8 empty] | 3903.58 |  | 17743.55 | 3903.58
173 | 1.10-3405-2-1/1 | Укладка металлической накладной полосы (порожка) | 100 м | 0.009 | [7 empty] | 44.7 | 44.7 | 6.39 | 6.39 | 0.14 | 0.13
Объем: 0,009=0,9/100
|  | ЗП |  |  | 7094.94 |  | 1 | 1 | 63.85
|  | ЭМ |  |  | 88.09 |  | 1 | 1 | 0.79
|  | в т.ч. ЗПМ |  |  | 8.55 |  | 1 | 1 | 0.08
|  | МР |  |  | 15272.4 |  | 1 | 1 | 137.45
|  | НР от ЗП | % | 70 |  |  |  |  | 44.7
|  | СП от ЗП | % | 10 |  |  |  |  | 6.39
|  | НР и СП от ЗПМ | % | 160 |  |  |  |  | 0.13
|  | ЗТР | чел-ч | 19.14 |  |  | 1 |  |  | 0.17226
[8 empty] | 253.31 |  | 28145.56 | 253.31
Итого по подразделу: Пол | [7 empty] | 93042.94
Итого по разделу: 4 эт. Кабинет 40 (специалисты) | [7 empty] | 213627
Раздел: 3 эт. Пристройка. Кабинет
Подраздел: Потолок
174 | 1.13-3204-1-1/1 | Расчистка поверхностей от старых покрасок (шпателем, щетками и т.д.) | м2 | 68.3 | [7 empty] | 9174.74 | 9174.74 | 1310.68 | 1310.68 | 0 | 0
|  | ЗП |  |  | 191.9 |  | 1 | 1 | 13106.77
|  | НР от ЗП | % | 70 |  |  |  |  | 9174.74
|  | СП от ЗП | % | 10 |  |  |  |  | 1310.68
|  | ЗТР | чел-ч | 0.6 |  |  | 1 |  |  | 40.98
[8 empty] | 23592.19 |  | 345.42 | 23592.19
175 | 1.13-3703-1-2/1 | Обработка поверхностей потолков грунтовкой глубокого проникновения внутри помещения | 100 м2 | 0.683 | [7 empty] | 1116.68 | 1116.68 | 159.53 | 159.53 | 0.02 | 0.02
Объем: 0,683=68,3/100
|  | ЗП |  |  | 2335.66 |  | 1 | 1 | 1595.26
|  | ЭМ |  |  | 0.47 |  | 1 | 1 | 0.32
|  | в т.ч. ЗПМ |  |  | 0.01 |  | 1 | 1 | 0.01
|  | МР |  |  | 1319.64 |  | 1 | 1 | 901.31
175,1 | 21.1-6-10 | Грунтовка акриловая концентрированная универсальная с высокой клеевой и проникающей способностью | л | -7.0349 | 128.12 |  | 1 | 1 | -901.31 |  |  | 0 | 0 | 0 | 0 | 0 | 0
175,2 | 21.1-6-9 | Грунтовка акриловая адгезионная для обработки бетонных оснований перед оштукатуриванием, марка "Бетоконтакт" | кг | 11.2695 | 128.87 |  | 1 | 1 | 1452.3 |  |  | 0 | 0 | 0 | 0 | 0 | 0
|  | НР от ЗП | % | 70 |  |  |  |  | 1116.68
|  | СП от ЗП | % | 10 |  |  |  |  | 159.53
|  | НР и СП от ЗПМ | % | 160 |  |  |  |  | 0.02
|  | ЗТР | чел-ч | 6.53 |  |  | 1 |  |  | 4.46
[8 empty] | 4324.11 |  | 6331.05 | 4324.11
176 | 1.13-3101-13-5/1 | Сплошное выравнивание штукатурки потолков, внутри здания цементно-известковым раствором при толщине намета до 5 мм | 100 м2 | 0.683 | [7 empty] | 6166.92 | 6166.92 | 880.99 | 880.99 | 0 | 0
Объем: 0,683=68,3/100
|  | ЗП |  |  | 12898.82 |  | 1 | 1 | 8809.89
|  | МР |  |  | 2618.83 |  | 1 | 1 | 1788.66
|  | НР от ЗП | % | 70 |  |  |  |  | 6166.92
|  | СП от ЗП | % | 10 |  |  |  |  | 880.99
|  | ЗТР | чел-ч | 37.24 |  |  | 1 |  |  | 25.4349
[8 empty] | 17646.46 |  | 25836.69 | 17646.46
177 | 1.13-3203-26-4/3 | Улучшенная окраска потолков внутри помещений водно-дисперсионными акриловыми красками - краска моющаяся типа ВД-АК-210 | 100 м2 | 0.683 | [7 empty] | 9943.56 | 9943.56 | 1420.51 | 1420.51 | 0 | 0
Объем: 0,683=68,3/100
|  | ЗП |  |  | 20798.08 |  | 1 | 1 | 14205.09
|  | МР |  |  | 10622.69 |  | 1 | 1 | 7255.3
|  | НР от ЗП | % | 70 |  |  |  |  | 9943.56
|  | СП от ЗП | % | 10 |  |  |  |  | 1420.51
|  | ЗТР | чел-ч | 54.37 |  |  | 1 |  |  | 37.1347
[8 empty] | 32824.46 |  | 48059.24 | 32824.46
Итого по подразделу: Потолок | [7 empty] | 78387.22
Подраздел: Стены
178 | 1.8-3204-1-3/1 | Разборка деревянных перегородок щитовых | 100 м2 | 0.073 | [7 empty] | 551.34 | 551.34 | 78.76 | 78.76 | 0 | 0
Объем: 0,073=7,3/100
|  | ЗП |  |  | 10789.52 |  | 1 | 1 | 787.63
|  | НР от ЗП | % | 70 |  |  |  |  | 551.34
|  | СП от ЗП | % | 10 |  |  |  |  | 78.76
|  | ЗТР | чел-ч | 38.01 |  |  | 1 |  |  | 2.7747
[8 empty] | 1417.73 |  | 19420.96 | 1417.73
179 | 1.8-3303-3-1/1 | Устройство перегородок из гипсокартонных листов (ГКЛ) с одинарным металлическим каркасом и обшивкой с двух сторон по два слоя с каждой - глухие | 100 м2 | 0.073 | [7 empty] | 3369.41 | 3369.41 | 481.34 | 481.34 | 0.16 | 0.14
Объем: 0,073=7,3/100
|  | ЗП |  |  | 65937.58 |  | 1 | 1 | 4813.44
|  | ЭМ |  |  | 46.21 |  | 1 | 1 | 3.37
|  | в т.ч. ЗПМ |  |  | 1.24 |  | 1 | 1 | 0.09
|  | МР |  |  | 139594.96 |  | 1 | 1 | 10190.43
179,1 | 21.1-14-11 | Плиты минераловатные теплоизоляционные для ненагружаемых конструкций гидрофобизированные, из каменной ваты на основе базальтовых пород, группа горючести НГ, теплопроводность 0,036-0,041 Вт/(м·К), плотность 30-40 кг/м3 | м3 | -0.37595 | 6716.56 |  | 1 | 1 | -2525.09 |  |  | 0 | 0 | 0 | 0 | 0 | 0
|  | НР от ЗП | % | 70 |  |  |  |  | 3369.41
|  | СП от ЗП | % | 10 |  |  |  |  | 481.34
|  | НР и СП от ЗПМ | % | 160 |  |  |  |  | 0.14
|  | ЗТР | чел-ч | 169.8 |  |  | 1 |  |  | 12.3954
[8 empty] | 16333.04 |  | 223740.27 | 16333.04
180 | 1.13-3205-20-1/1 | Подготовка под окраску или оклейку обоями перегородок из гипсокартонных листов | 100 м2 | 0.146 | [7 empty] | 1645.81 | 1645.81 | 235.12 | 235.12 | 0 | 0
Объем: 0,146=14,6/100
|  | ЗП |  |  | 16103.77 |  | 1 | 1 | 2351.15
|  | МР |  |  | 1370.2 |  | 1 | 1 | 200.05
|  | НР от ЗП | % | 70 |  |  |  |  | 1645.81
|  | СП от ЗП | % | 10 |  |  |  |  | 235.12
|  | ЗТР | чел-ч | 41.4 |  |  | 1 |  |  | 6.0444
[8 empty] | 4432.13 |  | 30357.05 | 4432.13
181 | 1.13-3204-1-1/1 | Расчистка поверхностей от старых покрасок (шпателем, щетками и т.д.) | м2 | 112.7 | [7 empty] | 15138.99 | 15138.99 | 2162.71 | 2162.71 | 0 | 0
|  | ЗП |  |  | 191.9 |  | 1 | 1 | 21627.13
|  | НР от ЗП | % | 70 |  |  |  |  | 15138.99
|  | СП от ЗП | % | 10 |  |  |  |  | 2162.71
|  | ЗТР | чел-ч | 0.6 |  |  | 1 |  |  | 67.62
[8 empty] | 38928.83 |  | 345.42 | 38928.83
182 | 1.13-3101-11-1/1 | Ремонт мест примыкания стен и перегородок, выполненных из сборных железобетонных и гипсобетонных панелей | м | 12 | [7 empty] | 826.98 | 826.98 | 118.14 | 118.14 | 0 | 0
|  | ЗП |  |  | 98.45 |  | 1 | 1 | 1181.4
|  | МР |  |  | 22.9 |  | 1 | 1 | 274.8
|  | НР от ЗП | % | 70 |  |  |  |  | 826.98
|  | СП от ЗП | % | 10 |  |  |  |  | 118.14
|  | ЗТР | чел-ч | 0.23 |  |  | 1 |  |  | 2.76
[8 empty] | 2401.32 |  | 200.11 | 2401.32
183 | 1.13-3703-1-1/1 | Обработка поверхностей стен грунтовкой глубокого проникновения внутри помещения | 100 м2 | 1.127 | [7 empty] | 1509.59 | 1509.59 | 215.66 | 215.66 | 0.02 | 0.02
Объем: 1,127=112,7/100
|  | ЗП |  |  | 1913.53 |  | 1 | 1 | 2156.55
|  | ЭМ |  |  | 0.47 |  | 1 | 1 | 0.53
|  | в т.ч. ЗПМ |  |  | 0.01 |  | 1 | 1 | 0.01
|  | МР |  |  | 1319.64 |  | 1 | 1 | 1487.23
183,1 | 21.1-6-10 | Грунтовка акриловая концентрированная универсальная с высокой клеевой и проникающей способностью | л | -11.6081 | 128.12 |  | 1 | 1 | -1487.23 |  |  | 0 | 0 | 0 | 0 | 0 | 0
183,2 | 21.1-6-9 | Грунтовка акриловая адгезионная для обработки бетонных оснований перед оштукатуриванием, марка "Бетоконтакт" | кг | 18.5955 | 128.87 |  | 1 | 1 | 2396.4 |  |  | 0 | 0 | 0 | 0 | 0 | 0
|  | НР от ЗП | % | 70 |  |  |  |  | 1509.59
|  | СП от ЗП | % | 10 |  |  |  |  | 215.66
|  | НР и СП от ЗПМ | % | 160 |  |  |  |  | 0.02
|  | ЗТР | чел-ч | 5.35 |  |  | 1 |  |  | 6.0294
[8 empty] | 6278.75 |  | 5571.21 | 6278.75
184 | 1.13-3101-13-3/1 | Сплошное выравнивание штукатурки стен, внутри здания полимерцементным раствором при толщине намета до 5 мм | 100 м2 | 1.127 | [7 empty] | 9870.1 | 9870.1 | 1410.01 | 1410.01 | 0 | 0
Объем: 1,127=112,7/100
|  | ЗП |  |  | 12511.22 |  | 1 | 1 | 14100.14
|  | МР |  |  | 10146.88 |  | 1 | 1 | 11435.53
|  | НР от ЗП | % | 70 |  |  |  |  | 9870.1
|  | СП от ЗП | % | 10 |  |  |  |  | 1410.01
|  | ЗТР | чел-ч | 35.73 |  |  | 1 |  |  | 40.2677
[8 empty] | 36815.78 |  | 32667.06 | 36815.78
185 | 1.13-3203-26-3/3 | Улучшенная окраска стен внутри помещений водно-дисперсионными акриловыми красками - краска моющаяся типа ВД-АК-210 | 100 м2 | 1.127 | [7 empty] | 12824.78 | 12824.78 | 1832.11 | 1832.11 | 0 | 0
Объем: 1,127=112,7/100
|  | ЗП |  |  | 16256.54 |  | 1 | 1 | 18321.12
|  | МР |  |  | 9777.13 |  | 1 | 1 | 11018.83
|  | НР от ЗП | % | 70 |  |  |  |  | 12824.78
|  | СП от ЗП | % | 10 |  |  |  |  | 1832.11
|  | ЗТР | чел-ч | 42.17 |  |  | 1 |  |  | 47.5256
[8 empty] | 43996.84 |  | 39038.9 | 43996.84
186 | 1.13-3203-1-1/1 | Добавлять при расколеровке плоскости более чем в 2 тона на каждый последующий тон | 100 м2 | 1.127 | [7 empty] | 506.51 | 506.51 | 72.36 | 72.36 | 0 | 0
Объем: 1,127=112,7/100
|  | ЗП |  |  | 642.04 |  | 1 | 1 | 723.58
|  | НР от ЗП | % | 70 |  |  |  |  | 506.51
|  | СП от ЗП | % | 10 |  |  |  |  | 72.36
|  | ЗТР | чел-ч | 1.5 |  |  | 1 |  |  | 1.6905
[8 empty] | 1302.45 |  | 1155.68 | 1302.45
187 | 1.18-3202-1-1/1 | Смена вентиляционных решеток стальных штампованных, тип РШ, размеры 200х200 мм | 100 шт. | 0.02 | [7 empty] | 231.34 | 231.34 | 33.05 | 33.05 | 0 | 0
Объем: 0,02=2/100
|  | ЗП |  |  | 16524.01 |  | 1 | 1 | 330.48
|  | МР |  |  | 29074.67 |  | 1 | 1 | 581.49
|  | НР от ЗП | % | 70 |  |  |  |  | 231.34
|  | СП от ЗП | % | 10 |  |  |  |  | 33.05
|  | ЗТР | чел-ч | 46.19 |  |  | 1 |  |  | 0.9238
[8 empty] | 1176.36 |  | 58818 | 1176.36
Итого по подразделу: Стены | [7 empty] | 153083.23
Подраздел: Пол
188 | 1.10-3804-1-1/1 | Разборка деревянных плинтусов | 100 м | 0.38 | [7 empty] | 320.74 | 320.74 | 45.82 | 45.82 | 0 | 0
Объем: 0,38=38/100
|  | ЗП |  |  | 1205.8 |  | 1 | 1 | 458.2
|  | НР от ЗП | % | 70 |  |  |  |  | 320.74
|  | СП от ЗП | % | 10 |  |  |  |  | 45.82
|  | ЗТР | чел-ч | 3.77 |  |  | 1 |  |  | 1.4326
[8 empty] | 824.76 |  | 2170.42 | 824.76
189 | 1.10-3504-1-1/1 | Разборка покрытий из линолеума и релина | 100 м2 | 0.683 | [7 empty] | 1741.71 | 1741.71 | 248.82 | 248.82 | 0 | 0
Объем: 0,683=68,3/100
|  | ЗП |  |  | 3642.98 |  | 1 | 1 | 2488.16
|  | НР от ЗП | % | 70 |  |  |  |  | 1741.71
|  | СП от ЗП | % | 10 |  |  |  |  | 248.82
|  | ЗТР | чел-ч | 11.39 |  |  | 1 |  |  | 7.7794
[8 empty] | 4478.69 |  | 6557.38 | 4478.69
190 | 1.10-3404-2-7/1 | Разборка покрытий из древесноволокнистых плит | 100 м2 | 0.683 | [7 empty] | 1695.83 | 1695.83 | 242.26 | 242.26 | 0 | 0
Объем: 0,683=68,3/100
|  | ЗП |  |  | 3547.03 |  | 1 | 1 | 2422.62
|  | НР от ЗП | % | 70 |  |  |  |  | 1695.83
|  | СП от ЗП | % | 10 |  |  |  |  | 242.26
|  | ЗТР | чел-ч | 11.09 |  |  | 1 |  |  | 7.5745
[8 empty] | 4360.71 |  | 6384.64 | 4360.71
191 | 1.10-3304-1-1/1 | Разборка цементных покрытий, толщина 30 мм | 100 м2 | 0.683 | [7 empty] | 4207.47 | 4207.47 | 601.07 | 601.07 | 1 | 0.91
Объем: 0,683=68,3/100
|  | ЗП |  |  | 8800.4 |  | 1 | 1 | 6010.67
|  | ЭМ |  |  | 169.83 |  | 1 | 1 | 115.99
|  | в т.ч. ЗПМ |  |  | 0.83 |  | 1 | 1 | 0.57
|  | НР от ЗП | % | 70 |  |  |  |  | 4207.47
|  | СП от ЗП | % | 10 |  |  |  |  | 601.07
|  | НР и СП от ЗПМ | % | 160 |  |  |  |  | 0.91
|  | ЗТР | чел-ч | 24.6 |  |  | 1 |  |  | 16.8018
[8 empty] | 10936.11 |  | 16011.87 | 10936.11
192 | 1.10-3304-1-2/1 | Добавляется или исключается на каждые 5 мм изменения толщины покрытия к поз. 10-3304-1-1 | 100 м2 | 0.683 | [7 empty] | 9235.92 | 9235.92 | 1319.42 | 1319.42 | 0 | 0
Объем: 0,683=68,3/100
|  | ЗП |  |  | 1073.22 | )*18 | 1 | 1 | 13194.17
|  | НР от ЗП | % | 70 |  |  |  |  | 9235.92
|  | СП от ЗП | % | 10 |  |  |  |  | 1319.42
|  | ЗТР | чел-ч | 3 |  | )*18 | 1 |  |  | 36.882
[8 empty] | 23749.51 |  | 34772.34 | 23749.51
193 | 1.10-3103-2-1/1 | Устройство стяжек цементных толщиной 20 мм | 100 м2 | 0.683 | [7 empty] | 4199.96 | 4199.96 | 599.99 | 599.99 | 0.12 | 0.11
Объем: 0,683=68,3/100
|  | ЗП |  |  | 8784.68 |  | 1 | 1 | 5999.94
|  | ЭМ |  |  | 75.21 |  | 1 | 1 | 51.37
|  | в т.ч. ЗПМ |  |  | 0.1 |  | 1 | 1 | 0.07
|  | МР |  |  | 10478.57 |  | 1 | 1 | 7156.86
|  | НР от ЗП | % | 70 |  |  |  |  | 4199.96
|  | СП от ЗП | % | 10 |  |  |  |  | 599.99
|  | НР и СП от ЗПМ | % | 160 |  |  |  |  | 0.11
|  | ЗТР | чел-ч | 26.83 |  |  | 1 |  |  | 18.3249
[8 empty] | 18008.23 |  | 26366.37 | 18008.23
194 | 1.10-3103-2-2/1 | Добавляется или исключается на каждые 5 мм изменения толщины стяжки к поз.10-3103-2-1 | 100 м2 | 0.683 | [7 empty] | 155.97 | 155.97 | 22.28 | 22.28 | 0.07 | 0.06
Объем: 0,683=68,3/100
|  | ЗП |  |  | 163.12 | *2 | 1 | 1 | 222.82
|  | ЭМ |  |  | 19.23 | *2 | 1 | 1 | 26.27
|  | в т.ч. ЗПМ |  |  | 0.03 | *2 | 1 | 1 | 0.04
|  | МР |  |  | 2576.04 | *2 | 1 | 1 | 3518.87
194,1 | 21.1-25-755 | Лента демпферная для компенсации температурного расширения цементной стяжки, ширина 100-120 мм, толщина 5-10 мм | м | 38 | 18.07 |  | 1 | 1 | 686.66 |  |  | 0 | 0 | 0 | 0 | 0 | 0
|  | НР от ЗП | % | 70 |  |  |  |  | 155.97
|  | СП от ЗП | % | 10 |  |  |  |  | 22.28
|  | НР и СП от ЗПМ | % | 160 |  |  |  |  | 0.06
|  | ЗТР | чел-ч | 0.51 |  | *2 | 1 |  |  | 0.69666
[8 empty] | 4632.93 |  | 6783.21 | 4632.93
195 | 1.10-3103-2-11/1 | Устройство самовыравнивающихся стяжек из специализированных сухих смесей толщиной 5 мм | 100 м2 | 0.683 | [7 empty] | 7022.12 | 7022.12 | 1003.16 | 1003.16 | 26.41 | 24.14
Объем: 0,683=68,3/100
|  | ЗП |  |  | 14687.56 |  | 1 | 1 | 10031.6
|  | ЭМ |  |  | 237.05 |  | 1 | 1 | 161.91
|  | в т.ч. ЗПМ |  |  | 22.1 |  | 1 | 1 | 15.09
|  | МР |  |  | 48810.38 |  | 1 | 1 | 33337.49
|  | НР от ЗП | % | 70 |  |  |  |  | 7022.12
|  | СП от ЗП | % | 10 |  |  |  |  | 1003.16
|  | НР и СП от ЗПМ | % | 160 |  |  |  |  | 24.14
|  | ЗТР | чел-ч | 37.97 |  |  | 1 |  |  | 25.9335
[8 empty] | 51580.42 |  | 75520.38 | 51580.42
196 | 1.10-3503-1-5/1 | Устройство покрытий на клее из линолеума высокой износостойкости толщиной 2 мм, истираемостью группы Т со сваркой стыков | 100 м2 | 0.683 | [7 empty] | 11141.71 | 11141.71 | 1591.67 | 1591.67 | 2.08 | 1.9
Объем: 0,683=68,3/100
|  | ЗП |  |  | 23304.14 |  | 1 | 1 | 15916.73
|  | ЭМ |  |  | 424.38 |  | 1 | 1 | 289.85
|  | в т.ч. ЗПМ |  |  | 1.74 |  | 1 | 1 | 1.19
|  | МР |  |  | 87313.3 |  | 1 | 1 | 59634.98
|  | НР от ЗП | % | 70 |  |  |  |  | 11141.71
|  | СП от ЗП | % | 10 |  |  |  |  | 1591.67
|  | НР и СП от ЗПМ | % | 160 |  |  |  |  | 1.9
|  | ЗТР | чел-ч | 60.04 |  |  | 1 |  |  | 41.0073
[8 empty] | 88576.84 |  | 129687.91 | 88576.84
197 | 1.10-3803-1-6/1 | Устройство плинтусов, покрытых лаком, из древесины хвойных пород с креплением к стенам шурупами | 100 м | 0.38 | [7 empty] | 1355.84 | 1355.84 | 193.69 | 193.69 | 3.08 | 2.82
Объем: 0,38=38/100
|  | ЗП |  |  | 5097.13 |  | 1 | 1 | 1936.91
|  | ЭМ |  |  | 73.59 |  | 1 | 1 | 27.96
|  | в т.ч. ЗПМ |  |  | 4.63 |  | 1 | 1 | 1.76
|  | МР |  |  | 8487.66 |  | 1 | 1 | 3225.31
|  | НР от ЗП | % | 70 |  |  |  |  | 1355.84
|  | СП от ЗП | % | 10 |  |  |  |  | 193.69
|  | НР и СП от ЗПМ | % | 160 |  |  |  |  | 2.82
|  | ЗТР | чел-ч | 14.54 |  |  | 1 |  |  | 5.5252
[8 empty] | 6742.53 |  | 17743.5 | 6742.53
198 | 1.10-3405-2-1/1 | Укладка металлической накладной полосы (порожка) | 100 м | 0.009 | [7 empty] | 44.7 | 44.7 | 6.39 | 6.39 | 0.14 | 0.13
Объем: 0,009=0,9/100
|  | ЗП |  |  | 7094.94 |  | 1 | 1 | 63.85
|  | ЭМ |  |  | 88.09 |  | 1 | 1 | 0.79
|  | в т.ч. ЗПМ |  |  | 8.55 |  | 1 | 1 | 0.08
|  | МР |  |  | 15272.4 |  | 1 | 1 | 137.45
|  | НР от ЗП | % | 70 |  |  |  |  | 44.7
|  | СП от ЗП | % | 10 |  |  |  |  | 6.39
|  | НР и СП от ЗПМ | % | 160 |  |  |  |  | 0.13
|  | ЗТР | чел-ч | 19.14 |  |  | 1 |  |  | 0.17226
[8 empty] | 253.31 |  | 28145.56 | 253.31
Итого по подразделу: Пол | [7 empty] | 214144.04
Подраздел: Замена дверей
199 | 1.11-3104-9-3/1 | Разборка деревянных заполнений проемов дверных, воротных | 100 м2 | 0.038 | [7 empty] | 812.24 | 812.24 | 116.03 | 116.03 | 0 | 0
Объем: 0,038=3,8/100
|  | ЗП |  |  | 30535.25 |  | 1 | 1 | 1160.34
|  | НР от ЗП | % | 70 |  |  |  |  | 812.24
|  | СП от ЗП | % | 10 |  |  |  |  | 116.03
|  | ЗТР | чел-ч | 91.15 |  |  | 1 |  |  | 3.4637
[8 empty] | 2088.61 |  | 54963.42 | 2088.61
200 | 1.11-3103-11-6/1 | Установка дверных блоков - во внутренних дверных проемах в каменных стенах, площадь проема до 3 м2 (без стоимости дверных блоков и скобяных приборов) | 100 м2 | 0.0205 | [7 empty] | 543.66 | 543.66 | 77.67 | 77.67 | 0 | 0
Объем: 0,0205=2,05/100
|  | ЗП |  |  | 37885.41 |  | 1 | 1 | 776.65
|  | ЭМ |  |  | 44.02 |  | 1 | 1 | 0.9
|  | МР |  |  | 18326.63 |  | 1 | 1 | 375.7
200,1 | 21.9-7-92 | Блоки дверные внутренние, однопольные, глухие, со сплошным заполнением щита, облицованные шпоном строганным твердолиственных и ценных пород, со скобяными приборами, марка ДГ21-10, площадь 2,01 м2 | м2 | 2.05 | 9924.2 |  | 1 | 1 | 20344.61 |  |  | 0 | 0 | 0 | 0 | 0 | 0
200,2 | 21.8-1-6 | Замок врезной цилиндровый фалевый с защелкой, ЗВ4-14 | шт. | 1 | 769.67 |  | 1 | 1 | 769.67 |  |  | 0 | 0 | 0 | 0 | 0 | 0
|  | НР от ЗП | % | 70 |  |  |  |  | 543.66
|  | СП от ЗП | % | 10 |  |  |  |  | 77.67
|  | ЗТР | чел-ч | 94.93 |  |  | 1 |  |  | 1.9461
[8 empty] | 22888.86 |  | 1116529.76 | 22888.86
201 | 1.11-3103-7-1/4 | Установка наличников / хвойные породы, проолифленные, сечение 74х13 мм | 100 м | 0.1 | [7 empty] | 186.4 | 186.4 | 26.63 | 26.63 | 0.02 | 0.02
Объем: 0,1=10/100
|  | ЗП |  |  | 2662.93 |  | 1 | 1 | 266.29
|  | ЭМ |  |  | 0.46 |  | 1 | 1 | 0.05
|  | в т.ч. ЗПМ |  |  | 0.13 |  | 1 | 1 | 0.01
|  | МР |  |  | 9536.47 |  | 1 | 1 | 953.65
201,1 | 21.9-12-43 | Наличники хвойных пород, проолифленные, сечение 74х13 мм | м | -11 | 86.38 |  | 1 | 1 | -950.18 |  |  | 0 | 0 | 0 | 0 | 0 | 0
201,2 | 21.9-12-37 | Наличники хвойных пород, окрашенные, сечение 74х13 мм | м | 11 | 85.81 |  | 1 | 1 | 943.91 |  |  | 0 | 0 | 0 | 0 | 0 | 0
|  | НР от ЗП | % | 70 |  |  |  |  | 186.4
|  | СП от ЗП | % | 10 |  |  |  |  | 26.63
|  | НР и СП от ЗПМ | % | 160 |  |  |  |  | 0.02
|  | ЗТР | чел-ч | 8.04 |  |  | 1 |  |  | 0.804
[8 empty] | 1426.77 |  | 14267.7 | 1426.77
202 | 1.11-3303-9-1/5 | Установка противопожарных металлических дверных блоков - однопольные / марка ДПМ-01/60, размеры 800х2100 мм | 10 шт. | 0.1 | [7 empty] | 1762.94 | 1762.94 | 251.85 | 251.85 | 1.24 | 1.14
|  | ЗП |  |  | 25184.81 |  | 1 | 1 | 2518.48
|  | ЭМ |  |  | 49.03 |  | 1 | 1 | 4.9
|  | в т.ч. ЗПМ |  |  | 7.11 |  | 1 | 1 | 0.71
|  | МР |  |  | 213226.26 |  | 1 | 1 | 21322.63
|  | НР от ЗП | % | 70 |  |  |  |  | 1762.94
|  | СП от ЗП | % | 10 |  |  |  |  | 251.85
|  | НР и СП от ЗПМ | % | 160 |  |  |  |  | 1.14
|  | ЗТР | чел-ч | 64.61 |  |  | 1 |  |  | 6.461
[8 empty] | 25861.94 |  | 258619.4 | 25861.94
203 | 1.11-3403-5-1/1 | Установка дверного доводчика - к металлическим дверям / масса 80 кг | шт. | 1 | [7 empty] | 412.8 | 412.8 | 58.97 | 58.97 | 0.53 | 0.48
|  | ЗП |  |  | 589.71 |  | 1 | 1 | 589.71
|  | ЭМ |  |  | 13.29 |  | 1 | 1 | 13.29
|  | в т.ч. ЗПМ |  |  | 0.3 |  | 1 | 1 | 0.3
|  | МР |  |  | 2228.08 |  | 1 | 1 | 2228.08
|  | НР от ЗП | % | 70 |  |  |  |  | 412.8
|  | СП от ЗП | % | 10 |  |  |  |  | 58.97
|  | НР и СП от ЗПМ | % | 160 |  |  |  |  | 0.48
|  | ЗТР | чел-ч | 1.28 |  |  | 1 |  |  | 1.28
[8 empty] | 3303.33 |  | 3303.33 | 3303.33
204 | 1.13-3103-6-1/1 | Штукатурка поверхностей оконных и дверных откосов по бетону и камню плоских | 100 м2 | 0.01 | [7 empty] | 616.77 | 616.77 | 88.11 | 88.11 | 0 | 0
Объем: 0,01=1/100
|  | ЗП |  |  | 88109.98 |  | 1 | 1 | 881.1
|  | МР |  |  | 33743.91 |  | 1 | 1 | 337.44
|  | НР от ЗП | % | 70 |  |  |  |  | 616.77
|  | СП от ЗП | % | 10 |  |  |  |  | 88.11
|  | ЗТР | чел-ч | 205.85 |  |  | 1 |  |  | 2.0585
[8 empty] | 1923.42 |  | 192342 | 1923.42
205 | 1.13-3203-26-3/3 | Улучшенная окраска стен внутри помещений водно-дисперсионными акриловыми красками - краска моющаяся типа ВД-АК-210 | 100 м2 | 0.01 | [7 empty] | 113.8 | 113.8 | 16.26 | 16.26 | 0 | 0
Объем: 0,01=1/100
|  | ЗП |  |  | 16256.54 |  | 1 | 1 | 162.57
|  | МР |  |  | 9777.13 |  | 1 | 1 | 97.77
|  | НР от ЗП | % | 70 |  |  |  |  | 113.8
|  | СП от ЗП | % | 10 |  |  |  |  | 16.26
|  | ЗТР | чел-ч | 42.17 |  |  | 1 |  |  | 0.4217
[8 empty] | 390.4 |  | 39040 | 390.4
Итого по подразделу: Замена дверей | [7 empty] | 57883.33
Итого по разделу: 3 эт. Пристройка. Кабинет | [7 empty] | 503497.82
Раздел: 2 эт. Санузел
Подраздел: Потолок
206 | 1.13-3604-4-1/1 | Разборка подвесных потолков из перфорированных или сплошных реек | м2 | 12.38 | [7 empty] | 3212.06 | 3212.06 | 458.87 | 458.87 | 0 | 0
|  | ЗП |  |  | 370.65 |  | 1 | 1 | 4588.65
|  | ЭМ |  |  | 0.89 |  | 1 | 1 | 11.02
|  | НР от ЗП | % | 70 |  |  |  |  | 3212.06
|  | СП от ЗП | % | 10 |  |  |  |  | 458.87
|  | ЗТР | чел-ч | 0.97 |  |  | 1 |  |  | 12.0086
[8 empty] | 8270.6 |  | 668.06 | 8270.6
207 | 1.13-3603-4-1/1 | Устройство подвесных потолков из декоративно-акустических плит по готовому каркасу с установкой направляющих из алюминиевого профиля и деталей крепления | 100 м2 | 0.1238 | [7 empty] | 6959.69 | 6959.69 | 994.24 | 994.24 | 0 | 0
Объем: 0,1238=12,38/100
|  | ЗП |  |  | 80310.3 |  | 1 | 1 | 9942.42
|  | МР |  |  | 24910.79 |  | 1 | 1 | 3083.96
207,1 | Цена по анализу рынка | Кассетная плитка «Албес Эконом кромка Line 600х600 мм алюминиевая белая матовая». Цена занесена вручную: 968,52/1,2=807,1 | м2 | 12.999 | 807.1 |  | 1 | 1 | 10491.49 |  |  | 0 | 0 | 0 | 0 | 0 | 0
207,2 | Цена по анализу рынка | Кассетная плитка «Албес Эконом кромка Line 600х600 мм алюминиевая белая матовая» (вычет на светильники). Цена занесена вручную: 968,52/1,2=807,1 | м2 | -2.16 | 807.1 |  | 1 | 1 | -1743.34 |  |  | 0 | 0 | 0 | 0 | 0 | 0
|  | НР от ЗП | % | 70 |  |  |  |  | 6959.69
|  | СП от ЗП | % | 10 |  |  |  |  | 994.24
|  | ЗТР | чел-ч | 202.4 |  |  | 1 |  |  | 25.0571
[8 empty] | 29728.46 |  | 240132.96 | 29728.46
Итого по подразделу: Потолок | [7 empty] | 37999.06
Подраздел: Стены
208 | 1.13-3504-1-1/1 | Разборка облицовки стен из керамических глазурованных плиток | 100 м2 | 0.7648 | [7 empty] | 6587.31 | 6587.31 | 941.04 | 941.04 | 0 | 0
Объем: 0,7648=76,48/100
|  | ЗП |  |  | 24608.9 | *0,5 | 1 | 1 | 9410.44
|  | НР от ЗП | % | 70 |  |  |  |  | 6587.31
|  | СП от ЗП | % | 10 |  |  |  |  | 941.04
|  | ЗТР | чел-ч | 74.3 |  | *0,5 | 1 |  |  | 28.4123
[8 empty] | 16938.79 |  | 22148 | 16938.79
209 | 1.13-3703-1-1/1 | Обработка поверхностей стен грунтовкой глубокого проникновения внутри помещения | 100 м2 | 0.7648 | [7 empty] | 1024.43 | 1024.43 | 146.35 | 146.35 | 0.02 | 0.02
Объем: 0,7648=76,48/100
|  | ЗП |  |  | 1913.53 |  | 1 | 1 | 1463.47
|  | ЭМ |  |  | 0.47 |  | 1 | 1 | 0.36
|  | в т.ч. ЗПМ |  |  | 0.01 |  | 1 | 1 | 0.01
|  | МР |  |  | 1319.64 |  | 1 | 1 | 1009.26
209,1 | 21.1-6-10 | Грунтовка акриловая концентрированная универсальная с высокой клеевой и проникающей способностью | л | -7.8774 | 128.12 |  | 1 | 1 | -1009.26 |  |  | 0 | 0 | 0 | 0 | 0 | 0
209,2 | 21.1-6-9 | Грунтовка акриловая адгезионная для обработки бетонных оснований перед оштукатуриванием, марка "Бетоконтакт" | кг | 12.6192 | 128.87 |  | 1 | 1 | 1626.24 |  |  | 0 | 0 | 0 | 0 | 0 | 0
|  | НР от ЗП | % | 70 |  |  |  |  | 1024.43
|  | СП от ЗП | % | 10 |  |  |  |  | 146.35
|  | НР и СП от ЗПМ | % | 160 |  |  |  |  | 0.02
|  | ЗТР | чел-ч | 5.35 |  |  | 1 |  |  | 4.0917
[8 empty] | 4260.87 |  | 5571.22 | 4260.87
210 | 1.13-3101-13-4/1 | Сплошное выравнивание штукатурки стен, внутри здания полимерцементным раствором при толщине намета до 10 мм | 100 м2 | 0.7648 | [7 empty] | 9448.07 | 9448.07 | 1349.72 | 1349.72 | 0 | 0
Объем: 0,7648=76,48/100
|  | ЗП |  |  | 17648.06 |  | 1 | 1 | 13497.24
|  | МР |  |  | 20293.67 |  | 1 | 1 | 15520.6
|  | НР от ЗП | % | 70 |  |  |  |  | 9448.07
|  | СП от ЗП | % | 10 |  |  |  |  | 1349.72
|  | ЗТР | чел-ч | 50.4 |  |  | 1 |  |  | 38.5459
[8 empty] | 39815.63 |  | 52060.19 | 39815.63
211 | 1.13-3105-3-1/1 | Наклеивание сетки штукатурной стеклотканевой | м2 | 76.48 | [7 empty] | 4022.16 | 4022.16 | 574.59 | 574.59 | 0 | 0
|  | ЗП |  |  | 75.13 |  | 1 | 1 | 5745.94
|  | МР |  |  | 32.77 |  | 1 | 1 | 2506.25
|  | НР от ЗП | % | 70 |  |  |  |  | 4022.16
|  | СП от ЗП | % | 10 |  |  |  |  | 574.59
|  | ЗТР | чел-ч | 0.21 |  |  | 1 |  |  | 16.0608
[8 empty] | 12848.94 |  | 168 | 12848.94
212 | 1.13-3503-3-1/1 | Гладкая облицовка стен (без карнизных, плинтусных и угловых плиток) на клее из сухих смесей по камню и бетону / плитки гладкие, белые и цветные, сорт I | 100 м2 | 0.414 | [7 empty] | 15087.44 | 15087.44 | 2155.35 | 2155.35 | 1.94 | 1.78
Объем: 0,414=41,4/100
|  | ЗП |  |  | 52061.57 |  | 1 | 1 | 21553.49
|  | ЭМ |  |  | 9.79 |  | 1 | 1 | 4.05
|  | в т.ч. ЗПМ |  |  | 2.67 |  | 1 | 1 | 1.11
|  | МР |  |  | 55314.94 |  | 1 | 1 | 22900.39
212,1 | 21.1-5-19 | Плитки керамические глазурованные для внутренней облицовки гладкие, белые и цветные (однотонные), квадратные и прямоугольные, сорт I | м2 | -41.4 | 458.1 |  | 1 | 1 | -18965.34 |  |  | 0 | 0 | 0 | 0 | 0 | 0
212,2 | Цена по анализу рынка | Плитка "Калейдоскоп" Керама Марацци 20х20 в ассортименте. Цена занесена вручную: 1147,00/1,2=955,83 | м2 | 41.4 | 955.83 |  | 1 | 1 | 39571.36 |  |  | 0 | 0 | 0 | 0 | 0 | 0
|  | НР от ЗП | % | 70 |  |  |  |  | 15087.44
|  | СП от ЗП | % | 10 |  |  |  |  | 2155.35
|  | НР и СП от ЗПМ | % | 160 |  |  |  |  | 1.78
|  | ЗТР | чел-ч | 132.55 |  |  | 1 |  |  | 54.8757
[8 empty] | 82308.52 |  | 198812.85 | 82308.52
213 | 1.13-3503-6-1/1 | Установка поливинилхлоридных раскладок при внутренней облицовке керамическими плитками | 100 м | 0.2 | [7 empty] | 631.53 | 631.53 | 90.22 | 90.22 | 0 | 0
Объем: 0,2=20/100
|  | ЗП |  |  | 4510.94 |  | 1 | 1 | 902.19
|  | МР |  |  | 1926.75 |  | 1 | 1 | 385.35
|  | НР от ЗП | % | 70 |  |  |  |  | 631.53
|  | СП от ЗП | % | 10 |  |  |  |  | 90.22
|  | ЗТР | чел-ч | 10.35 |  |  | 1 |  |  | 2.07
[8 empty] | 2009.29 |  | 10046.45 | 2009.29
214 | 1.13-3203-26-3/3 | Улучшенная окраска стен внутри помещений водно-дисперсионными акриловыми красками - краска моющаяся типа ВД-АК-210 | 100 м2 | 0.3508 | [7 empty] | 3991.95 | 3991.95 | 570.28 | 570.28 | 0 | 0
Объем: 0,3508=35,08/100
|  | ЗП |  |  | 16256.54 |  | 1 | 1 | 5702.79
|  | МР |  |  | 9777.13 |  | 1 | 1 | 3429.82
|  | НР от ЗП | % | 70 |  |  |  |  | 3991.95
|  | СП от ЗП | % | 10 |  |  |  |  | 570.28
|  | ЗТР | чел-ч | 42.17 |  |  | 1 |  |  | 14.7932
[8 empty] | 13694.84 |  | 39038.88 | 13694.84
215 | 1.13-3203-1-1/1 | Добавлять при расколеровке плоскости более чем в 2 тона на каждый последующий тон | 100 м2 | 0.3508 | [7 empty] | 157.66 | 157.66 | 22.52 | 22.52 | 0 | 0
Объем: 0,3508=35,08/100
|  | ЗП |  |  | 642.04 |  | 1 | 1 | 225.23
|  | НР от ЗП | % | 70 |  |  |  |  | 157.66
|  | СП от ЗП | % | 10 |  |  |  |  | 22.52
|  | ЗТР | чел-ч | 1.5 |  |  | 1 |  |  | 0.5262
[8 empty] | 405.41 |  | 1155.67 | 405.41
216 | 1.18-3202-1-1/1 | Смена вентиляционных решеток стальных штампованных, тип РШ, размеры 200х200 мм | 100 шт. | 0.02 | [7 empty] | 231.34 | 231.34 | 33.05 | 33.05 | 0 | 0
Объем: 0,02=2/100
|  | ЗП |  |  | 16524.01 |  | 1 | 1 | 330.48
|  | МР |  |  | 29074.67 |  | 1 | 1 | 581.49
|  | НР от ЗП | % | 70 |  |  |  |  | 231.34
|  | СП от ЗП | % | 10 |  |  |  |  | 33.05
|  | ЗТР | чел-ч | 46.19 |  |  | 1 |  |  | 0.9238
[8 empty] | 1176.36 |  | 58818 | 1176.36
Итого по подразделу: Стены | [7 empty] | 173458.65
Подраздел: Пол
217 | 1.10-3704-1-2/1 | Разборка покрытий из керамических плиток | 100 м2 | 0.1238 | [7 empty] | 1083.05 | 1083.05 | 154.72 | 154.72 | 0.02 | 0.02
Объем: 0,1238=12,38/100
|  | ЗП |  |  | 24995.29 | *0,5 | 1 | 1 | 1547.21
|  | ЭМ |  |  | 23.52 | *0,5 | 1 | 1 | 1.46
|  | в т.ч. ЗПМ |  |  | 0.12 | *0,5 | 1 | 1 | 0.01
|  | НР от ЗП | % | 70 |  |  |  |  | 1083.05
|  | СП от ЗП | % | 10 |  |  |  |  | 154.72
|  | НР и СП от ЗПМ | % | 160 |  |  |  |  | 0.02
|  | ЗТР | чел-ч | 69.87 |  | *0,5 | 1 |  |  | 4.325
[8 empty] | 2786.46 |  | 22507.75 | 2786.46
218 | 1.10-3304-1-1/1 | Разборка цементных покрытий, толщина 30 мм | 100 м2 | 0.1238 | [7 empty] | 762.64 | 762.64 | 108.95 | 108.95 | 0.18 | 0.16
Объем: 0,1238=12,38/100
|  | ЗП |  |  | 8800.4 |  | 1 | 1 | 1089.49
|  | ЭМ |  |  | 169.83 |  | 1 | 1 | 21.02
|  | в т.ч. ЗПМ |  |  | 0.83 |  | 1 | 1 | 0.1
|  | НР от ЗП | % | 70 |  |  |  |  | 762.64
|  | СП от ЗП | % | 10 |  |  |  |  | 108.95
|  | НР и СП от ЗПМ | % | 160 |  |  |  |  | 0.16
|  | ЗТР | чел-ч | 24.6 |  |  | 1 |  |  | 3.0455
[8 empty] | 1982.26 |  | 16011.79 | 1982.26
219 | 1.10-3204-1-1/1 | Разборка гидроизоляции внутренних помещений (душевых, санузлов, подвала и т.д.) - до трех слоев | 100 м2 | 0.1238 | [7 empty] | 653.3 | 653.3 | 93.33 | 93.33 | 0 | 0
Объем: 0,1238=12,38/100
|  | ЗП |  |  | 7538.63 |  | 1 | 1 | 933.28
|  | НР от ЗП | % | 70 |  |  |  |  | 653.3
|  | СП от ЗП | % | 10 |  |  |  |  | 93.33
|  | ЗТР | чел-ч | 23.57 |  |  | 1 |  |  | 2.918
[8 empty] | 1679.91 |  | 13569.55 | 1679.91
220 | 1.10-3103-2-1/1 | Устройство стяжек цементных толщиной 20 мм | 100 м2 | 0.1238 | [7 empty] | 761.28 | 761.28 | 108.75 | 108.75 | 0.02 | 0.02
Объем: 0,1238=12,38/100
|  | ЗП |  |  | 8784.68 |  | 1 | 1 | 1087.54
|  | ЭМ |  |  | 75.21 |  | 1 | 1 | 9.31
|  | в т.ч. ЗПМ |  |  | 0.1 |  | 1 | 1 | 0.01
|  | МР |  |  | 10478.57 |  | 1 | 1 | 1297.25
|  | НР от ЗП | % | 70 |  |  |  |  | 761.28
|  | СП от ЗП | % | 10 |  |  |  |  | 108.75
|  | НР и СП от ЗПМ | % | 160 |  |  |  |  | 0.02
|  | ЗТР | чел-ч | 26.83 |  |  | 1 |  |  | 3.3216
[8 empty] | 3264.15 |  | 26366.32 | 3264.15
221 | 1.10-3103-2-2/1 | Добавляется или исключается на каждые 5 мм изменения толщины стяжки к поз.10-3103-2-1 | 100 м2 | 0.1238 | [7 empty] | 28.27 | 28.27 | 4.04 | 4.04 | 0.02 | 0.02
Объем: 0,1238=12,38/100
|  | ЗП |  |  | 163.12 | *2 | 1 | 1 | 40.39
|  | ЭМ |  |  | 19.23 | *2 | 1 | 1 | 4.76
|  | в т.ч. ЗПМ |  |  | 0.03 | *2 | 1 | 1 | 0.01
|  | МР |  |  | 2576.04 | *2 | 1 | 1 | 637.83
221,1 | 21.1-25-755 | Лента демпферная для компенсации температурного расширения цементной стяжки, ширина 100-120 мм, толщина 5-10 мм | м | 20 | 18.07 |  | 1 | 1 | 361.4 |  |  | 0 | 0 | 0 | 0 | 0 | 0
|  | НР от ЗП | % | 70 |  |  |  |  | 28.27
|  | СП от ЗП | % | 10 |  |  |  |  | 4.04
|  | НР и СП от ЗПМ | % | 160 |  |  |  |  | 0.02
|  | ЗТР | чел-ч | 0.51 |  | *2 | 1 |  |  | 0.12628
[8 empty] | 1076.71 |  | 8697.17 | 1076.71
222 | 1.2-3103-31-1/1 | Гидроизоляция поверхностей из подвижно-пластичного материала "Глимс-Водоstop" толщиной слоя 2 мм | 100 м2 | 0.1238 | [7 empty] | 3632.86 | 3632.86 | 518.98 | 518.98 | 0 | 0
Объем: 0,1238=12,38/100
|  | ЗП |  |  | 41920.88 |  | 1 | 1 | 5189.8
|  | МР |  |  | 18432.2 |  | 1 | 1 | 2281.91
|  | НР от ЗП | % | 70 |  |  |  |  | 3632.86
|  | СП от ЗП | % | 10 |  |  |  |  | 518.98
|  | ЗТР | чел-ч | 98.02 |  |  | 1 |  |  | 12.1349
[8 empty] | 11623.55 |  | 93889.74 | 11623.55
223 | 1.10-3703-3-2/3 | Устройство полов из крупноразмерных керамогранитных плиток на клее из сухих смесей толщ. слоя 5 мм с затиркой швов / смеси для плиточных работ марки B12,5 (M150); плитки противоскользящие, 300х300 мм, цвета: св.-серый, серый, св.-зеленый, бежевый | 100 м2 | 0.1238 | [7 empty] | 3615.7 | 3615.7 | 516.53 | 516.53 | 69.9 | 63.9
Объем: 0,1238=12,38/100
|  | ЗП |  |  | 41722.76 |  | 1 | 1 | 5165.28
|  | ЭМ |  |  | 537.81 |  | 1 | 1 | 66.58
|  | в т.ч. ЗПМ |  |  | 322.63 |  | 1 | 1 | 39.94
|  | МР |  |  | 95192.51 |  | 1 | 1 | 11784.83
|  | НР от ЗП | % | 70 |  |  |  |  | 3615.7
|  | СП от ЗП | % | 10 |  |  |  |  | 516.53
|  | НР и СП от ЗПМ | % | 160 |  |  |  |  | 63.9
|  | ЗТР | чел-ч | 107.1 |  |  | 1 |  |  | 13.259
[8 empty] | 21212.82 |  | 171347.5 | 21212.82
Итого по подразделу: Пол | [7 empty] | 43625.86
Подраздел: Замена дверей и оконные откосы
224 | 1.11-3104-9-3/1 | Разборка деревянных заполнений проемов дверных, воротных | 100 м2 | 0.0284 | [7 empty] | 607.04 | 607.04 | 86.72 | 86.72 | 0 | 0
Объем: 0,0284=2,84/100
|  | ЗП |  |  | 30535.25 |  | 1 | 1 | 867.2
|  | НР от ЗП | % | 70 |  |  |  |  | 607.04
|  | СП от ЗП | % | 10 |  |  |  |  | 86.72
|  | ЗТР | чел-ч | 91.15 |  |  | 1 |  |  | 2.5887
[8 empty] | 1560.96 |  | 54963.38 | 1560.96
225 | 1.11-3103-11-6/1 | Установка дверных блоков - во внутренних дверных проемах в каменных стенах, площадь проема до 3 м2 (без стоимости дверных блоков и скобяных приборов) | 100 м2 | 0.0284 | [7 empty] | 753.17 | 753.17 | 107.6 | 107.6 | 0 | 0
Объем: 0,0284=2,84/100
|  | ЗП |  |  | 37885.41 |  | 1 | 1 | 1075.95
|  | ЭМ |  |  | 44.02 |  | 1 | 1 | 1.25
|  | МР |  |  | 18326.63 |  | 1 | 1 | 520.48
225,1 | 21.9-7-26 | Блоки дверные внутренние, глухие, со сплошным заполнением щита, однопольные, облицованные шпоном строганным твердолиственных и ценных пород, со скобяными приборами, марка ДГ21-7, площадь 1,39 м2 | м2 | 1.23 | 13293.35 |  | 1 | 1 | 16350.82 |  |  | 0 | 0 | 0 | 0 | 0 | 0
225,2 | 21.9-7-31 | Блоки дверные внутренние, глухие, со сплошным заполнением щита, однопольные, облицованные шпоном строганным твердолиственных и ценных пород, со скобяными приборами, марка ДГ21-8, площадь 1,59 м2 | м2 | 1.61 | 11843.56 |  | 1 | 1 | 19068.13 |  |  | 0 | 0 | 0 | 0 | 0 | 0
225,3 | 21.8-1-6 | Замок врезной цилиндровый фалевый с защелкой, ЗВ4-14 | шт. | 2 | 769.67 |  | 1 | 1 | 1539.34 |  |  | 0 | 0 | 0 | 0 | 0 | 0
|  | НР от ЗП | % | 70 |  |  |  |  | 753.17
|  | СП от ЗП | % | 10 |  |  |  |  | 107.6
|  | ЗТР | чел-ч | 94.93 |  |  | 1 |  |  | 2.696
[8 empty] | 39416.74 |  | 1387913.38 | 39416.74
226 | 1.11-3103-7-1/4 | Установка наличников / хвойные породы, проолифленные, сечение 74х13 мм | 100 м | 0.2 | [7 empty] | 372.81 | 372.81 | 53.26 | 53.26 | 0.05 | 0.05
Объем: 0,2=20/100
|  | ЗП |  |  | 2662.93 |  | 1 | 1 | 532.59
|  | ЭМ |  |  | 0.46 |  | 1 | 1 | 0.09
|  | в т.ч. ЗПМ |  |  | 0.13 |  | 1 | 1 | 0.03
|  | МР |  |  | 9536.47 |  | 1 | 1 | 1907.29
226,1 | 21.9-12-43 | Наличники хвойных пород, проолифленные, сечение 74х13 мм | м | -22 | 86.38 |  | 1 | 1 | -1900.36 |  |  | 0 | 0 | 0 | 0 | 0 | 0
226,2 | 21.9-12-37 | Наличники хвойных пород, окрашенные, сечение 74х13 мм | м | 22 | 85.81 |  | 1 | 1 | 1887.82 |  |  | 0 | 0 | 0 | 0 | 0 | 0
|  | НР от ЗП | % | 70 |  |  |  |  | 372.81
|  | СП от ЗП | % | 10 |  |  |  |  | 53.26
|  | НР и СП от ЗПМ | % | 160 |  |  |  |  | 0.05
|  | ЗТР | чел-ч | 8.04 |  |  | 1 |  |  | 1.608
[8 empty] | 2853.55 |  | 14267.75 | 2853.55
227 | 1.13-3103-6-1/1 | Штукатурка поверхностей оконных и дверных откосов по бетону и камню плоских | 100 м2 | 0.03 | [7 empty] | 1850.31 | 1850.31 | 264.33 | 264.33 | 0 | 0
Объем: 0,03=3/100
|  | ЗП |  |  | 88109.98 |  | 1 | 1 | 2643.3
|  | МР |  |  | 33743.91 |  | 1 | 1 | 1012.32
|  | НР от ЗП | % | 70 |  |  |  |  | 1850.31
|  | СП от ЗП | % | 10 |  |  |  |  | 264.33
|  | ЗТР | чел-ч | 205.85 |  |  | 1 |  |  | 6.1755
[8 empty] | 5770.26 |  | 192342 | 5770.26
228 | 1.13-3203-26-3/3 | Улучшенная окраска стен внутри помещений водно-дисперсионными акриловыми красками - краска моющаяся типа ВД-АК-210 | 100 м2 | 0.03 | [7 empty] | 341.39 | 341.39 | 48.77 | 48.77 | 0 | 0
Объем: 0,03=3/100
|  | ЗП |  |  | 16256.54 |  | 1 | 1 | 487.7
|  | МР |  |  | 9777.13 |  | 1 | 1 | 293.31
|  | НР от ЗП | % | 70 |  |  |  |  | 341.39
|  | СП от ЗП | % | 10 |  |  |  |  | 48.77
|  | ЗТР | чел-ч | 42.17 |  |  | 1 |  |  | 1.2651
[8 empty] | 1171.17 |  | 39039 | 1171.17
Итого по подразделу: Замена дверей и оконные откосы | [7 empty] | 50772.68
Подраздел: Сантехника
229 | 1.15-3102-2-1/1 | Смена гибких подводок длиной 500 мм | 100 шт. | 0.1 | [7 empty] | 1311 | 1311 | 187.29 | 187.29 | 0 | 0
Объем: 0,1=10/100
|  | ЗП |  |  | 18728.49 |  | 1 | 1 | 1872.85
|  | МР |  |  | 15154 |  | 1 | 1 | 1515.4
229,1 | 21.13-4-40 | Краны латунные шаровые муфтовые проходные, марка 11б27п, диаметр 20 мм | шт. | 10 | 148.14 |  | 1 | 1 | 1481.4 |  |  | 0 | 0 | 0 | 0 | 0 | 0
|  | НР от ЗП | % | 70 |  |  |  |  | 1311
|  | СП от ЗП | % | 10 |  |  |  |  | 187.29
|  | ЗТР | чел-ч | 47.2 |  |  | 1 |  |  | 4.72
[8 empty] | 6367.94 |  | 63679.4 | 6367.94
230 | 1.16-3202-1-1/1 | Смена умывальников / умывальник керамический полукруглый второй величины без пьедестала | 100 компл. | 0.03 | [7 empty] | 1801.28 | 1801.28 | 257.33 | 257.33 | 0 | 0
Объем: 0,03=3/100
|  | ЗП |  |  | 85775.2 |  | 1 | 1 | 2573.26
|  | МР |  |  | 228560.33 |  | 1 | 1 | 6856.81
230,1 | 21.17-2-20 | Смесители для умывальников и моек двухрукояточные центральные набортные, излив с развальцованным носиком тип См-УмДЦБР | шт. | -3 | 855.18 |  | 1 | 1 | -2565.54 |  |  | 0 | 0 | 0 | 0 | 0 | 0
230,2 | 21.17-2-19 | Смесители для умывальников и моек двухрукояточные центральные набортные, излив с аэратором тип См-УмДЦБА | шт. | 3 | 6247.62 |  | 1 | 1 | 18742.86 |  |  | 0 | 0 | 0 | 0 | 0 | 0
|  | НР от ЗП | % | 70 |  |  |  |  | 1801.28
|  | СП от ЗП | % | 10 |  |  |  |  | 257.33
|  | ЗТР | чел-ч | 212 |  |  | 1 |  |  | 6.36
[8 empty] | 27666 |  | 922200 | 27666
231 | 1.16-3202-1-3/1 | Смена унитаза с бачком | 100 компл. | 0.04 | [7 empty] | 5211.25 | 5211.25 | 744.46 | 744.46 | 0 | 0
Объем: 0,04=4/100
|  | ЗП |  |  | 186116 |  | 1 | 1 | 7444.64
|  | МР |  |  | 392744.89 |  | 1 | 1 | 15709.8
231,1 | 21.17-2-14 | Отводы из поливинилхлорида для унитаза гофрированные, диаметр 110 мм | шт. | 4 | 237.36 |  | 1 | 1 | 949.44 |  |  | 0 | 0 | 0 | 0 | 0 | 0
|  | НР от ЗП | % | 70 |  |  |  |  | 5211.25
|  | СП от ЗП | % | 10 |  |  |  |  | 744.46
|  | ЗТР | чел-ч | 460 |  |  | 1 |  |  | 18.4
[8 empty] | 30059.59 |  | 751489.75 | 30059.59
Итого по подразделу: Сантехника | [7 empty] | 64093.53
Подраздел: Сантехперегородки
232 | 1.8-3204-1-3/1 | Разборка деревянных перегородок щитовых | 100 м2 | 0.1 | [7 empty] | 755.27 | 755.27 | 107.9 | 107.9 | 0 | 0
Объем: 0,1=10/100
|  | ЗП |  |  | 10789.52 |  | 1 | 1 | 1078.95
|  | НР от ЗП | % | 70 |  |  |  |  | 755.27
|  | СП от ЗП | % | 10 |  |  |  |  | 107.9
|  | ЗТР | чел-ч | 38.01 |  |  | 1 |  |  | 3.801
[8 empty] | 1942.12 |  | 19421.2 | 1942.12
233 | 1.8-3303-27-2/1 | Устройство перегородок сантехнических с каркасом из алюминиевого профиля - санузлы, стандартные кабины / ЛДСП влагостойкая толщиной 16 мм | м2 | 10 | [7 empty] | 1047.41 | 1047.41 | 149.63 | 149.63 | 2.28 | 2.08
|  | ЗП |  |  | 149.63 |  | 1 | 1 | 1496.3
|  | ЭМ |  |  | 0.91 |  | 1 | 1 | 9.1
|  | в т.ч. ЗПМ |  |  | 0.13 |  | 1 | 1 | 1.3
|  | МР |  |  | 2271.24 |  | 1 | 1 | 22712.4
|  | НР от ЗП | % | 70 |  |  |  |  | 1047.41
|  | СП от ЗП | % | 10 |  |  |  |  | 149.63
|  | НР и СП от ЗПМ | % | 160 |  |  |  |  | 2.08
|  | ЗТР | чел-ч | 0.42 |  |  | 1 |  |  | 4.2
[8 empty] | 25416.92 |  | 2541.69 | 25416.92
Итого по подразделу: Сантехперегородки | [7 empty] | 27359.04
Итого по разделу: 2 эт. Санузел | [7 empty] | 397308.82
Раздел: 1 эт. Фойе столовой
Подраздел: Пол
234 | 1.10-3704-1-2/1 | Разборка покрытий из керамических плиток | 100 м2 | 0.6453 | [7 empty] | 5645.31 | 5645.31 | 806.47 | 806.47 | 0.07 | 0.06
Объем: 0,6453=64,53/100
|  | ЗП |  |  | 24995.29 | *0,5 | 1 | 1 | 8064.73
|  | ЭМ |  |  | 23.52 | *0,5 | 1 | 1 | 7.59
|  | в т.ч. ЗПМ |  |  | 0.12 | *0,5 | 1 | 1 | 0.04
|  | НР от ЗП | % | 70 |  |  |  |  | 5645.31
|  | СП от ЗП | % | 10 |  |  |  |  | 806.47
|  | НР и СП от ЗПМ | % | 160 |  |  |  |  | 0.06
|  | ЗТР | чел-ч | 69.87 |  | *0,5 | 1 |  |  | 22.5436
[8 empty] | 14524.16 |  | 22507.61 | 14524.16
235 | 1.10-3304-1-1/1 | Разборка цементных покрытий, толщина 30 мм | 100 м2 | 0.6453 | [7 empty] | 3975.23 | 3975.23 | 567.89 | 567.89 | 0.95 | 0.86
Объем: 0,6453=64,53/100
|  | ЗП |  |  | 8800.4 |  | 1 | 1 | 5678.9
|  | ЭМ |  |  | 169.83 |  | 1 | 1 | 109.59
|  | в т.ч. ЗПМ |  |  | 0.83 |  | 1 | 1 | 0.54
|  | НР от ЗП | % | 70 |  |  |  |  | 3975.23
|  | СП от ЗП | % | 10 |  |  |  |  | 567.89
|  | НР и СП от ЗПМ | % | 160 |  |  |  |  | 0.86
|  | ЗТР | чел-ч | 24.6 |  |  | 1 |  |  | 15.8744
[8 empty] | 10332.47 |  | 16011.89 | 10332.47
236 | 1.10-3103-2-1/1 | Устройство стяжек цементных толщиной 20 мм | 100 м2 | 0.6453 | [7 empty] | 3968.13 | 3968.13 | 566.88 | 566.88 | 0.11 | 0.1
Объем: 0,6453=64,53/100
|  | ЗП |  |  | 8784.68 |  | 1 | 1 | 5668.75
|  | ЭМ |  |  | 75.21 |  | 1 | 1 | 48.53
|  | в т.ч. ЗПМ |  |  | 0.1 |  | 1 | 1 | 0.06
|  | МР |  |  | 10478.57 |  | 1 | 1 | 6761.82
|  | НР от ЗП | % | 70 |  |  |  |  | 3968.13
|  | СП от ЗП | % | 10 |  |  |  |  | 566.88
|  | НР и СП от ЗПМ | % | 160 |  |  |  |  | 0.1
|  | ЗТР | чел-ч | 26.83 |  |  | 1 |  |  | 17.3134
[8 empty] | 17014.21 |  | 26366.36 | 17014.21
237 | 1.10-3103-2-2/1 | Добавляется или исключается на каждые 5 мм изменения толщины стяжки к поз.10-3103-2-1 | 100 м2 | 0.6453 | [7 empty] | 147.36 | 147.36 | 21.05 | 21.05 | 0.07 | 0.06
Объем: 0,6453=64,53/100
|  | ЗП |  |  | 163.12 | *2 | 1 | 1 | 210.52
|  | ЭМ |  |  | 19.23 | *2 | 1 | 1 | 24.82
|  | в т.ч. ЗПМ |  |  | 0.03 | *2 | 1 | 1 | 0.04
|  | МР |  |  | 2576.04 | *2 | 1 | 1 | 3324.64
237,1 | 21.1-25-755 | Лента демпферная для компенсации температурного расширения цементной стяжки, ширина 100-120 мм, толщина 5-10 мм | м | 30 | 18.07 |  | 1 | 1 | 542.1 |  |  | 0 | 0 | 0 | 0 | 0 | 0
|  | НР от ЗП | % | 70 |  |  |  |  | 147.36
|  | СП от ЗП | % | 10 |  |  |  |  | 21.05
|  | НР и СП от ЗПМ | % | 160 |  |  |  |  | 0.06
|  | ЗТР | чел-ч | 0.51 |  | *2 | 1 |  |  | 0.65821
[8 empty] | 4270.55 |  | 6617.93 | 4270.55
238 | 1.10-3703-3-2/3 | Устройство полов из крупноразмерных керамогранитных плиток на клее из сухих смесей толщ. слоя 5 мм с затиркой швов / смеси для плиточных работ марки B12,5 (M150); плитки противоскользящие, 300х300 мм, цвета: св.-серый, серый, св.-зеленый, бежевый | 100 м2 | 0.6453 | [7 empty] | 18846.59 | 18846.59 | 2692.37 | 2692.37 | 364.33 | 333.1
Объем: 0,6453=64,53/100
|  | ЗП |  |  | 41722.76 |  | 1 | 1 | 26923.7
|  | ЭМ |  |  | 537.81 |  | 1 | 1 | 347.05
|  | в т.ч. ЗПМ |  |  | 322.63 |  | 1 | 1 | 208.19
|  | МР |  |  | 95192.51 |  | 1 | 1 | 61427.73
|  | НР от ЗП | % | 70 |  |  |  |  | 18846.59
|  | СП от ЗП | % | 10 |  |  |  |  | 2692.37
|  | НР и СП от ЗПМ | % | 160 |  |  |  |  | 333.1
|  | ЗТР | чел-ч | 107.1 |  |  | 1 |  |  | 69.1116
[8 empty] | 110570.54 |  | 171347.5 | 110570.54
239 | 1.10-3803-1-7/1 | Устройство плинтусов из крупноразмерной плитки типа "керамогранит" | 100 м | 0.302 | [7 empty] | 2976.87 | 2976.87 | 425.27 | 425.27 | 0.18 | 0.16
Объем: 0,302=30,2/100
|  | ЗП |  |  | 14081.7 |  | 1 | 1 | 4252.67
|  | ЭМ |  |  | 1.22 |  | 1 | 1 | 0.37
|  | в т.ч. ЗПМ |  |  | 0.33 |  | 1 | 1 | 0.1
|  | МР |  |  | 8419.38 |  | 1 | 1 | 2542.65
|  | НР от ЗП | % | 70 |  |  |  |  | 2976.87
|  | СП от ЗП | % | 10 |  |  |  |  | 425.27
|  | НР и СП от ЗПМ | % | 160 |  |  |  |  | 0.16
|  | ЗТР | чел-ч | 33.56 |  |  | 1 |  |  | 10.1351
[8 empty] | 10197.99 |  | 33768.18 | 10197.99
Итого по подразделу: Пол | [7 empty] | 166909.92
Итого по разделу: 1 эт. Фойе столовой | [7 empty] | 166909.92
Раздел: Мусор
240 | 1.49-9101-7-1/1 | Механизированная погрузка строительного мусора в автомобили-самосвалы | т | 35.855 | [7 empty] | 0 | 0 | 0 | 0 | 2619.03 | 2394.54
|  | ЭМ |  |  | 107.76 |  | 1 | 1 | 3863.73
|  | в т.ч. ЗПМ |  |  | 41.74 |  | 1 | 1 | 1496.59
|  | НР и СП от ЗПМ | % | 160 |  |  |  |  | 2394.54
[8 empty] | 6258.27 |  | 174.54 | 6258.27
241 | 1.49-9201-1-2/1 | Перевозка строительного мусора автосамосвалами грузоподъемностью до 10 т на расстояние 1 км - при механизированной погрузке | т | 35.855 | [7 empty] | 0 | 0 | 0 | 0 | 3185.63 | 2912.58
|  | ЭМ |  |  | 85.65 |  | 1 | 1 | 3070.98
|  | в т.ч. ЗПМ |  |  | 50.77 |  | 1 | 1 | 1820.36
[8 empty] | 3070.98 |  | 85.65 | 3070.98
242 | 1.49-9201-1-3/1 | Перевозка строительного мусора автосамосвалами грузоподъемностью до 10 т - добавляется на каждый последующий 1 км до 100 км | т | 35.855 | [7 empty] | 0 | 0 | 0 | 0 | 73943.31 | 67605.31
|  | ЭМ |  |  | 40.56 | *49 | 1 | 1 | 71259.66
|  | в т.ч. ЗПМ |  |  | 24.05 | *49 | 1 | 1 | 42253.32
[8 empty] | 71259.66 |  | 1987.44 | 71259.66
Итого по разделу: Мусор | [7 empty] | 80588.91
Итого по локальной смете: | [7 empty] | 4306547.13
Итого по смете: 920_Перовская 24. ТР-2024_(общестрой) (СН-2012 Выпуск №2 (в ценах на 01.01.2025 г)) | [7 empty] | 4306547.13 | [9 empty] | Итого по смете: 920_Перовская 24. ТР-2024_(общестрой) (СН-2012 Выпуск №2 (в ценах на 01.01.2025 г))
|  | НДС 20% | [5 empty] | 861309.43
|  | Итого с НДС 20% | [5 empty] | 5167856.56
Составил
[должность,подпись(инициалы,фамилия)]
Проверил
[должность,подпись(инициалы,фамилия)]
В случае, если настоящая документация содержит указания на марки, модели или наименования производителя оборудования, то такое указание считается установленным под условием – «или эквивалент»

## Дефектная ведомость
Smeta.RU (495) 974-1589
"УТВЕРЖДАЮ"
Директор ГБОУ Школа № 920
К.О. Иноземцева
" ___ " ___________ 20 ___ г.
Дефектный акт
На капитальный ремонт 920_Перовская 24. ТР-2024_(общестрой) (СН-2012 Выпуск №2 (в ценах на 01.01.2025 г)) |  |  |  |  | На капитальный ремонт 920_Перовская 24. ТР-2024_(общестрой) (СН-2012 Выпуск №2 (в ценах на 01.01.2025 г))
Мы, нижеподписавшиеся, произвели осмотр объекта
и постановили произвести ремонт объекта в
следующем объеме:
№ п/п | Наименование работ и затрат | Единица измерения | Количество | Примечание
1 | 2 | 3 | 4 | 5
Локальная смета: Новая локальная смета
Раздел: 5 эт. Актовый зал
Подраздел: Вспомогтельные работы
1 | Установка и разборка инвентарных лесов внутренних трубчатых при высоте помещений до 6 м (без затрат по эксплуатации лесов) | 100 м2 | 0.8
Подраздел: Стены
2 | Расчистка поверхностей от старых покрасок (шпателем, щетками и т.д.) | м2 | 232
3 | Ремонт мест примыкания стен и перегородок, выполненных из сборных железобетонных и гипсобетонных панелей | м | 24
4 | Обработка поверхностей стен грунтовкой глубокого проникновения внутри помещения | 100 м2 | 2.32
4.1 | Грунтовка акриловая концентрированная универсальная с высокой клеевой и проникающей способностью | л | -23.896
4.2 | Грунтовка акриловая адгезионная для обработки бетонных оснований перед оштукатуриванием, марка "Бетоконтакт" | кг | 38.28
5 | Сплошное выравнивание штукатурки стен, внутри здания полимерцементным раствором при толщине намета до 5 мм | 100 м2 | 2.32
6 | Улучшенная окраска стен внутри помещений водно-дисперсионными акриловыми красками - краска моющаяся типа ВД-АК-210 | 100 м2 | 2.32
7 | Добавлять при расколеровке плоскости более чем в 2 тона на каждый последующий тон | 100 м2 | 2.32
Подраздел: Пол
8 | Разборка деревянных плинтусов | 100 м | 0.486
9 | Шлифовка поверхности паркетных покрытий механизированным способом | 100 м2 | 1.63
10 | Ремонт паркетных покрытий на мастике, площадью в одном месте до 0,5 м2 (паркет штучный из древесины пород: дуб, ясень, клен) | 100 мест | 0.2
11 | Покрытие паркетных полов лаком за 3 раза, площадь пола более 5 м2 | 100 м2 | 1.63
12 | Устройство плинтусов, покрытых лаком, из древесины хвойных пород с креплением к стенам шурупами | 100 м | 0.486
Раздел: 4 эт. Коридор
Подраздел: Потолок
13 | Расчистка поверхностей от старых покрасок (шпателем, щетками и т.д.) | м2 | 153.8
14 | Обработка поверхностей потолков грунтовкой глубокого проникновения внутри помещения | 100 м2 | 1.538
14.1 | Грунтовка акриловая концентрированная универсальная с высокой клеевой и проникающей способностью | л | -15.8414
14.2 | Грунтовка акриловая адгезионная для обработки бетонных оснований перед оштукатуриванием, марка "Бетоконтакт" | кг | 25.377
15 | Сплошное выравнивание штукатурки потолков, внутри здания цементно-известковым раствором при толщине намета до 5 мм | 100 м2 | 1.538
16 | Улучшенная окраска потолков внутри помещений водно-дисперсионными акриловыми красками - краска моющаяся типа ВД-АК-210 | 100 м2 | 1.538
Подраздел: Стены
17 | Снятие обоев простых и улучшенных | 100 м2 | 2.61
18 | Расчистка поверхностей от старых покрасок (шпателем, щетками и т.д.) | м2 | 261
19 | Ремонт мест примыкания стен и перегородок, выполненных из сборных железобетонных и гипсобетонных панелей | м | 24
20 | Обработка поверхностей стен грунтовкой глубокого проникновения внутри помещения | 100 м2 | 2.61
20.1 | Грунтовка акриловая концентрированная универсальная с высокой клеевой и проникающей способностью | л | -26.883
20.2 | Грунтовка акриловая адгезионная для обработки бетонных оснований перед оштукатуриванием, марка "Бетоконтакт" | кг | 43.065
21 | Сплошное выравнивание штукатурки стен, внутри здания полимерцементным раствором при толщине намета до 5 мм | 100 м2 | 2.61
22 | Улучшенная окраска стен внутри помещений водно-дисперсионными акриловыми красками - краска моющаяся типа ВД-АК-210 | 100 м2 | 2.61
23 | Добавлять при расколеровке плоскости более чем в 2 тона на каждый последующий тон | 100 м2 | 2.61
24 | Смена вентиляционных решеток стальных штампованных, тип РШ, размеры 200х200 мм | 100 шт. | 0.03
Подраздел: Замена дверей в кабинеты
25 | Разборка деревянных заполнений проемов дверных, воротных | 100 м2 | 0.3073
26 | Установка дверных блоков - во внутренних дверных проемах в каменных стенах, площадь проема до 3 м2 (без стоимости дверных блоков и скобяных приборов) | 100 м2 | 0.1984
26.1 | Блоки дверные внутренние, глухие, со сплошным заполнением щита, однопольные, облицованные шпоном строганным твердолиственных и ценных пород, со скобяными приборами, марка ДГ21-7, площадь 1,39 м2 | м2 | 1.47
26.2 | Блоки дверные внутренние, глухие, со сплошным заполнением щита, однопольные, облицованные шпоном строганным твердолиственных и ценных пород, со скобяными приборами, марка ДГ21-8, площадь 1,59 м2 | м2 | 3.24
26.3 | Блоки дверные внутренние, однопольные, глухие, со сплошным заполнением щита, облицованные шпоном строганных твердолиственных и ценных пород, со скобяными приборами, марка ДГ21-9, площадь 1,8 м2 | м2 | 1.75
26.4 | Блоки дверные внутренние, однопольные, глухие, со сплошным заполнением щита, облицованные шпоном строганным твердолиственных и ценных пород, со скобяными приборами, марка ДГ21-10, площадь 2,01 м2 | м2 | 2.18
26.5 | Блоки дверные внутренние, двупольные, глухие, со сплошным заполнением щита, облицованные шпоном строганным твердолиственных и ценных пород, со скобяными приборами, марка ДГ21-13, площадь 2,63 м2 | м2 | 11.2
26.6 | Замок врезной цилиндровый фалевый с защелкой, ЗВ4-14 | шт. | 9
27 | Установка дверных блоков - во внутренних дверных проемах в каменных стенах, площадь проема более 3 м2 (без стоимости дверных блоков и скобяных приборов) | 100 м2 | 0.1089
27.1 | Блоки дверные внутренние, двупольные, глухие, со сплошным заполнением щита, облицованные шпоном строганным твердолиственных и ценных пород, со скобяными приборами, марка ДГ21-13, площадь 2,63 м2 | м2 | 10.89
27.2 | Замок врезной цилиндровый фалевый с защелкой, ЗВ4-14 | шт. | 3
27.3 | Задвижки накладные (шпингалеты) ЗН-80 с вакуумным напылением | компл. | 6
28 | Установка наличников / хвойные породы, проолифленные, сечение 74х13 мм | 100 м | 1.3
28.1 | Наличники хвойных пород, проолифленные, сечение 74х13 мм | м | -143
28.2 | Наличники хвойных пород, окрашенные, сечение 74х13 мм | м | 143
29 | Штукатурка поверхностей оконных и дверных откосов по бетону и камню плоских | 100 м2 | 0.12
30 | Улучшенная окраска стен внутри помещений водно-дисперсионными акриловыми красками - краска моющаяся типа ВД-АК-210 | 100 м2 | 0.12
Раздел: 4 эт. Кабинет 45
Подраздел: Потолок
31 | Расчистка поверхностей от старых покрасок (шпателем, щетками и т.д.) | м2 | 48.8
32 | Обработка поверхностей потолков грунтовкой глубокого проникновения внутри помещения | 100 м2 | 0.488
32.1 | Грунтовка акриловая концентрированная универсальная с высокой клеевой и проникающей способностью | л | -5.0264
32.2 | Грунтовка акриловая адгезионная для обработки бетонных оснований перед оштукатуриванием, марка "Бетоконтакт" | кг | 8.052
33 | Сплошное выравнивание штукатурки потолков, внутри здания цементно-известковым раствором при толщине намета до 5 мм | 100 м2 | 0.488
34 | Улучшенная окраска потолков внутри помещений водно-дисперсионными акриловыми красками - краска моющаяся типа ВД-АК-210 | 100 м2 | 0.488
Подраздел: Стены
35 | Расчистка поверхностей от старых покрасок (шпателем, щетками и т.д.) | м2 | 86.3
36 | Ремонт мест примыкания стен и перегородок, выполненных из сборных железобетонных и гипсобетонных панелей | м | 12
37 | Обработка поверхностей стен грунтовкой глубокого проникновения внутри помещения | 100 м2 | 0.863
37.1 | Грунтовка акриловая концентрированная универсальная с высокой клеевой и проникающей способностью | л | -8.8889
37.2 | Грунтовка акриловая адгезионная для обработки бетонных оснований перед оштукатуриванием, марка "Бетоконтакт" | кг | 14.2395
38 | Сплошное выравнивание штукатурки стен, внутри здания полимерцементным раствором при толщине намета до 5 мм | 100 м2 | 0.863
39 | Улучшенная окраска стен внутри помещений водно-дисперсионными акриловыми красками - краска моющаяся типа ВД-АК-210 | 100 м2 | 0.863
40 | Добавлять при расколеровке плоскости более чем в 2 тона на каждый последующий тон | 100 м2 | 0.863
41 | Смена вентиляционных решеток стальных штампованных, тип РШ, размеры 200х200 мм | 100 шт. | 0.02
Подраздел: Короб
42 | Разборка деревянных перегородок щитовых | 100 м2 | 0.044
43 | Облицовка стен гипсокартонными листами в один слой по одинарному металлическому каркасу из ПН и ПС профилей по системе типа "КНАУФ" (С 625) с оконным проемом | 100 м2 | 0.044
44 | Монтаж люков ревизионных - накладных с механическим креплением / типа ЛТП 200х300 мм | шт. | 1
Подраздел: Пол
45 | Разборка деревянных плинтусов | 100 м | 0.274
46 | Разборка покрытий из линолеума и релина | 100 м2 | 0.488
47 | Разборка покрытий из древесноволокнистых плит | 100 м2 | 0.488
48 | Устройство тепло - и звукоизоляции пола сплошной - из фанеры по стяжке на цементной основе / толщина фанеры 10 мм | 100 м2 | 0.488
49 | Устройство покрытий на клее из линолеума высокой износостойкости толщиной 2 мм, истираемостью группы Т со сваркой стыков | 100 м2 | 0.488
50 | Устройство плинтусов, покрытых лаком, из древесины хвойных пород с креплением к стенам шурупами | 100 м | 0.274
51 | Укладка металлической накладной полосы (порожка) | 100 м | 0.015
Раздел: 4 эт. Кабинет 46
Подраздел: Потолок
52 | Расчистка поверхностей от старых покрасок (шпателем, щетками и т.д.) | м2 | 49
53 | Обработка поверхностей потолков грунтовкой глубокого проникновения внутри помещения | 100 м2 | 0.49
53.1 | Грунтовка акриловая концентрированная универсальная с высокой клеевой и проникающей способностью | л | -5.047
53.2 | Грунтовка акриловая адгезионная для обработки бетонных оснований перед оштукатуриванием, марка "Бетоконтакт" | кг | 8.085
54 | Сплошное выравнивание штукатурки потолков, внутри здания цементно-известковым раствором при толщине намета до 5 мм | 100 м2 | 0.49
55 | Улучшенная окраска потолков внутри помещений водно-дисперсионными акриловыми красками - краска моющаяся типа ВД-АК-210 | 100 м2 | 0.49
Подраздел: Стены
56 | Снятие обоев простых и улучшенных | 100 м2 | 0.851
57 | Разборка облицовки стен из керамических глазурованных плиток | 100 м2 | 0.015
58 | Гладкая облицовка стен (без карнизных, плинтусных и угловых плиток) на клее из сухих смесей по камню и бетону / плитки гладкие, белые и цветные, сорт I | 100 м2 | 0.015
59 | Установка поливинилхлоридных раскладок при внутренней облицовке керамическими плитками | 100 м | 0.05
60 | Расчистка поверхностей от старых покрасок (шпателем, щетками и т.д.) | м2 | 8.51
61 | Ремонт мест примыкания стен и перегородок, выполненных из сборных железобетонных и гипсобетонных панелей | м | 12
62 | Обработка поверхностей стен грунтовкой глубокого проникновения внутри помещения | 100 м2 | 0.866
62.1 | Грунтовка акриловая концентрированная универсальная с высокой клеевой и проникающей способностью | л | -8.9198
62.2 | Грунтовка акриловая адгезионная для обработки бетонных оснований перед оштукатуриванием, марка "Бетоконтакт" | кг | 14.289
63 | Сплошное выравнивание штукатурки стен, внутри здания полимерцементным раствором при толщине намета до 5 мм | 100 м2 | 0.866
64 | Улучшенная окраска стен внутри помещений водно-дисперсионными акриловыми красками - краска моющаяся типа ВД-АК-210 | 100 м2 | 0.851
65 | Добавлять при расколеровке плоскости более чем в 2 тона на каждый последующий тон | 100 м2 | 0.851
66 | Смена вентиляционных решеток стальных штампованных, тип РШ, размеры 200х200 мм | 100 шт. | 0.03
Подраздел: Короб
67 | Разборка деревянных перегородок щитовых | 100 м2 | 0.044
68 | Облицовка стен гипсокартонными листами в один слой по одинарному металлическому каркасу из ПН и ПС профилей по системе типа "КНАУФ" (С 625) с оконным проемом | 100 м2 | 0.044
69 | Монтаж люков ревизионных - накладных с механическим креплением / типа ЛТП 200х300 мм | шт. | 1
Подраздел: Пол
70 | Разборка деревянных плинтусов | 100 м | 0.274
71 | Разборка покрытий из линолеума и релина | 100 м2 | 0.49
72 | Разборка покрытий из древесноволокнистых плит | 100 м2 | 0.49
73 | Устройство тепло - и звукоизоляции пола сплошной - из фанеры по стяжке на цементной основе / толщина фанеры 10 мм | 100 м2 | 0.49
74 | Устройство покрытий на клее из линолеума высокой износостойкости толщиной 2 мм, истираемостью группы Т со сваркой стыков | 100 м2 | 0.49
75 | Устройство плинтусов, покрытых лаком, из древесины хвойных пород с креплением к стенам шурупами | 100 м | 0.274
76 | Укладка металлической накладной полосы (порожка) | 100 м | 0.015
Подраздел: Сантехника
77 | Смена гибких подводок длиной 500 мм | 100 шт. | 0.02
77.1 | Краны латунные шаровые муфтовые проходные, марка 11б27п, диаметр 20 мм | шт. | 2
78 | Смена умывальников / умывальник керамический полукруглый второй величины без пьедестала | 100 компл. | 0.01
78.1 | Смесители для умывальников и моек двухрукояточные центральные набортные, излив с развальцованным носиком тип См-УмДЦБР | шт. | -1
78.2 | Смесители для умывальников и моек двухрукояточные центральные набортные, излив с аэратором тип См-УмДЦБА | шт. | 1
79 | Установка шкафов под мойки | 100 шт. | 0.01
Раздел: 4 эт. Кабинет 47
Подраздел: Потолок
80 | Расчистка поверхностей от старых покрасок (шпателем, щетками и т.д.) | м2 | 49.9
81 | Обработка поверхностей потолков грунтовкой глубокого проникновения внутри помещения | 100 м2 | 0.499
81.1 | Грунтовка акриловая концентрированная универсальная с высокой клеевой и проникающей способностью | л | -5.1397
81.2 | Грунтовка акриловая адгезионная для обработки бетонных оснований перед оштукатуриванием, марка "Бетоконтакт" | кг | 8.2335
82 | Сплошное выравнивание штукатурки потолков, внутри здания цементно-известковым раствором при толщине намета до 5 мм | 100 м2 | 0.499
83 | Улучшенная окраска потолков внутри помещений водно-дисперсионными акриловыми красками - краска моющаяся типа ВД-АК-210 | 100 м2 | 0.499
Подраздел: Стены
84 | Разборка облицовки стен из керамических глазурованных плиток | 100 м2 | 0.015
85 | Гладкая облицовка стен (без карнизных, плинтусных и угловых плиток) на клее из сухих смесей по камню и бетону / плитки гладкие, белые и цветные, сорт I | 100 м2 | 0.015
86 | Установка поливинилхлоридных раскладок при внутренней облицовке керамическими плитками | 100 м | 0.05
87 | Расчистка поверхностей от старых покрасок (шпателем, щетками и т.д.) | м2 | 87.3
88 | Ремонт мест примыкания стен и перегородок, выполненных из сборных железобетонных и гипсобетонных панелей | м | 12
89 | Обработка поверхностей стен грунтовкой глубокого проникновения внутри помещения | 100 м2 | 0.888
89.1 | Грунтовка акриловая концентрированная универсальная с высокой клеевой и проникающей способностью | л | -9.1464
89.2 | Грунтовка акриловая адгезионная для обработки бетонных оснований перед оштукатуриванием, марка "Бетоконтакт" | кг | 14.652
90 | Сплошное выравнивание штукатурки стен, внутри здания полимерцементным раствором при толщине намета до 5 мм | 100 м2 | 0.888
91 | Улучшенная окраска стен внутри помещений водно-дисперсионными акриловыми красками - краска моющаяся типа ВД-АК-210 | 100 м2 | 0.873
92 | Добавлять при расколеровке плоскости более чем в 2 тона на каждый последующий тон | 100 м2 | 0.873
93 | Смена вентиляционных решеток стальных штампованных, тип РШ, размеры 200х200 мм | 100 шт. | 0.03
Подраздел: Короб
94 | Разборка деревянных перегородок щитовых | 100 м2 | 0.044
95 | Облицовка стен гипсокартонными листами в один слой по одинарному металлическому каркасу из ПН и ПС профилей по системе типа "КНАУФ" (С 625) с оконным проемом | 100 м2 | 0.044
96 | Монтаж люков ревизионных - накладных с механическим креплением / типа ЛТП 200х300 мм | шт. | 1
Подраздел: Пол
97 | Разборка деревянных плинтусов | 100 м | 0.278
98 | Разборка покрытий из линолеума и релина | 100 м2 | 0.499
99 | Разборка покрытий из древесноволокнистых плит | 100 м2 | 0.499
100 | Устройство тепло - и звукоизоляции пола сплошной - из фанеры по стяжке на цементной основе / толщина фанеры 10 мм | 100 м2 | 0.499
101 | Устройство покрытий на клее из линолеума высокой износостойкости толщиной 2 мм, истираемостью группы Т со сваркой стыков | 100 м2 | 0.499
102 | Устройство плинтусов, покрытых лаком, из древесины хвойных пород с креплением к стенам шурупами | 100 м | 0.278
103 | Укладка металлической накладной полосы (порожка) | 100 м | 0.015
Подраздел: Сантехника
104 | Смена гибких подводок длиной 500 мм | 100 шт. | 0.02
104.1 | Краны латунные шаровые муфтовые проходные, марка 11б27п, диаметр 20 мм | шт. | 2
105 | Смена умывальников / умывальник керамический полукруглый второй величины без пьедестала | 100 компл. | 0.01
105.1 | Смесители для умывальников и моек двухрукояточные центральные набортные, излив с развальцованным носиком тип См-УмДЦБР | шт. | -1
105.2 | Смесители для умывальников и моек двухрукояточные центральные набортные, излив с аэратором тип См-УмДЦБА | шт. | 1
106 | Установка шкафов под мойки | 100 шт. | 0.01
Раздел: 4 эт. Кабинет 48
Подраздел: Потолок
107 | Расчистка поверхностей от старых покрасок (шпателем, щетками и т.д.) | м2 | 48.7
108 | Обработка поверхностей потолков грунтовкой глубокого проникновения внутри помещения | 100 м2 | 0.487
108.1 | Грунтовка акриловая концентрированная универсальная с высокой клеевой и проникающей способностью | л | -5.0161
108.2 | Грунтовка акриловая адгезионная для обработки бетонных оснований перед оштукатуриванием, марка "Бетоконтакт" | кг | 8.0355
109 | Сплошное выравнивание штукатурки потолков, внутри здания цементно-известковым раствором при толщине намета до 5 мм | 100 м2 | 0.487
110 | Улучшенная окраска потолков внутри помещений водно-дисперсионными акриловыми красками - краска моющаяся типа ВД-АК-210 | 100 м2 | 0.487
Подраздел: Стены
111 | Снятие обоев простых и улучшенных | 100 м2 | 0.864
112 | Расчистка поверхностей от старых покрасок (шпателем, щетками и т.д.) | м2 | 86.4
113 | Ремонт мест примыкания стен и перегородок, выполненных из сборных железобетонных и гипсобетонных панелей | м | 12
114 | Обработка поверхностей стен грунтовкой глубокого проникновения внутри помещения | 100 м2 | 0.864
114.1 | Грунтовка акриловая концентрированная универсальная с высокой клеевой и проникающей способностью | л | -8.8992
114.2 | Грунтовка акриловая адгезионная для обработки бетонных оснований перед оштукатуриванием, марка "Бетоконтакт" | кг | 14.256
115 | Сплошное выравнивание штукатурки стен, внутри здания полимерцементным раствором при толщине намета до 5 мм | 100 м2 | 0.864
116 | Улучшенная окраска стен внутри помещений водно-дисперсионными акриловыми красками - краска моющаяся типа ВД-АК-210 | 100 м2 | 0.864
117 | Добавлять при расколеровке плоскости более чем в 2 тона на каждый последующий тон | 100 м2 | 0.864
118 | Смена вентиляционных решеток стальных штампованных, тип РШ, размеры 200х200 мм | 100 шт. | 0.02
Подраздел: Пол
119 | Разборка деревянных плинтусов | 100 м | 0.273
120 | Разборка покрытий из линолеума и релина | 100 м2 | 0.487
121 | Разборка покрытий из древесноволокнистых плит | 100 м2 | 0.487
122 | Устройство тепло - и звукоизоляции пола сплошной - из фанеры по стяжке на цементной основе / толщина фанеры 10 мм | 100 м2 | 0.487
123 | Устройство покрытий на клее из линолеума высокой износостойкости толщиной 2 мм, истираемостью группы Т со сваркой стыков | 100 м2 | 0.487
124 | Устройство плинтусов, покрытых лаком, из древесины хвойных пород с креплением к стенам шурупами | 100 м | 0.273
125 | Укладка металлической накладной полосы (порожка) | 100 м | 0.0115
Раздел: 4 эт. Кабинет 49
Подраздел: Потолок
126 | Расчистка поверхностей от старых покрасок (шпателем, щетками и т.д.) | м2 | 51.5
127 | Обработка поверхностей потолков грунтовкой глубокого проникновения внутри помещения | 100 м2 | 0.515
127.1 | Грунтовка акриловая концентрированная универсальная с высокой клеевой и проникающей способностью | л | -5.3045
127.2 | Грунтовка акриловая адгезионная для обработки бетонных оснований перед оштукатуриванием, марка "Бетоконтакт" | кг | 8.4975
128 | Сплошное выравнивание штукатурки потолков, внутри здания цементно-известковым раствором при толщине намета до 5 мм | 100 м2 | 0.515
129 | Улучшенная окраска потолков внутри помещений водно-дисперсионными акриловыми красками - краска моющаяся типа ВД-АК-210 | 100 м2 | 0.515
Подраздел: Стены
130 | Разборка облицовки стен из керамических глазурованных плиток | 100 м2 | 0.015
131 | Гладкая облицовка стен (без карнизных, плинтусных и угловых плиток) на клее из сухих смесей по камню и бетону / плитки гладкие, белые и цветные, сорт I | 100 м2 | 0.015
132 | Установка поливинилхлоридных раскладок при внутренней облицовке керамическими плитками | 100 м | 0.05
133 | Расчистка поверхностей от старых покрасок (шпателем, щетками и т.д.) | м2 | 89
134 | Ремонт мест примыкания стен и перегородок, выполненных из сборных железобетонных и гипсобетонных панелей | м | 12
135 | Обработка поверхностей стен грунтовкой глубокого проникновения внутри помещения | 100 м2 | 0.905
135.1 | Грунтовка акриловая концентрированная универсальная с высокой клеевой и проникающей способностью | л | -9.3215
135.2 | Грунтовка акриловая адгезионная для обработки бетонных оснований перед оштукатуриванием, марка "Бетоконтакт" | кг | 14.9325
136 | Сплошное выравнивание штукатурки стен, внутри здания полимерцементным раствором при толщине намета до 5 мм | 100 м2 | 0.905
137 | Улучшенная окраска стен внутри помещений водно-дисперсионными акриловыми красками - краска моющаяся типа ВД-АК-210 | 100 м2 | 0.89
138 | Добавлять при расколеровке плоскости более чем в 2 тона на каждый последующий тон | 100 м2 | 0.89
139 | Смена вентиляционных решеток стальных штампованных, тип РШ, размеры 200х200 мм | 100 шт. | 0.03
Подраздел: Пол
140 | Разборка деревянных плинтусов | 100 м | 0.285
141 | Разборка покрытий из линолеума и релина | 100 м2 | 0.515
142 | Разборка покрытий из древесноволокнистых плит | 100 м2 | 0.515
143 | Устройство тепло - и звукоизоляции пола сплошной - из фанеры по стяжке на цементной основе / толщина фанеры 10 мм | 100 м2 | 0.515
144 | Устройство покрытий на клее из линолеума высокой износостойкости толщиной 2 мм, истираемостью группы Т со сваркой стыков | 100 м2 | 0.515
145 | Устройство плинтусов, покрытых лаком, из древесины хвойных пород с креплением к стенам шурупами | 100 м | 0.285
146 | Укладка металлической накладной полосы (порожка) | 100 м | 0.0115
Подраздел: Сантехника
147 | Смена гибких подводок длиной 500 мм | 100 шт. | 0.02
147.1 | Краны латунные шаровые муфтовые проходные, марка 11б27п, диаметр 20 мм | шт. | 2
148 | Смена умывальников / умывальник керамический полукруглый второй величины без пьедестала | 100 компл. | 0.01
148.1 | Смесители для умывальников и моек двухрукояточные центральные набортные, излив с развальцованным носиком тип См-УмДЦБР | шт. | -1
148.2 | Смесители для умывальников и моек двухрукояточные центральные набортные, излив с аэратором тип См-УмДЦБА | шт. | 1
149 | Установка шкафов под мойки | 100 шт. | 0.01
Раздел: 4 эт. Кабинет 40 (специалисты)
Подраздел: Потолок
150 | Расчистка поверхностей от старых покрасок (шпателем, щетками и т.д.) | м2 | 32.1
151 | Обработка поверхностей потолков грунтовкой глубокого проникновения внутри помещения | 100 м2 | 0.321
151.1 | Грунтовка акриловая концентрированная универсальная с высокой клеевой и проникающей способностью | л | -3.3063
151.2 | Грунтовка акриловая адгезионная для обработки бетонных оснований перед оштукатуриванием, марка "Бетоконтакт" | кг | 5.2965
152 | Сплошное выравнивание штукатурки потолков, внутри здания цементно-известковым раствором при толщине намета до 5 мм | 100 м2 | 0.321
153 | Улучшенная окраска потолков внутри помещений водно-дисперсионными акриловыми красками - краска моющаяся типа ВД-АК-210 | 100 м2 | 0.321
Подраздел: Стены
154 | Расчистка поверхностей от старых покрасок (шпателем, щетками и т.д.) | м2 | 72
155 | Ремонт мест примыкания стен и перегородок, выполненных из сборных железобетонных и гипсобетонных панелей | м | 12
156 | Обработка поверхностей стен грунтовкой глубокого проникновения внутри помещения | 100 м2 | 0.72
156.1 | Грунтовка акриловая концентрированная универсальная с высокой клеевой и проникающей способностью | л | -7.416
156.2 | Грунтовка акриловая адгезионная для обработки бетонных оснований перед оштукатуриванием, марка "Бетоконтакт" | кг | 11.88
157 | Сплошное выравнивание штукатурки стен, внутри здания полимерцементным раствором при толщине намета до 5 мм | 100 м2 | 0.72
158 | Улучшенная окраска стен внутри помещений водно-дисперсионными акриловыми красками - краска моющаяся типа ВД-АК-210 | 100 м2 | 0.72
159 | Добавлять при расколеровке плоскости более чем в 2 тона на каждый последующий тон | 100 м2 | 0.72
Подраздел: Пол
160 | Разборка деревянных плинтусов | 100 м | 0.22
161 | Разборка покрытий из линолеума и релина | 100 м2 | 0.321
162 | Разборка покрытий из древесноволокнистых плит | 100 м2 | 0.321
163 | Устройство тепло - и звукоизоляции пола сплошной - из фанеры по стяжке на цементной основе / толщина фанеры 10 мм | 100 м2 | 0.321
164 | Устройство покрытий на клее из линолеума высокой износостойкости толщиной 2 мм, истираемостью группы Т со сваркой стыков | 100 м2 | 0.321
165 | Устройство плинтусов, покрытых лаком, из древесины хвойных пород с креплением к стенам шурупами | 100 м | 0.22
166 | Укладка металлической накладной полосы (порожка) | 100 м | 0.009
Раздел: 3 эт. Пристройка. Кабинет
Подраздел: Потолок
167 | Расчистка поверхностей от старых покрасок (шпателем, щетками и т.д.) | м2 | 68.3
168 | Обработка поверхностей потолков грунтовкой глубокого проникновения внутри помещения | 100 м2 | 0.683
168.1 | Грунтовка акриловая концентрированная универсальная с высокой клеевой и проникающей способностью | л | -7.0349
168.2 | Грунтовка акриловая адгезионная для обработки бетонных оснований перед оштукатуриванием, марка "Бетоконтакт" | кг | 11.2695
169 | Сплошное выравнивание штукатурки потолков, внутри здания цементно-известковым раствором при толщине намета до 5 мм | 100 м2 | 0.683
170 | Улучшенная окраска потолков внутри помещений водно-дисперсионными акриловыми красками - краска моющаяся типа ВД-АК-210 | 100 м2 | 0.683
Подраздел: Стены
171 | Разборка деревянных перегородок щитовых | 100 м2 | 0.073
172 | Устройство перегородок из гипсокартонных листов (ГКЛ) с одинарным металлическим каркасом и обшивкой с двух сторон по два слоя с каждой - глухие | 100 м2 | 0.073
172.1 | Плиты минераловатные теплоизоляционные для ненагружаемых конструкций гидрофобизированные, из каменной ваты на основе базальтовых пород, группа горючести НГ, теплопроводность 0,036-0,041 Вт/(м·К), плотность 30-40 кг/м3 | м3 | -0.37595
173 | Подготовка под окраску или оклейку обоями перегородок из гипсокартонных листов | 100 м2 | 0.146
174 | Расчистка поверхностей от старых покрасок (шпателем, щетками и т.д.) | м2 | 112.7
175 | Ремонт мест примыкания стен и перегородок, выполненных из сборных железобетонных и гипсобетонных панелей | м | 12
176 | Обработка поверхностей стен грунтовкой глубокого проникновения внутри помещения | 100 м2 | 1.127
176.1 | Грунтовка акриловая концентрированная универсальная с высокой клеевой и проникающей способностью | л | -11.6081
176.2 | Грунтовка акриловая адгезионная для обработки бетонных оснований перед оштукатуриванием, марка "Бетоконтакт" | кг | 18.5955
177 | Сплошное выравнивание штукатурки стен, внутри здания полимерцементным раствором при толщине намета до 5 мм | 100 м2 | 1.127
178 | Улучшенная окраска стен внутри помещений водно-дисперсионными акриловыми красками - краска моющаяся типа ВД-АК-210 | 100 м2 | 1.127
179 | Добавлять при расколеровке плоскости более чем в 2 тона на каждый последующий тон | 100 м2 | 1.127
180 | Смена вентиляционных решеток стальных штампованных, тип РШ, размеры 200х200 мм | 100 шт. | 0.02
Подраздел: Пол
181 | Разборка деревянных плинтусов | 100 м | 0.38
182 | Разборка покрытий из линолеума и релина | 100 м2 | 0.683
183 | Разборка покрытий из древесноволокнистых плит | 100 м2 | 0.683
184 | Разборка цементных покрытий, толщина 30 мм | 100 м2 | 0.683
185 | Добавляется или исключается на каждые 5 мм изменения толщины покрытия к поз. 10-3304-1-1 | 100 м2 | 0.683
186 | Устройство стяжек цементных толщиной 20 мм | 100 м2 | 0.683
187 | Добавляется или исключается на каждые 5 мм изменения толщины стяжки к поз.10-3103-2-1 | 100 м2 | 0.683
187.1 | Лента демпферная для компенсации температурного расширения цементной стяжки, ширина 100-120 мм, толщина 5-10 мм | м | 38
188 | Устройство самовыравнивающихся стяжек из специализированных сухих смесей толщиной 5 мм | 100 м2 | 0.683
189 | Устройство покрытий на клее из линолеума высокой износостойкости толщиной 2 мм, истираемостью группы Т со сваркой стыков | 100 м2 | 0.683
190 | Устройство плинтусов, покрытых лаком, из древесины хвойных пород с креплением к стенам шурупами | 100 м | 0.38
191 | Укладка металлической накладной полосы (порожка) | 100 м | 0.009
Подраздел: Замена дверей
192 | Разборка деревянных заполнений проемов дверных, воротных | 100 м2 | 0.038
193 | Установка дверных блоков - во внутренних дверных проемах в каменных стенах, площадь проема до 3 м2 (без стоимости дверных блоков и скобяных приборов) | 100 м2 | 0.0205
193.1 | Блоки дверные внутренние, однопольные, глухие, со сплошным заполнением щита, облицованные шпоном строганным твердолиственных и ценных пород, со скобяными приборами, марка ДГ21-10, площадь 2,01 м2 | м2 | 2.05
193.2 | Замок врезной цилиндровый фалевый с защелкой, ЗВ4-14 | шт. | 1
194 | Установка наличников / хвойные породы, проолифленные, сечение 74х13 мм | 100 м | 0.1
194.1 | Наличники хвойных пород, проолифленные, сечение 74х13 мм | м | -11
194.2 | Наличники хвойных пород, окрашенные, сечение 74х13 мм | м | 11
195 | Установка противопожарных металлических дверных блоков - однопольные / марка ДПМ-01/60, размеры 800х2100 мм | 10 шт. | 0.1
196 | Установка дверного доводчика - к металлическим дверям / масса 80 кг | шт. | 1
197 | Штукатурка поверхностей оконных и дверных откосов по бетону и камню плоских | 100 м2 | 0.01
198 | Улучшенная окраска стен внутри помещений водно-дисперсионными акриловыми красками - краска моющаяся типа ВД-АК-210 | 100 м2 | 0.01
Раздел: 2 эт. Санузел
Подраздел: Потолок
199 | Разборка подвесных потолков из перфорированных или сплошных реек | м2 | 12.38
200 | Устройство подвесных потолков из декоративно-акустических плит по готовому каркасу с установкой направляющих из алюминиевого профиля и деталей крепления | 100 м2 | 0.1238
200.1 | Кассетная плитка «Албес Эконом кромка Line 600х600 мм алюминиевая белая матовая». Цена занесена вручную: 968,52/1,2=807,1 | м2 | 12.999
200.2 | Кассетная плитка «Албес Эконом кромка Line 600х600 мм алюминиевая белая матовая» (вычет на светильники). Цена занесена вручную: 968,52/1,2=807,1 | м2 | -2.16
Подраздел: Стены
201 | Разборка облицовки стен из керамических глазурованных плиток | 100 м2 | 0.7648
202 | Обработка поверхностей стен грунтовкой глубокого проникновения внутри помещения | 100 м2 | 0.7648
202.1 | Грунтовка акриловая концентрированная универсальная с высокой клеевой и проникающей способностью | л | -7.8774
202.2 | Грунтовка акриловая адгезионная для обработки бетонных оснований перед оштукатуриванием, марка "Бетоконтакт" | кг | 12.6192
203 | Сплошное выравнивание штукатурки стен, внутри здания полимерцементным раствором при толщине намета до 10 мм | 100 м2 | 0.7648
204 | Наклеивание сетки штукатурной стеклотканевой | м2 | 76.48
205 | Гладкая облицовка стен (без карнизных, плинтусных и угловых плиток) на клее из сухих смесей по камню и бетону / плитки гладкие, белые и цветные, сорт I | 100 м2 | 0.414
205.1 | Плитки керамические глазурованные для внутренней облицовки гладкие, белые и цветные (однотонные), квадратные и прямоугольные, сорт I | м2 | -41.4
205.2 | Плитка "Калейдоскоп" Керама Марацци 20х20 в ассортименте. Цена занесена вручную: 1147,00/1,2=955,83 | м2 | 41.4
206 | Установка поливинилхлоридных раскладок при внутренней облицовке керамическими плитками | 100 м | 0.2
207 | Улучшенная окраска стен внутри помещений водно-дисперсионными акриловыми красками - краска моющаяся типа ВД-АК-210 | 100 м2 | 0.3508
208 | Добавлять при расколеровке плоскости более чем в 2 тона на каждый последующий тон | 100 м2 | 0.3508
209 | Смена вентиляционных решеток стальных штампованных, тип РШ, размеры 200х200 мм | 100 шт. | 0.02
Подраздел: Пол
210 | Разборка покрытий из керамических плиток | 100 м2 | 0.1238
211 | Разборка цементных покрытий, толщина 30 мм | 100 м2 | 0.1238
212 | Разборка гидроизоляции внутренних помещений (душевых, санузлов, подвала и т.д.) - до трех слоев | 100 м2 | 0.1238
213 | Устройство стяжек цементных толщиной 20 мм | 100 м2 | 0.1238
214 | Добавляется или исключается на каждые 5 мм изменения толщины стяжки к поз.10-3103-2-1 | 100 м2 | 0.1238
214.1 | Лента демпферная для компенсации температурного расширения цементной стяжки, ширина 100-120 мм, толщина 5-10 мм | м | 20
215 | Гидроизоляция поверхностей из подвижно-пластичного материала "Глимс-Водоstop" толщиной слоя 2 мм | 100 м2 | 0.1238
216 | Устройство полов из крупноразмерных керамогранитных плиток на клее из сухих смесей толщ. слоя 5 мм с затиркой швов / смеси для плиточных работ марки B12,5 (M150); плитки противоскользящие, 300х300 мм, цвета: св.-серый, серый, св.-зеленый, бежевый | 100 м2 | 0.1238
Подраздел: Замена дверей и оконные откосы
217 | Разборка деревянных заполнений проемов дверных, воротных | 100 м2 | 0.0284
218 | Установка дверных блоков - во внутренних дверных проемах в каменных стенах, площадь проема до 3 м2 (без стоимости дверных блоков и скобяных приборов) | 100 м2 | 0.0284
218.1 | Блоки дверные внутренние, глухие, со сплошным заполнением щита, однопольные, облицованные шпоном строганным твердолиственных и ценных пород, со скобяными приборами, марка ДГ21-7, площадь 1,39 м2 | м2 | 1.23
218.2 | Блоки дверные внутренние, глухие, со сплошным заполнением щита, однопольные, облицованные шпоном строганным твердолиственных и ценных пород, со скобяными приборами, марка ДГ21-8, площадь 1,59 м2 | м2 | 1.61
218.3 | Замок врезной цилиндровый фалевый с защелкой, ЗВ4-14 | шт. | 2
219 | Установка наличников / хвойные породы, проолифленные, сечение 74х13 мм | 100 м | 0.2
219.1 | Наличники хвойных пород, проолифленные, сечение 74х13 мм | м | -22
219.2 | Наличники хвойных пород, окрашенные, сечение 74х13 мм | м | 22
220 | Штукатурка поверхностей оконных и дверных откосов по бетону и камню плоских | 100 м2 | 0.03
221 | Улучшенная окраска стен внутри помещений водно-дисперсионными акриловыми красками - краска моющаяся типа ВД-АК-210 | 100 м2 | 0.03
Подраздел: Сантехника
222 | Смена гибких подводок длиной 500 мм | 100 шт. | 0.1
222.1 | Краны латунные шаровые муфтовые проходные, марка 11б27п, диаметр 20 мм | шт. | 10
223 | Смена умывальников / умывальник керамический полукруглый второй величины без пьедестала | 100 компл. | 0.03
223.1 | Смесители для умывальников и моек двухрукояточные центральные набортные, излив с развальцованным носиком тип См-УмДЦБР | шт. | -3
223.2 | Смесители для умывальников и моек двухрукояточные центральные набортные, излив с аэратором тип См-УмДЦБА | шт. | 3
224 | Смена унитаза с бачком | 100 компл. | 0.04
224.1 | Отводы из поливинилхлорида для унитаза гофрированные, диаметр 110 мм | шт. | 4
Подраздел: Сантехперегородки
225 | Разборка деревянных перегородок щитовых | 100 м2 | 0.1
226 | Устройство перегородок сантехнических с каркасом из алюминиевого профиля - санузлы, стандартные кабины / ЛДСП влагостойкая толщиной 16 мм | м2 | 10
Раздел: 1 эт. Фойе столовой
Подраздел: Пол
227 | Разборка покрытий из керамических плиток | 100 м2 | 0.6453
228 | Разборка цементных покрытий, толщина 30 мм | 100 м2 | 0.6453
229 | Устройство стяжек цементных толщиной 20 мм | 100 м2 | 0.6453
230 | Добавляется или исключается на каждые 5 мм изменения толщины стяжки к поз.10-3103-2-1 | 100 м2 | 0.6453
230.1 | Лента демпферная для компенсации температурного расширения цементной стяжки, ширина 100-120 мм, толщина 5-10 мм | м | 30
231 | Устройство полов из крупноразмерных керамогранитных плиток на клее из сухих смесей толщ. слоя 5 мм с затиркой швов / смеси для плиточных работ марки B12,5 (M150); плитки противоскользящие, 300х300 мм, цвета: св.-серый, серый, св.-зеленый, бежевый | 100 м2 | 0.6453
232 | Устройство плинтусов из крупноразмерной плитки типа "керамогранит" | 100 м | 0.302
Раздел: Мусор
233 | Механизированная погрузка строительного мусора в автомобили-самосвалы | т | 35.855
234 | Перевозка строительного мусора автосамосвалами грузоподъемностью до 10 т на расстояние 1 км - при механизированной погрузке | т | 35.855
235 | Перевозка строительного мусора автосамосвалами грузоподъемностью до 10 т - добавляется на каждый последующий 1 км до 100 км | т | 35.855
Заказчик _________________ |  | Подрядчик _________________

## RV_DATA (hidden)
BuildingFinished | Trud | Mash | Mat | MatZak | Oborud | OborudZak | ZeroStoim | NegativeKoll | ReUnionKollResurcy | UnionOneUchRes | IdLevel | ViewCodes | UnionCodes | PEREVOZKA
1 | 0 | 1 | 1 | 1 | 0 | 0 | 1 | 1 | 1 | 1 | 78161913 | 0 | 0 | 0
TYPE | SOURCE_LINK | RABMAT_EX | TIP_RAB | TYPE_TRUD | TAB | NAME | EDIZM | KOLL | UCH | PRICE_B | PRICE_ED | STOIM_B | PRICE_C | STOIM_C | ZPM_B | ZPM_ED | STOIM_ZPM_B | ZPM_C | STOIM_ZPM_C | RABMAT | WBS | CBSI | CBSII | TechSpecCVORPP | CRC_GR_RES | CRC_B | CRC_C
3 | 20 |  |  |  |  | Новая локальная смета
4 | 24 |  |  |  |  | 5 эт. Актовый зал
5 | 28 |  |  |  |  | Вспомогтельные работы
20 | 2 | 3 | 0 | 0 | 21.1-9-51 | Доски хвойных пород, обрезные, длина 2-6,5 м, сорт II, толщина 25-32 мм | м3 | 0.0064 | 1 | 12590.21 | 100.72 | 80.58 | 12590.21 | 80.58 | 0 | 0 | 0 | 0 | 0 | 3 |  |  |  |  | -1506253098 | 43860417 | 445515621
5 | 64 |  |  |  |  | Стены
20 | 7 | 3 | 0 | 0 | 21.3-2-15 | Растворы цементные, марка 100 | м3 | 0.036 | 1 | 4969.86 | 7.45 | 178.8 | 4969.86 | 178.8 | 0 | 0 | 0 | 0 | 0 | 3 |  |  |  |  | 2013185010 | -1091799724 | -158112489
20 | 6 | 3 | 0 | 0 | 21.1-25-209 | Пакля пропитанная | кг | 2.4e-06 | 1 | 149.35 | 0 | 0 | 149.35 | 0 | 0 | 0 | 0 | 0 | 0 | 3 |  |  |  |  | 1726106284 | 2119225562 | 1172976567
20 | 5 | 3 | 0 | 0 | 21.1-2-2 | Гипсовые вяжущие (гипс) для штукатурных работ | т | 0.00168 | 1 | 7313.44 | 0.51 | 12.24 | 7313.44 | 12.24 | 0 | 0 | 0 | 0 | 0 | 3 |  |  |  |  | -900230497 | -1637219116 | -453773343
20 | 10 | 3 | 0 | 0 | 21.1-6-10 | Грунтовка акриловая концентрированная универсальная с высокой клеевой и проникающей способностью | л | 23.896 | 1 | 128.12 | 1319.64 | 3061.56 | 128.12 | 3061.56 | 0 | 0 | 0 | 0 | 0 | 3 |  |  |  |  | 1582717036 | 392686341 | -17149176
20 | 9 | 2 | 0 | 0 | 22.1-30-90 | Дрели-миксеры импортного производства для перемешивания строительных материалов, скорость до 650 об/мин | маш.-ч | 0.0928 | 1 | 11.86 | 0.47 | 1.09 | 11.86 | 1.09 | 0 | 0 | 0 | 0 | 0 | 2 |  |  |  |  | -1393479748 | -992411696 | -1125792185
18 | 71 | 3 | 4 | 0 | 21.1-6-10 | Грунтовка акриловая концентрированная универсальная с высокой клеевой и проникающей способностью | л | -23.896 | 1 | 128.12 |  | -3061.56 | 128.12 | -3061.56 | 0 |  | 0 | 0 | 0 | 3 |  |  |  |  | 1582717036 | -1285029469 | -187342921
18 | 72 | 3 | 4 | 0 | 21.1-6-9 | Грунтовка акриловая адгезионная для обработки бетонных оснований перед оштукатуриванием, марка "Бетоконтакт" | кг | 38.28 | 1 | 128.87 |  | 4933.14 | 128.87 | 4933.14 | 0 |  | 0 | 0 | 0 | 3 |  |  |  |  | 743869604 | 382649317 | -1943594725
20 | 16 | 3 | 0 | 0 | 21.3-2-97 | Смеси сухие штукатурные цементно-известковые для внутренних и наружных работ, для машинного и ручного нанесения, марка 75 | т | 2.0323 | 1 | 11245.63 | 9851.17 | 22854.71 | 11245.63 | 22854.71 | 0 | 0 | 0 | 0 | 0 | 3 |  |  |  |  | -1784042081 | -1898204583 | -1336858889
20 | 15 | 3 | 0 | 0 | 21.1-6-21 | Дисперсия поливинилацетатная, гомополимерная, грубодисперсная, пластифицированная, (эмульсия поливинилацетатная), марка ДБ | т | 0.010672 | 1 | 62638.49 | 288.14 | 668.48 | 62638.49 | 668.48 | 0 | 0 | 0 | 0 | 0 | 3 |  |  |  |  | -1087760959 | 131374174 | -1174192813
20 | 14 | 3 | 0 | 0 | 21.1-25-13 | Вода | м3 | 0.35264 | 1 | 49.83 | 7.57 | 17.56 | 49.83 | 17.56 | 0 | 0 | 0 | 0 | 0 | 3 |  |  |  |  | -1393929784 | -568288822 | -1097784124
20 | 23 | 3 | 0 | 0 | 21.1-6-221 | Грунтовка водно-дисперсионная акриловая укрепляющая для минеральных поверхностей, типа ВД-АК-0110 | кг | 24.128 | 1 | 78.35 | 814.84 | 1890.43 | 78.35 | 1890.43 | 0 | 0 | 0 | 0 | 0 | 3 |  |  |  |  | -1709431397 | 451470118 | 2147139593
20 | 22 | 3 | 0 | 0 | 21.1-6-219 | Краски водно-дисперсионные акриловые износостойкие, интерьерные, моющиеся, типа ВД-АК-210, белые | кг | 56.144 | 1 | 183.25 | 4434.65 | 10288.39 | 183.25 | 10288.39 | 0 | 0 | 0 | 0 | 0 | 3 |  |  |  |  | 1915260537 | -17150697 | -91456575
20 | 21 | 3 | 0 | 0 | 21.1-25-404 | Шпатлевка водно-дисперсионная акриловая | т | 0.11832 | 1 | 81852.28 | 4174.47 | 9684.77 | 81852.28 | 9684.77 | 0 | 0 | 0 | 0 | 0 | 3 |  |  |  |  | -1196869701 | -1059775425 | 1815180334
20 | 20 | 3 | 0 | 0 | 21.1-25-388 | Шкурка шлифовальная на бумажной основе | м2 | 1.856 | 1 | 431.83 | 345.46 | 801.47 | 431.83 | 801.47 | 0 | 0 | 0 | 0 | 0 | 3 |  |  |  |  | 680056559 | -267451668 | 2039739391
20 | 19 | 3 | 0 | 0 | 21.1-25-13 | Вода | м3 | 0.01392 | 1 | 49.83 | 0.3 | 0.7 | 49.83 | 0.7 | 0 | 0 | 0 | 0 | 0 | 3 |  |  |  |  | -1393929784 | -568288822 | -1097784124
20 | 18 | 3 | 0 | 0 | 21.1-20-7 | Ветошь | кг | 0.7192 | 1 | 23.91 | 7.41 | 17.19 | 23.91 | 17.19 | 0 | 0 | 0 | 0 | 0 | 3 |  |  |  |  | -1577570829 | -1417245040 | -1532834414
5 | 107 |  |  |  |  | Пол
20 | 26 | 3 | 0 | 0 | 9999990001 | Масса мусора | т | 0.05346 | 1 | 0 | 0 | 0 | 0 | 0 | 0 | 0 | 0 | 0 | 0 | 3 |  |  |  |  | 1489638031 | 1808425918 | -883491509
20 | 29 | 3 | 0 | 0 | 21.1-25-389 | Шкурка шлифовальная на тканевой основе водостойкая | м2 | 32.6 | 1 | 482.06 | 9641.2 | 15715.16 | 482.06 | 15715.16 | 0 | 0 | 0 | 0 | 0 | 3 |  |  |  |  | -111919294 | -75439281 | -683963315
20 | 28 | 2 | 0 | 0 | 22.1-30-19 | Машины шлифовальные электрические | маш.-ч | 14.2136 | 1 | 4.74 | 41.33 | 67.37 | 4.74 | 67.37 | 0.02 | 0.17 | 0.28 | 0.02 | 0.28 | 2 |  |  |  |  | -1806812241 | -2097639812 | 1572749127
20 | 33 | 3 | 0 | 0 | 9999990001 | Масса мусора | т | 0.132 | 1 | 0 | 0 | 0 | 0 | 0 | 0 | 0 | 0 | 0 | 0 | 3 |  |  |  |  | 1489638031 | 1808425918 | -883491509
20 | 32 | 3 | 0 | 0 | 21.1-9-66 | Паркет штучный из древесины пород: дуб, ясень, клен | м2 | 10.2 | 1 | 2907.63 | 148289.13 | 29657.83 | 2907.63 | 29657.83 | 0 | 0 | 0 | 0 | 0 | 3 |  |  |  |  | 1251460311 | 328855847 | 634652227
20 | 31 | 3 | 0 | 0 | 21.1-25-90 | Клей мастика, КН-3 | т | 0.01575 | 1 | 83394.85 | 6567.34 | 1313.47 | 83394.85 | 1313.47 | 0 | 0 | 0 | 0 | 0 | 3 |  |  |  |  | 725534917 | 1637311547 | -750724247
20 | 35 | 3 | 0 | 0 | 21.1-6-81 | Лак мочевидный для паркетных полов | т | 0.0489 | 1 | 242341.06 | 7270.23 | 11850.47 | 242341.06 | 11850.47 | 0 | 0 | 0 | 0 | 0 | 3 |  |  |  |  | 1038353119 | 274606541 | 469188191
20 | 41 | 3 | 0 | 0 | 21.9-12-59 | Плинтуса хвойных пород дерева, прирезанные, покрытые нитроцеллюлозным лаком, сечение 44х47 мм | м | 51.03 | 1 | 75.66 | 7944.3 | 3860.93 | 75.66 | 3860.93 | 0 | 0 | 0 | 0 | 0 | 3 |  |  |  |  | 1603490863 | 412069917 | 1968551863
20 | 40 | 3 | 0 | 0 | 21.1-11-198 | Дюбели пластмассовые | шт. | 81.8132 | 1 | 2.69 | 452.83 | 220.08 | 2.69 | 220.08 | 0 | 0 | 0 | 0 | 0 | 3 |  |  |  |  | -1877407096 | 204454549 | -1172017425
20 | 39 | 3 | 0 | 0 | 21.1-11-108 | Шурупы - саморезы, размер 3,5х45 мм | т | 0.00020412 | 1 | 215536.8 | 90.53 | 44 | 215536.8 | 44 | 0 | 0 | 0 | 0 | 0 | 3 |  |  |  |  | -1740523361 | 881627562 | -1873026275
20 | 38 | 2 | 0 | 0 | 22.1-30-56 | Шуруповерты | маш.-ч | 3.7179 | 1 | 7.44 | 56.92 | 27.66 | 7.44 | 27.66 | 0 | 0 | 0 | 0 | 0 | 2 |  |  |  |  | 2076833660 | -2012010907 | -1996660002
20 | 37 | 2 | 0 | 0 | 22.1-30-102 | Дрели электрические, двухскоростные, мощностью 600 Вт | маш.-ч | 1.3997 | 1 | 5.79 | 16.68 | 8.11 | 5.79 | 8.11 | 0 | 0 | 0 | 0 | 0 | 2 |  |  |  |  | -490795739 | -440713650 | -1522604931
4 | 177 |  |  |  |  | 4 эт. Коридор
5 | 181 |  |  |  |  | Потолок
20 | 45 | 3 | 0 | 0 | 21.1-6-10 | Грунтовка акриловая концентрированная универсальная с высокой клеевой и проникающей способностью | л | 15.8414 | 1 | 128.12 | 1319.64 | 2029.61 | 128.12 | 2029.61 | 0 | 0 | 0 | 0 | 0 | 3 |  |  |  |  | 1582717036 | 392686341 | -17149176
20 | 44 | 2 | 0 | 0 | 22.1-30-90 | Дрели-миксеры импортного производства для перемешивания строительных материалов, скорость до 650 об/мин | маш.-ч | 0.06152 | 1 | 11.86 | 0.47 | 0.72 | 11.86 | 0.72 | 0.2 | 0.01 | 0.02 | 0.2 | 0.02 | 2 |  |  |  |  | -1393479748 | -992411696 | -1125792185
18 | 187 | 3 | 4 | 0 | 21.1-6-10 | Грунтовка акриловая концентрированная универсальная с высокой клеевой и проникающей способностью | л | -15.8414 | 1 | 128.12 |  | -2029.6 | 128.12 | -2029.6 | 0 |  | 0 | 0 | 0 | 3 |  |  |  |  | 1582717036 | -1285029469 | -187342921
18 | 188 | 3 | 4 | 0 | 21.1-6-9 | Грунтовка акриловая адгезионная для обработки бетонных оснований перед оштукатуриванием, марка "Бетоконтакт" | кг | 25.377 | 1 | 128.87 |  | 3270.33 | 128.87 | 3270.33 | 0 |  | 0 | 0 | 0 | 3 |  |  |  |  | 743869604 | 382649317 | -1943594725
20 | 49 | 3 | 0 | 0 | 21.3-2-10 | Растворы цементно-известковые, марка 75 | м3 | 0.86128 | 1 | 4676.48 | 2618.83 | 4027.76 | 4676.48 | 4027.76 | 0 | 0 | 0 | 0 | 0 | 3 |  |  |  |  | -1060522976 | -1151740545 | -2002642994
20 | 56 | 3 | 0 | 0 | 21.1-6-221 | Грунтовка водно-дисперсионная акриловая укрепляющая для минеральных поверхностей, типа ВД-АК-0110 | кг | 17.5332 | 1 | 78.35 | 893.19 | 1373.73 | 78.35 | 1373.73 | 0 | 0 | 0 | 0 | 0 | 3 |  |  |  |  | -1709431397 | 451470118 | 2147139593
20 | 55 | 3 | 0 | 0 | 21.1-6-219 | Краски водно-дисперсионные акриловые износостойкие, интерьерные, моющиеся, типа ВД-АК-210, белые | кг | 40.9108 | 1 | 183.25 | 4874.45 | 7496.9 | 183.25 | 7496.9 | 0 | 0 | 0 | 0 | 0 | 3 |  |  |  |  | 1915260537 | -17150697 | -91456575
20 | 54 | 3 | 0 | 0 | 21.1-25-404 | Шпатлевка водно-дисперсионная акриловая | т | 0.08459 | 1 | 81852.28 | 4501.88 | 6923.89 | 81852.28 | 6923.89 | 0 | 0 | 0 | 0 | 0 | 3 |  |  |  |  | -1196869701 | -1059775425 | 1815180334
20 | 53 | 3 | 0 | 0 | 21.1-25-388 | Шкурка шлифовальная на бумажной основе | м2 | 1.2304 | 1 | 431.83 | 345.46 | 531.32 | 431.83 | 531.32 | 0 | 0 | 0 | 0 | 0 | 3 |  |  |  |  | 680056559 | -267451668 | 2039739391
20 | 52 | 3 | 0 | 0 | 21.1-25-13 | Вода | м3 | 0.009228 | 1 | 49.83 | 0.3 | 0.46 | 49.83 | 0.46 | 0 | 0 | 0 | 0 | 0 | 3 |  |  |  |  | -1393929784 | -568288822 | -1097784124
20 | 51 | 3 | 0 | 0 | 21.1-20-7 | Ветошь | кг | 0.47678 | 1 | 23.91 | 7.41 | 11.4 | 23.91 | 11.4 | 0 | 0 | 0 | 0 | 0 | 3 |  |  |  |  | -1577570829 | -1417245040 | -1532834414
5 | 222 |  |  |  |  | Стены
20 | 58 | 3 | 0 | 0 | 9999990001 | Масса мусора | т | 0.0783 | 1 | 0 | 0 | 0 | 0 | 0 | 0 | 0 | 0 | 0 | 0 | 3 |  |  |  |  | 1489638031 | 1808425918 | -883491509
20 | 63 | 3 | 0 | 0 | 21.3-2-15 | Растворы цементные, марка 100 | м3 | 0.036 | 1 | 4969.86 | 7.45 | 178.8 | 4969.86 | 178.8 | 0 | 0 | 0 | 0 | 0 | 3 |  |  |  |  | 2013185010 | -1091799724 | -158112489
20 | 62 | 3 | 0 | 0 | 21.1-25-209 | Пакля пропитанная | кг | 2.4e-06 | 1 | 149.35 | 0 | 0 | 149.35 | 0 | 0 | 0 | 0 | 0 | 0 | 3 |  |  |  |  | 1726106284 | 2119225562 | 1172976567
20 | 61 | 3 | 0 | 0 | 21.1-2-2 | Гипсовые вяжущие (гипс) для штукатурных работ | т | 0.00168 | 1 | 7313.44 | 0.51 | 12.24 | 7313.44 | 12.24 | 0 | 0 | 0 | 0 | 0 | 3 |  |  |  |  | -900230497 | -1637219116 | -453773343
20 | 66 | 3 | 0 | 0 | 21.1-6-10 | Грунтовка акриловая концентрированная универсальная с высокой клеевой и проникающей способностью | л | 26.883 | 1 | 128.12 | 1319.64 | 3444.26 | 128.12 | 3444.26 | 0 | 0 | 0 | 0 | 0 | 3 |  |  |  |  | 1582717036 | 392686341 | -17149176
20 | 65 | 2 | 0 | 0 | 22.1-30-90 | Дрели-миксеры импортного производства для перемешивания строительных материалов, скорость до 650 об/мин | маш.-ч | 0.1044 | 1 | 11.86 | 0.47 | 1.23 | 11.86 | 1.23 | 0 | 0 | 0 | 0 | 0 | 2 |  |  |  |  | -1393479748 | -992411696 | -1125792185
18 | 230 | 3 | 4 | 0 | 21.1-6-10 | Грунтовка акриловая концентрированная универсальная с высокой клеевой и проникающей способностью | л | -26.883 | 1 | 128.12 |  | -3444.25 | 128.12 | -3444.25 | 0 |  | 0 | 0 | 0 | 3 |  |  |  |  | 1582717036 | -1285029469 | -187342921
18 | 231 | 3 | 4 | 0 | 21.1-6-9 | Грунтовка акриловая адгезионная для обработки бетонных оснований перед оштукатуриванием, марка "Бетоконтакт" | кг | 43.065 | 1 | 128.87 |  | 5549.79 | 128.87 | 5549.79 | 0 |  | 0 | 0 | 0 | 3 |  |  |  |  | 743869604 | 382649317 | -1943594725
20 | 72 | 3 | 0 | 0 | 21.3-2-97 | Смеси сухие штукатурные цементно-известковые для внутренних и наружных работ, для машинного и ручного нанесения, марка 75 | т | 2.2864 | 1 | 11245.63 | 9851.17 | 25711.55 | 11245.63 | 25711.55 | 0 | 0 | 0 | 0 | 0 | 3 |  |  |  |  | -1784042081 | -1898204583 | -1336858889
20 | 71 | 3 | 0 | 0 | 21.1-6-21 | Дисперсия поливинилацетатная, гомополимерная, грубодисперсная, пластифицированная, (эмульсия поливинилацетатная), марка ДБ | т | 0.012006 | 1 | 62638.49 | 288.14 | 752.05 | 62638.49 | 752.05 | 0 | 0 | 0 | 0 | 0 | 3 |  |  |  |  | -1087760959 | 131374174 | -1174192813
20 | 70 | 3 | 0 | 0 | 21.1-25-13 | Вода | м3 | 0.39672 | 1 | 49.83 | 7.57 | 19.76 | 49.83 | 19.76 | 0 | 0 | 0 | 0 | 0 | 3 |  |  |  |  | -1393929784 | -568288822 | -1097784124
20 | 79 | 3 | 0 | 0 | 21.1-6-221 | Грунтовка водно-дисперсионная акриловая укрепляющая для минеральных поверхностей, типа ВД-АК-0110 | кг | 27.144 | 1 | 78.35 | 814.84 | 2126.73 | 78.35 | 2126.73 | 0 | 0 | 0 | 0 | 0 | 3 |  |  |  |  | -1709431397 | 451470118 | 2147139593
20 | 78 | 3 | 0 | 0 | 21.1-6-219 | Краски водно-дисперсионные акриловые износостойкие, интерьерные, моющиеся, типа ВД-АК-210, белые | кг | 63.162 | 1 | 183.25 | 4434.65 | 11574.44 | 183.25 | 11574.44 | 0 | 0 | 0 | 0 | 0 | 3 |  |  |  |  | 1915260537 | -17150697 | -91456575
20 | 77 | 3 | 0 | 0 | 21.1-25-404 | Шпатлевка водно-дисперсионная акриловая | т | 0.13311 | 1 | 81852.28 | 4174.47 | 10895.37 | 81852.28 | 10895.37 | 0 | 0 | 0 | 0 | 0 | 3 |  |  |  |  | -1196869701 | -1059775425 | 1815180334
20 | 76 | 3 | 0 | 0 | 21.1-25-388 | Шкурка шлифовальная на бумажной основе | м2 | 2.088 | 1 | 431.83 | 345.46 | 901.65 | 431.83 | 901.65 | 0 | 0 | 0 | 0 | 0 | 3 |  |  |  |  | 680056559 | -267451668 | 2039739391
20 | 75 | 3 | 0 | 0 | 21.1-25-13 | Вода | м3 | 0.01566 | 1 | 49.83 | 0.3 | 0.78 | 49.83 | 0.78 | 0 | 0 | 0 | 0 | 0 | 3 |  |  |  |  | -1393929784 | -568288822 | -1097784124
20 | 74 | 3 | 0 | 0 | 21.1-20-7 | Ветошь | кг | 0.8091 | 1 | 23.91 | 7.41 | 19.34 | 23.91 | 19.34 | 0 | 0 | 0 | 0 | 0 | 3 |  |  |  |  | -1577570829 | -1417245040 | -1532834414
20 | 83 | 3 | 0 | 0 | 21.19-11-22 | Решетки вентиляционные стальные штампованные, тип РШ, размеры 200х200 мм | шт. | 3 | 1 | 287.09 | 28709 | 861.27 | 287.09 | 861.27 | 0 | 0 | 0 | 0 | 0 | 3 |  |  |  |  | 1944741348 | 851634594 | -1148237389
20 | 82 | 3 | 0 | 0 | 21.1-2-2 | Гипсовые вяжущие (гипс) для штукатурных работ | т | 0.0015 | 1 | 7313.44 | 365.67 | 10.97 | 7313.44 | 10.97 | 0 | 0 | 0 | 0 | 0 | 3 |  |  |  |  | -900230497 | -1637219116 | -453773343
5 | 267 |  |  |  |  | Замена дверей в кабинеты
20 | 91 | 3 | 0 | 0 | 21.1-9-56 | Доски хвойных пород, обрезные, длина 2-6,5 м, сорт III, толщина 25-32 мм | м3 | 0.015872 | 1 | 9158.54 | 732.68 | 145.36 | 9158.54 | 145.36 | 0 | 0 | 0 | 0 | 0 | 3 |  |  |  |  | 854536934 | 1381720618 | 455962094
20 | 90 | 3 | 0 | 0 | 21.1-25-219 | Пена монтажная | л | 6.4738 | 1 | 435.76 | 14218.85 | 2821.02 | 435.76 | 2821.02 | 0 | 0 | 0 | 0 | 0 | 3 |  |  |  |  | 93587205 | 1831839076 | 444546470
20 | 89 | 3 | 0 | 0 | 21.1-11-33 | Винты самонарезающие оцинкованные, длина 35 мм | кг | 0.48608 | 1 | 312.97 | 766.78 | 152.13 | 312.97 | 152.13 | 0 | 0 | 0 | 0 | 0 | 3 |  |  |  |  | -1118572040 | -337019856 | 1106248736
20 | 88 | 3 | 0 | 0 | 21.1-11-176 | Дюбель металлический рамный, размеры 10х152 мм | шт. | 61.9008 | 1 | 8.36 | 2608.32 | 517.49 | 8.36 | 517.49 | 0 | 0 | 0 | 0 | 0 | 3 |  |  |  |  | 302616529 | -1936648806 | 856546916
20 | 87 | 2 | 0 | 0 | 22.1-30-56 | Шуруповерты | маш.-ч | 0.25792 | 1 | 7.44 | 9.67 | 1.92 | 7.44 | 1.92 | 0 | 0 | 0 | 0 | 0 | 2 |  |  |  |  | 2076833660 | -2012010907 | -1996660002
20 | 86 | 2 | 0 | 0 | 22.1-30-10 | Перфораторы электрические, мощность до 500 Вт | маш.-ч | 1.5178 | 1 | 4.49 | 34.35 | 6.82 | 4.49 | 6.82 | 0 | 0 | 0 | 0 | 0 | 2 |  |  |  |  | -2003204405 | 1788958197 | 1094715607
18 | 273 | 3 | 4 | 0 | 21.9-7-26 | Блоки дверные внутренние, глухие, со сплошным заполнением щита, однопольные, облицованные шпоном строганным твердолиственных и ценных пород, со скобяными приборами, марка ДГ21-7, площадь 1,39 м2 | м2 | 1.47 | 1 | 13293.35 |  | 19541.22 | 13293.35 | 19541.22 | 0 |  | 0 | 0 | 0 | 3 |  |  |  |  | 5401528 | 1635595711 | 951205938
18 | 274 | 3 | 4 | 0 | 21.9-7-31 | Блоки дверные внутренние, глухие, со сплошным заполнением щита, однопольные, облицованные шпоном строганным твердолиственных и ценных пород, со скобяными приборами, марка ДГ21-8, площадь 1,59 м2 | м2 | 3.24 | 1 | 11843.56 |  | 38373.13 | 11843.56 | 38373.13 | 0 |  | 0 | 0 | 0 | 3 |  |  |  |  | 1190950341 | 1412113389 | 1814965053
18 | 275 | 3 | 4 | 0 | 21.9-7-91 | Блоки дверные внутренние, однопольные, глухие, со сплошным заполнением щита, облицованные шпоном строганных твердолиственных и ценных пород, со скобяными приборами, марка ДГ21-9, площадь 1,8 м2 | м2 | 1.75 | 1 | 10804.3 |  | 18907.53 | 10804.3 | 18907.53 | 0 |  | 0 | 0 | 0 | 3 |  |  |  |  | -1304120632 | -1600307164 | 1307038393
18 | 276 | 3 | 4 | 0 | 21.9-7-92 | Блоки дверные внутренние, однопольные, глухие, со сплошным заполнением щита, облицованные шпоном строганным твердолиственных и ценных пород, со скобяными приборами, марка ДГ21-10, площадь 2,01 м2 | м2 | 2.18 | 1 | 9924.2 |  | 21634.76 | 9924.2 | 21634.76 | 0 |  | 0 | 0 | 0 | 3 |  |  |  |  | 1447396296 | 741429214 | 1211628826
18 | 277 | 3 | 4 | 0 | 21.9-7-37 | Блоки дверные внутренние, двупольные, глухие, со сплошным заполнением щита, облицованные шпоном строганным твердолиственных и ценных пород, со скобяными приборами, марка ДГ21-13, площадь 2,63 м2 | м2 | 11.2 | 1 | 11404.65 |  | 127732.08 | 11404.65 | 127732.08 | 0 |  | 0 | 0 | 0 | 3 |  |  |  |  | 489109661 | 1348743362 | -143539834
18 | 278 | 3 | 4 | 0 | 21.8-1-6 | Замок врезной цилиндровый фалевый с защелкой, ЗВ4-14 | шт. | 9 | 1 | 769.67 |  | 6927.03 | 769.67 | 6927.03 | 0 |  | 0 | 0 | 0 | 3 |  |  |  |  | -1720327119 | -10396104 | -1787709487
20 | 104 | 3 | 0 | 0 | 21.1-9-56 | Доски хвойных пород, обрезные, длина 2-6,5 м, сорт III, толщина 25-32 мм | м3 | 0.007623 | 1 | 9158.54 | 641.1 | 69.82 | 9158.54 | 69.82 | 0 | 0 | 0 | 0 | 0 | 3 |  |  |  |  | 854536934 | 1381720618 | 455962094
20 | 103 | 3 | 0 | 0 | 21.1-25-219 | Пена монтажная | л | 2.4176 | 1 | 435.76 | 9673.87 | 1053.48 | 435.76 | 1053.48 | 0 | 0 | 0 | 0 | 0 | 3 |  |  |  |  | 93587205 | 1831839076 | 444546470
20 | 102 | 3 | 0 | 0 | 21.1-11-33 | Винты самонарезающие оцинкованные, длина 35 мм | кг | 0.33323 | 1 | 312.97 | 957.69 | 104.29 | 312.97 | 104.29 | 0 | 0 | 0 | 0 | 0 | 3 |  |  |  |  | -1118572040 | -337019856 | 1106248736
20 | 101 | 3 | 0 | 0 | 21.1-11-176 | Дюбель металлический рамный, размеры 10х152 мм | шт. | 24.3936 | 1 | 8.36 | 1872.64 | 203.93 | 8.36 | 203.93 | 0 | 0 | 0 | 0 | 0 | 3 |  |  |  |  | 302616529 | -1936648806 | 856546916
20 | 100 | 2 | 0 | 0 | 22.1-30-56 | Шуруповерты | маш.-ч | 0.15355 | 1 | 7.44 | 10.49 | 1.14 | 7.44 | 1.14 | 0 | 0 | 0 | 0 | 0 | 2 |  |  |  |  | 2076833660 | -2012010907 | -1996660002
20 | 99 | 2 | 0 | 0 | 22.1-30-10 | Перфораторы электрические, мощность до 500 Вт | маш.-ч | 0.60113 | 1 | 4.49 | 24.78 | 2.7 | 4.49 | 2.7 | 0 | 0 | 0 | 0 | 0 | 2 |  |  |  |  | -2003204405 | 1788958197 | 1094715607
18 | 280 | 3 | 4 | 0 | 21.9-7-37 | Блоки дверные внутренние, двупольные, глухие, со сплошным заполнением щита, облицованные шпоном строганным твердолиственных и ценных пород, со скобяными приборами, марка ДГ21-13, площадь 2,63 м2 | м2 | 10.89 | 1 | 11404.65 |  | 124196.64 | 11404.65 | 124196.64 | 0 |  | 0 | 0 | 0 | 3 |  |  |  |  | 489109661 | 1348743362 | -143539834
18 | 281 | 3 | 4 | 0 | 21.8-1-6 | Замок врезной цилиндровый фалевый с защелкой, ЗВ4-14 | шт. | 3 | 1 | 769.67 |  | 2309.01 | 769.67 | 2309.01 | 0 |  | 0 | 0 | 0 | 3 |  |  |  |  | -1720327119 | -10396104 | -1787709487
18 | 282 | 3 | 4 | 0 | 21.8-1-3 | Задвижки накладные (шпингалеты) ЗН-80 с вакуумным напылением | компл. | 6 | 1 | 95.92 |  | 575.52 | 95.92 | 575.52 | 0 |  | 0 | 0 | 0 | 3 |  |  |  |  | -1092031655 | -614301393 | -331382635
20 | 112 | 3 | 0 | 0 | 21.9-12-43 | Наличники хвойных пород, проолифленные, сечение 74х13 мм | м | 143 | 1 | 86.38 | 9501.8 | 12352.34 | 86.38 | 12352.34 | 0 | 0 | 0 | 0 | 0 | 3 |  |  |  |  | 1182916209 | -2027998637 | 492957576
20 | 110 | 3 | 0 | 0 | 21.1-11-46 | Гвозди строительные | т | 0.000455 | 1 | 99048.85 | 34.67 | 45.07 | 99048.85 | 45.07 | 0 | 0 | 0 | 0 | 0 | 3 |  |  |  |  | 919131384 | 1076960622 | 1334291300
20 | 109 | 2 | 0 | 0 | 22.1-30-102 | Дрели электрические, двухскоростные, мощностью 600 Вт | маш.-ч | 0.104 | 1 | 5.79 | 0.46 | 0.6 | 5.79 | 0.6 | 1.58 | 0.13 | 0.17 | 1.58 | 0.17 | 2 |  |  |  |  | -490795739 | -440713650 | -1522604931
18 | 284 | 3 | 4 | 0 | 21.9-12-43 | Наличники хвойных пород, проолифленные, сечение 74х13 мм | м | -143 | 1 | 86.38 |  | -12352.34 | 86.38 | -12352.34 | 0 |  | 0 | 0 | 0 | 3 |  |  |  |  | 1182916209 | 1514354334 | 72227412
18 | 285 | 3 | 4 | 0 | 21.9-12-37 | Наличники хвойных пород, окрашенные, сечение 74х13 мм | м | 143 | 1 | 85.81 |  | 12270.83 | 85.81 | 12270.83 | 0 |  | 0 | 0 | 0 | 3 |  |  |  |  | 2116269463 | 1457326652 | -1425084677
20 | 119 | 3 | 0 | 0 | 21.3-2-97 | Смеси сухие штукатурные цементно-известковые для внутренних и наружных работ, для машинного и ручного нанесения, марка 75 | т | 0.0576 | 1 | 11245.63 | 5397.9 | 647.75 | 11245.63 | 647.75 | 0 | 0 | 0 | 0 | 0 | 3 |  |  |  |  | -1784042081 | -1898204583 | -1336858889
20 | 118 | 3 | 0 | 0 | 21.3-2-10 | Растворы цементно-известковые, марка 75 | м3 | 0.14496 | 1 | 4676.48 | 5649.19 | 677.9 | 4676.48 | 677.9 | 0 | 0 | 0 | 0 | 0 | 3 |  |  |  |  | -1060522976 | -1151740545 | -2002642994
20 | 117 | 3 | 0 | 0 | 21.1-25-335 | Сетка проволочная штукатурная тканая, квадрат 5х5 мм, толщина 1,6 мм | м2 | 0.3324 | 1 | 438.94 | 1215.86 | 145.9 | 438.94 | 145.9 | 0 | 0 | 0 | 0 | 0 | 3 |  |  |  |  | 1793873434 | -990478903 | -1027346133
20 | 116 | 3 | 0 | 0 | 21.1-25-13 | Вода | м3 | 0.01008 | 1 | 49.83 | 4.19 | 0.5 | 49.83 | 0.5 | 0 | 0 | 0 | 0 | 0 | 3 |  |  |  |  | -1393929784 | -568288822 | -1097784124
20 | 115 | 2 | 0 | 0 | 22.1-6-33 | Растворонасосы, производительность до 1 м3/ч | маш.-ч | 0.7056 | 1 | 586.18 | 3446.74 | 413.61 | 586.18 | 413.61 | 530.66 | 3120.28 | 374.43 | 530.66 | 374.43 | 2 |  |  |  |  | -1567615252 | 925481762 | -999236044
20 | 126 | 3 | 0 | 0 | 21.1-6-221 | Грунтовка водно-дисперсионная акриловая укрепляющая для минеральных поверхностей, типа ВД-АК-0110 | кг | 1.248 | 1 | 78.35 | 814.84 | 97.78 | 78.35 | 97.78 | 0 | 0 | 0 | 0 | 0 | 3 |  |  |  |  | -1709431397 | 451470118 | 2147139593
20 | 125 | 3 | 0 | 0 | 21.1-6-219 | Краски водно-дисперсионные акриловые износостойкие, интерьерные, моющиеся, типа ВД-АК-210, белые | кг | 2.904 | 1 | 183.25 | 4434.65 | 532.16 | 183.25 | 532.16 | 0 | 0 | 0 | 0 | 0 | 3 |  |  |  |  | 1915260537 | -17150697 | -91456575
20 | 124 | 3 | 0 | 0 | 21.1-25-404 | Шпатлевка водно-дисперсионная акриловая | т | 0.00612 | 1 | 81852.28 | 4174.47 | 500.94 | 81852.28 | 500.94 | 0 | 0 | 0 | 0 | 0 | 3 |  |  |  |  | -1196869701 | -1059775425 | 1815180334
20 | 123 | 3 | 0 | 0 | 21.1-25-388 | Шкурка шлифовальная на бумажной основе | м2 | 0.096 | 1 | 431.83 | 345.46 | 41.46 | 431.83 | 41.46 | 0 | 0 | 0 | 0 | 0 | 3 |  |  |  |  | 680056559 | -267451668 | 2039739391
20 | 122 | 3 | 0 | 0 | 21.1-25-13 | Вода | м3 | 0.00072 | 1 | 49.83 | 0.3 | 0.04 | 49.83 | 0.04 | 0 | 0 | 0 | 0 | 0 | 3 |  |  |  |  | -1393929784 | -568288822 | -1097784124
20 | 121 | 3 | 0 | 0 | 21.1-20-7 | Ветошь | кг | 0.0372 | 1 | 23.91 | 7.41 | 0.89 | 23.91 | 0.89 | 0 | 0 | 0 | 0 | 0 | 3 |  |  |  |  | -1577570829 | -1417245040 | -1532834414
4 | 349 |  |  |  |  | 4 эт. Кабинет 45
5 | 353 |  |  |  |  | Потолок
20 | 130 | 3 | 0 | 0 | 21.1-6-10 | Грунтовка акриловая концентрированная универсальная с высокой клеевой и проникающей способностью | л | 5.0264 | 1 | 128.12 | 1319.64 | 643.98 | 128.12 | 643.98 | 0 | 0 | 0 | 0 | 0 | 3 |  |  |  |  | 1582717036 | 392686341 | -17149176
20 | 129 | 2 | 0 | 0 | 22.1-30-90 | Дрели-миксеры импортного производства для перемешивания строительных материалов, скорость до 650 об/мин | маш.-ч | 0.01952 | 1 | 11.86 | 0.47 | 0.23 | 11.86 | 0.23 | 0.2 | 0.01 | 0 | 0.2 | 0 | 2 |  |  |  |  | -1393479748 | -992411696 | -1125792185
18 | 359 | 3 | 4 | 0 | 21.1-6-10 | Грунтовка акриловая концентрированная универсальная с высокой клеевой и проникающей способностью | л | -5.0264 | 1 | 128.12 |  | -643.98 | 128.12 | -643.98 | 0 |  | 0 | 0 | 0 | 3 |  |  |  |  | 1582717036 | -1285029469 | -187342921
18 | 360 | 3 | 4 | 0 | 21.1-6-9 | Грунтовка акриловая адгезионная для обработки бетонных оснований перед оштукатуриванием, марка "Бетоконтакт" | кг | 8.052 | 1 | 128.87 |  | 1037.66 | 128.87 | 1037.66 | 0 |  | 0 | 0 | 0 | 3 |  |  |  |  | 743869604 | 382649317 | -1943594725
20 | 134 | 3 | 0 | 0 | 21.3-2-10 | Растворы цементно-известковые, марка 75 | м3 | 0.27328 | 1 | 4676.48 | 2618.83 | 1277.99 | 4676.48 | 1277.99 | 0 | 0 | 0 | 0 | 0 | 3 |  |  |  |  | -1060522976 | -1151740545 | -2002642994
20 | 141 | 3 | 0 | 0 | 21.1-6-221 | Грунтовка водно-дисперсионная акриловая укрепляющая для минеральных поверхностей, типа ВД-АК-0110 | кг | 5.5632 | 1 | 78.35 | 893.19 | 435.88 | 78.35 | 435.88 | 0 | 0 | 0 | 0 | 0 | 3 |  |  |  |  | -1709431397 | 451470118 | 2147139593
20 | 140 | 3 | 0 | 0 | 21.1-6-219 | Краски водно-дисперсионные акриловые износостойкие, интерьерные, моющиеся, типа ВД-АК-210, белые | кг | 12.9808 | 1 | 183.25 | 4874.45 | 2378.73 | 183.25 | 2378.73 | 0 | 0 | 0 | 0 | 0 | 3 |  |  |  |  | 1915260537 | -17150697 | -91456575
20 | 139 | 3 | 0 | 0 | 21.1-25-404 | Шпатлевка водно-дисперсионная акриловая | т | 0.02684 | 1 | 81852.28 | 4501.88 | 2196.92 | 81852.28 | 2196.92 | 0 | 0 | 0 | 0 | 0 | 3 |  |  |  |  | -1196869701 | -1059775425 | 1815180334
20 | 138 | 3 | 0 | 0 | 21.1-25-388 | Шкурка шлифовальная на бумажной основе | м2 | 0.3904 | 1 | 431.83 | 345.46 | 168.58 | 431.83 | 168.58 | 0 | 0 | 0 | 0 | 0 | 3 |  |  |  |  | 680056559 | -267451668 | 2039739391
20 | 137 | 3 | 0 | 0 | 21.1-25-13 | Вода | м3 | 0.002928 | 1 | 49.83 | 0.3 | 0.15 | 49.83 | 0.15 | 0 | 0 | 0 | 0 | 0 | 3 |  |  |  |  | -1393929784 | -568288822 | -1097784124
20 | 136 | 3 | 0 | 0 | 21.1-20-7 | Ветошь | кг | 0.15128 | 1 | 23.91 | 7.41 | 3.62 | 23.91 | 3.62 | 0 | 0 | 0 | 0 | 0 | 3 |  |  |  |  | -1577570829 | -1417245040 | -1532834414
5 | 394 |  |  |  |  | Стены
20 | 146 | 3 | 0 | 0 | 21.3-2-15 | Растворы цементные, марка 100 | м3 | 0.018 | 1 | 4969.86 | 7.45 | 89.4 | 4969.86 | 89.4 | 0 | 0 | 0 | 0 | 0 | 3 |  |  |  |  | 2013185010 | -1091799724 | -158112489
20 | 145 | 3 | 0 | 0 | 21.1-25-209 | Пакля пропитанная | кг | 1.2e-06 | 1 | 149.35 | 0 | 0 | 149.35 | 0 | 0 | 0 | 0 | 0 | 0 | 3 |  |  |  |  | 1726106284 | 2119225562 | 1172976567
20 | 144 | 3 | 0 | 0 | 21.1-2-2 | Гипсовые вяжущие (гипс) для штукатурных работ | т | 0.00084 | 1 | 7313.44 | 0.51 | 6.12 | 7313.44 | 6.12 | 0 | 0 | 0 | 0 | 0 | 3 |  |  |  |  | -900230497 | -1637219116 | -453773343
20 | 149 | 3 | 0 | 0 | 21.1-6-10 | Грунтовка акриловая концентрированная универсальная с высокой клеевой и проникающей способностью | л | 8.8889 | 1 | 128.12 | 1319.64 | 1138.85 | 128.12 | 1138.85 | 0 | 0 | 0 | 0 | 0 | 3 |  |  |  |  | 1582717036 | 392686341 | -17149176
20 | 148 | 2 | 0 | 0 | 22.1-30-90 | Дрели-миксеры импортного производства для перемешивания строительных материалов, скорость до 650 об/мин | маш.-ч | 0.03452 | 1 | 11.86 | 0.47 | 0.41 | 11.86 | 0.41 | 0 | 0 | 0 | 0 | 0 | 2 |  |  |  |  | -1393479748 | -992411696 | -1125792185
18 | 401 | 3 | 4 | 0 | 21.1-6-10 | Грунтовка акриловая концентрированная универсальная с высокой клеевой и проникающей способностью | л | -8.8889 | 1 | 128.12 |  | -1138.85 | 128.12 | -1138.85 | 0 |  | 0 | 0 | 0 | 3 |  |  |  |  | 1582717036 | -1285029469 | -187342921
18 | 402 | 3 | 4 | 0 | 21.1-6-9 | Грунтовка акриловая адгезионная для обработки бетонных оснований перед оштукатуриванием, марка "Бетоконтакт" | кг | 14.2395 | 1 | 128.87 |  | 1835.04 | 128.87 | 1835.04 | 0 |  | 0 | 0 | 0 | 3 |  |  |  |  | 743869604 | 382649317 | -1943594725
20 | 155 | 3 | 0 | 0 | 21.3-2-97 | Смеси сухие штукатурные цементно-известковые для внутренних и наружных работ, для машинного и ручного нанесения, марка 75 | т | 0.75599 | 1 | 11245.63 | 9851.17 | 8501.56 | 11245.63 | 8501.56 | 0 | 0 | 0 | 0 | 0 | 3 |  |  |  |  | -1784042081 | -1898204583 | -1336858889
20 | 154 | 3 | 0 | 0 | 21.1-6-21 | Дисперсия поливинилацетатная, гомополимерная, грубодисперсная, пластифицированная, (эмульсия поливинилацетатная), марка ДБ | т | 0.0039698 | 1 | 62638.49 | 288.14 | 248.66 | 62638.49 | 248.66 | 0 | 0 | 0 | 0 | 0 | 3 |  |  |  |  | -1087760959 | 131374174 | -1174192813
20 | 153 | 3 | 0 | 0 | 21.1-25-13 | Вода | м3 | 0.13118 | 1 | 49.83 | 7.57 | 6.53 | 49.83 | 6.53 | 0 | 0 | 0 | 0 | 0 | 3 |  |  |  |  | -1393929784 | -568288822 | -1097784124
20 | 162 | 3 | 0 | 0 | 21.1-6-221 | Грунтовка водно-дисперсионная акриловая укрепляющая для минеральных поверхностей, типа ВД-АК-0110 | кг | 8.9752 | 1 | 78.35 | 814.84 | 703.21 | 78.35 | 703.21 | 0 | 0 | 0 | 0 | 0 | 3 |  |  |  |  | -1709431397 | 451470118 | 2147139593
20 | 161 | 3 | 0 | 0 | 21.1-6-219 | Краски водно-дисперсионные акриловые износостойкие, интерьерные, моющиеся, типа ВД-АК-210, белые | кг | 20.8846 | 1 | 183.25 | 4434.65 | 3827.1 | 183.25 | 3827.1 | 0 | 0 | 0 | 0 | 0 | 3 |  |  |  |  | 1915260537 | -17150697 | -91456575
20 | 160 | 3 | 0 | 0 | 21.1-25-404 | Шпатлевка водно-дисперсионная акриловая | т | 0.044013 | 1 | 81852.28 | 4174.47 | 3602.57 | 81852.28 | 3602.57 | 0 | 0 | 0 | 0 | 0 | 3 |  |  |  |  | -1196869701 | -1059775425 | 1815180334
20 | 159 | 3 | 0 | 0 | 21.1-25-388 | Шкурка шлифовальная на бумажной основе | м2 | 0.6904 | 1 | 431.83 | 345.46 | 298.13 | 431.83 | 298.13 | 0 | 0 | 0 | 0 | 0 | 3 |  |  |  |  | 680056559 | -267451668 | 2039739391
20 | 158 | 3 | 0 | 0 | 21.1-25-13 | Вода | м3 | 0.005178 | 1 | 49.83 | 0.3 | 0.26 | 49.83 | 0.26 | 0 | 0 | 0 | 0 | 0 | 3 |  |  |  |  | -1393929784 | -568288822 | -1097784124
20 | 157 | 3 | 0 | 0 | 21.1-20-7 | Ветошь | кг | 0.26753 | 1 | 23.91 | 7.41 | 6.39 | 23.91 | 6.39 | 0 | 0 | 0 | 0 | 0 | 3 |  |  |  |  | -1577570829 | -1417245040 | -1532834414
20 | 166 | 3 | 0 | 0 | 21.19-11-22 | Решетки вентиляционные стальные штампованные, тип РШ, размеры 200х200 мм | шт. | 2 | 1 | 287.09 | 28709 | 574.18 | 287.09 | 574.18 | 0 | 0 | 0 | 0 | 0 | 3 |  |  |  |  | 1944741348 | 851634594 | -1148237389
20 | 165 | 3 | 0 | 0 | 21.1-2-2 | Гипсовые вяжущие (гипс) для штукатурных работ | т | 0.001 | 1 | 7313.44 | 365.67 | 7.31 | 7313.44 | 7.31 | 0 | 0 | 0 | 0 | 0 | 3 |  |  |  |  | -900230497 | -1637219116 | -453773343
5 | 438 |  |  |  |  | Короб
20 | 168 | 3 | 0 | 0 | 9999990001 | Масса мусора | т | 0.15752 | 1 | 0 | 0 | 0 | 0 | 0 | 0 | 0 | 0 | 0 | 0 | 3 |  |  |  |  | 1489638031 | 1808425918 | -883491509
20 | 186 | 3 | 0 | 0 | 21.7-4-9 | Профили стоек для монтажа гипсовых перегородок и подвесных потолков, стальные, оцинкованные, марка ПС, сечение 75х50х0,6 мм | м | 9.9 | 1 | 141.9 | 31927.5 | 1404.81 | 141.9 | 1404.81 | 0 | 0 | 0 | 0 | 0 | 3 |  |  |  |  | 1247254496 | 2146726621 | 222902299
20 | 185 | 3 | 0 | 0 | 21.7-4-3 | Профили металлические для монтажа гипсовых перегородок и подвесных потолков стальные, оцинкованные, марка ПУ-2, профиль угловой, сечение 31х31х0,55 мм | т | 0.00048576 | 1 | 241507.84 | 2666.25 | 117.32 | 241507.84 | 117.32 | 0 | 0 | 0 | 0 | 0 | 3 |  |  |  |  | 1225370885 | 654106864 | 1605694980
20 | 184 | 3 | 0 | 0 | 21.7-4-10 | Профили направляющих для монтажа гипсовых перегородок и подвесных потолков, стальные, оцинкованные, марка ПН, сечение 75х40х0,6 мм | м | 5.324 | 1 | 141.5 | 17121.5 | 753.35 | 141.5 | 753.35 | 0 | 0 | 0 | 0 | 0 | 3 |  |  |  |  | 1545380321 | -159481866 | 224741388
20 | 183 | 3 | 0 | 0 | 21.3-2-23 | Смеси сухие шпатлевочные, гипсовые, универсальные, с полимерными добавками: В3,5 (М50), крупность заполнителя не более 0,15 мм | кг | 1.628 | 1 | 25.4 | 939.8 | 41.35 | 25.4 | 41.35 | 0 | 0 | 0 | 0 | 0 | 3 |  |  |  |  | 66031643 | 390673288 | 1936290141
20 | 182 | 3 | 0 | 0 | 21.3-2-112 | Смеси сухие клеевые на основе гипсового вяжущего, "Перлфикс", с полимерными добавками для внутренних работ | кг | 2.64 | 1 | 16.57 | 994.2 | 43.74 | 16.57 | 43.74 | 0 | 0 | 0 | 0 | 0 | 3 |  |  |  |  | -612686597 | 877686845 | -2001914126
20 | 181 | 3 | 0 | 0 | 21.3-2-111 | Смеси сухие шпатлевочные, гипсовые, высокопрочные, с полимерными добавками для внутренних работ: В5 (М75), крупность заполнителя не более 0,15 мм | кг | 0.176 | 1 | 148.19 | 592.76 | 26.08 | 148.19 | 26.08 | 0 | 0 | 0 | 0 | 0 | 3 |  |  |  |  | 2132222391 | 1678169763 | 275629584
20 | 180 | 3 | 0 | 0 | 21.1-6-165 | Грунтовка водно-дисперсионная высококонцентрированная глубокопроникающая универсальная | кг | 0.44 | 1 | 128.43 | 1284.3 | 56.51 | 128.43 | 56.51 | 0 | 0 | 0 | 0 | 0 | 3 |  |  |  |  | -964289349 | -1529519271 | -357042911
20 | 179 | 3 | 0 | 0 | 21.1-25-657 | Лента бумажная для армирования шпатлевочного шва при заделке стыков, ширина 50 мм | м | 3.652 | 1 | 2.9 | 240.7 | 10.59 | 2.9 | 10.59 | 0 | 0 | 0 | 0 | 0 | 3 |  |  |  |  | 1503952686 | -1306152697 | -1685103737
20 | 178 | 3 | 0 | 0 | 21.1-25-649 | Лента полимерная микропористая уплотнительная самоклеющаяся, типа "Дихтунгсбанд", ширина 70 мм, толщина 3,2 мм | м | 5.104 | 1 | 11.14 | 1292.24 | 56.86 | 11.14 | 56.86 | 0 | 0 | 0 | 0 | 0 | 3 |  |  |  |  | -1055623527 | -659094443 | 230055989
20 | 177 | 3 | 0 | 0 | 21.1-25-647 | Лента полимерная разделительная самоклеющаяся, ширина 50 мм | м | 3.608 | 1 | 6.63 | 543.66 | 23.92 | 6.63 | 23.92 | 0 | 0 | 0 | 0 | 0 | 3 |  |  |  |  | 676735347 | 75016081 | -1770221788
20 | 176 | 3 | 0 | 0 | 21.1-25-181 | Листы гипсокартонные, толщина 8-10 мм | м2 | 4.708 | 1 | 105.65 | 11304.55 | 497.4 | 105.65 | 497.4 | 0 | 0 | 0 | 0 | 0 | 3 |  |  |  |  | 892603957 | -1765805211 | -1631037289
20 | 175 | 3 | 0 | 0 | 21.1-1-74 | Герметик акриловый универсальный, типа "Квадро", белый, 300 мл | шт. | 0.308 | 1 | 127.74 | 894.18 | 39.34 | 127.74 | 39.34 | 0 | 0 | 0 | 0 | 0 | 3 |  |  |  |  | -1838111716 | 786799915 | 635172766
20 | 174 | 3 | 0 | 0 | 21.1-11-137 | Шурупы-саморезы прокалывающие с головкой специальной формы, размеры 3,5х25 мм | 100 шт. | 0.8162 | 1 | 31.61 | 586.37 | 25.8 | 31.61 | 25.8 | 0 | 0 | 0 | 0 | 0 | 3 |  |  |  |  | 1571226911 | 34212917 | -399281166
20 | 173 | 3 | 0 | 0 | 21.1-11-135 | Дюбель "К" пластиковый с кромкой и стальным шурупом, диаметр 6 мм, длина 35 мм | 100 шт. | 0.06732 | 1 | 116.62 | 178.43 | 7.85 | 116.62 | 7.85 | 0 | 0 | 0 | 0 | 0 | 3 |  |  |  |  | -616946887 | 2118727812 | -833507309
20 | 172 | 2 | 0 | 0 | 22.1-30-56 | Шуруповерты | маш.-ч | 0.11 | 1 | 7.44 | 18.6 | 0.82 | 7.44 | 0.82 | 0.01 | 0.03 | 0 | 0.01 | 0 | 2 |  |  |  |  | 2076833660 | -2012010907 | -1996660002
20 | 171 | 2 | 0 | 0 | 22.1-30-31 | Ножницы электрические | маш.-ч | 0.00792 | 1 | 4.59 | 0.83 | 0.04 | 4.59 | 0.04 | 0.01 | 0 | 0 | 0.01 | 0 | 2 |  |  |  |  | -1913511027 | 2021720950 | 1161649597
20 | 170 | 2 | 0 | 0 | 22.1-30-103 | Перфораторы электрические, мощность до 800 Вт | маш.-ч | 0.03344 | 1 | 10.38 | 7.89 | 0.35 | 10.38 | 0.35 | 1.58 | 1.2 | 0.05 | 1.58 | 0.05 | 2 |  |  |  |  | 513809288 | -479081030 | -1470392458
20 | 192 | 3 | 0 | 0 | 21.17-9-39 | Люки ревизионные накладные из АБС пластика с ручкой-задвижкой, типа ЛТП, размеры: 200х300 мм | шт. | 1 | 1 | 308.04 | 308.04 | 308.04 | 308.04 | 308.04 | 0 | 0 | 0 | 0 | 0 | 3 |  |  |  |  | -453749710 | 51677478 | 311642060
20 | 191 | 3 | 0 | 0 | 21.1-11-178 | Дюбели распорные пластмассовые, размеры 6х40 мм | 100 шт. | 0.04 | 1 | 45.64 | 1.83 | 1.83 | 45.64 | 1.83 | 0 | 0 | 0 | 0 | 0 | 3 |  |  |  |  | 828090708 | -2037212957 | -2040169153
20 | 190 | 3 | 0 | 0 | 21.1-11-130 | Шурупы-саморезы с потайной головкой, наконечник сверло, оцинкованные, размер 4,2х60 мм | 100 шт. | 0.04 | 1 | 71.41 | 2.86 | 2.86 | 71.41 | 2.86 | 0 | 0 | 0 | 0 | 0 | 3 |  |  |  |  | 672896911 | 1666487722 | -600688621
20 | 189 | 2 | 0 | 0 | 22.1-30-56 | Шуруповерты | маш.-ч | 0.02 | 1 | 7.44 | 0.15 | 0.15 | 7.44 | 0.15 | 0.01 | 0 | 0 | 0.01 | 0 | 2 |  |  |  |  | 2076833660 | -2012010907 | -1996660002
20 | 188 | 2 | 0 | 0 | 22.1-30-102 | Дрели электрические, двухскоростные, мощностью 600 Вт | маш.-ч | 0.21 | 1 | 5.79 | 1.22 | 1.22 | 5.79 | 1.22 | 1.58 | 0.33 | 0.33 | 1.58 | 0.33 | 2 |  |  |  |  | -490795739 | -440713650 | -1522604931
5 | 476 |  |  |  |  | Пол
20 | 194 | 3 | 0 | 0 | 9999990001 | Масса мусора | т | 0.03014 | 1 | 0 | 0 | 0 | 0 | 0 | 0 | 0 | 0 | 0 | 0 | 3 |  |  |  |  | 1489638031 | 1808425918 | -883491509
20 | 196 | 3 | 0 | 0 | 9999990001 | Масса мусора | т | 0.22936 | 1 | 0 | 0 | 0 | 0 | 0 | 0 | 0 | 0 | 0 | 0 | 3 |  |  |  |  | 1489638031 | 1808425918 | -883491509
20 | 198 | 3 | 0 | 0 | 9999990001 | Масса мусора | т | 0.2684 | 1 | 0 | 0 | 0 | 0 | 0 | 0 | 0 | 0 | 0 | 0 | 3 |  |  |  |  | 1489638031 | 1808425918 | -883491509
20 | 211 | 3 | 0 | 0 | 21.1-9-83 | Фанера клееная обрезная, сорт В/ВВ, марка ФСФ, толщина 10 мм | м3 | 0.50264 | 1 | 68345.4 | 70395.76 | 34353.13 | 68345.4 | 34353.13 | 0 | 0 | 0 | 0 | 0 | 3 |  |  |  |  | 1051850467 | -450710242 | 812254869
20 | 210 | 3 | 0 | 0 | 21.1-4-3 | Бензин | т | 0.0023912 | 1 | 67416.31 | 330.34 | 161.21 | 67416.31 | 161.21 | 0 | 0 | 0 | 0 | 0 | 3 |  |  |  |  | 231755574 | -597121782 | 1369410834
20 | 209 | 3 | 0 | 0 | 21.1-25-90 | Клей мастика, КН-3 | т | 0.03904 | 1 | 83394.85 | 6671.59 | 3255.74 | 83394.85 | 3255.74 | 0 | 0 | 0 | 0 | 0 | 3 |  |  |  |  | 725534917 | 1637311547 | -750724247
20 | 208 | 3 | 0 | 0 | 21.1-25-89 | Клей мастика (резиновый), КН-2 | кг | 0.25132 | 1 | 311.16 | 160.25 | 78.2 | 311.16 | 78.2 | 0 | 0 | 0 | 0 | 0 | 3 |  |  |  |  | 210042090 | 288160138 | -1506593801
20 | 207 | 3 | 0 | 0 | 21.1-25-388 | Шкурка шлифовальная на бумажной основе | м2 | 0.0976 | 1 | 431.83 | 86.37 | 42.15 | 431.83 | 42.15 | 0 | 0 | 0 | 0 | 0 | 3 |  |  |  |  | 680056559 | -267451668 | 2039739391
20 | 206 | 3 | 0 | 0 | 21.1-16-122 | Этилацетат (эфир этиловый) чистый | кг | 2.3912 | 1 | 450.8 | 2208.92 | 1077.95 | 450.8 | 1077.95 | 0 | 0 | 0 | 0 | 0 | 3 |  |  |  |  | 411919215 | -1953044754 | 528064544
20 | 205 | 3 | 0 | 0 | 21.1-11-70 | Дюбель-гвоздь стальной, диаметр 6 мм, длина 40 мм | 100 шт. | 7.4176 | 1 | 390.94 | 5942.29 | 2899.84 | 390.94 | 2899.84 | 0 | 0 | 0 | 0 | 0 | 3 |  |  |  |  | -1113122139 | -1740998131 | -1269530590
20 | 204 | 2 | 0 | 0 | 22.1-4-8 | Погрузчики на автомобильном ходу, грузоподъемность до 1 т | маш.-ч | 0.01952 | 1 | 1012.21 | 40.49 | 19.76 | 1012.21 | 19.76 | 0 | 0 | 0 | 0 | 0 | 2 |  |  |  |  | -842482275 | 1694867931 | -1187519274
20 | 203 | 2 | 0 | 0 | 22.1-30-27 | Пилы дисковые электрические для резки пиломатериалов | маш.-ч | 2.3961 | 1 | 6.1 | 29.95 | 14.62 | 6.1 | 14.62 | 0 | 0 | 0 | 0 | 0 | 2 |  |  |  |  | -79104203 | -1113874841 | -1734338932
20 | 202 | 2 | 0 | 0 | 22.1-30-24 | Машины для шлифовки паркета дисковые | маш.-ч | 1.3566 | 1 | 31.9 | 88.68 | 43.28 | 31.9 | 43.28 | 0 | 0 | 0 | 0 | 0 | 2 |  |  |  |  | 412782380 | -1869339420 | 782553607
20 | 201 | 2 | 0 | 0 | 22.1-30-102 | Дрели электрические, двухскоростные, мощностью 600 Вт | маш.-ч | 5.7486 | 1 | 5.79 | 68.21 | 33.29 | 5.79 | 33.29 | 0 | 0 | 0 | 0 | 0 | 2 |  |  |  |  | -490795739 | -440713650 | -1522604931
20 | 200 | 2 | 0 | 0 | 22.1-14-13 | Пылесосы, потребляемая мощность 350-1200 Вт | маш.-ч | 3.2403 | 1 | 55.98 | 371.71 | 181.39 | 55.98 | 181.39 | 0 | 0 | 0 | 0 | 0 | 2 |  |  |  |  | -1993593656 | 27424148 | 1818336036
20 | 219 | 3 | 0 | 0 | 21.1-6-165 | Грунтовка водно-дисперсионная высококонцентрированная глубокопроникающая универсальная | кг | 5.0264 | 1 | 128.43 | 1322.83 | 645.54 | 128.43 | 645.54 | 0 | 0 | 0 | 0 | 0 | 3 |  |  |  |  | -964289349 | -1529519271 | -357042911
20 | 218 | 3 | 0 | 0 | 21.1-25-748 | Шнур для сварки швов поливинилхлоридного линолеума | м | 29.28 | 1 | 53.83 | 3229.8 | 1576.14 | 53.83 | 1576.14 | 0 | 0 | 0 | 0 | 0 | 3 |  |  |  |  | 1470937864 | 1856132135 | 1928709960
20 | 217 | 3 | 0 | 0 | 21.1-25-735 | Линолеум поливинилхлоридный высокой износостойкости, класс 34/43, истираемость 30 г/м2 (Т), группа горючести Г1, общая толщина 2 мм, защитный слой 0,7 мм | м2 | 52.216 | 1 | 685.92 | 73393.44 | 35816 | 685.92 | 35816 | 0 | 0 | 0 | 0 | 0 | 3 |  |  |  |  | 2043359999 | 725018286 | 144435819
20 | 216 | 3 | 0 | 0 | 21.1-25-100 | Клей водно-дисперсионный акриловый, универсальный для укладки поливинилхлоридных и текстильных покрытий | кг | 17.5924 | 1 | 259.84 | 9367.23 | 4571.21 | 259.84 | 4571.21 | 0 | 0 | 0 | 0 | 0 | 3 |  |  |  |  | 650500571 | -657260600 | 1240560251
20 | 215 | 2 | 0 | 0 | 22.1-30-23 | Приспособления для снятия фасок | маш.-ч | 0.732 | 1 | 3.56 | 5.34 | 2.61 | 3.56 | 2.61 | 0 | 0 | 0 | 0 | 0 | 2 |  |  |  |  | 1101801331 | 1177897737 | -2075964952
20 | 214 | 2 | 0 | 0 | 22.1-17-156 | Фены строительные, мощность 2 кВт | маш.-ч | 2.2936 | 1 | 10.07 | 47.33 | 23.1 | 10.07 | 23.1 | 0 | 0 | 0 | 0 | 0 | 2 |  |  |  |  | 2008601571 | 797782638 | 1070203016
20 | 213 | 2 | 0 | 0 | 22.1-14-13 | Пылесосы, потребляемая мощность 350-1200 Вт | маш.-ч | 3.2403 | 1 | 55.98 | 371.71 | 181.39 | 55.98 | 181.39 | 0 | 0 | 0 | 0 | 0 | 2 |  |  |  |  | -1993593656 | 27424148 | 1818336036
20 | 225 | 3 | 0 | 0 | 21.9-12-59 | Плинтуса хвойных пород дерева, прирезанные, покрытые нитроцеллюлозным лаком, сечение 44х47 мм | м | 28.77 | 1 | 75.66 | 7944.3 | 2176.74 | 75.66 | 2176.74 | 0 | 0 | 0 | 0 | 0 | 3 |  |  |  |  | 1603490863 | 412069917 | 1968551863
20 | 224 | 3 | 0 | 0 | 21.1-11-198 | Дюбели пластмассовые | шт. | 46.1252 | 1 | 2.69 | 452.83 | 124.08 | 2.69 | 124.08 | 0 | 0 | 0 | 0 | 0 | 3 |  |  |  |  | -1877407096 | 204454549 | -1172017425
20 | 223 | 3 | 0 | 0 | 21.1-11-108 | Шурупы - саморезы, размер 3,5х45 мм | т | 0.00011508 | 1 | 215536.8 | 90.53 | 24.81 | 215536.8 | 24.81 | 0 | 0 | 0 | 0 | 0 | 3 |  |  |  |  | -1740523361 | 881627562 | -1873026275
20 | 222 | 2 | 0 | 0 | 22.1-30-56 | Шуруповерты | маш.-ч | 2.0961 | 1 | 7.44 | 56.92 | 15.6 | 7.44 | 15.6 | 0 | 0 | 0 | 0 | 0 | 2 |  |  |  |  | 2076833660 | -2012010907 | -1996660002
20 | 221 | 2 | 0 | 0 | 22.1-30-102 | Дрели электрические, двухскоростные, мощностью 600 Вт | маш.-ч | 0.78912 | 1 | 5.79 | 16.68 | 4.57 | 5.79 | 4.57 | 0 | 0 | 0 | 0 | 0 | 2 |  |  |  |  | -490795739 | -440713650 | -1522604931
20 | 231 | 3 | 0 | 0 | 21.7-12-1 | Профили алюминиевые, ширина 40 мм, марка СПА 3505 | м | 1.575 | 1 | 142.68 | 14981.4 | 224.72 | 142.68 | 224.72 | 0 | 0 | 0 | 0 | 0 | 3 |  |  |  |  | -1808751836 | -565997407 | 1077428857
20 | 230 | 3 | 0 | 0 | 21.1-11-32 | Винты самонарезающие оцинкованные, длина 25 мм | кг | 0.0141 | 1 | 309.57 | 291 | 4.37 | 309.57 | 4.37 | 0 | 0 | 0 | 0 | 0 | 3 |  |  |  |  | -418147541 | 872131661 | 1937675695
20 | 229 | 2 | 0 | 0 | 22.1-30-56 | Шуруповерты | маш.-ч | 0.1095 | 1 | 7.44 | 54.31 | 0.81 | 7.44 | 0.81 | 0 | 0 | 0 | 0 | 0 | 2 |  |  |  |  | 2076833660 | -2012010907 | -1996660002
20 | 228 | 2 | 0 | 0 | 22.1-30-27 | Пилы дисковые электрические для резки пиломатериалов | маш.-ч | 0.00675 | 1 | 6.1 | 2.75 | 0.04 | 6.1 | 0.04 | 0 | 0 | 0 | 0 | 0 | 2 |  |  |  |  | -79104203 | -1113874841 | -1734338932
20 | 227 | 2 | 0 | 0 | 22.1-30-102 | Дрели электрические, двухскоростные, мощностью 600 Вт | маш.-ч | 0.0804 | 1 | 5.79 | 31.03 | 0.47 | 5.79 | 0.47 | 0 | 0 | 0 | 0 | 0 | 2 |  |  |  |  | -490795739 | -440713650 | -1522604931
4 | 548 |  |  |  |  | 4 эт. Кабинет 46
5 | 552 |  |  |  |  | Потолок
20 | 235 | 3 | 0 | 0 | 21.1-6-10 | Грунтовка акриловая концентрированная универсальная с высокой клеевой и проникающей способностью | л | 5.047 | 1 | 128.12 | 1319.64 | 646.62 | 128.12 | 646.62 | 0 | 0 | 0 | 0 | 0 | 3 |  |  |  |  | 1582717036 | 392686341 | -17149176
20 | 234 | 2 | 0 | 0 | 22.1-30-90 | Дрели-миксеры импортного производства для перемешивания строительных материалов, скорость до 650 об/мин | маш.-ч | 0.0196 | 1 | 11.86 | 0.47 | 0.23 | 11.86 | 0.23 | 0.2 | 0.01 | 0 | 0.2 | 0 | 2 |  |  |  |  | -1393479748 | -992411696 | -1125792185
18 | 558 | 3 | 4 | 0 | 21.1-6-10 | Грунтовка акриловая концентрированная универсальная с высокой клеевой и проникающей способностью | л | -5.047 | 1 | 128.12 |  | -646.62 | 128.12 | -646.62 | 0 |  | 0 | 0 | 0 | 3 |  |  |  |  | 1582717036 | -1285029469 | -187342921
18 | 559 | 3 | 4 | 0 | 21.1-6-9 | Грунтовка акриловая адгезионная для обработки бетонных оснований перед оштукатуриванием, марка "Бетоконтакт" | кг | 8.085 | 1 | 128.87 |  | 1041.91 | 128.87 | 1041.91 | 0 |  | 0 | 0 | 0 | 3 |  |  |  |  | 743869604 | 382649317 | -1943594725
20 | 239 | 3 | 0 | 0 | 21.3-2-10 | Растворы цементно-известковые, марка 75 | м3 | 0.2744 | 1 | 4676.48 | 2618.83 | 1283.23 | 4676.48 | 1283.23 | 0 | 0 | 0 | 0 | 0 | 3 |  |  |  |  | -1060522976 | -1151740545 | -2002642994
20 | 246 | 3 | 0 | 0 | 21.1-6-221 | Грунтовка водно-дисперсионная акриловая укрепляющая для минеральных поверхностей, типа ВД-АК-0110 | кг | 5.586 | 1 | 78.35 | 893.19 | 437.66 | 78.35 | 437.66 | 0 | 0 | 0 | 0 | 0 | 3 |  |  |  |  | -1709431397 | 451470118 | 2147139593
20 | 245 | 3 | 0 | 0 | 21.1-6-219 | Краски водно-дисперсионные акриловые износостойкие, интерьерные, моющиеся, типа ВД-АК-210, белые | кг | 13.034 | 1 | 183.25 | 4874.45 | 2388.48 | 183.25 | 2388.48 | 0 | 0 | 0 | 0 | 0 | 3 |  |  |  |  | 1915260537 | -17150697 | -91456575
20 | 244 | 3 | 0 | 0 | 21.1-25-404 | Шпатлевка водно-дисперсионная акриловая | т | 0.02695 | 1 | 81852.28 | 4501.88 | 2205.92 | 81852.28 | 2205.92 | 0 | 0 | 0 | 0 | 0 | 3 |  |  |  |  | -1196869701 | -1059775425 | 1815180334
20 | 243 | 3 | 0 | 0 | 21.1-25-388 | Шкурка шлифовальная на бумажной основе | м2 | 0.392 | 1 | 431.83 | 345.46 | 169.28 | 431.83 | 169.28 | 0 | 0 | 0 | 0 | 0 | 3 |  |  |  |  | 680056559 | -267451668 | 2039739391
20 | 242 | 3 | 0 | 0 | 21.1-25-13 | Вода | м3 | 0.00294 | 1 | 49.83 | 0.3 | 0.15 | 49.83 | 0.15 | 0 | 0 | 0 | 0 | 0 | 3 |  |  |  |  | -1393929784 | -568288822 | -1097784124
20 | 241 | 3 | 0 | 0 | 21.1-20-7 | Ветошь | кг | 0.1519 | 1 | 23.91 | 7.41 | 3.63 | 23.91 | 3.63 | 0 | 0 | 0 | 0 | 0 | 3 |  |  |  |  | -1577570829 | -1417245040 | -1532834414
5 | 593 |  |  |  |  | Стены
20 | 248 | 3 | 0 | 0 | 9999990001 | Масса мусора | т | 0.02553 | 1 | 0 | 0 | 0 | 0 | 0 | 0 | 0 | 0 | 0 | 0 | 3 |  |  |  |  | 1489638031 | 1808425918 | -883491509
20 | 250 | 3 | 0 | 0 | 9999990001 | Масса мусора | т | 0.06615 | 1 | 0 | 0 | 0 | 0 | 0 | 0 | 0 | 0 | 0 | 0 | 3 |  |  |  |  | 1489638031 | 1808425918 | -883491509
20 | 258 | 3 | 0 | 0 | 21.3-2-109 | Смеси сухие фуговочные для заделки швов между плитками (различная цветовая гамма): В7,5 (М100), F50, крупность заполнителя 0,3 мм | т | 0.00075 | 1 | 90591.95 | 4529.6 | 67.94 | 90591.95 | 67.94 | 0 | 0 | 0 | 0 | 0 | 3 |  |  |  |  | -1560370175 | -1856243814 | -2145522431
20 | 257 | 3 | 0 | 0 | 21.3-2-107 | Смеси сухие цементно-песчаные, клеевые для плиточных работ: В12,5 (М150), F50, крупность заполнителя не более 0,5 мм | т | 0.005625 | 1 | 12873.63 | 4827.61 | 72.41 | 12873.63 | 72.41 | 0 | 0 | 0 | 0 | 0 | 3 |  |  |  |  | 1573166506 | 998282627 | 2116857155
20 | 256 | 3 | 0 | 0 | 21.1-6-21 | Дисперсия поливинилацетатная, гомополимерная, грубодисперсная, пластифицированная, (эмульсия поливинилацетатная), марка ДБ | т | 3.15e-05 | 1 | 62638.49 | 131.54 | 1.97 | 62638.49 | 1.97 | 0 | 0 | 0 | 0 | 0 | 3 |  |  |  |  | -1087760959 | 131374174 | -1174192813
20 | 255 | 3 | 0 | 0 | 21.1-5-19 | Плитки керамические глазурованные для внутренней облицовки гладкие, белые и цветные (однотонные), квадратные и прямоугольные, сорт I | м2 | 1.5 | 1 | 458.1 | 45810 | 687.15 | 458.1 | 687.15 | 0 | 0 | 0 | 0 | 0 | 3 |  |  |  |  | 1765495794 | -1909617902 | -1164730469
20 | 254 | 3 | 0 | 0 | 21.1-25-13 | Вода | м3 | 0.001275 | 1 | 49.83 | 4.24 | 0.06 | 49.83 | 0.06 | 0 | 0 | 0 | 0 | 0 | 3 |  |  |  |  | -1393929784 | -568288822 | -1097784124
20 | 253 | 3 | 0 | 0 | 21.1-20-7 | Ветошь | кг | 0.0075 | 1 | 23.91 | 11.96 | 0.18 | 23.91 | 0.18 | 0 | 0 | 0 | 0 | 0 | 3 |  |  |  |  | -1577570829 | -1417245040 | -1532834414
20 | 252 | 2 | 0 | 0 | 22.1-30-102 | Дрели электрические, двухскоростные, мощностью 600 Вт | маш.-ч | 0.02535 | 1 | 5.79 | 9.79 | 0.15 | 5.79 | 0.15 | 0 | 0 | 0 | 0 | 0 | 2 |  |  |  |  | -490795739 | -440713650 | -1522604931
20 | 260 | 3 | 0 | 0 | 21.1-25-298 | Раскладки поливинилхлоридные декоративные для внутренней облицовки, белые и цветные | м | 5.25 | 1 | 18.35 | 1926.75 | 96.34 | 18.35 | 96.34 | 0 | 0 | 0 | 0 | 0 | 3 |  |  |  |  | -779795346 | 802309883 | 1728327076
20 | 265 | 3 | 0 | 0 | 21.3-2-15 | Растворы цементные, марка 100 | м3 | 0.018 | 1 | 4969.86 | 7.45 | 89.4 | 4969.86 | 89.4 | 0 | 0 | 0 | 0 | 0 | 3 |  |  |  |  | 2013185010 | -1091799724 | -158112489
20 | 264 | 3 | 0 | 0 | 21.1-25-209 | Пакля пропитанная | кг | 1.2e-06 | 1 | 149.35 | 0 | 0 | 149.35 | 0 | 0 | 0 | 0 | 0 | 0 | 3 |  |  |  |  | 1726106284 | 2119225562 | 1172976567
20 | 263 | 3 | 0 | 0 | 21.1-2-2 | Гипсовые вяжущие (гипс) для штукатурных работ | т | 0.00084 | 1 | 7313.44 | 0.51 | 6.12 | 7313.44 | 6.12 | 0 | 0 | 0 | 0 | 0 | 3 |  |  |  |  | -900230497 | -1637219116 | -453773343
20 | 268 | 3 | 0 | 0 | 21.1-6-10 | Грунтовка акриловая концентрированная универсальная с высокой клеевой и проникающей способностью | л | 8.9198 | 1 | 128.12 | 1319.64 | 1142.81 | 128.12 | 1142.81 | 0 | 0 | 0 | 0 | 0 | 3 |  |  |  |  | 1582717036 | 392686341 | -17149176
20 | 267 | 2 | 0 | 0 | 22.1-30-90 | Дрели-миксеры импортного производства для перемешивания строительных материалов, скорость до 650 об/мин | маш.-ч | 0.03464 | 1 | 11.86 | 0.47 | 0.41 | 11.86 | 0.41 | 0 | 0 | 0 | 0 | 0 | 2 |  |  |  |  | -1393479748 | -992411696 | -1125792185
18 | 604 | 3 | 4 | 0 | 21.1-6-10 | Грунтовка акриловая концентрированная универсальная с высокой клеевой и проникающей способностью | л | -8.9198 | 1 | 128.12 |  | -1142.8 | 128.12 | -1142.8 | 0 |  | 0 | 0 | 0 | 3 |  |  |  |  | 1582717036 | -1285029469 | -187342921
18 | 605 | 3 | 4 | 0 | 21.1-6-9 | Грунтовка акриловая адгезионная для обработки бетонных оснований перед оштукатуриванием, марка "Бетоконтакт" | кг | 14.289 | 1 | 128.87 |  | 1841.42 | 128.87 | 1841.42 | 0 |  | 0 | 0 | 0 | 3 |  |  |  |  | 743869604 | 382649317 | -1943594725
20 | 274 | 3 | 0 | 0 | 21.3-2-97 | Смеси сухие штукатурные цементно-известковые для внутренних и наружных работ, для машинного и ручного нанесения, марка 75 | т | 0.75862 | 1 | 11245.63 | 9851.17 | 8531.11 | 11245.63 | 8531.11 | 0 | 0 | 0 | 0 | 0 | 3 |  |  |  |  | -1784042081 | -1898204583 | -1336858889
20 | 273 | 3 | 0 | 0 | 21.1-6-21 | Дисперсия поливинилацетатная, гомополимерная, грубодисперсная, пластифицированная, (эмульсия поливинилацетатная), марка ДБ | т | 0.0039836 | 1 | 62638.49 | 288.14 | 249.53 | 62638.49 | 249.53 | 0 | 0 | 0 | 0 | 0 | 3 |  |  |  |  | -1087760959 | 131374174 | -1174192813
20 | 272 | 3 | 0 | 0 | 21.1-25-13 | Вода | м3 | 0.13163 | 1 | 49.83 | 7.57 | 6.56 | 49.83 | 6.56 | 0 | 0 | 0 | 0 | 0 | 3 |  |  |  |  | -1393929784 | -568288822 | -1097784124
20 | 281 | 3 | 0 | 0 | 21.1-6-221 | Грунтовка водно-дисперсионная акриловая укрепляющая для минеральных поверхностей, типа ВД-АК-0110 | кг | 8.8504 | 1 | 78.35 | 814.84 | 693.43 | 78.35 | 693.43 | 0 | 0 | 0 | 0 | 0 | 3 |  |  |  |  | -1709431397 | 451470118 | 2147139593
20 | 280 | 3 | 0 | 0 | 21.1-6-219 | Краски водно-дисперсионные акриловые износостойкие, интерьерные, моющиеся, типа ВД-АК-210, белые | кг | 20.5942 | 1 | 183.25 | 4434.65 | 3773.89 | 183.25 | 3773.89 | 0 | 0 | 0 | 0 | 0 | 3 |  |  |  |  | 1915260537 | -17150697 | -91456575
20 | 279 | 3 | 0 | 0 | 21.1-25-404 | Шпатлевка водно-дисперсионная акриловая | т | 0.043401 | 1 | 81852.28 | 4174.47 | 3552.47 | 81852.28 | 3552.47 | 0 | 0 | 0 | 0 | 0 | 3 |  |  |  |  | -1196869701 | -1059775425 | 1815180334
20 | 278 | 3 | 0 | 0 | 21.1-25-388 | Шкурка шлифовальная на бумажной основе | м2 | 0.6808 | 1 | 431.83 | 345.46 | 293.99 | 431.83 | 293.99 | 0 | 0 | 0 | 0 | 0 | 3 |  |  |  |  | 680056559 | -267451668 | 2039739391
20 | 277 | 3 | 0 | 0 | 21.1-25-13 | Вода | м3 | 0.005106 | 1 | 49.83 | 0.3 | 0.26 | 49.83 | 0.26 | 0 | 0 | 0 | 0 | 0 | 3 |  |  |  |  | -1393929784 | -568288822 | -1097784124
20 | 276 | 3 | 0 | 0 | 21.1-20-7 | Ветошь | кг | 0.26381 | 1 | 23.91 | 7.41 | 6.31 | 23.91 | 6.31 | 0 | 0 | 0 | 0 | 0 | 3 |  |  |  |  | -1577570829 | -1417245040 | -1532834414
20 | 285 | 3 | 0 | 0 | 21.19-11-22 | Решетки вентиляционные стальные штампованные, тип РШ, размеры 200х200 мм | шт. | 3 | 1 | 287.09 | 28709 | 861.27 | 287.09 | 861.27 | 0 | 0 | 0 | 0 | 0 | 3 |  |  |  |  | 1944741348 | 851634594 | -1148237389
20 | 284 | 3 | 0 | 0 | 21.1-2-2 | Гипсовые вяжущие (гипс) для штукатурных работ | т | 0.0015 | 1 | 7313.44 | 365.67 | 10.97 | 7313.44 | 10.97 | 0 | 0 | 0 | 0 | 0 | 3 |  |  |  |  | -900230497 | -1637219116 | -453773343
5 | 641 |  |  |  |  | Короб
20 | 287 | 3 | 0 | 0 | 9999990001 | Масса мусора | т | 0.15752 | 1 | 0 | 0 | 0 | 0 | 0 | 0 | 0 | 0 | 0 | 0 | 3 |  |  |  |  | 1489638031 | 1808425918 | -883491509
20 | 305 | 3 | 0 | 0 | 21.7-4-9 | Профили стоек для монтажа гипсовых перегородок и подвесных потолков, стальные, оцинкованные, марка ПС, сечение 75х50х0,6 мм | м | 9.9 | 1 | 141.9 | 31927.5 | 1404.81 | 141.9 | 1404.81 | 0 | 0 | 0 | 0 | 0 | 3 |  |  |  |  | 1247254496 | 2146726621 | 222902299
20 | 304 | 3 | 0 | 0 | 21.7-4-3 | Профили металлические для монтажа гипсовых перегородок и подвесных потолков стальные, оцинкованные, марка ПУ-2, профиль угловой, сечение 31х31х0,55 мм | т | 0.00048576 | 1 | 241507.84 | 2666.25 | 117.32 | 241507.84 | 117.32 | 0 | 0 | 0 | 0 | 0 | 3 |  |  |  |  | 1225370885 | 654106864 | 1605694980
20 | 303 | 3 | 0 | 0 | 21.7-4-10 | Профили направляющих для монтажа гипсовых перегородок и подвесных потолков, стальные, оцинкованные, марка ПН, сечение 75х40х0,6 мм | м | 5.324 | 1 | 141.5 | 17121.5 | 753.35 | 141.5 | 753.35 | 0 | 0 | 0 | 0 | 0 | 3 |  |  |  |  | 1545380321 | -159481866 | 224741388
20 | 302 | 3 | 0 | 0 | 21.3-2-23 | Смеси сухие шпатлевочные, гипсовые, универсальные, с полимерными добавками: В3,5 (М50), крупность заполнителя не более 0,15 мм | кг | 1.628 | 1 | 25.4 | 939.8 | 41.35 | 25.4 | 41.35 | 0 | 0 | 0 | 0 | 0 | 3 |  |  |  |  | 66031643 | 390673288 | 1936290141
20 | 301 | 3 | 0 | 0 | 21.3-2-112 | Смеси сухие клеевые на основе гипсового вяжущего, "Перлфикс", с полимерными добавками для внутренних работ | кг | 2.64 | 1 | 16.57 | 994.2 | 43.74 | 16.57 | 43.74 | 0 | 0 | 0 | 0 | 0 | 3 |  |  |  |  | -612686597 | 877686845 | -2001914126
20 | 300 | 3 | 0 | 0 | 21.3-2-111 | Смеси сухие шпатлевочные, гипсовые, высокопрочные, с полимерными добавками для внутренних работ: В5 (М75), крупность заполнителя не более 0,15 мм | кг | 0.176 | 1 | 148.19 | 592.76 | 26.08 | 148.19 | 26.08 | 0 | 0 | 0 | 0 | 0 | 3 |  |  |  |  | 2132222391 | 1678169763 | 275629584
20 | 299 | 3 | 0 | 0 | 21.1-6-165 | Грунтовка водно-дисперсионная высококонцентрированная глубокопроникающая универсальная | кг | 0.44 | 1 | 128.43 | 1284.3 | 56.51 | 128.43 | 56.51 | 0 | 0 | 0 | 0 | 0 | 3 |  |  |  |  | -964289349 | -1529519271 | -357042911
20 | 298 | 3 | 0 | 0 | 21.1-25-657 | Лента бумажная для армирования шпатлевочного шва при заделке стыков, ширина 50 мм | м | 3.652 | 1 | 2.9 | 240.7 | 10.59 | 2.9 | 10.59 | 0 | 0 | 0 | 0 | 0 | 3 |  |  |  |  | 1503952686 | -1306152697 | -1685103737
20 | 297 | 3 | 0 | 0 | 21.1-25-649 | Лента полимерная микропористая уплотнительная самоклеющаяся, типа "Дихтунгсбанд", ширина 70 мм, толщина 3,2 мм | м | 5.104 | 1 | 11.14 | 1292.24 | 56.86 | 11.14 | 56.86 | 0 | 0 | 0 | 0 | 0 | 3 |  |  |  |  | -1055623527 | -659094443 | 230055989
20 | 296 | 3 | 0 | 0 | 21.1-25-647 | Лента полимерная разделительная самоклеющаяся, ширина 50 мм | м | 3.608 | 1 | 6.63 | 543.66 | 23.92 | 6.63 | 23.92 | 0 | 0 | 0 | 0 | 0 | 3 |  |  |  |  | 676735347 | 75016081 | -1770221788
20 | 295 | 3 | 0 | 0 | 21.1-25-181 | Листы гипсокартонные, толщина 8-10 мм | м2 | 4.708 | 1 | 105.65 | 11304.55 | 497.4 | 105.65 | 497.4 | 0 | 0 | 0 | 0 | 0 | 3 |  |  |  |  | 892603957 | -1765805211 | -1631037289
20 | 294 | 3 | 0 | 0 | 21.1-1-74 | Герметик акриловый универсальный, типа "Квадро", белый, 300 мл | шт. | 0.308 | 1 | 127.74 | 894.18 | 39.34 | 127.74 | 39.34 | 0 | 0 | 0 | 0 | 0 | 3 |  |  |  |  | -1838111716 | 786799915 | 635172766
20 | 293 | 3 | 0 | 0 | 21.1-11-137 | Шурупы-саморезы прокалывающие с головкой специальной формы, размеры 3,5х25 мм | 100 шт. | 0.8162 | 1 | 31.61 | 586.37 | 25.8 | 31.61 | 25.8 | 0 | 0 | 0 | 0 | 0 | 3 |  |  |  |  | 1571226911 | 34212917 | -399281166
20 | 292 | 3 | 0 | 0 | 21.1-11-135 | Дюбель "К" пластиковый с кромкой и стальным шурупом, диаметр 6 мм, длина 35 мм | 100 шт. | 0.06732 | 1 | 116.62 | 178.43 | 7.85 | 116.62 | 7.85 | 0 | 0 | 0 | 0 | 0 | 3 |  |  |  |  | -616946887 | 2118727812 | -833507309
20 | 291 | 2 | 0 | 0 | 22.1-30-56 | Шуруповерты | маш.-ч | 0.11 | 1 | 7.44 | 18.6 | 0.82 | 7.44 | 0.82 | 0.01 | 0.03 | 0 | 0.01 | 0 | 2 |  |  |  |  | 2076833660 | -2012010907 | -1996660002
20 | 290 | 2 | 0 | 0 | 22.1-30-31 | Ножницы электрические | маш.-ч | 0.00792 | 1 | 4.59 | 0.83 | 0.04 | 4.59 | 0.04 | 0.01 | 0 | 0 | 0.01 | 0 | 2 |  |  |  |  | -1913511027 | 2021720950 | 1161649597
20 | 289 | 2 | 0 | 0 | 22.1-30-103 | Перфораторы электрические, мощность до 800 Вт | маш.-ч | 0.03344 | 1 | 10.38 | 7.89 | 0.35 | 10.38 | 0.35 | 1.58 | 1.2 | 0.05 | 1.58 | 0.05 | 2 |  |  |  |  | 513809288 | -479081030 | -1470392458
20 | 311 | 3 | 0 | 0 | 21.17-9-39 | Люки ревизионные накладные из АБС пластика с ручкой-задвижкой, типа ЛТП, размеры: 200х300 мм | шт. | 1 | 1 | 308.04 | 308.04 | 308.04 | 308.04 | 308.04 | 0 | 0 | 0 | 0 | 0 | 3 |  |  |  |  | -453749710 | 51677478 | 311642060
20 | 310 | 3 | 0 | 0 | 21.1-11-178 | Дюбели распорные пластмассовые, размеры 6х40 мм | 100 шт. | 0.04 | 1 | 45.64 | 1.83 | 1.83 | 45.64 | 1.83 | 0 | 0 | 0 | 0 | 0 | 3 |  |  |  |  | 828090708 | -2037212957 | -2040169153
20 | 309 | 3 | 0 | 0 | 21.1-11-130 | Шурупы-саморезы с потайной головкой, наконечник сверло, оцинкованные, размер 4,2х60 мм | 100 шт. | 0.04 | 1 | 71.41 | 2.86 | 2.86 | 71.41 | 2.86 | 0 | 0 | 0 | 0 | 0 | 3 |  |  |  |  | 672896911 | 1666487722 | -600688621
20 | 308 | 2 | 0 | 0 | 22.1-30-56 | Шуруповерты | маш.-ч | 0.02 | 1 | 7.44 | 0.15 | 0.15 | 7.44 | 0.15 | 0.01 | 0 | 0 | 0.01 | 0 | 2 |  |  |  |  | 2076833660 | -2012010907 | -1996660002
20 | 307 | 2 | 0 | 0 | 22.1-30-102 | Дрели электрические, двухскоростные, мощностью 600 Вт | маш.-ч | 0.21 | 1 | 5.79 | 1.22 | 1.22 | 5.79 | 1.22 | 1.58 | 0.33 | 0.33 | 1.58 | 0.33 | 2 |  |  |  |  | -490795739 | -440713650 | -1522604931
5 | 679 |  |  |  |  | Пол
20 | 313 | 3 | 0 | 0 | 9999990001 | Масса мусора | т | 0.03014 | 1 | 0 | 0 | 0 | 0 | 0 | 0 | 0 | 0 | 0 | 0 | 3 |  |  |  |  | 1489638031 | 1808425918 | -883491509
20 | 315 | 3 | 0 | 0 | 9999990001 | Масса мусора | т | 0.2303 | 1 | 0 | 0 | 0 | 0 | 0 | 0 | 0 | 0 | 0 | 0 | 3 |  |  |  |  | 1489638031 | 1808425918 | -883491509
20 | 317 | 3 | 0 | 0 | 9999990001 | Масса мусора | т | 0.2695 | 1 | 0 | 0 | 0 | 0 | 0 | 0 | 0 | 0 | 0 | 0 | 3 |  |  |  |  | 1489638031 | 1808425918 | -883491509
20 | 330 | 3 | 0 | 0 | 21.1-9-83 | Фанера клееная обрезная, сорт В/ВВ, марка ФСФ, толщина 10 мм | м3 | 0.5047 | 1 | 68345.4 | 70395.76 | 34493.92 | 68345.4 | 34493.92 | 0 | 0 | 0 | 0 | 0 | 3 |  |  |  |  | 1051850467 | -450710242 | 812254869
20 | 329 | 3 | 0 | 0 | 21.1-4-3 | Бензин | т | 0.002401 | 1 | 67416.31 | 330.34 | 161.87 | 67416.31 | 161.87 | 0 | 0 | 0 | 0 | 0 | 3 |  |  |  |  | 231755574 | -597121782 | 1369410834
20 | 328 | 3 | 0 | 0 | 21.1-25-90 | Клей мастика, КН-3 | т | 0.0392 | 1 | 83394.85 | 6671.59 | 3269.08 | 83394.85 | 3269.08 | 0 | 0 | 0 | 0 | 0 | 3 |  |  |  |  | 725534917 | 1637311547 | -750724247
20 | 327 | 3 | 0 | 0 | 21.1-25-89 | Клей мастика (резиновый), КН-2 | кг | 0.25235 | 1 | 311.16 | 160.25 | 78.52 | 311.16 | 78.52 | 0 | 0 | 0 | 0 | 0 | 3 |  |  |  |  | 210042090 | 288160138 | -1506593801
20 | 326 | 3 | 0 | 0 | 21.1-25-388 | Шкурка шлифовальная на бумажной основе | м2 | 0.098 | 1 | 431.83 | 86.37 | 42.32 | 431.83 | 42.32 | 0 | 0 | 0 | 0 | 0 | 3 |  |  |  |  | 680056559 | -267451668 | 2039739391
20 | 325 | 3 | 0 | 0 | 21.1-16-122 | Этилацетат (эфир этиловый) чистый | кг | 2.401 | 1 | 450.8 | 2208.92 | 1082.37 | 450.8 | 1082.37 | 0 | 0 | 0 | 0 | 0 | 3 |  |  |  |  | 411919215 | -1953044754 | 528064544
20 | 324 | 3 | 0 | 0 | 21.1-11-70 | Дюбель-гвоздь стальной, диаметр 6 мм, длина 40 мм | 100 шт. | 7.448 | 1 | 390.94 | 5942.29 | 2911.72 | 390.94 | 2911.72 | 0 | 0 | 0 | 0 | 0 | 3 |  |  |  |  | -1113122139 | -1740998131 | -1269530590
20 | 323 | 2 | 0 | 0 | 22.1-4-8 | Погрузчики на автомобильном ходу, грузоподъемность до 1 т | маш.-ч | 0.0196 | 1 | 1012.21 | 40.49 | 19.84 | 1012.21 | 19.84 | 0 | 0 | 0 | 0 | 0 | 2 |  |  |  |  | -842482275 | 1694867931 | -1187519274
20 | 322 | 2 | 0 | 0 | 22.1-30-27 | Пилы дисковые электрические для резки пиломатериалов | маш.-ч | 2.4059 | 1 | 6.1 | 29.95 | 14.68 | 6.1 | 14.68 | 0 | 0 | 0 | 0 | 0 | 2 |  |  |  |  | -79104203 | -1113874841 | -1734338932
20 | 321 | 2 | 0 | 0 | 22.1-30-24 | Машины для шлифовки паркета дисковые | маш.-ч | 1.3622 | 1 | 31.9 | 88.68 | 43.45 | 31.9 | 43.45 | 0 | 0 | 0 | 0 | 0 | 2 |  |  |  |  | 412782380 | -1869339420 | 782553607
20 | 320 | 2 | 0 | 0 | 22.1-30-102 | Дрели электрические, двухскоростные, мощностью 600 Вт | маш.-ч | 5.7722 | 1 | 5.79 | 68.21 | 33.42 | 5.79 | 33.42 | 0 | 0 | 0 | 0 | 0 | 2 |  |  |  |  | -490795739 | -440713650 | -1522604931
20 | 319 | 2 | 0 | 0 | 22.1-14-13 | Пылесосы, потребляемая мощность 350-1200 Вт | маш.-ч | 3.2536 | 1 | 55.98 | 371.71 | 182.14 | 55.98 | 182.14 | 0 | 0 | 0 | 0 | 0 | 2 |  |  |  |  | -1993593656 | 27424148 | 1818336036
20 | 338 | 3 | 0 | 0 | 21.1-6-165 | Грунтовка водно-дисперсионная высококонцентрированная глубокопроникающая универсальная | кг | 5.047 | 1 | 128.43 | 1322.83 | 648.19 | 128.43 | 648.19 | 0 | 0 | 0 | 0 | 0 | 3 |  |  |  |  | -964289349 | -1529519271 | -357042911
20 | 337 | 3 | 0 | 0 | 21.1-25-748 | Шнур для сварки швов поливинилхлоридного линолеума | м | 29.4 | 1 | 53.83 | 3229.8 | 1582.6 | 53.83 | 1582.6 | 0 | 0 | 0 | 0 | 0 | 3 |  |  |  |  | 1470937864 | 1856132135 | 1928709960
20 | 336 | 3 | 0 | 0 | 21.1-25-735 | Линолеум поливинилхлоридный высокой износостойкости, класс 34/43, истираемость 30 г/м2 (Т), группа горючести Г1, общая толщина 2 мм, защитный слой 0,7 мм | м2 | 52.43 | 1 | 685.92 | 73393.44 | 35962.79 | 685.92 | 35962.79 | 0 | 0 | 0 | 0 | 0 | 3 |  |  |  |  | 2043359999 | 725018286 | 144435819
20 | 335 | 3 | 0 | 0 | 21.1-25-100 | Клей водно-дисперсионный акриловый, универсальный для укладки поливинилхлоридных и текстильных покрытий | кг | 17.6645 | 1 | 259.84 | 9367.23 | 4589.94 | 259.84 | 4589.94 | 0 | 0 | 0 | 0 | 0 | 3 |  |  |  |  | 650500571 | -657260600 | 1240560251
20 | 334 | 2 | 0 | 0 | 22.1-30-23 | Приспособления для снятия фасок | маш.-ч | 0.735 | 1 | 3.56 | 5.34 | 2.62 | 3.56 | 2.62 | 0 | 0 | 0 | 0 | 0 | 2 |  |  |  |  | 1101801331 | 1177897737 | -2075964952
20 | 333 | 2 | 0 | 0 | 22.1-17-156 | Фены строительные, мощность 2 кВт | маш.-ч | 2.303 | 1 | 10.07 | 47.33 | 23.19 | 10.07 | 23.19 | 0 | 0 | 0 | 0 | 0 | 2 |  |  |  |  | 2008601571 | 797782638 | 1070203016
20 | 332 | 2 | 0 | 0 | 22.1-14-13 | Пылесосы, потребляемая мощность 350-1200 Вт | маш.-ч | 3.2536 | 1 | 55.98 | 371.71 | 182.14 | 55.98 | 182.14 | 0 | 0 | 0 | 0 | 0 | 2 |  |  |  |  | -1993593656 | 27424148 | 1818336036
20 | 344 | 3 | 0 | 0 | 21.9-12-59 | Плинтуса хвойных пород дерева, прирезанные, покрытые нитроцеллюлозным лаком, сечение 44х47 мм | м | 28.77 | 1 | 75.66 | 7944.3 | 2176.74 | 75.66 | 2176.74 | 0 | 0 | 0 | 0 | 0 | 3 |  |  |  |  | 1603490863 | 412069917 | 1968551863
20 | 343 | 3 | 0 | 0 | 21.1-11-198 | Дюбели пластмассовые | шт. | 46.1252 | 1 | 2.69 | 452.83 | 124.08 | 2.69 | 124.08 | 0 | 0 | 0 | 0 | 0 | 3 |  |  |  |  | -1877407096 | 204454549 | -1172017425
20 | 342 | 3 | 0 | 0 | 21.1-11-108 | Шурупы - саморезы, размер 3,5х45 мм | т | 0.00011508 | 1 | 215536.8 | 90.53 | 24.81 | 215536.8 | 24.81 | 0 | 0 | 0 | 0 | 0 | 3 |  |  |  |  | -1740523361 | 881627562 | -1873026275
20 | 341 | 2 | 0 | 0 | 22.1-30-56 | Шуруповерты | маш.-ч | 2.0961 | 1 | 7.44 | 56.92 | 15.6 | 7.44 | 15.6 | 0 | 0 | 0 | 0 | 0 | 2 |  |  |  |  | 2076833660 | -2012010907 | -1996660002
20 | 340 | 2 | 0 | 0 | 22.1-30-102 | Дрели электрические, двухскоростные, мощностью 600 Вт | маш.-ч | 0.78912 | 1 | 5.79 | 16.68 | 4.57 | 5.79 | 4.57 | 0 | 0 | 0 | 0 | 0 | 2 |  |  |  |  | -490795739 | -440713650 | -1522604931
20 | 350 | 3 | 0 | 0 | 21.7-12-1 | Профили алюминиевые, ширина 40 мм, марка СПА 3505 | м | 1.575 | 1 | 142.68 | 14981.4 | 224.72 | 142.68 | 224.72 | 0 | 0 | 0 | 0 | 0 | 3 |  |  |  |  | -1808751836 | -565997407 | 1077428857
20 | 349 | 3 | 0 | 0 | 21.1-11-32 | Винты самонарезающие оцинкованные, длина 25 мм | кг | 0.0141 | 1 | 309.57 | 291 | 4.37 | 309.57 | 4.37 | 0 | 0 | 0 | 0 | 0 | 3 |  |  |  |  | -418147541 | 872131661 | 1937675695
20 | 348 | 2 | 0 | 0 | 22.1-30-56 | Шуруповерты | маш.-ч | 0.1095 | 1 | 7.44 | 54.31 | 0.81 | 7.44 | 0.81 | 0 | 0 | 0 | 0 | 0 | 2 |  |  |  |  | 2076833660 | -2012010907 | -1996660002
20 | 347 | 2 | 0 | 0 | 22.1-30-27 | Пилы дисковые электрические для резки пиломатериалов | маш.-ч | 0.00675 | 1 | 6.1 | 2.75 | 0.04 | 6.1 | 0.04 | 0 | 0 | 0 | 0 | 0 | 2 |  |  |  |  | -79104203 | -1113874841 | -1734338932
20 | 346 | 2 | 0 | 0 | 22.1-30-102 | Дрели электрические, двухскоростные, мощностью 600 Вт | маш.-ч | 0.0804 | 1 | 5.79 | 31.03 | 0.47 | 5.79 | 0.47 | 0 | 0 | 0 | 0 | 0 | 2 |  |  |  |  | -490795739 | -440713650 | -1522604931
5 | 721 |  |  |  |  | Сантехника
20 | 352 | 3 | 0 | 0 | 21.12-5-61 | Подводки к водоразборной арматуре, с двумя латунными накидными гайками, длина 500 мм | компл. | 2 | 1 | 151.54 | 15154 | 303.08 | 151.54 | 303.08 | 0 | 0 | 0 | 0 | 0 | 3 |  |  |  |  | 1744619043 | 2107937590 | 2114986976
18 | 726 | 3 | 4 | 0 | 21.13-4-40 | Краны латунные шаровые муфтовые проходные, марка 11б27п, диаметр 20 мм | шт. | 2 | 1 | 148.14 |  | 296.28 | 148.14 | 296.28 | 0 |  | 0 | 0 | 0 | 3 |  |  |  |  | 1965755675 | -448729440 | 1033048147
20 | 360 | 3 | 0 | 0 | 21.17-2-16 | Сифоны полимерные, бутылочные унифицированные для моек и умывальников | шт. | 1 | 1 | 95.2 | 9520 | 95.2 | 95.2 | 95.2 | 0 | 0 | 0 | 0 | 0 | 3 |  |  |  |  | -1912251573 | 1725958307 | 297173100
20 | 359 | 3 | 0 | 0 | 21.17-2-10 | Кронштейны чугунные для умывальников и моек открытый малый УОМ, длина 235 мм | шт. | 2 | 1 | 185.05 | 37010 | 370.1 | 185.05 | 370.1 | 0 | 0 | 0 | 0 | 0 | 3 |  |  |  |  | -184862872 | 10853625 | 1615305796
20 | 358 | 3 | 0 | 0 | 21.17-1-19 | Умывальники керамические полукруглые второй величины 1 отверстие | шт. | 1 | 1 | 931.17 | 93117 | 931.17 | 931.17 | 931.17 | 0 | 0 | 0 | 0 | 0 | 3 |  |  |  |  | 1799960558 | -253390367 | 2049602087
20 | 357 | 3 | 0 | 0 | 21.1-2-9 | Цемент гипсоглиноземистый расширяющийся | т | 7.9e-05 | 1 | 39043.43 | 308.44 | 3.08 | 39043.43 | 3.08 | 0 | 0 | 0 | 0 | 0 | 3 |  |  |  |  | -43003999 | 1800438197 | 1997117069
20 | 356 | 3 | 0 | 0 | 21.1-25-209 | Пакля пропитанная | кг | 0.034 | 1 | 149.35 | 507.79 | 5.08 | 149.35 | 5.08 | 0 | 0 | 0 | 0 | 0 | 3 |  |  |  |  | 1726106284 | 2119225562 | 1172976567
20 | 355 | 3 | 0 | 0 | 21.1-11-125 | Шурупы с потайной головкой, черные, размер 8,0х100 мм | т | 0.000108 | 1 | 238805.23 | 2579.1 | 25.79 | 238805.23 | 25.79 | 0 | 0 | 0 | 0 | 0 | 3 |  |  |  |  | -1725008999 | -266277888 | -1020864924
18 | 729 | 3 | 4 | 0 | 21.17-2-19 | Смесители для умывальников и моек двухрукояточные центральные набортные, излив с аэратором тип См-УмДЦБА | шт. | 1 | 1 | 6247.62 |  | 6247.62 | 6247.62 | 6247.62 | 0 |  | 0 | 0 | 0 | 3 |  |  |  |  | 1333101558 | -1813997948 | 1928749278
20 | 367 | 3 | 0 | 0 | 21.9-14-1 | Подстолья кухонные рамочно-щитовой конструкции, облицованные пластиком бумажно-слоистым, размеры 570х500х544 мм | шт. | 1 | 1 | 1764.14 | 176414 | 1764.14 | 1764.14 | 1764.14 | 0 | 0 | 0 | 0 | 0 | 3 |  |  |  |  | -2062378805 | -740734818 | -531259987
20 | 366 | 3 | 0 | 0 | 21.9-12-46 | Раскладки хвойных пород, окрашенные, сечение 19х13(24) мм | м | 4 | 1 | 26.34 | 10536 | 105.36 | 26.34 | 105.36 | 0 | 0 | 0 | 0 | 0 | 3 |  |  |  |  | -1393807678 | 1974255241 | 499861298
20 | 365 | 3 | 0 | 0 | 21.1-11-84 | Поковки строительные (скобы, закрепы, хомуты) простые, масса 1,8 кг | т | 0.00035 | 1 | 86978.24 | 3044.24 | 30.44 | 86978.24 | 30.44 | 0 | 0 | 0 | 0 | 0 | 3 |  |  |  |  | 521950283 | -1963998083 | -1059573763
20 | 364 | 3 | 0 | 0 | 21.1-11-46 | Гвозди строительные | т | 0.00012 | 1 | 99048.85 | 1188.59 | 11.89 | 99048.85 | 11.89 | 0 | 0 | 0 | 0 | 0 | 3 |  |  |  |  | 919131384 | 1076960622 | 1334291300
4 | 792 |  |  |  |  | 4 эт. Кабинет 47
5 | 796 |  |  |  |  | Потолок
20 | 371 | 3 | 0 | 0 | 21.1-6-10 | Грунтовка акриловая концентрированная универсальная с высокой клеевой и проникающей способностью | л | 5.1397 | 1 | 128.12 | 1319.64 | 658.5 | 128.12 | 658.5 | 0 | 0 | 0 | 0 | 0 | 3 |  |  |  |  | 1582717036 | 392686341 | -17149176
20 | 370 | 2 | 0 | 0 | 22.1-30-90 | Дрели-миксеры импортного производства для перемешивания строительных материалов, скорость до 650 об/мин | маш.-ч | 0.01996 | 1 | 11.86 | 0.47 | 0.23 | 11.86 | 0.23 | 0.2 | 0.01 | 0 | 0.2 | 0 | 2 |  |  |  |  | -1393479748 | -992411696 | -1125792185
18 | 802 | 3 | 4 | 0 | 21.1-6-10 | Грунтовка акриловая концентрированная универсальная с высокой клеевой и проникающей способностью | л | -5.1397 | 1 | 128.12 |  | -658.5 | 128.12 | -658.5 | 0 |  | 0 | 0 | 0 | 3 |  |  |  |  | 1582717036 | -1285029469 | -187342921
18 | 803 | 3 | 4 | 0 | 21.1-6-9 | Грунтовка акриловая адгезионная для обработки бетонных оснований перед оштукатуриванием, марка "Бетоконтакт" | кг | 8.2335 | 1 | 128.87 |  | 1061.05 | 128.87 | 1061.05 | 0 |  | 0 | 0 | 0 | 3 |  |  |  |  | 743869604 | 382649317 | -1943594725
20 | 375 | 3 | 0 | 0 | 21.3-2-10 | Растворы цементно-известковые, марка 75 | м3 | 0.27944 | 1 | 4676.48 | 2618.83 | 1306.8 | 4676.48 | 1306.8 | 0 | 0 | 0 | 0 | 0 | 3 |  |  |  |  | -1060522976 | -1151740545 | -2002642994
20 | 382 | 3 | 0 | 0 | 21.1-6-221 | Грунтовка водно-дисперсионная акриловая укрепляющая для минеральных поверхностей, типа ВД-АК-0110 | кг | 5.6886 | 1 | 78.35 | 893.19 | 445.7 | 78.35 | 445.7 | 0 | 0 | 0 | 0 | 0 | 3 |  |  |  |  | -1709431397 | 451470118 | 2147139593
20 | 381 | 3 | 0 | 0 | 21.1-6-219 | Краски водно-дисперсионные акриловые износостойкие, интерьерные, моющиеся, типа ВД-АК-210, белые | кг | 13.2734 | 1 | 183.25 | 4874.45 | 2432.35 | 183.25 | 2432.35 | 0 | 0 | 0 | 0 | 0 | 3 |  |  |  |  | 1915260537 | -17150697 | -91456575
20 | 380 | 3 | 0 | 0 | 21.1-25-404 | Шпатлевка водно-дисперсионная акриловая | т | 0.027445 | 1 | 81852.28 | 4501.88 | 2246.44 | 81852.28 | 2246.44 | 0 | 0 | 0 | 0 | 0 | 3 |  |  |  |  | -1196869701 | -1059775425 | 1815180334
20 | 379 | 3 | 0 | 0 | 21.1-25-388 | Шкурка шлифовальная на бумажной основе | м2 | 0.3992 | 1 | 431.83 | 345.46 | 172.38 | 431.83 | 172.38 | 0 | 0 | 0 | 0 | 0 | 3 |  |  |  |  | 680056559 | -267451668 | 2039739391
20 | 378 | 3 | 0 | 0 | 21.1-25-13 | Вода | м3 | 0.002994 | 1 | 49.83 | 0.3 | 0.15 | 49.83 | 0.15 | 0 | 0 | 0 | 0 | 0 | 3 |  |  |  |  | -1393929784 | -568288822 | -1097784124
20 | 377 | 3 | 0 | 0 | 21.1-20-7 | Ветошь | кг | 0.15469 | 1 | 23.91 | 7.41 | 3.7 | 23.91 | 3.7 | 0 | 0 | 0 | 0 | 0 | 3 |  |  |  |  | -1577570829 | -1417245040 | -1532834414
5 | 837 |  |  |  |  | Стены
20 | 384 | 3 | 0 | 0 | 9999990001 | Масса мусора | т | 0 | 1 | 0 | 0 | 0 | 0 | 0 | 0 | 0 | 0 | 0 | 0 | 3 |  |  |  |  | 1489638031 | 1521226157 | -222152382
20 | 386 | 3 | 0 | 0 | 9999990001 | Масса мусора | т | 0.06615 | 1 | 0 | 0 | 0 | 0 | 0 | 0 | 0 | 0 | 0 | 0 | 3 |  |  |  |  | 1489638031 | 1808425918 | -883491509
20 | 394 | 3 | 0 | 0 | 21.3-2-109 | Смеси сухие фуговочные для заделки швов между плитками (различная цветовая гамма): В7,5 (М100), F50, крупность заполнителя 0,3 мм | т | 0.00075 | 1 | 90591.95 | 4529.6 | 67.94 | 90591.95 | 67.94 | 0 | 0 | 0 | 0 | 0 | 3 |  |  |  |  | -1560370175 | -1856243814 | -2145522431
20 | 393 | 3 | 0 | 0 | 21.3-2-107 | Смеси сухие цементно-песчаные, клеевые для плиточных работ: В12,5 (М150), F50, крупность заполнителя не более 0,5 мм | т | 0.005625 | 1 | 12873.63 | 4827.61 | 72.41 | 12873.63 | 72.41 | 0 | 0 | 0 | 0 | 0 | 3 |  |  |  |  | 1573166506 | 998282627 | 2116857155
20 | 392 | 3 | 0 | 0 | 21.1-6-21 | Дисперсия поливинилацетатная, гомополимерная, грубодисперсная, пластифицированная, (эмульсия поливинилацетатная), марка ДБ | т | 3.15e-05 | 1 | 62638.49 | 131.54 | 1.97 | 62638.49 | 1.97 | 0 | 0 | 0 | 0 | 0 | 3 |  |  |  |  | -1087760959 | 131374174 | -1174192813
20 | 391 | 3 | 0 | 0 | 21.1-5-19 | Плитки керамические глазурованные для внутренней облицовки гладкие, белые и цветные (однотонные), квадратные и прямоугольные, сорт I | м2 | 1.5 | 1 | 458.1 | 45810 | 687.15 | 458.1 | 687.15 | 0 | 0 | 0 | 0 | 0 | 3 |  |  |  |  | 1765495794 | -1909617902 | -1164730469
20 | 390 | 3 | 0 | 0 | 21.1-25-13 | Вода | м3 | 0.001275 | 1 | 49.83 | 4.24 | 0.06 | 49.83 | 0.06 | 0 | 0 | 0 | 0 | 0 | 3 |  |  |  |  | -1393929784 | -568288822 | -1097784124
20 | 389 | 3 | 0 | 0 | 21.1-20-7 | Ветошь | кг | 0.0075 | 1 | 23.91 | 11.96 | 0.18 | 23.91 | 0.18 | 0 | 0 | 0 | 0 | 0 | 3 |  |  |  |  | -1577570829 | -1417245040 | -1532834414
20 | 388 | 2 | 0 | 0 | 22.1-30-102 | Дрели электрические, двухскоростные, мощностью 600 Вт | маш.-ч | 0.02535 | 1 | 5.79 | 9.79 | 0.15 | 5.79 | 0.15 | 0 | 0 | 0 | 0 | 0 | 2 |  |  |  |  | -490795739 | -440713650 | -1522604931
20 | 396 | 3 | 0 | 0 | 21.1-25-298 | Раскладки поливинилхлоридные декоративные для внутренней облицовки, белые и цветные | м | 5.25 | 1 | 18.35 | 1926.75 | 96.34 | 18.35 | 96.34 | 0 | 0 | 0 | 0 | 0 | 3 |  |  |  |  | -779795346 | 802309883 | 1728327076
20 | 401 | 3 | 0 | 0 | 21.3-2-15 | Растворы цементные, марка 100 | м3 | 0.018 | 1 | 4969.86 | 7.45 | 89.4 | 4969.86 | 89.4 | 0 | 0 | 0 | 0 | 0 | 3 |  |  |  |  | 2013185010 | -1091799724 | -158112489
20 | 400 | 3 | 0 | 0 | 21.1-25-209 | Пакля пропитанная | кг | 1.2e-06 | 1 | 149.35 | 0 | 0 | 149.35 | 0 | 0 | 0 | 0 | 0 | 0 | 3 |  |  |  |  | 1726106284 | 2119225562 | 1172976567
20 | 399 | 3 | 0 | 0 | 21.1-2-2 | Гипсовые вяжущие (гипс) для штукатурных работ | т | 0.00084 | 1 | 7313.44 | 0.51 | 6.12 | 7313.44 | 6.12 | 0 | 0 | 0 | 0 | 0 | 3 |  |  |  |  | -900230497 | -1637219116 | -453773343
20 | 404 | 3 | 0 | 0 | 21.1-6-10 | Грунтовка акриловая концентрированная универсальная с высокой клеевой и проникающей способностью | л | 9.1464 | 1 | 128.12 | 1319.64 | 1171.84 | 128.12 | 1171.84 | 0 | 0 | 0 | 0 | 0 | 3 |  |  |  |  | 1582717036 | 392686341 | -17149176
20 | 403 | 2 | 0 | 0 | 22.1-30-90 | Дрели-миксеры импортного производства для перемешивания строительных материалов, скорость до 650 об/мин | маш.-ч | 0.03552 | 1 | 11.86 | 0.47 | 0.42 | 11.86 | 0.42 | 0 | 0 | 0 | 0 | 0 | 2 |  |  |  |  | -1393479748 | -992411696 | -1125792185
18 | 848 | 3 | 4 | 0 | 21.1-6-10 | Грунтовка акриловая концентрированная универсальная с высокой клеевой и проникающей способностью | л | -9.1464 | 1 | 128.12 |  | -1171.84 | 128.12 | -1171.84 | 0 |  | 0 | 0 | 0 | 3 |  |  |  |  | 1582717036 | -1285029469 | -187342921
18 | 849 | 3 | 4 | 0 | 21.1-6-9 | Грунтовка акриловая адгезионная для обработки бетонных оснований перед оштукатуриванием, марка "Бетоконтакт" | кг | 14.652 | 1 | 128.87 |  | 1888.2 | 128.87 | 1888.2 | 0 |  | 0 | 0 | 0 | 3 |  |  |  |  | 743869604 | 382649317 | -1943594725
20 | 410 | 3 | 0 | 0 | 21.3-2-97 | Смеси сухие штукатурные цементно-известковые для внутренних и наружных работ, для машинного и ручного нанесения, марка 75 | т | 0.77789 | 1 | 11245.63 | 9851.17 | 8747.84 | 11245.63 | 8747.84 | 0 | 0 | 0 | 0 | 0 | 3 |  |  |  |  | -1784042081 | -1898204583 | -1336858889
20 | 409 | 3 | 0 | 0 | 21.1-6-21 | Дисперсия поливинилацетатная, гомополимерная, грубодисперсная, пластифицированная, (эмульсия поливинилацетатная), марка ДБ | т | 0.0040848 | 1 | 62638.49 | 288.14 | 255.87 | 62638.49 | 255.87 | 0 | 0 | 0 | 0 | 0 | 3 |  |  |  |  | -1087760959 | 131374174 | -1174192813
20 | 408 | 3 | 0 | 0 | 21.1-25-13 | Вода | м3 | 0.13498 | 1 | 49.83 | 7.57 | 6.72 | 49.83 | 6.72 | 0 | 0 | 0 | 0 | 0 | 3 |  |  |  |  | -1393929784 | -568288822 | -1097784124
20 | 417 | 3 | 0 | 0 | 21.1-6-221 | Грунтовка водно-дисперсионная акриловая укрепляющая для минеральных поверхностей, типа ВД-АК-0110 | кг | 9.0792 | 1 | 78.35 | 814.84 | 711.36 | 78.35 | 711.36 | 0 | 0 | 0 | 0 | 0 | 3 |  |  |  |  | -1709431397 | 451470118 | 2147139593
20 | 416 | 3 | 0 | 0 | 21.1-6-219 | Краски водно-дисперсионные акриловые износостойкие, интерьерные, моющиеся, типа ВД-АК-210, белые | кг | 21.1266 | 1 | 183.25 | 4434.65 | 3871.45 | 183.25 | 3871.45 | 0 | 0 | 0 | 0 | 0 | 3 |  |  |  |  | 1915260537 | -17150697 | -91456575
20 | 415 | 3 | 0 | 0 | 21.1-25-404 | Шпатлевка водно-дисперсионная акриловая | т | 0.044523 | 1 | 81852.28 | 4174.47 | 3644.31 | 81852.28 | 3644.31 | 0 | 0 | 0 | 0 | 0 | 3 |  |  |  |  | -1196869701 | -1059775425 | 1815180334
20 | 414 | 3 | 0 | 0 | 21.1-25-388 | Шкурка шлифовальная на бумажной основе | м2 | 0.6984 | 1 | 431.83 | 345.46 | 301.59 | 431.83 | 301.59 | 0 | 0 | 0 | 0 | 0 | 3 |  |  |  |  | 680056559 | -267451668 | 2039739391
20 | 413 | 3 | 0 | 0 | 21.1-25-13 | Вода | м3 | 0.005238 | 1 | 49.83 | 0.3 | 0.26 | 49.83 | 0.26 | 0 | 0 | 0 | 0 | 0 | 3 |  |  |  |  | -1393929784 | -568288822 | -1097784124
20 | 412 | 3 | 0 | 0 | 21.1-20-7 | Ветошь | кг | 0.27063 | 1 | 23.91 | 7.41 | 6.47 | 23.91 | 6.47 | 0 | 0 | 0 | 0 | 0 | 3 |  |  |  |  | -1577570829 | -1417245040 | -1532834414
20 | 421 | 3 | 0 | 0 | 21.19-11-22 | Решетки вентиляционные стальные штампованные, тип РШ, размеры 200х200 мм | шт. | 3 | 1 | 287.09 | 28709 | 861.27 | 287.09 | 861.27 | 0 | 0 | 0 | 0 | 0 | 3 |  |  |  |  | 1944741348 | 851634594 | -1148237389
20 | 420 | 3 | 0 | 0 | 21.1-2-2 | Гипсовые вяжущие (гипс) для штукатурных работ | т | 0.0015 | 1 | 7313.44 | 365.67 | 10.97 | 7313.44 | 10.97 | 0 | 0 | 0 | 0 | 0 | 3 |  |  |  |  | -900230497 | -1637219116 | -453773343
5 | 885 |  |  |  |  | Короб
20 | 423 | 3 | 0 | 0 | 9999990001 | Масса мусора | т | 0.15752 | 1 | 0 | 0 | 0 | 0 | 0 | 0 | 0 | 0 | 0 | 0 | 3 |  |  |  |  | 1489638031 | 1808425918 | -883491509
20 | 441 | 3 | 0 | 0 | 21.7-4-9 | Профили стоек для монтажа гипсовых перегородок и подвесных потолков, стальные, оцинкованные, марка ПС, сечение 75х50х0,6 мм | м | 9.9 | 1 | 141.9 | 31927.5 | 1404.81 | 141.9 | 1404.81 | 0 | 0 | 0 | 0 | 0 | 3 |  |  |  |  | 1247254496 | 2146726621 | 222902299
20 | 440 | 3 | 0 | 0 | 21.7-4-3 | Профили металлические для монтажа гипсовых перегородок и подвесных потолков стальные, оцинкованные, марка ПУ-2, профиль угловой, сечение 31х31х0,55 мм | т | 0.00048576 | 1 | 241507.84 | 2666.25 | 117.32 | 241507.84 | 117.32 | 0 | 0 | 0 | 0 | 0 | 3 |  |  |  |  | 1225370885 | 654106864 | 1605694980
20 | 439 | 3 | 0 | 0 | 21.7-4-10 | Профили направляющих для монтажа гипсовых перегородок и подвесных потолков, стальные, оцинкованные, марка ПН, сечение 75х40х0,6 мм | м | 5.324 | 1 | 141.5 | 17121.5 | 753.35 | 141.5 | 753.35 | 0 | 0 | 0 | 0 | 0 | 3 |  |  |  |  | 1545380321 | -159481866 | 224741388
20 | 438 | 3 | 0 | 0 | 21.3-2-23 | Смеси сухие шпатлевочные, гипсовые, универсальные, с полимерными добавками: В3,5 (М50), крупность заполнителя не более 0,15 мм | кг | 1.628 | 1 | 25.4 | 939.8 | 41.35 | 25.4 | 41.35 | 0 | 0 | 0 | 0 | 0 | 3 |  |  |  |  | 66031643 | 390673288 | 1936290141
20 | 437 | 3 | 0 | 0 | 21.3-2-112 | Смеси сухие клеевые на основе гипсового вяжущего, "Перлфикс", с полимерными добавками для внутренних работ | кг | 2.64 | 1 | 16.57 | 994.2 | 43.74 | 16.57 | 43.74 | 0 | 0 | 0 | 0 | 0 | 3 |  |  |  |  | -612686597 | 877686845 | -2001914126
20 | 436 | 3 | 0 | 0 | 21.3-2-111 | Смеси сухие шпатлевочные, гипсовые, высокопрочные, с полимерными добавками для внутренних работ: В5 (М75), крупность заполнителя не более 0,15 мм | кг | 0.176 | 1 | 148.19 | 592.76 | 26.08 | 148.19 | 26.08 | 0 | 0 | 0 | 0 | 0 | 3 |  |  |  |  | 2132222391 | 1678169763 | 275629584
20 | 435 | 3 | 0 | 0 | 21.1-6-165 | Грунтовка водно-дисперсионная высококонцентрированная глубокопроникающая универсальная | кг | 0.44 | 1 | 128.43 | 1284.3 | 56.51 | 128.43 | 56.51 | 0 | 0 | 0 | 0 | 0 | 3 |  |  |  |  | -964289349 | -1529519271 | -357042911
20 | 434 | 3 | 0 | 0 | 21.1-25-657 | Лента бумажная для армирования шпатлевочного шва при заделке стыков, ширина 50 мм | м | 3.652 | 1 | 2.9 | 240.7 | 10.59 | 2.9 | 10.59 | 0 | 0 | 0 | 0 | 0 | 3 |  |  |  |  | 1503952686 | -1306152697 | -1685103737
20 | 433 | 3 | 0 | 0 | 21.1-25-649 | Лента полимерная микропористая уплотнительная самоклеющаяся, типа "Дихтунгсбанд", ширина 70 мм, толщина 3,2 мм | м | 5.104 | 1 | 11.14 | 1292.24 | 56.86 | 11.14 | 56.86 | 0 | 0 | 0 | 0 | 0 | 3 |  |  |  |  | -1055623527 | -659094443 | 230055989
20 | 432 | 3 | 0 | 0 | 21.1-25-647 | Лента полимерная разделительная самоклеющаяся, ширина 50 мм | м | 3.608 | 1 | 6.63 | 543.66 | 23.92 | 6.63 | 23.92 | 0 | 0 | 0 | 0 | 0 | 3 |  |  |  |  | 676735347 | 75016081 | -1770221788
20 | 431 | 3 | 0 | 0 | 21.1-25-181 | Листы гипсокартонные, толщина 8-10 мм | м2 | 4.708 | 1 | 105.65 | 11304.55 | 497.4 | 105.65 | 497.4 | 0 | 0 | 0 | 0 | 0 | 3 |  |  |  |  | 892603957 | -1765805211 | -1631037289
20 | 430 | 3 | 0 | 0 | 21.1-1-74 | Герметик акриловый универсальный, типа "Квадро", белый, 300 мл | шт. | 0.308 | 1 | 127.74 | 894.18 | 39.34 | 127.74 | 39.34 | 0 | 0 | 0 | 0 | 0 | 3 |  |  |  |  | -1838111716 | 786799915 | 635172766
20 | 429 | 3 | 0 | 0 | 21.1-11-137 | Шурупы-саморезы прокалывающие с головкой специальной формы, размеры 3,5х25 мм | 100 шт. | 0.8162 | 1 | 31.61 | 586.37 | 25.8 | 31.61 | 25.8 | 0 | 0 | 0 | 0 | 0 | 3 |  |  |  |  | 1571226911 | 34212917 | -399281166
20 | 428 | 3 | 0 | 0 | 21.1-11-135 | Дюбель "К" пластиковый с кромкой и стальным шурупом, диаметр 6 мм, длина 35 мм | 100 шт. | 0.06732 | 1 | 116.62 | 178.43 | 7.85 | 116.62 | 7.85 | 0 | 0 | 0 | 0 | 0 | 3 |  |  |  |  | -616946887 | 2118727812 | -833507309
20 | 427 | 2 | 0 | 0 | 22.1-30-56 | Шуруповерты | маш.-ч | 0.11 | 1 | 7.44 | 18.6 | 0.82 | 7.44 | 0.82 | 0.01 | 0.03 | 0 | 0.01 | 0 | 2 |  |  |  |  | 2076833660 | -2012010907 | -1996660002
20 | 426 | 2 | 0 | 0 | 22.1-30-31 | Ножницы электрические | маш.-ч | 0.00792 | 1 | 4.59 | 0.83 | 0.04 | 4.59 | 0.04 | 0.01 | 0 | 0 | 0.01 | 0 | 2 |  |  |  |  | -1913511027 | 2021720950 | 1161649597
20 | 425 | 2 | 0 | 0 | 22.1-30-103 | Перфораторы электрические, мощность до 800 Вт | маш.-ч | 0.03344 | 1 | 10.38 | 7.89 | 0.35 | 10.38 | 0.35 | 1.58 | 1.2 | 0.05 | 1.58 | 0.05 | 2 |  |  |  |  | 513809288 | -479081030 | -1470392458
20 | 447 | 3 | 0 | 0 | 21.17-9-39 | Люки ревизионные накладные из АБС пластика с ручкой-задвижкой, типа ЛТП, размеры: 200х300 мм | шт. | 1 | 1 | 308.04 | 308.04 | 308.04 | 308.04 | 308.04 | 0 | 0 | 0 | 0 | 0 | 3 |  |  |  |  | -453749710 | 51677478 | 311642060
20 | 446 | 3 | 0 | 0 | 21.1-11-178 | Дюбели распорные пластмассовые, размеры 6х40 мм | 100 шт. | 0.04 | 1 | 45.64 | 1.83 | 1.83 | 45.64 | 1.83 | 0 | 0 | 0 | 0 | 0 | 3 |  |  |  |  | 828090708 | -2037212957 | -2040169153
20 | 445 | 3 | 0 | 0 | 21.1-11-130 | Шурупы-саморезы с потайной головкой, наконечник сверло, оцинкованные, размер 4,2х60 мм | 100 шт. | 0.04 | 1 | 71.41 | 2.86 | 2.86 | 71.41 | 2.86 | 0 | 0 | 0 | 0 | 0 | 3 |  |  |  |  | 672896911 | 1666487722 | -600688621
20 | 444 | 2 | 0 | 0 | 22.1-30-56 | Шуруповерты | маш.-ч | 0.02 | 1 | 7.44 | 0.15 | 0.15 | 7.44 | 0.15 | 0.01 | 0 | 0 | 0.01 | 0 | 2 |  |  |  |  | 2076833660 | -2012010907 | -1996660002
20 | 443 | 2 | 0 | 0 | 22.1-30-102 | Дрели электрические, двухскоростные, мощностью 600 Вт | маш.-ч | 0.21 | 1 | 5.79 | 1.22 | 1.22 | 5.79 | 1.22 | 1.58 | 0.33 | 0.33 | 1.58 | 0.33 | 2 |  |  |  |  | -490795739 | -440713650 | -1522604931
5 | 923 |  |  |  |  | Пол
20 | 449 | 3 | 0 | 0 | 9999990001 | Масса мусора | т | 0.03058 | 1 | 0 | 0 | 0 | 0 | 0 | 0 | 0 | 0 | 0 | 0 | 3 |  |  |  |  | 1489638031 | 1808425918 | -883491509
20 | 451 | 3 | 0 | 0 | 9999990001 | Масса мусора | т | 0.23453 | 1 | 0 | 0 | 0 | 0 | 0 | 0 | 0 | 0 | 0 | 0 | 3 |  |  |  |  | 1489638031 | 1808425918 | -883491509
20 | 453 | 3 | 0 | 0 | 9999990001 | Масса мусора | т | 0.27445 | 1 | 0 | 0 | 0 | 0 | 0 | 0 | 0 | 0 | 0 | 0 | 3 |  |  |  |  | 1489638031 | 1808425918 | -883491509
20 | 466 | 3 | 0 | 0 | 21.1-9-83 | Фанера клееная обрезная, сорт В/ВВ, марка ФСФ, толщина 10 мм | м3 | 0.51397 | 1 | 68345.4 | 70395.76 | 35127.48 | 68345.4 | 35127.48 | 0 | 0 | 0 | 0 | 0 | 3 |  |  |  |  | 1051850467 | -450710242 | 812254869
20 | 465 | 3 | 0 | 0 | 21.1-4-3 | Бензин | т | 0.0024451 | 1 | 67416.31 | 330.34 | 164.84 | 67416.31 | 164.84 | 0 | 0 | 0 | 0 | 0 | 3 |  |  |  |  | 231755574 | -597121782 | 1369410834
20 | 464 | 3 | 0 | 0 | 21.1-25-90 | Клей мастика, КН-3 | т | 0.03992 | 1 | 83394.85 | 6671.59 | 3329.12 | 83394.85 | 3329.12 | 0 | 0 | 0 | 0 | 0 | 3 |  |  |  |  | 725534917 | 1637311547 | -750724247
20 | 463 | 3 | 0 | 0 | 21.1-25-89 | Клей мастика (резиновый), КН-2 | кг | 0.25699 | 1 | 311.16 | 160.25 | 79.96 | 311.16 | 79.96 | 0 | 0 | 0 | 0 | 0 | 3 |  |  |  |  | 210042090 | 288160138 | -1506593801
20 | 462 | 3 | 0 | 0 | 21.1-25-388 | Шкурка шлифовальная на бумажной основе | м2 | 0.0998 | 1 | 431.83 | 86.37 | 43.1 | 431.83 | 43.1 | 0 | 0 | 0 | 0 | 0 | 3 |  |  |  |  | 680056559 | -267451668 | 2039739391
20 | 461 | 3 | 0 | 0 | 21.1-16-122 | Этилацетат (эфир этиловый) чистый | кг | 2.4451 | 1 | 450.8 | 2208.92 | 1102.25 | 450.8 | 1102.25 | 0 | 0 | 0 | 0 | 0 | 3 |  |  |  |  | 411919215 | -1953044754 | 528064544
20 | 460 | 3 | 0 | 0 | 21.1-11-70 | Дюбель-гвоздь стальной, диаметр 6 мм, длина 40 мм | 100 шт. | 7.5848 | 1 | 390.94 | 5942.29 | 2965.2 | 390.94 | 2965.2 | 0 | 0 | 0 | 0 | 0 | 3 |  |  |  |  | -1113122139 | -1740998131 | -1269530590
20 | 459 | 2 | 0 | 0 | 22.1-4-8 | Погрузчики на автомобильном ходу, грузоподъемность до 1 т | маш.-ч | 0.01996 | 1 | 1012.21 | 40.49 | 20.2 | 1012.21 | 20.2 | 0 | 0 | 0 | 0 | 0 | 2 |  |  |  |  | -842482275 | 1694867931 | -1187519274
20 | 458 | 2 | 0 | 0 | 22.1-30-27 | Пилы дисковые электрические для резки пиломатериалов | маш.-ч | 2.4501 | 1 | 6.1 | 29.95 | 14.95 | 6.1 | 14.95 | 0 | 0 | 0 | 0 | 0 | 2 |  |  |  |  | -79104203 | -1113874841 | -1734338932
20 | 457 | 2 | 0 | 0 | 22.1-30-24 | Машины для шлифовки паркета дисковые | маш.-ч | 1.3872 | 1 | 31.9 | 88.68 | 44.25 | 31.9 | 44.25 | 0 | 0 | 0 | 0 | 0 | 2 |  |  |  |  | 412782380 | -1869339420 | 782553607
20 | 456 | 2 | 0 | 0 | 22.1-30-102 | Дрели электрические, двухскоростные, мощностью 600 Вт | маш.-ч | 5.8782 | 1 | 5.79 | 68.21 | 34.04 | 5.79 | 34.04 | 0 | 0 | 0 | 0 | 0 | 2 |  |  |  |  | -490795739 | -440713650 | -1522604931
20 | 455 | 2 | 0 | 0 | 22.1-14-13 | Пылесосы, потребляемая мощность 350-1200 Вт | маш.-ч | 3.3134 | 1 | 55.98 | 371.71 | 185.48 | 55.98 | 185.48 | 0 | 0 | 0 | 0 | 0 | 2 |  |  |  |  | -1993593656 | 27424148 | 1818336036
20 | 474 | 3 | 0 | 0 | 21.1-6-165 | Грунтовка водно-дисперсионная высококонцентрированная глубокопроникающая универсальная | кг | 5.1397 | 1 | 128.43 | 1322.83 | 660.09 | 128.43 | 660.09 | 0 | 0 | 0 | 0 | 0 | 3 |  |  |  |  | -964289349 | -1529519271 | -357042911
20 | 473 | 3 | 0 | 0 | 21.1-25-748 | Шнур для сварки швов поливинилхлоридного линолеума | м | 29.94 | 1 | 53.83 | 3229.8 | 1611.67 | 53.83 | 1611.67 | 0 | 0 | 0 | 0 | 0 | 3 |  |  |  |  | 1470937864 | 1856132135 | 1928709960
20 | 472 | 3 | 0 | 0 | 21.1-25-735 | Линолеум поливинилхлоридный высокой износостойкости, класс 34/43, истираемость 30 г/м2 (Т), группа горючести Г1, общая толщина 2 мм, защитный слой 0,7 мм | м2 | 53.393 | 1 | 685.92 | 73393.44 | 36623.33 | 685.92 | 36623.33 | 0 | 0 | 0 | 0 | 0 | 3 |  |  |  |  | 2043359999 | 725018286 | 144435819
20 | 471 | 3 | 0 | 0 | 21.1-25-100 | Клей водно-дисперсионный акриловый, универсальный для укладки поливинилхлоридных и текстильных покрытий | кг | 17.9889 | 1 | 259.84 | 9367.23 | 4674.25 | 259.84 | 4674.25 | 0 | 0 | 0 | 0 | 0 | 3 |  |  |  |  | 650500571 | -657260600 | 1240560251
20 | 470 | 2 | 0 | 0 | 22.1-30-23 | Приспособления для снятия фасок | маш.-ч | 0.7485 | 1 | 3.56 | 5.34 | 2.66 | 3.56 | 2.66 | 0 | 0 | 0 | 0 | 0 | 2 |  |  |  |  | 1101801331 | 1177897737 | -2075964952
20 | 469 | 2 | 0 | 0 | 22.1-17-156 | Фены строительные, мощность 2 кВт | маш.-ч | 2.3453 | 1 | 10.07 | 47.33 | 23.62 | 10.07 | 23.62 | 0 | 0 | 0 | 0 | 0 | 2 |  |  |  |  | 2008601571 | 797782638 | 1070203016
20 | 468 | 2 | 0 | 0 | 22.1-14-13 | Пылесосы, потребляемая мощность 350-1200 Вт | маш.-ч | 3.3134 | 1 | 55.98 | 371.71 | 185.48 | 55.98 | 185.48 | 0 | 0 | 0 | 0 | 0 | 2 |  |  |  |  | -1993593656 | 27424148 | 1818336036
20 | 480 | 3 | 0 | 0 | 21.9-12-59 | Плинтуса хвойных пород дерева, прирезанные, покрытые нитроцеллюлозным лаком, сечение 44х47 мм | м | 29.19 | 1 | 75.66 | 7944.3 | 2208.52 | 75.66 | 2208.52 | 0 | 0 | 0 | 0 | 0 | 3 |  |  |  |  | 1603490863 | 412069917 | 1968551863
20 | 479 | 3 | 0 | 0 | 21.1-11-198 | Дюбели пластмассовые | шт. | 46.7985 | 1 | 2.69 | 452.83 | 125.89 | 2.69 | 125.89 | 0 | 0 | 0 | 0 | 0 | 3 |  |  |  |  | -1877407096 | 204454549 | -1172017425
20 | 478 | 3 | 0 | 0 | 21.1-11-108 | Шурупы - саморезы, размер 3,5х45 мм | т | 0.00011676 | 1 | 215536.8 | 90.53 | 25.17 | 215536.8 | 25.17 | 0 | 0 | 0 | 0 | 0 | 3 |  |  |  |  | -1740523361 | 881627562 | -1873026275
20 | 477 | 2 | 0 | 0 | 22.1-30-56 | Шуруповерты | маш.-ч | 2.1267 | 1 | 7.44 | 56.92 | 15.82 | 7.44 | 15.82 | 0 | 0 | 0 | 0 | 0 | 2 |  |  |  |  | 2076833660 | -2012010907 | -1996660002
20 | 476 | 2 | 0 | 0 | 22.1-30-102 | Дрели электрические, двухскоростные, мощностью 600 Вт | маш.-ч | 0.80064 | 1 | 5.79 | 16.68 | 4.64 | 5.79 | 4.64 | 0 | 0 | 0 | 0 | 0 | 2 |  |  |  |  | -490795739 | -440713650 | -1522604931
20 | 486 | 3 | 0 | 0 | 21.7-12-1 | Профили алюминиевые, ширина 40 мм, марка СПА 3505 | м | 1.575 | 1 | 142.68 | 14981.4 | 224.72 | 142.68 | 224.72 | 0 | 0 | 0 | 0 | 0 | 3 |  |  |  |  | -1808751836 | -565997407 | 1077428857
20 | 485 | 3 | 0 | 0 | 21.1-11-32 | Винты самонарезающие оцинкованные, длина 25 мм | кг | 0.0141 | 1 | 309.57 | 291 | 4.37 | 309.57 | 4.37 | 0 | 0 | 0 | 0 | 0 | 3 |  |  |  |  | -418147541 | 872131661 | 1937675695
20 | 484 | 2 | 0 | 0 | 22.1-30-56 | Шуруповерты | маш.-ч | 0.1095 | 1 | 7.44 | 54.31 | 0.81 | 7.44 | 0.81 | 0 | 0 | 0 | 0 | 0 | 2 |  |  |  |  | 2076833660 | -2012010907 | -1996660002
20 | 483 | 2 | 0 | 0 | 22.1-30-27 | Пилы дисковые электрические для резки пиломатериалов | маш.-ч | 0.00675 | 1 | 6.1 | 2.75 | 0.04 | 6.1 | 0.04 | 0 | 0 | 0 | 0 | 0 | 2 |  |  |  |  | -79104203 | -1113874841 | -1734338932
20 | 482 | 2 | 0 | 0 | 22.1-30-102 | Дрели электрические, двухскоростные, мощностью 600 Вт | маш.-ч | 0.0804 | 1 | 5.79 | 31.03 | 0.47 | 5.79 | 0.47 | 0 | 0 | 0 | 0 | 0 | 2 |  |  |  |  | -490795739 | -440713650 | -1522604931
5 | 965 |  |  |  |  | Сантехника
20 | 488 | 3 | 0 | 0 | 21.12-5-61 | Подводки к водоразборной арматуре, с двумя латунными накидными гайками, длина 500 мм | компл. | 2 | 1 | 151.54 | 15154 | 303.08 | 151.54 | 303.08 | 0 | 0 | 0 | 0 | 0 | 3 |  |  |  |  | 1744619043 | 2107937590 | 2114986976
18 | 970 | 3 | 4 | 0 | 21.13-4-40 | Краны латунные шаровые муфтовые проходные, марка 11б27п, диаметр 20 мм | шт. | 2 | 1 | 148.14 |  | 296.28 | 148.14 | 296.28 | 0 |  | 0 | 0 | 0 | 3 |  |  |  |  | 1965755675 | -448729440 | 1033048147
20 | 496 | 3 | 0 | 0 | 21.17-2-16 | Сифоны полимерные, бутылочные унифицированные для моек и умывальников | шт. | 1 | 1 | 95.2 | 9520 | 95.2 | 95.2 | 95.2 | 0 | 0 | 0 | 0 | 0 | 3 |  |  |  |  | -1912251573 | 1725958307 | 297173100
20 | 495 | 3 | 0 | 0 | 21.17-2-10 | Кронштейны чугунные для умывальников и моек открытый малый УОМ, длина 235 мм | шт. | 2 | 1 | 185.05 | 37010 | 370.1 | 185.05 | 370.1 | 0 | 0 | 0 | 0 | 0 | 3 |  |  |  |  | -184862872 | 10853625 | 1615305796
20 | 494 | 3 | 0 | 0 | 21.17-1-19 | Умывальники керамические полукруглые второй величины 1 отверстие | шт. | 1 | 1 | 931.17 | 93117 | 931.17 | 931.17 | 931.17 | 0 | 0 | 0 | 0 | 0 | 3 |  |  |  |  | 1799960558 | -253390367 | 2049602087
20 | 493 | 3 | 0 | 0 | 21.1-2-9 | Цемент гипсоглиноземистый расширяющийся | т | 7.9e-05 | 1 | 39043.43 | 308.44 | 3.08 | 39043.43 | 3.08 | 0 | 0 | 0 | 0 | 0 | 3 |  |  |  |  | -43003999 | 1800438197 | 1997117069
20 | 492 | 3 | 0 | 0 | 21.1-25-209 | Пакля пропитанная | кг | 0.034 | 1 | 149.35 | 507.79 | 5.08 | 149.35 | 5.08 | 0 | 0 | 0 | 0 | 0 | 3 |  |  |  |  | 1726106284 | 2119225562 | 1172976567
20 | 491 | 3 | 0 | 0 | 21.1-11-125 | Шурупы с потайной головкой, черные, размер 8,0х100 мм | т | 0.000108 | 1 | 238805.23 | 2579.1 | 25.79 | 238805.23 | 25.79 | 0 | 0 | 0 | 0 | 0 | 3 |  |  |  |  | -1725008999 | -266277888 | -1020864924
18 | 973 | 3 | 4 | 0 | 21.17-2-19 | Смесители для умывальников и моек двухрукояточные центральные набортные, излив с аэратором тип См-УмДЦБА | шт. | 1 | 1 | 6247.62 |  | 6247.62 | 6247.62 | 6247.62 | 0 |  | 0 | 0 | 0 | 3 |  |  |  |  | 1333101558 | -1813997948 | 1928749278
20 | 503 | 3 | 0 | 0 | 21.9-14-1 | Подстолья кухонные рамочно-щитовой конструкции, облицованные пластиком бумажно-слоистым, размеры 570х500х544 мм | шт. | 1 | 1 | 1764.14 | 176414 | 1764.14 | 1764.14 | 1764.14 | 0 | 0 | 0 | 0 | 0 | 3 |  |  |  |  | -2062378805 | -740734818 | -531259987
20 | 502 | 3 | 0 | 0 | 21.9-12-46 | Раскладки хвойных пород, окрашенные, сечение 19х13(24) мм | м | 4 | 1 | 26.34 | 10536 | 105.36 | 26.34 | 105.36 | 0 | 0 | 0 | 0 | 0 | 3 |  |  |  |  | -1393807678 | 1974255241 | 499861298
20 | 501 | 3 | 0 | 0 | 21.1-11-84 | Поковки строительные (скобы, закрепы, хомуты) простые, масса 1,8 кг | т | 0.00035 | 1 | 86978.24 | 3044.24 | 30.44 | 86978.24 | 30.44 | 0 | 0 | 0 | 0 | 0 | 3 |  |  |  |  | 521950283 | -1963998083 | -1059573763
20 | 500 | 3 | 0 | 0 | 21.1-11-46 | Гвозди строительные | т | 0.00012 | 1 | 99048.85 | 1188.59 | 11.89 | 99048.85 | 11.89 | 0 | 0 | 0 | 0 | 0 | 3 |  |  |  |  | 919131384 | 1076960622 | 1334291300
4 | 1036 |  |  |  |  | 4 эт. Кабинет 48
5 | 1040 |  |  |  |  | Потолок
20 | 507 | 3 | 0 | 0 | 21.1-6-10 | Грунтовка акриловая концентрированная универсальная с высокой клеевой и проникающей способностью | л | 5.0161 | 1 | 128.12 | 1319.64 | 642.66 | 128.12 | 642.66 | 0 | 0 | 0 | 0 | 0 | 3 |  |  |  |  | 1582717036 | 392686341 | -17149176
20 | 506 | 2 | 0 | 0 | 22.1-30-90 | Дрели-миксеры импортного производства для перемешивания строительных материалов, скорость до 650 об/мин | маш.-ч | 0.01948 | 1 | 11.86 | 0.47 | 0.23 | 11.86 | 0.23 | 0.2 | 0.01 | 0 | 0.2 | 0 | 2 |  |  |  |  | -1393479748 | -992411696 | -1125792185
18 | 1046 | 3 | 4 | 0 | 21.1-6-10 | Грунтовка акриловая концентрированная универсальная с высокой клеевой и проникающей способностью | л | -5.0161 | 1 | 128.12 |  | -642.66 | 128.12 | -642.66 | 0 |  | 0 | 0 | 0 | 3 |  |  |  |  | 1582717036 | -1285029469 | -187342921
18 | 1047 | 3 | 4 | 0 | 21.1-6-9 | Грунтовка акриловая адгезионная для обработки бетонных оснований перед оштукатуриванием, марка "Бетоконтакт" | кг | 8.0355 | 1 | 128.87 |  | 1035.53 | 128.87 | 1035.53 | 0 |  | 0 | 0 | 0 | 3 |  |  |  |  | 743869604 | 382649317 | -1943594725
20 | 511 | 3 | 0 | 0 | 21.3-2-10 | Растворы цементно-известковые, марка 75 | м3 | 0.27272 | 1 | 4676.48 | 2618.83 | 1275.37 | 4676.48 | 1275.37 | 0 | 0 | 0 | 0 | 0 | 3 |  |  |  |  | -1060522976 | -1151740545 | -2002642994
20 | 518 | 3 | 0 | 0 | 21.1-6-221 | Грунтовка водно-дисперсионная акриловая укрепляющая для минеральных поверхностей, типа ВД-АК-0110 | кг | 5.5518 | 1 | 78.35 | 893.19 | 434.98 | 78.35 | 434.98 | 0 | 0 | 0 | 0 | 0 | 3 |  |  |  |  | -1709431397 | 451470118 | 2147139593
20 | 517 | 3 | 0 | 0 | 21.1-6-219 | Краски водно-дисперсионные акриловые износостойкие, интерьерные, моющиеся, типа ВД-АК-210, белые | кг | 12.9542 | 1 | 183.25 | 4874.45 | 2373.86 | 183.25 | 2373.86 | 0 | 0 | 0 | 0 | 0 | 3 |  |  |  |  | 1915260537 | -17150697 | -91456575
20 | 516 | 3 | 0 | 0 | 21.1-25-404 | Шпатлевка водно-дисперсионная акриловая | т | 0.026785 | 1 | 81852.28 | 4501.88 | 2192.42 | 81852.28 | 2192.42 | 0 | 0 | 0 | 0 | 0 | 3 |  |  |  |  | -1196869701 | -1059775425 | 1815180334
20 | 515 | 3 | 0 | 0 | 21.1-25-388 | Шкурка шлифовальная на бумажной основе | м2 | 0.3896 | 1 | 431.83 | 345.46 | 168.24 | 431.83 | 168.24 | 0 | 0 | 0 | 0 | 0 | 3 |  |  |  |  | 680056559 | -267451668 | 2039739391
20 | 514 | 3 | 0 | 0 | 21.1-25-13 | Вода | м3 | 0.002922 | 1 | 49.83 | 0.3 | 0.15 | 49.83 | 0.15 | 0 | 0 | 0 | 0 | 0 | 3 |  |  |  |  | -1393929784 | -568288822 | -1097784124
20 | 513 | 3 | 0 | 0 | 21.1-20-7 | Ветошь | кг | 0.15097 | 1 | 23.91 | 7.41 | 3.61 | 23.91 | 3.61 | 0 | 0 | 0 | 0 | 0 | 3 |  |  |  |  | -1577570829 | -1417245040 | -1532834414
5 | 1081 |  |  |  |  | Стены
20 | 520 | 3 | 0 | 0 | 9999990001 | Масса мусора | т | 0.02592 | 1 | 0 | 0 | 0 | 0 | 0 | 0 | 0 | 0 | 0 | 0 | 3 |  |  |  |  | 1489638031 | 1808425918 | -883491509
20 | 522 | 3 | 0 | 0 | 9999990001 | Масса мусора | т | 0 | 1 | 0 | 0 | 0 | 0 | 0 | 0 | 0 | 0 | 0 | 0 | 3 |  |  |  |  | 1489638031 | 1521226157 | -222152382
20 | 530 | 3 | 0 | 0 | 21.3-2-109 | Смеси сухие фуговочные для заделки швов между плитками (различная цветовая гамма): В7,5 (М100), F50, крупность заполнителя 0,3 мм | т | 0 | 1 | 90591.95 | 4529.6 | 0 | 90591.95 | 0 | 0 | 0 | 0 | 0 | 0 | 3 |  |  |  |  | -1560370175 | -1620390054 | 628648111
20 | 529 | 3 | 0 | 0 | 21.3-2-107 | Смеси сухие цементно-песчаные, клеевые для плиточных работ: В12,5 (М150), F50, крупность заполнителя не более 0,5 мм | т | 0 | 1 | 12873.63 | 4827.61 | 0 | 12873.63 | 0 | 0 | 0 | 0 | 0 | 0 | 3 |  |  |  |  | 1573166506 | 487963522 | -2031244678
20 | 528 | 3 | 0 | 0 | 21.1-6-21 | Дисперсия поливинилацетатная, гомополимерная, грубодисперсная, пластифицированная, (эмульсия поливинилацетатная), марка ДБ | т | 0 | 1 | 62638.49 | 131.54 | 0 | 62638.49 | 0 | 0 | 0 | 0 | 0 | 0 | 3 |  |  |  |  | -1087760959 | -1633023603 | 1075518261
20 | 527 | 3 | 0 | 0 | 21.1-5-19 | Плитки керамические глазурованные для внутренней облицовки гладкие, белые и цветные (однотонные), квадратные и прямоугольные, сорт I | м2 | 0 | 1 | 458.1 | 45810 | 0 | 458.1 | 0 | 0 | 0 | 0 | 0 | 0 | 3 |  |  |  |  | 1765495794 | -1747460439 | 1997585335
20 | 526 | 3 | 0 | 0 | 21.1-25-13 | Вода | м3 | 0 | 1 | 49.83 | 4.24 | 0 | 49.83 | 0 | 0 | 0 | 0 | 0 | 0 | 3 |  |  |  |  | -1393929784 | 1184894576 | -1079220036
20 | 525 | 3 | 0 | 0 | 21.1-20-7 | Ветошь | кг | 0 | 1 | 23.91 | 11.96 | 0 | 23.91 | 0 | 0 | 0 | 0 | 0 | 0 | 3 |  |  |  |  | -1577570829 | -1193594298 | 215197617
20 | 524 | 2 | 0 | 0 | 22.1-30-102 | Дрели электрические, двухскоростные, мощностью 600 Вт | маш.-ч | 0 | 1 | 5.79 | 9.79 | 0 | 5.79 | 0 | 0 | 0 | 0 | 0 | 0 | 2 |  |  |  |  | -490795739 | 1984263427 | -1569325794
20 | 532 | 3 | 0 | 0 | 21.1-25-298 | Раскладки поливинилхлоридные декоративные для внутренней облицовки, белые и цветные | м | 0 | 1 | 18.35 | 1926.75 | 0 | 18.35 | 0 | 0 | 0 | 0 | 0 | 0 | 3 |  |  |  |  | -779795346 | 804792237 | -255151681
20 | 537 | 3 | 0 | 0 | 21.3-2-15 | Растворы цементные, марка 100 | м3 | 0.018 | 1 | 4969.86 | 7.45 | 89.4 | 4969.86 | 89.4 | 0 | 0 | 0 | 0 | 0 | 3 |  |  |  |  | 2013185010 | -1091799724 | -158112489
20 | 536 | 3 | 0 | 0 | 21.1-25-209 | Пакля пропитанная | кг | 1.2e-06 | 1 | 149.35 | 0 | 0 | 149.35 | 0 | 0 | 0 | 0 | 0 | 0 | 3 |  |  |  |  | 1726106284 | 2119225562 | 1172976567
20 | 535 | 3 | 0 | 0 | 21.1-2-2 | Гипсовые вяжущие (гипс) для штукатурных работ | т | 0.00084 | 1 | 7313.44 | 0.51 | 6.12 | 7313.44 | 6.12 | 0 | 0 | 0 | 0 | 0 | 3 |  |  |  |  | -900230497 | -1637219116 | -453773343
20 | 540 | 3 | 0 | 0 | 21.1-6-10 | Грунтовка акриловая концентрированная универсальная с высокой клеевой и проникающей способностью | л | 8.8992 | 1 | 128.12 | 1319.64 | 1140.17 | 128.12 | 1140.17 | 0 | 0 | 0 | 0 | 0 | 3 |  |  |  |  | 1582717036 | 392686341 | -17149176
20 | 539 | 2 | 0 | 0 | 22.1-30-90 | Дрели-миксеры импортного производства для перемешивания строительных материалов, скорость до 650 об/мин | маш.-ч | 0.03456 | 1 | 11.86 | 0.47 | 0.41 | 11.86 | 0.41 | 0 | 0 | 0 | 0 | 0 | 2 |  |  |  |  | -1393479748 | -992411696 | -1125792185
18 | 1092 | 3 | 4 | 0 | 21.1-6-10 | Грунтовка акриловая концентрированная универсальная с высокой клеевой и проникающей способностью | л | -8.8992 | 1 | 128.12 |  | -1140.17 | 128.12 | -1140.17 | 0 |  | 0 | 0 | 0 | 3 |  |  |  |  | 1582717036 | -1285029469 | -187342921
18 | 1093 | 3 | 4 | 0 | 21.1-6-9 | Грунтовка акриловая адгезионная для обработки бетонных оснований перед оштукатуриванием, марка "Бетоконтакт" | кг | 14.256 | 1 | 128.87 |  | 1837.17 | 128.87 | 1837.17 | 0 |  | 0 | 0 | 0 | 3 |  |  |  |  | 743869604 | 382649317 | -1943594725
20 | 546 | 3 | 0 | 0 | 21.3-2-97 | Смеси сухие штукатурные цементно-известковые для внутренних и наружных работ, для машинного и ручного нанесения, марка 75 | т | 0.75686 | 1 | 11245.63 | 9851.17 | 8511.41 | 11245.63 | 8511.41 | 0 | 0 | 0 | 0 | 0 | 3 |  |  |  |  | -1784042081 | -1898204583 | -1336858889
20 | 545 | 3 | 0 | 0 | 21.1-6-21 | Дисперсия поливинилацетатная, гомополимерная, грубодисперсная, пластифицированная, (эмульсия поливинилацетатная), марка ДБ | т | 0.0039744 | 1 | 62638.49 | 288.14 | 248.95 | 62638.49 | 248.95 | 0 | 0 | 0 | 0 | 0 | 3 |  |  |  |  | -1087760959 | 131374174 | -1174192813
20 | 544 | 3 | 0 | 0 | 21.1-25-13 | Вода | м3 | 0.13133 | 1 | 49.83 | 7.57 | 6.54 | 49.83 | 6.54 | 0 | 0 | 0 | 0 | 0 | 3 |  |  |  |  | -1393929784 | -568288822 | -1097784124
20 | 553 | 3 | 0 | 0 | 21.1-6-221 | Грунтовка водно-дисперсионная акриловая укрепляющая для минеральных поверхностей, типа ВД-АК-0110 | кг | 8.9856 | 1 | 78.35 | 814.84 | 704.02 | 78.35 | 704.02 | 0 | 0 | 0 | 0 | 0 | 3 |  |  |  |  | -1709431397 | 451470118 | 2147139593
20 | 552 | 3 | 0 | 0 | 21.1-6-219 | Краски водно-дисперсионные акриловые износостойкие, интерьерные, моющиеся, типа ВД-АК-210, белые | кг | 20.9088 | 1 | 183.25 | 4434.65 | 3831.54 | 183.25 | 3831.54 | 0 | 0 | 0 | 0 | 0 | 3 |  |  |  |  | 1915260537 | -17150697 | -91456575
20 | 551 | 3 | 0 | 0 | 21.1-25-404 | Шпатлевка водно-дисперсионная акриловая | т | 0.044064 | 1 | 81852.28 | 4174.47 | 3606.74 | 81852.28 | 3606.74 | 0 | 0 | 0 | 0 | 0 | 3 |  |  |  |  | -1196869701 | -1059775425 | 1815180334
20 | 550 | 3 | 0 | 0 | 21.1-25-388 | Шкурка шлифовальная на бумажной основе | м2 | 0.6912 | 1 | 431.83 | 345.46 | 298.48 | 431.83 | 298.48 | 0 | 0 | 0 | 0 | 0 | 3 |  |  |  |  | 680056559 | -267451668 | 2039739391
20 | 549 | 3 | 0 | 0 | 21.1-25-13 | Вода | м3 | 0.005184 | 1 | 49.83 | 0.3 | 0.26 | 49.83 | 0.26 | 0 | 0 | 0 | 0 | 0 | 3 |  |  |  |  | -1393929784 | -568288822 | -1097784124
20 | 548 | 3 | 0 | 0 | 21.1-20-7 | Ветошь | кг | 0.26784 | 1 | 23.91 | 7.41 | 6.4 | 23.91 | 6.4 | 0 | 0 | 0 | 0 | 0 | 3 |  |  |  |  | -1577570829 | -1417245040 | -1532834414
20 | 557 | 3 | 0 | 0 | 21.19-11-22 | Решетки вентиляционные стальные штампованные, тип РШ, размеры 200х200 мм | шт. | 2 | 1 | 287.09 | 28709 | 574.18 | 287.09 | 574.18 | 0 | 0 | 0 | 0 | 0 | 3 |  |  |  |  | 1944741348 | 851634594 | -1148237389
20 | 556 | 3 | 0 | 0 | 21.1-2-2 | Гипсовые вяжущие (гипс) для штукатурных работ | т | 0.001 | 1 | 7313.44 | 365.67 | 7.31 | 7313.44 | 7.31 | 0 | 0 | 0 | 0 | 0 | 3 |  |  |  |  | -900230497 | -1637219116 | -453773343
5 | 1129 |  |  |  |  | Пол
20 | 559 | 3 | 0 | 0 | 9999990001 | Масса мусора | т | 0.03003 | 1 | 0 | 0 | 0 | 0 | 0 | 0 | 0 | 0 | 0 | 0 | 3 |  |  |  |  | 1489638031 | 1808425918 | -883491509
20 | 561 | 3 | 0 | 0 | 9999990001 | Масса мусора | т | 0.22889 | 1 | 0 | 0 | 0 | 0 | 0 | 0 | 0 | 0 | 0 | 0 | 3 |  |  |  |  | 1489638031 | 1808425918 | -883491509
20 | 563 | 3 | 0 | 0 | 9999990001 | Масса мусора | т | 0.26785 | 1 | 0 | 0 | 0 | 0 | 0 | 0 | 0 | 0 | 0 | 0 | 3 |  |  |  |  | 1489638031 | 1808425918 | -883491509
20 | 576 | 3 | 0 | 0 | 21.1-9-83 | Фанера клееная обрезная, сорт В/ВВ, марка ФСФ, толщина 10 мм | м3 | 0.50161 | 1 | 68345.4 | 70395.76 | 34282.74 | 68345.4 | 34282.74 | 0 | 0 | 0 | 0 | 0 | 3 |  |  |  |  | 1051850467 | -450710242 | 812254869
20 | 575 | 3 | 0 | 0 | 21.1-4-3 | Бензин | т | 0.0023863 | 1 | 67416.31 | 330.34 | 160.88 | 67416.31 | 160.88 | 0 | 0 | 0 | 0 | 0 | 3 |  |  |  |  | 231755574 | -597121782 | 1369410834
20 | 574 | 3 | 0 | 0 | 21.1-25-90 | Клей мастика, КН-3 | т | 0.03896 | 1 | 83394.85 | 6671.59 | 3249.06 | 83394.85 | 3249.06 | 0 | 0 | 0 | 0 | 0 | 3 |  |  |  |  | 725534917 | 1637311547 | -750724247
20 | 573 | 3 | 0 | 0 | 21.1-25-89 | Клей мастика (резиновый), КН-2 | кг | 0.25081 | 1 | 311.16 | 160.25 | 78.04 | 311.16 | 78.04 | 0 | 0 | 0 | 0 | 0 | 3 |  |  |  |  | 210042090 | 288160138 | -1506593801
20 | 572 | 3 | 0 | 0 | 21.1-25-388 | Шкурка шлифовальная на бумажной основе | м2 | 0.0974 | 1 | 431.83 | 86.37 | 42.06 | 431.83 | 42.06 | 0 | 0 | 0 | 0 | 0 | 3 |  |  |  |  | 680056559 | -267451668 | 2039739391
20 | 571 | 3 | 0 | 0 | 21.1-16-122 | Этилацетат (эфир этиловый) чистый | кг | 2.3863 | 1 | 450.8 | 2208.92 | 1075.74 | 450.8 | 1075.74 | 0 | 0 | 0 | 0 | 0 | 3 |  |  |  |  | 411919215 | -1953044754 | 528064544
20 | 570 | 3 | 0 | 0 | 21.1-11-70 | Дюбель-гвоздь стальной, диаметр 6 мм, длина 40 мм | 100 шт. | 7.4024 | 1 | 390.94 | 5942.29 | 2893.9 | 390.94 | 2893.9 | 0 | 0 | 0 | 0 | 0 | 3 |  |  |  |  | -1113122139 | -1740998131 | -1269530590
20 | 569 | 2 | 0 | 0 | 22.1-4-8 | Погрузчики на автомобильном ходу, грузоподъемность до 1 т | маш.-ч | 0.01948 | 1 | 1012.21 | 40.49 | 19.72 | 1012.21 | 19.72 | 0 | 0 | 0 | 0 | 0 | 2 |  |  |  |  | -842482275 | 1694867931 | -1187519274
20 | 568 | 2 | 0 | 0 | 22.1-30-27 | Пилы дисковые электрические для резки пиломатериалов | маш.-ч | 2.3912 | 1 | 6.1 | 29.95 | 14.59 | 6.1 | 14.59 | 0 | 0 | 0 | 0 | 0 | 2 |  |  |  |  | -79104203 | -1113874841 | -1734338932
20 | 567 | 2 | 0 | 0 | 22.1-30-24 | Машины для шлифовки паркета дисковые | маш.-ч | 1.3539 | 1 | 31.9 | 88.68 | 43.19 | 31.9 | 43.19 | 0 | 0 | 0 | 0 | 0 | 2 |  |  |  |  | 412782380 | -1869339420 | 782553607
20 | 566 | 2 | 0 | 0 | 22.1-30-102 | Дрели электрические, двухскоростные, мощностью 600 Вт | маш.-ч | 5.7369 | 1 | 5.79 | 68.21 | 33.22 | 5.79 | 33.22 | 0 | 0 | 0 | 0 | 0 | 2 |  |  |  |  | -490795739 | -440713650 | -1522604931
20 | 565 | 2 | 0 | 0 | 22.1-14-13 | Пылесосы, потребляемая мощность 350-1200 Вт | маш.-ч | 3.2337 | 1 | 55.98 | 371.71 | 181.02 | 55.98 | 181.02 | 0 | 0 | 0 | 0 | 0 | 2 |  |  |  |  | -1993593656 | 27424148 | 1818336036
20 | 584 | 3 | 0 | 0 | 21.1-6-165 | Грунтовка водно-дисперсионная высококонцентрированная глубокопроникающая универсальная | кг | 5.0161 | 1 | 128.43 | 1322.83 | 644.22 | 128.43 | 644.22 | 0 | 0 | 0 | 0 | 0 | 3 |  |  |  |  | -964289349 | -1529519271 | -357042911
20 | 583 | 3 | 0 | 0 | 21.1-25-748 | Шнур для сварки швов поливинилхлоридного линолеума | м | 29.22 | 1 | 53.83 | 3229.8 | 1572.91 | 53.83 | 1572.91 | 0 | 0 | 0 | 0 | 0 | 3 |  |  |  |  | 1470937864 | 1856132135 | 1928709960
20 | 582 | 3 | 0 | 0 | 21.1-25-735 | Линолеум поливинилхлоридный высокой износостойкости, класс 34/43, истираемость 30 г/м2 (Т), группа горючести Г1, общая толщина 2 мм, защитный слой 0,7 мм | м2 | 52.109 | 1 | 685.92 | 73393.44 | 35742.61 | 685.92 | 35742.61 | 0 | 0 | 0 | 0 | 0 | 3 |  |  |  |  | 2043359999 | 725018286 | 144435819
20 | 581 | 3 | 0 | 0 | 21.1-25-100 | Клей водно-дисперсионный акриловый, универсальный для укладки поливинилхлоридных и текстильных покрытий | кг | 17.5563 | 1 | 259.84 | 9367.23 | 4561.84 | 259.84 | 4561.84 | 0 | 0 | 0 | 0 | 0 | 3 |  |  |  |  | 650500571 | -657260600 | 1240560251
20 | 580 | 2 | 0 | 0 | 22.1-30-23 | Приспособления для снятия фасок | маш.-ч | 0.7305 | 1 | 3.56 | 5.34 | 2.6 | 3.56 | 2.6 | 0 | 0 | 0 | 0 | 0 | 2 |  |  |  |  | 1101801331 | 1177897737 | -2075964952
20 | 579 | 2 | 0 | 0 | 22.1-17-156 | Фены строительные, мощность 2 кВт | маш.-ч | 2.2889 | 1 | 10.07 | 47.33 | 23.05 | 10.07 | 23.05 | 0 | 0 | 0 | 0 | 0 | 2 |  |  |  |  | 2008601571 | 797782638 | 1070203016
20 | 578 | 2 | 0 | 0 | 22.1-14-13 | Пылесосы, потребляемая мощность 350-1200 Вт | маш.-ч | 3.2337 | 1 | 55.98 | 371.71 | 181.02 | 55.98 | 181.02 | 0 | 0 | 0 | 0 | 0 | 2 |  |  |  |  | -1993593656 | 27424148 | 1818336036
20 | 590 | 3 | 0 | 0 | 21.9-12-59 | Плинтуса хвойных пород дерева, прирезанные, покрытые нитроцеллюлозным лаком, сечение 44х47 мм | м | 28.665 | 1 | 75.66 | 7944.3 | 2168.79 | 75.66 | 2168.79 | 0 | 0 | 0 | 0 | 0 | 3 |  |  |  |  | 1603490863 | 412069917 | 1968551863
20 | 589 | 3 | 0 | 0 | 21.1-11-198 | Дюбели пластмассовые | шт. | 45.9568 | 1 | 2.69 | 452.83 | 123.62 | 2.69 | 123.62 | 0 | 0 | 0 | 0 | 0 | 3 |  |  |  |  | -1877407096 | 204454549 | -1172017425
20 | 588 | 3 | 0 | 0 | 21.1-11-108 | Шурупы - саморезы, размер 3,5х45 мм | т | 0.00011466 | 1 | 215536.8 | 90.53 | 24.71 | 215536.8 | 24.71 | 0 | 0 | 0 | 0 | 0 | 3 |  |  |  |  | -1740523361 | 881627562 | -1873026275
20 | 587 | 2 | 0 | 0 | 22.1-30-56 | Шуруповерты | маш.-ч | 2.0885 | 1 | 7.44 | 56.92 | 15.54 | 7.44 | 15.54 | 0 | 0 | 0 | 0 | 0 | 2 |  |  |  |  | 2076833660 | -2012010907 | -1996660002
20 | 586 | 2 | 0 | 0 | 22.1-30-102 | Дрели электрические, двухскоростные, мощностью 600 Вт | маш.-ч | 0.78624 | 1 | 5.79 | 16.68 | 4.55 | 5.79 | 4.55 | 0 | 0 | 0 | 0 | 0 | 2 |  |  |  |  | -490795739 | -440713650 | -1522604931
20 | 596 | 3 | 0 | 0 | 21.7-12-1 | Профили алюминиевые, ширина 40 мм, марка СПА 3505 | м | 1.2075 | 1 | 142.68 | 14981.4 | 172.29 | 142.68 | 172.29 | 0 | 0 | 0 | 0 | 0 | 3 |  |  |  |  | -1808751836 | -565997407 | 1077428857
20 | 595 | 3 | 0 | 0 | 21.1-11-32 | Винты самонарезающие оцинкованные, длина 25 мм | кг | 0.01081 | 1 | 309.57 | 291 | 3.35 | 309.57 | 3.35 | 0 | 0 | 0 | 0 | 0 | 3 |  |  |  |  | -418147541 | 872131661 | 1937675695
20 | 594 | 2 | 0 | 0 | 22.1-30-56 | Шуруповерты | маш.-ч | 0.08395 | 1 | 7.44 | 54.31 | 0.62 | 7.44 | 0.62 | 0 | 0 | 0 | 0 | 0 | 2 |  |  |  |  | 2076833660 | -2012010907 | -1996660002
20 | 593 | 2 | 0 | 0 | 22.1-30-27 | Пилы дисковые электрические для резки пиломатериалов | маш.-ч | 0.005175 | 1 | 6.1 | 2.75 | 0.03 | 6.1 | 0.03 | 0 | 0 | 0 | 0 | 0 | 2 |  |  |  |  | -79104203 | -1113874841 | -1734338932
20 | 592 | 2 | 0 | 0 | 22.1-30-102 | Дрели электрические, двухскоростные, мощностью 600 Вт | маш.-ч | 0.06164 | 1 | 5.79 | 31.03 | 0.36 | 5.79 | 0.36 | 0 | 0 | 0 | 0 | 0 | 2 |  |  |  |  | -490795739 | -440713650 | -1522604931
4 | 1201 |  |  |  |  | 4 эт. Кабинет 49
5 | 1205 |  |  |  |  | Потолок
20 | 600 | 3 | 0 | 0 | 21.1-6-10 | Грунтовка акриловая концентрированная универсальная с высокой клеевой и проникающей способностью | л | 5.3045 | 1 | 128.12 | 1319.64 | 679.61 | 128.12 | 679.61 | 0 | 0 | 0 | 0 | 0 | 3 |  |  |  |  | 1582717036 | 392686341 | -17149176
20 | 599 | 2 | 0 | 0 | 22.1-30-90 | Дрели-миксеры импортного производства для перемешивания строительных материалов, скорость до 650 об/мин | маш.-ч | 0.0206 | 1 | 11.86 | 0.47 | 0.24 | 11.86 | 0.24 | 0.2 | 0.01 | 0.01 | 0.2 | 0.01 | 2 |  |  |  |  | -1393479748 | -992411696 | -1125792185
18 | 1211 | 3 | 4 | 0 | 21.1-6-10 | Грунтовка акриловая концентрированная универсальная с высокой клеевой и проникающей способностью | л | -5.3045 | 1 | 128.12 |  | -679.61 | 128.12 | -679.61 | 0 |  | 0 | 0 | 0 | 3 |  |  |  |  | 1582717036 | -1285029469 | -187342921
18 | 1212 | 3 | 4 | 0 | 21.1-6-9 | Грунтовка акриловая адгезионная для обработки бетонных оснований перед оштукатуриванием, марка "Бетоконтакт" | кг | 8.4975 | 1 | 128.87 |  | 1095.07 | 128.87 | 1095.07 | 0 |  | 0 | 0 | 0 | 3 |  |  |  |  | 743869604 | 382649317 | -1943594725
20 | 604 | 3 | 0 | 0 | 21.3-2-10 | Растворы цементно-известковые, марка 75 | м3 | 0.2884 | 1 | 4676.48 | 2618.83 | 1348.7 | 4676.48 | 1348.7 | 0 | 0 | 0 | 0 | 0 | 3 |  |  |  |  | -1060522976 | -1151740545 | -2002642994
20 | 611 | 3 | 0 | 0 | 21.1-6-221 | Грунтовка водно-дисперсионная акриловая укрепляющая для минеральных поверхностей, типа ВД-АК-0110 | кг | 5.871 | 1 | 78.35 | 893.19 | 459.99 | 78.35 | 459.99 | 0 | 0 | 0 | 0 | 0 | 3 |  |  |  |  | -1709431397 | 451470118 | 2147139593
20 | 610 | 3 | 0 | 0 | 21.1-6-219 | Краски водно-дисперсионные акриловые износостойкие, интерьерные, моющиеся, типа ВД-АК-210, белые | кг | 13.699 | 1 | 183.25 | 4874.45 | 2510.34 | 183.25 | 2510.34 | 0 | 0 | 0 | 0 | 0 | 3 |  |  |  |  | 1915260537 | -17150697 | -91456575
20 | 609 | 3 | 0 | 0 | 21.1-25-404 | Шпатлевка водно-дисперсионная акриловая | т | 0.028325 | 1 | 81852.28 | 4501.88 | 2318.47 | 81852.28 | 2318.47 | 0 | 0 | 0 | 0 | 0 | 3 |  |  |  |  | -1196869701 | -1059775425 | 1815180334
20 | 608 | 3 | 0 | 0 | 21.1-25-388 | Шкурка шлифовальная на бумажной основе | м2 | 0.412 | 1 | 431.83 | 345.46 | 177.91 | 431.83 | 177.91 | 0 | 0 | 0 | 0 | 0 | 3 |  |  |  |  | 680056559 | -267451668 | 2039739391
20 | 607 | 3 | 0 | 0 | 21.1-25-13 | Вода | м3 | 0.00309 | 1 | 49.83 | 0.3 | 0.15 | 49.83 | 0.15 | 0 | 0 | 0 | 0 | 0 | 3 |  |  |  |  | -1393929784 | -568288822 | -1097784124
20 | 606 | 3 | 0 | 0 | 21.1-20-7 | Ветошь | кг | 0.15965 | 1 | 23.91 | 7.41 | 3.82 | 23.91 | 3.82 | 0 | 0 | 0 | 0 | 0 | 3 |  |  |  |  | -1577570829 | -1417245040 | -1532834414
5 | 1246 |  |  |  |  | Стены
20 | 613 | 3 | 0 | 0 | 9999990001 | Масса мусора | т | 0 | 1 | 0 | 0 | 0 | 0 | 0 | 0 | 0 | 0 | 0 | 0 | 3 |  |  |  |  | 1489638031 | 1521226157 | -222152382
20 | 615 | 3 | 0 | 0 | 9999990001 | Масса мусора | т | 0.06615 | 1 | 0 | 0 | 0 | 0 | 0 | 0 | 0 | 0 | 0 | 0 | 3 |  |  |  |  | 1489638031 | 1808425918 | -883491509
20 | 623 | 3 | 0 | 0 | 21.3-2-109 | Смеси сухие фуговочные для заделки швов между плитками (различная цветовая гамма): В7,5 (М100), F50, крупность заполнителя 0,3 мм | т | 0.00075 | 1 | 90591.95 | 4529.6 | 67.94 | 90591.95 | 67.94 | 0 | 0 | 0 | 0 | 0 | 3 |  |  |  |  | -1560370175 | -1856243814 | -2145522431
20 | 622 | 3 | 0 | 0 | 21.3-2-107 | Смеси сухие цементно-песчаные, клеевые для плиточных работ: В12,5 (М150), F50, крупность заполнителя не более 0,5 мм | т | 0.005625 | 1 | 12873.63 | 4827.61 | 72.41 | 12873.63 | 72.41 | 0 | 0 | 0 | 0 | 0 | 3 |  |  |  |  | 1573166506 | 998282627 | 2116857155
20 | 621 | 3 | 0 | 0 | 21.1-6-21 | Дисперсия поливинилацетатная, гомополимерная, грубодисперсная, пластифицированная, (эмульсия поливинилацетатная), марка ДБ | т | 3.15e-05 | 1 | 62638.49 | 131.54 | 1.97 | 62638.49 | 1.97 | 0 | 0 | 0 | 0 | 0 | 3 |  |  |  |  | -1087760959 | 131374174 | -1174192813
20 | 620 | 3 | 0 | 0 | 21.1-5-19 | Плитки керамические глазурованные для внутренней облицовки гладкие, белые и цветные (однотонные), квадратные и прямоугольные, сорт I | м2 | 1.5 | 1 | 458.1 | 45810 | 687.15 | 458.1 | 687.15 | 0 | 0 | 0 | 0 | 0 | 3 |  |  |  |  | 1765495794 | -1909617902 | -1164730469
20 | 619 | 3 | 0 | 0 | 21.1-25-13 | Вода | м3 | 0.001275 | 1 | 49.83 | 4.24 | 0.06 | 49.83 | 0.06 | 0 | 0 | 0 | 0 | 0 | 3 |  |  |  |  | -1393929784 | -568288822 | -1097784124
20 | 618 | 3 | 0 | 0 | 21.1-20-7 | Ветошь | кг | 0.0075 | 1 | 23.91 | 11.96 | 0.18 | 23.91 | 0.18 | 0 | 0 | 0 | 0 | 0 | 3 |  |  |  |  | -1577570829 | -1417245040 | -1532834414
20 | 617 | 2 | 0 | 0 | 22.1-30-102 | Дрели электрические, двухскоростные, мощностью 600 Вт | маш.-ч | 0.02535 | 1 | 5.79 | 9.79 | 0.15 | 5.79 | 0.15 | 0 | 0 | 0 | 0 | 0 | 2 |  |  |  |  | -490795739 | -440713650 | -1522604931
20 | 625 | 3 | 0 | 0 | 21.1-25-298 | Раскладки поливинилхлоридные декоративные для внутренней облицовки, белые и цветные | м | 5.25 | 1 | 18.35 | 1926.75 | 96.34 | 18.35 | 96.34 | 0 | 0 | 0 | 0 | 0 | 3 |  |  |  |  | -779795346 | 802309883 | 1728327076
20 | 630 | 3 | 0 | 0 | 21.3-2-15 | Растворы цементные, марка 100 | м3 | 0.018 | 1 | 4969.86 | 7.45 | 89.4 | 4969.86 | 89.4 | 0 | 0 | 0 | 0 | 0 | 3 |  |  |  |  | 2013185010 | -1091799724 | -158112489
20 | 629 | 3 | 0 | 0 | 21.1-25-209 | Пакля пропитанная | кг | 1.2e-06 | 1 | 149.35 | 0 | 0 | 149.35 | 0 | 0 | 0 | 0 | 0 | 0 | 3 |  |  |  |  | 1726106284 | 2119225562 | 1172976567
20 | 628 | 3 | 0 | 0 | 21.1-2-2 | Гипсовые вяжущие (гипс) для штукатурных работ | т | 0.00084 | 1 | 7313.44 | 0.51 | 6.12 | 7313.44 | 6.12 | 0 | 0 | 0 | 0 | 0 | 3 |  |  |  |  | -900230497 | -1637219116 | -453773343
20 | 633 | 3 | 0 | 0 | 21.1-6-10 | Грунтовка акриловая концентрированная универсальная с высокой клеевой и проникающей способностью | л | 9.3215 | 1 | 128.12 | 1319.64 | 1194.27 | 128.12 | 1194.27 | 0 | 0 | 0 | 0 | 0 | 3 |  |  |  |  | 1582717036 | 392686341 | -17149176
20 | 632 | 2 | 0 | 0 | 22.1-30-90 | Дрели-миксеры импортного производства для перемешивания строительных материалов, скорость до 650 об/мин | маш.-ч | 0.0362 | 1 | 11.86 | 0.47 | 0.43 | 11.86 | 0.43 | 0 | 0 | 0 | 0 | 0 | 2 |  |  |  |  | -1393479748 | -992411696 | -1125792185
18 | 1257 | 3 | 4 | 0 | 21.1-6-10 | Грунтовка акриловая концентрированная универсальная с высокой клеевой и проникающей способностью | л | -9.3215 | 1 | 128.12 |  | -1194.27 | 128.12 | -1194.27 | 0 |  | 0 | 0 | 0 | 3 |  |  |  |  | 1582717036 | -1285029469 | -187342921
18 | 1258 | 3 | 4 | 0 | 21.1-6-9 | Грунтовка акриловая адгезионная для обработки бетонных оснований перед оштукатуриванием, марка "Бетоконтакт" | кг | 14.9325 | 1 | 128.87 |  | 1924.35 | 128.87 | 1924.35 | 0 |  | 0 | 0 | 0 | 3 |  |  |  |  | 743869604 | 382649317 | -1943594725
20 | 639 | 3 | 0 | 0 | 21.3-2-97 | Смеси сухие штукатурные цементно-известковые для внутренних и наружных работ, для машинного и ручного нанесения, марка 75 | т | 0.79278 | 1 | 11245.63 | 9851.17 | 8915.31 | 11245.63 | 8915.31 | 0 | 0 | 0 | 0 | 0 | 3 |  |  |  |  | -1784042081 | -1898204583 | -1336858889
20 | 638 | 3 | 0 | 0 | 21.1-6-21 | Дисперсия поливинилацетатная, гомополимерная, грубодисперсная, пластифицированная, (эмульсия поливинилацетатная), марка ДБ | т | 0.004163 | 1 | 62638.49 | 288.14 | 260.77 | 62638.49 | 260.77 | 0 | 0 | 0 | 0 | 0 | 3 |  |  |  |  | -1087760959 | 131374174 | -1174192813
20 | 637 | 3 | 0 | 0 | 21.1-25-13 | Вода | м3 | 0.13756 | 1 | 49.83 | 7.57 | 6.85 | 49.83 | 6.85 | 0 | 0 | 0 | 0 | 0 | 3 |  |  |  |  | -1393929784 | -568288822 | -1097784124
20 | 646 | 3 | 0 | 0 | 21.1-6-221 | Грунтовка водно-дисперсионная акриловая укрепляющая для минеральных поверхностей, типа ВД-АК-0110 | кг | 9.256 | 1 | 78.35 | 814.84 | 725.21 | 78.35 | 725.21 | 0 | 0 | 0 | 0 | 0 | 3 |  |  |  |  | -1709431397 | 451470118 | 2147139593
20 | 645 | 3 | 0 | 0 | 21.1-6-219 | Краски водно-дисперсионные акриловые износостойкие, интерьерные, моющиеся, типа ВД-АК-210, белые | кг | 21.538 | 1 | 183.25 | 4434.65 | 3946.84 | 183.25 | 3946.84 | 0 | 0 | 0 | 0 | 0 | 3 |  |  |  |  | 1915260537 | -17150697 | -91456575
20 | 644 | 3 | 0 | 0 | 21.1-25-404 | Шпатлевка водно-дисперсионная акриловая | т | 0.04539 | 1 | 81852.28 | 4174.47 | 3715.28 | 81852.28 | 3715.28 | 0 | 0 | 0 | 0 | 0 | 3 |  |  |  |  | -1196869701 | -1059775425 | 1815180334
20 | 643 | 3 | 0 | 0 | 21.1-25-388 | Шкурка шлифовальная на бумажной основе | м2 | 0.712 | 1 | 431.83 | 345.46 | 307.46 | 431.83 | 307.46 | 0 | 0 | 0 | 0 | 0 | 3 |  |  |  |  | 680056559 | -267451668 | 2039739391
20 | 642 | 3 | 0 | 0 | 21.1-25-13 | Вода | м3 | 0.00534 | 1 | 49.83 | 0.3 | 0.27 | 49.83 | 0.27 | 0 | 0 | 0 | 0 | 0 | 3 |  |  |  |  | -1393929784 | -568288822 | -1097784124
20 | 641 | 3 | 0 | 0 | 21.1-20-7 | Ветошь | кг | 0.2759 | 1 | 23.91 | 7.41 | 6.59 | 23.91 | 6.59 | 0 | 0 | 0 | 0 | 0 | 3 |  |  |  |  | -1577570829 | -1417245040 | -1532834414
20 | 650 | 3 | 0 | 0 | 21.19-11-22 | Решетки вентиляционные стальные штампованные, тип РШ, размеры 200х200 мм | шт. | 3 | 1 | 287.09 | 28709 | 861.27 | 287.09 | 861.27 | 0 | 0 | 0 | 0 | 0 | 3 |  |  |  |  | 1944741348 | 851634594 | -1148237389
20 | 649 | 3 | 0 | 0 | 21.1-2-2 | Гипсовые вяжущие (гипс) для штукатурных работ | т | 0.0015 | 1 | 7313.44 | 365.67 | 10.97 | 7313.44 | 10.97 | 0 | 0 | 0 | 0 | 0 | 3 |  |  |  |  | -900230497 | -1637219116 | -453773343
5 | 1294 |  |  |  |  | Пол
20 | 652 | 3 | 0 | 0 | 9999990001 | Масса мусора | т | 0.03135 | 1 | 0 | 0 | 0 | 0 | 0 | 0 | 0 | 0 | 0 | 0 | 3 |  |  |  |  | 1489638031 | 1808425918 | -883491509
20 | 654 | 3 | 0 | 0 | 9999990001 | Масса мусора | т | 0.24205 | 1 | 0 | 0 | 0 | 0 | 0 | 0 | 0 | 0 | 0 | 0 | 3 |  |  |  |  | 1489638031 | 1808425918 | -883491509
20 | 656 | 3 | 0 | 0 | 9999990001 | Масса мусора | т | 0.28325 | 1 | 0 | 0 | 0 | 0 | 0 | 0 | 0 | 0 | 0 | 0 | 3 |  |  |  |  | 1489638031 | 1808425918 | -883491509
20 | 669 | 3 | 0 | 0 | 21.1-9-83 | Фанера клееная обрезная, сорт В/ВВ, марка ФСФ, толщина 10 мм | м3 | 0.53045 | 1 | 68345.4 | 70395.76 | 36253.82 | 68345.4 | 36253.82 | 0 | 0 | 0 | 0 | 0 | 3 |  |  |  |  | 1051850467 | -450710242 | 812254869
20 | 668 | 3 | 0 | 0 | 21.1-4-3 | Бензин | т | 0.0025235 | 1 | 67416.31 | 330.34 | 170.13 | 67416.31 | 170.13 | 0 | 0 | 0 | 0 | 0 | 3 |  |  |  |  | 231755574 | -597121782 | 1369410834
20 | 667 | 3 | 0 | 0 | 21.1-25-90 | Клей мастика, КН-3 | т | 0.0412 | 1 | 83394.85 | 6671.59 | 3435.87 | 83394.85 | 3435.87 | 0 | 0 | 0 | 0 | 0 | 3 |  |  |  |  | 725534917 | 1637311547 | -750724247
20 | 666 | 3 | 0 | 0 | 21.1-25-89 | Клей мастика (резиновый), КН-2 | кг | 0.26522 | 1 | 311.16 | 160.25 | 82.53 | 311.16 | 82.53 | 0 | 0 | 0 | 0 | 0 | 3 |  |  |  |  | 210042090 | 288160138 | -1506593801
20 | 665 | 3 | 0 | 0 | 21.1-25-388 | Шкурка шлифовальная на бумажной основе | м2 | 0.103 | 1 | 431.83 | 86.37 | 44.48 | 431.83 | 44.48 | 0 | 0 | 0 | 0 | 0 | 3 |  |  |  |  | 680056559 | -267451668 | 2039739391
20 | 664 | 3 | 0 | 0 | 21.1-16-122 | Этилацетат (эфир этиловый) чистый | кг | 2.5235 | 1 | 450.8 | 2208.92 | 1137.59 | 450.8 | 1137.59 | 0 | 0 | 0 | 0 | 0 | 3 |  |  |  |  | 411919215 | -1953044754 | 528064544
20 | 663 | 3 | 0 | 0 | 21.1-11-70 | Дюбель-гвоздь стальной, диаметр 6 мм, длина 40 мм | 100 шт. | 7.828 | 1 | 390.94 | 5942.29 | 3060.28 | 390.94 | 3060.28 | 0 | 0 | 0 | 0 | 0 | 3 |  |  |  |  | -1113122139 | -1740998131 | -1269530590
20 | 662 | 2 | 0 | 0 | 22.1-4-8 | Погрузчики на автомобильном ходу, грузоподъемность до 1 т | маш.-ч | 0.0206 | 1 | 1012.21 | 40.49 | 20.85 | 1012.21 | 20.85 | 0 | 0 | 0 | 0 | 0 | 2 |  |  |  |  | -842482275 | 1694867931 | -1187519274
20 | 661 | 2 | 0 | 0 | 22.1-30-27 | Пилы дисковые электрические для резки пиломатериалов | маш.-ч | 2.5287 | 1 | 6.1 | 29.95 | 15.42 | 6.1 | 15.42 | 0 | 0 | 0 | 0 | 0 | 2 |  |  |  |  | -79104203 | -1113874841 | -1734338932
20 | 660 | 2 | 0 | 0 | 22.1-30-24 | Машины для шлифовки паркета дисковые | маш.-ч | 1.4317 | 1 | 31.9 | 88.68 | 45.67 | 31.9 | 45.67 | 0 | 0 | 0 | 0 | 0 | 2 |  |  |  |  | 412782380 | -1869339420 | 782553607
20 | 659 | 2 | 0 | 0 | 22.1-30-102 | Дрели электрические, двухскоростные, мощностью 600 Вт | маш.-ч | 6.0667 | 1 | 5.79 | 68.21 | 35.13 | 5.79 | 35.13 | 0 | 0 | 0 | 0 | 0 | 2 |  |  |  |  | -490795739 | -440713650 | -1522604931
20 | 658 | 2 | 0 | 0 | 22.1-14-13 | Пылесосы, потребляемая мощность 350-1200 Вт | маш.-ч | 3.4196 | 1 | 55.98 | 371.71 | 191.43 | 55.98 | 191.43 | 0 | 0 | 0 | 0 | 0 | 2 |  |  |  |  | -1993593656 | 27424148 | 1818336036
20 | 677 | 3 | 0 | 0 | 21.1-6-165 | Грунтовка водно-дисперсионная высококонцентрированная глубокопроникающая универсальная | кг | 5.3045 | 1 | 128.43 | 1322.83 | 681.26 | 128.43 | 681.26 | 0 | 0 | 0 | 0 | 0 | 3 |  |  |  |  | -964289349 | -1529519271 | -357042911
20 | 676 | 3 | 0 | 0 | 21.1-25-748 | Шнур для сварки швов поливинилхлоридного линолеума | м | 30.9 | 1 | 53.83 | 3229.8 | 1663.35 | 53.83 | 1663.35 | 0 | 0 | 0 | 0 | 0 | 3 |  |  |  |  | 1470937864 | 1856132135 | 1928709960
20 | 675 | 3 | 0 | 0 | 21.1-25-735 | Линолеум поливинилхлоридный высокой износостойкости, класс 34/43, истираемость 30 г/м2 (Т), группа горючести Г1, общая толщина 2 мм, защитный слой 0,7 мм | м2 | 55.105 | 1 | 685.92 | 73393.44 | 37797.62 | 685.92 | 37797.62 | 0 | 0 | 0 | 0 | 0 | 3 |  |  |  |  | 2043359999 | 725018286 | 144435819
20 | 674 | 3 | 0 | 0 | 21.1-25-100 | Клей водно-дисперсионный акриловый, универсальный для укладки поливинилхлоридных и текстильных покрытий | кг | 18.5657 | 1 | 259.84 | 9367.23 | 4824.12 | 259.84 | 4824.12 | 0 | 0 | 0 | 0 | 0 | 3 |  |  |  |  | 650500571 | -657260600 | 1240560251
20 | 673 | 2 | 0 | 0 | 22.1-30-23 | Приспособления для снятия фасок | маш.-ч | 0.7725 | 1 | 3.56 | 5.34 | 2.75 | 3.56 | 2.75 | 0 | 0 | 0 | 0 | 0 | 2 |  |  |  |  | 1101801331 | 1177897737 | -2075964952
20 | 672 | 2 | 0 | 0 | 22.1-17-156 | Фены строительные, мощность 2 кВт | маш.-ч | 2.4205 | 1 | 10.07 | 47.33 | 24.37 | 10.07 | 24.37 | 0 | 0 | 0 | 0 | 0 | 2 |  |  |  |  | 2008601571 | 797782638 | 1070203016
20 | 671 | 2 | 0 | 0 | 22.1-14-13 | Пылесосы, потребляемая мощность 350-1200 Вт | маш.-ч | 3.4196 | 1 | 55.98 | 371.71 | 191.43 | 55.98 | 191.43 | 0 | 0 | 0 | 0 | 0 | 2 |  |  |  |  | -1993593656 | 27424148 | 1818336036
20 | 683 | 3 | 0 | 0 | 21.9-12-59 | Плинтуса хвойных пород дерева, прирезанные, покрытые нитроцеллюлозным лаком, сечение 44х47 мм | м | 29.925 | 1 | 75.66 | 7944.3 | 2264.13 | 75.66 | 2264.13 | 0 | 0 | 0 | 0 | 0 | 3 |  |  |  |  | 1603490863 | 412069917 | 1968551863
20 | 682 | 3 | 0 | 0 | 21.1-11-198 | Дюбели пластмассовые | шт. | 47.9769 | 1 | 2.69 | 452.83 | 129.06 | 2.69 | 129.06 | 0 | 0 | 0 | 0 | 0 | 3 |  |  |  |  | -1877407096 | 204454549 | -1172017425
20 | 681 | 3 | 0 | 0 | 21.1-11-108 | Шурупы - саморезы, размер 3,5х45 мм | т | 0.0001197 | 1 | 215536.8 | 90.53 | 25.8 | 215536.8 | 25.8 | 0 | 0 | 0 | 0 | 0 | 3 |  |  |  |  | -1740523361 | 881627562 | -1873026275
20 | 680 | 2 | 0 | 0 | 22.1-30-56 | Шуруповерты | маш.-ч | 2.1803 | 1 | 7.44 | 56.92 | 16.22 | 7.44 | 16.22 | 0 | 0 | 0 | 0 | 0 | 2 |  |  |  |  | 2076833660 | -2012010907 | -1996660002
20 | 679 | 2 | 0 | 0 | 22.1-30-102 | Дрели электрические, двухскоростные, мощностью 600 Вт | маш.-ч | 0.8208 | 1 | 5.79 | 16.68 | 4.75 | 5.79 | 4.75 | 0 | 0 | 0 | 0 | 0 | 2 |  |  |  |  | -490795739 | -440713650 | -1522604931
20 | 689 | 3 | 0 | 0 | 21.7-12-1 | Профили алюминиевые, ширина 40 мм, марка СПА 3505 | м | 1.2075 | 1 | 142.68 | 14981.4 | 172.29 | 142.68 | 172.29 | 0 | 0 | 0 | 0 | 0 | 3 |  |  |  |  | -1808751836 | -565997407 | 1077428857
20 | 688 | 3 | 0 | 0 | 21.1-11-32 | Винты самонарезающие оцинкованные, длина 25 мм | кг | 0.01081 | 1 | 309.57 | 291 | 3.35 | 309.57 | 3.35 | 0 | 0 | 0 | 0 | 0 | 3 |  |  |  |  | -418147541 | 872131661 | 1937675695
20 | 687 | 2 | 0 | 0 | 22.1-30-56 | Шуруповерты | маш.-ч | 0.08395 | 1 | 7.44 | 54.31 | 0.62 | 7.44 | 0.62 | 0 | 0 | 0 | 0 | 0 | 2 |  |  |  |  | 2076833660 | -2012010907 | -1996660002
20 | 686 | 2 | 0 | 0 | 22.1-30-27 | Пилы дисковые электрические для резки пиломатериалов | маш.-ч | 0.005175 | 1 | 6.1 | 2.75 | 0.03 | 6.1 | 0.03 | 0 | 0 | 0 | 0 | 0 | 2 |  |  |  |  | -79104203 | -1113874841 | -1734338932
20 | 685 | 2 | 0 | 0 | 22.1-30-102 | Дрели электрические, двухскоростные, мощностью 600 Вт | маш.-ч | 0.06164 | 1 | 5.79 | 31.03 | 0.36 | 5.79 | 0.36 | 0 | 0 | 0 | 0 | 0 | 2 |  |  |  |  | -490795739 | -440713650 | -1522604931
5 | 1336 |  |  |  |  | Сантехника
20 | 691 | 3 | 0 | 0 | 21.12-5-61 | Подводки к водоразборной арматуре, с двумя латунными накидными гайками, длина 500 мм | компл. | 2 | 1 | 151.54 | 15154 | 303.08 | 151.54 | 303.08 | 0 | 0 | 0 | 0 | 0 | 3 |  |  |  |  | 1744619043 | 2107937590 | 2114986976
18 | 1341 | 3 | 4 | 0 | 21.13-4-40 | Краны латунные шаровые муфтовые проходные, марка 11б27п, диаметр 20 мм | шт. | 2 | 1 | 148.14 |  | 296.28 | 148.14 | 296.28 | 0 |  | 0 | 0 | 0 | 3 |  |  |  |  | 1965755675 | -448729440 | 1033048147
20 | 699 | 3 | 0 | 0 | 21.17-2-16 | Сифоны полимерные, бутылочные унифицированные для моек и умывальников | шт. | 1 | 1 | 95.2 | 9520 | 95.2 | 95.2 | 95.2 | 0 | 0 | 0 | 0 | 0 | 3 |  |  |  |  | -1912251573 | 1725958307 | 297173100
20 | 698 | 3 | 0 | 0 | 21.17-2-10 | Кронштейны чугунные для умывальников и моек открытый малый УОМ, длина 235 мм | шт. | 2 | 1 | 185.05 | 37010 | 370.1 | 185.05 | 370.1 | 0 | 0 | 0 | 0 | 0 | 3 |  |  |  |  | -184862872 | 10853625 | 1615305796
20 | 697 | 3 | 0 | 0 | 21.17-1-19 | Умывальники керамические полукруглые второй величины 1 отверстие | шт. | 1 | 1 | 931.17 | 93117 | 931.17 | 931.17 | 931.17 | 0 | 0 | 0 | 0 | 0 | 3 |  |  |  |  | 1799960558 | -253390367 | 2049602087
20 | 696 | 3 | 0 | 0 | 21.1-2-9 | Цемент гипсоглиноземистый расширяющийся | т | 7.9e-05 | 1 | 39043.43 | 308.44 | 3.08 | 39043.43 | 3.08 | 0 | 0 | 0 | 0 | 0 | 3 |  |  |  |  | -43003999 | 1800438197 | 1997117069
20 | 695 | 3 | 0 | 0 | 21.1-25-209 | Пакля пропитанная | кг | 0.034 | 1 | 149.35 | 507.79 | 5.08 | 149.35 | 5.08 | 0 | 0 | 0 | 0 | 0 | 3 |  |  |  |  | 1726106284 | 2119225562 | 1172976567
20 | 694 | 3 | 0 | 0 | 21.1-11-125 | Шурупы с потайной головкой, черные, размер 8,0х100 мм | т | 0.000108 | 1 | 238805.23 | 2579.1 | 25.79 | 238805.23 | 25.79 | 0 | 0 | 0 | 0 | 0 | 3 |  |  |  |  | -1725008999 | -266277888 | -1020864924
18 | 1344 | 3 | 4 | 0 | 21.17-2-19 | Смесители для умывальников и моек двухрукояточные центральные набортные, излив с аэратором тип См-УмДЦБА | шт. | 1 | 1 | 6247.62 |  | 6247.62 | 6247.62 | 6247.62 | 0 |  | 0 | 0 | 0 | 3 |  |  |  |  | 1333101558 | -1813997948 | 1928749278
20 | 706 | 3 | 0 | 0 | 21.9-14-1 | Подстолья кухонные рамочно-щитовой конструкции, облицованные пластиком бумажно-слоистым, размеры 570х500х544 мм | шт. | 1 | 1 | 1764.14 | 176414 | 1764.14 | 1764.14 | 1764.14 | 0 | 0 | 0 | 0 | 0 | 3 |  |  |  |  | -2062378805 | -740734818 | -531259987
20 | 705 | 3 | 0 | 0 | 21.9-12-46 | Раскладки хвойных пород, окрашенные, сечение 19х13(24) мм | м | 4 | 1 | 26.34 | 10536 | 105.36 | 26.34 | 105.36 | 0 | 0 | 0 | 0 | 0 | 3 |  |  |  |  | -1393807678 | 1974255241 | 499861298
20 | 704 | 3 | 0 | 0 | 21.1-11-84 | Поковки строительные (скобы, закрепы, хомуты) простые, масса 1,8 кг | т | 0.00035 | 1 | 86978.24 | 3044.24 | 30.44 | 86978.24 | 30.44 | 0 | 0 | 0 | 0 | 0 | 3 |  |  |  |  | 521950283 | -1963998083 | -1059573763
20 | 703 | 3 | 0 | 0 | 21.1-11-46 | Гвозди строительные | т | 0.00012 | 1 | 99048.85 | 1188.59 | 11.89 | 99048.85 | 11.89 | 0 | 0 | 0 | 0 | 0 | 3 |  |  |  |  | 919131384 | 1076960622 | 1334291300
4 | 1407 |  |  |  |  | 4 эт. Кабинет 40 (специалисты)
5 | 1411 |  |  |  |  | Потолок
20 | 710 | 3 | 0 | 0 | 21.1-6-10 | Грунтовка акриловая концентрированная универсальная с высокой клеевой и проникающей способностью | л | 3.3063 | 1 | 128.12 | 1319.64 | 423.6 | 128.12 | 423.6 | 0 | 0 | 0 | 0 | 0 | 3 |  |  |  |  | 1582717036 | 392686341 | -17149176
20 | 709 | 2 | 0 | 0 | 22.1-30-90 | Дрели-миксеры импортного производства для перемешивания строительных материалов, скорость до 650 об/мин | маш.-ч | 0.01284 | 1 | 11.86 | 0.47 | 0.15 | 11.86 | 0.15 | 0.2 | 0.01 | 0 | 0.2 | 0 | 2 |  |  |  |  | -1393479748 | -992411696 | -1125792185
18 | 1417 | 3 | 4 | 0 | 21.1-6-10 | Грунтовка акриловая концентрированная универсальная с высокой клеевой и проникающей способностью | л | -3.3063 | 1 | 128.12 |  | -423.6 | 128.12 | -423.6 | 0 |  | 0 | 0 | 0 | 3 |  |  |  |  | 1582717036 | -1285029469 | -187342921
18 | 1418 | 3 | 4 | 0 | 21.1-6-9 | Грунтовка акриловая адгезионная для обработки бетонных оснований перед оштукатуриванием, марка "Бетоконтакт" | кг | 5.2965 | 1 | 128.87 |  | 682.56 | 128.87 | 682.56 | 0 |  | 0 | 0 | 0 | 3 |  |  |  |  | 743869604 | 382649317 | -1943594725
20 | 714 | 3 | 0 | 0 | 21.3-2-10 | Растворы цементно-известковые, марка 75 | м3 | 0.17976 | 1 | 4676.48 | 2618.83 | 840.64 | 4676.48 | 840.64 | 0 | 0 | 0 | 0 | 0 | 3 |  |  |  |  | -1060522976 | -1151740545 | -2002642994
20 | 721 | 3 | 0 | 0 | 21.1-6-221 | Грунтовка водно-дисперсионная акриловая укрепляющая для минеральных поверхностей, типа ВД-АК-0110 | кг | 3.6594 | 1 | 78.35 | 893.19 | 286.71 | 78.35 | 286.71 | 0 | 0 | 0 | 0 | 0 | 3 |  |  |  |  | -1709431397 | 451470118 | 2147139593
20 | 720 | 3 | 0 | 0 | 21.1-6-219 | Краски водно-дисперсионные акриловые износостойкие, интерьерные, моющиеся, типа ВД-АК-210, белые | кг | 8.5386 | 1 | 183.25 | 4874.45 | 1564.7 | 183.25 | 1564.7 | 0 | 0 | 0 | 0 | 0 | 3 |  |  |  |  | 1915260537 | -17150697 | -91456575
20 | 719 | 3 | 0 | 0 | 21.1-25-404 | Шпатлевка водно-дисперсионная акриловая | т | 0.017655 | 1 | 81852.28 | 4501.88 | 1445.1 | 81852.28 | 1445.1 | 0 | 0 | 0 | 0 | 0 | 3 |  |  |  |  | -1196869701 | -1059775425 | 1815180334
20 | 718 | 3 | 0 | 0 | 21.1-25-388 | Шкурка шлифовальная на бумажной основе | м2 | 0.2568 | 1 | 431.83 | 345.46 | 110.89 | 431.83 | 110.89 | 0 | 0 | 0 | 0 | 0 | 3 |  |  |  |  | 680056559 | -267451668 | 2039739391
20 | 717 | 3 | 0 | 0 | 21.1-25-13 | Вода | м3 | 0.001926 | 1 | 49.83 | 0.3 | 0.1 | 49.83 | 0.1 | 0 | 0 | 0 | 0 | 0 | 3 |  |  |  |  | -1393929784 | -568288822 | -1097784124
20 | 716 | 3 | 0 | 0 | 21.1-20-7 | Ветошь | кг | 0.09951 | 1 | 23.91 | 7.41 | 2.38 | 23.91 | 2.38 | 0 | 0 | 0 | 0 | 0 | 3 |  |  |  |  | -1577570829 | -1417245040 | -1532834414
5 | 1452 |  |  |  |  | Стены
20 | 723 | 3 | 0 | 0 | 9999990001 | Масса мусора | т | 0 | 1 | 0 | 0 | 0 | 0 | 0 | 0 | 0 | 0 | 0 | 0 | 3 |  |  |  |  | 1489638031 | 1521226157 | -222152382
20 | 728 | 3 | 0 | 0 | 21.3-2-15 | Растворы цементные, марка 100 | м3 | 0.018 | 1 | 4969.86 | 7.45 | 89.4 | 4969.86 | 89.4 | 0 | 0 | 0 | 0 | 0 | 3 |  |  |  |  | 2013185010 | -1091799724 | -158112489
20 | 727 | 3 | 0 | 0 | 21.1-25-209 | Пакля пропитанная | кг | 1.2e-06 | 1 | 149.35 | 0 | 0 | 149.35 | 0 | 0 | 0 | 0 | 0 | 0 | 3 |  |  |  |  | 1726106284 | 2119225562 | 1172976567
20 | 726 | 3 | 0 | 0 | 21.1-2-2 | Гипсовые вяжущие (гипс) для штукатурных работ | т | 0.00084 | 1 | 7313.44 | 0.51 | 6.12 | 7313.44 | 6.12 | 0 | 0 | 0 | 0 | 0 | 3 |  |  |  |  | -900230497 | -1637219116 | -453773343
20 | 731 | 3 | 0 | 0 | 21.1-6-10 | Грунтовка акриловая концентрированная универсальная с высокой клеевой и проникающей способностью | л | 7.416 | 1 | 128.12 | 1319.64 | 950.14 | 128.12 | 950.14 | 0 | 0 | 0 | 0 | 0 | 3 |  |  |  |  | 1582717036 | 392686341 | -17149176
20 | 730 | 2 | 0 | 0 | 22.1-30-90 | Дрели-миксеры импортного производства для перемешивания строительных материалов, скорость до 650 об/мин | маш.-ч | 0.0288 | 1 | 11.86 | 0.47 | 0.34 | 11.86 | 0.34 | 0 | 0 | 0 | 0 | 0 | 2 |  |  |  |  | -1393479748 | -992411696 | -1125792185
18 | 1460 | 3 | 4 | 0 | 21.1-6-10 | Грунтовка акриловая концентрированная универсальная с высокой клеевой и проникающей способностью | л | -7.416 | 1 | 128.12 |  | -950.14 | 128.12 | -950.14 | 0 |  | 0 | 0 | 0 | 3 |  |  |  |  | 1582717036 | -1285029469 | -187342921
18 | 1461 | 3 | 4 | 0 | 21.1-6-9 | Грунтовка акриловая адгезионная для обработки бетонных оснований перед оштукатуриванием, марка "Бетоконтакт" | кг | 11.88 | 1 | 128.87 |  | 1530.98 | 128.87 | 1530.98 | 0 |  | 0 | 0 | 0 | 3 |  |  |  |  | 743869604 | 382649317 | -1943594725
20 | 737 | 3 | 0 | 0 | 21.3-2-97 | Смеси сухие штукатурные цементно-известковые для внутренних и наружных работ, для машинного и ручного нанесения, марка 75 | т | 0.63072 | 1 | 11245.63 | 9851.17 | 7092.84 | 11245.63 | 7092.84 | 0 | 0 | 0 | 0 | 0 | 3 |  |  |  |  | -1784042081 | -1898204583 | -1336858889
20 | 736 | 3 | 0 | 0 | 21.1-6-21 | Дисперсия поливинилацетатная, гомополимерная, грубодисперсная, пластифицированная, (эмульсия поливинилацетатная), марка ДБ | т | 0.003312 | 1 | 62638.49 | 288.14 | 207.46 | 62638.49 | 207.46 | 0 | 0 | 0 | 0 | 0 | 3 |  |  |  |  | -1087760959 | 131374174 | -1174192813
20 | 735 | 3 | 0 | 0 | 21.1-25-13 | Вода | м3 | 0.10944 | 1 | 49.83 | 7.57 | 5.45 | 49.83 | 5.45 | 0 | 0 | 0 | 0 | 0 | 3 |  |  |  |  | -1393929784 | -568288822 | -1097784124
20 | 744 | 3 | 0 | 0 | 21.1-6-221 | Грунтовка водно-дисперсионная акриловая укрепляющая для минеральных поверхностей, типа ВД-АК-0110 | кг | 7.488 | 1 | 78.35 | 814.84 | 586.68 | 78.35 | 586.68 | 0 | 0 | 0 | 0 | 0 | 3 |  |  |  |  | -1709431397 | 451470118 | 2147139593
20 | 743 | 3 | 0 | 0 | 21.1-6-219 | Краски водно-дисперсионные акриловые износостойкие, интерьерные, моющиеся, типа ВД-АК-210, белые | кг | 17.424 | 1 | 183.25 | 4434.65 | 3192.95 | 183.25 | 3192.95 | 0 | 0 | 0 | 0 | 0 | 3 |  |  |  |  | 1915260537 | -17150697 | -91456575
20 | 742 | 3 | 0 | 0 | 21.1-25-404 | Шпатлевка водно-дисперсионная акриловая | т | 0.03672 | 1 | 81852.28 | 4174.47 | 3005.62 | 81852.28 | 3005.62 | 0 | 0 | 0 | 0 | 0 | 3 |  |  |  |  | -1196869701 | -1059775425 | 1815180334
20 | 741 | 3 | 0 | 0 | 21.1-25-388 | Шкурка шлифовальная на бумажной основе | м2 | 0.576 | 1 | 431.83 | 345.46 | 248.73 | 431.83 | 248.73 | 0 | 0 | 0 | 0 | 0 | 3 |  |  |  |  | 680056559 | -267451668 | 2039739391
20 | 740 | 3 | 0 | 0 | 21.1-25-13 | Вода | м3 | 0.00432 | 1 | 49.83 | 0.3 | 0.22 | 49.83 | 0.22 | 0 | 0 | 0 | 0 | 0 | 3 |  |  |  |  | -1393929784 | -568288822 | -1097784124
20 | 739 | 3 | 0 | 0 | 21.1-20-7 | Ветошь | кг | 0.2232 | 1 | 23.91 | 7.41 | 5.34 | 23.91 | 5.34 | 0 | 0 | 0 | 0 | 0 | 3 |  |  |  |  | -1577570829 | -1417245040 | -1532834414
20 | 748 | 3 | 0 | 0 | 21.19-11-22 | Решетки вентиляционные стальные штампованные, тип РШ, размеры 200х200 мм | шт. | 0 | 1 | 287.09 | 28709 | 0 | 287.09 | 0 | 0 | 0 | 0 | 0 | 0 | 3 |  |  |  |  | 1944741348 | -75171851 | -213638206
20 | 747 | 3 | 0 | 0 | 21.1-2-2 | Гипсовые вяжущие (гипс) для штукатурных работ | т | 0 | 1 | 7313.44 | 365.67 | 0 | 7313.44 | 0 | 0 | 0 | 0 | 0 | 0 | 3 |  |  |  |  | -900230497 | -985223963 | 628991517
5 | 1497 |  |  |  |  | Пол
20 | 750 | 3 | 0 | 0 | 9999990001 | Масса мусора | т | 0.0242 | 1 | 0 | 0 | 0 | 0 | 0 | 0 | 0 | 0 | 0 | 0 | 3 |  |  |  |  | 1489638031 | 1808425918 | -883491509
20 | 752 | 3 | 0 | 0 | 9999990001 | Масса мусора | т | 0.15087 | 1 | 0 | 0 | 0 | 0 | 0 | 0 | 0 | 0 | 0 | 0 | 3 |  |  |  |  | 1489638031 | 1808425918 | -883491509
20 | 754 | 3 | 0 | 0 | 9999990001 | Масса мусора | т | 0.17655 | 1 | 0 | 0 | 0 | 0 | 0 | 0 | 0 | 0 | 0 | 0 | 3 |  |  |  |  | 1489638031 | 1808425918 | -883491509
20 | 767 | 3 | 0 | 0 | 21.1-9-83 | Фанера клееная обрезная, сорт В/ВВ, марка ФСФ, толщина 10 мм | м3 | 0.33063 | 1 | 68345.4 | 70395.76 | 22597.04 | 68345.4 | 22597.04 | 0 | 0 | 0 | 0 | 0 | 3 |  |  |  |  | 1051850467 | -450710242 | 812254869
20 | 766 | 3 | 0 | 0 | 21.1-4-3 | Бензин | т | 0.0015729 | 1 | 67416.31 | 330.34 | 106.04 | 67416.31 | 106.04 | 0 | 0 | 0 | 0 | 0 | 3 |  |  |  |  | 231755574 | -597121782 | 1369410834
20 | 765 | 3 | 0 | 0 | 21.1-25-90 | Клей мастика, КН-3 | т | 0.02568 | 1 | 83394.85 | 6671.59 | 2141.58 | 83394.85 | 2141.58 | 0 | 0 | 0 | 0 | 0 | 3 |  |  |  |  | 725534917 | 1637311547 | -750724247
20 | 764 | 3 | 0 | 0 | 21.1-25-89 | Клей мастика (резиновый), КН-2 | кг | 0.16532 | 1 | 311.16 | 160.25 | 51.44 | 311.16 | 51.44 | 0 | 0 | 0 | 0 | 0 | 3 |  |  |  |  | 210042090 | 288160138 | -1506593801
20 | 763 | 3 | 0 | 0 | 21.1-25-388 | Шкурка шлифовальная на бумажной основе | м2 | 0.0642 | 1 | 431.83 | 86.37 | 27.72 | 431.83 | 27.72 | 0 | 0 | 0 | 0 | 0 | 3 |  |  |  |  | 680056559 | -267451668 | 2039739391
20 | 762 | 3 | 0 | 0 | 21.1-16-122 | Этилацетат (эфир этиловый) чистый | кг | 1.5729 | 1 | 450.8 | 2208.92 | 709.06 | 450.8 | 709.06 | 0 | 0 | 0 | 0 | 0 | 3 |  |  |  |  | 411919215 | -1953044754 | 528064544
20 | 761 | 3 | 0 | 0 | 21.1-11-70 | Дюбель-гвоздь стальной, диаметр 6 мм, длина 40 мм | 100 шт. | 4.8792 | 1 | 390.94 | 5942.29 | 1907.48 | 390.94 | 1907.48 | 0 | 0 | 0 | 0 | 0 | 3 |  |  |  |  | -1113122139 | -1740998131 | -1269530590
20 | 760 | 2 | 0 | 0 | 22.1-4-8 | Погрузчики на автомобильном ходу, грузоподъемность до 1 т | маш.-ч | 0.01284 | 1 | 1012.21 | 40.49 | 13 | 1012.21 | 13 | 0 | 0 | 0 | 0 | 0 | 2 |  |  |  |  | -842482275 | 1694867931 | -1187519274
20 | 759 | 2 | 0 | 0 | 22.1-30-27 | Пилы дисковые электрические для резки пиломатериалов | маш.-ч | 1.5761 | 1 | 6.1 | 29.95 | 9.61 | 6.1 | 9.61 | 0 | 0 | 0 | 0 | 0 | 2 |  |  |  |  | -79104203 | -1113874841 | -1734338932
20 | 758 | 2 | 0 | 0 | 22.1-30-24 | Машины для шлифовки паркета дисковые | маш.-ч | 0.89238 | 1 | 31.9 | 88.68 | 28.47 | 31.9 | 28.47 | 0 | 0 | 0 | 0 | 0 | 2 |  |  |  |  | 412782380 | -1869339420 | 782553607
20 | 757 | 2 | 0 | 0 | 22.1-30-102 | Дрели электрические, двухскоростные, мощностью 600 Вт | маш.-ч | 3.7814 | 1 | 5.79 | 68.21 | 21.9 | 5.79 | 21.9 | 0 | 0 | 0 | 0 | 0 | 2 |  |  |  |  | -490795739 | -440713650 | -1522604931
20 | 756 | 2 | 0 | 0 | 22.1-14-13 | Пылесосы, потребляемая мощность 350-1200 Вт | маш.-ч | 2.1314 | 1 | 55.98 | 371.71 | 119.32 | 55.98 | 119.32 | 0 | 0 | 0 | 0 | 0 | 2 |  |  |  |  | -1993593656 | 27424148 | 1818336036
20 | 775 | 3 | 0 | 0 | 21.1-6-165 | Грунтовка водно-дисперсионная высококонцентрированная глубокопроникающая универсальная | кг | 3.3063 | 1 | 128.43 | 1322.83 | 424.63 | 128.43 | 424.63 | 0 | 0 | 0 | 0 | 0 | 3 |  |  |  |  | -964289349 | -1529519271 | -357042911
20 | 774 | 3 | 0 | 0 | 21.1-25-748 | Шнур для сварки швов поливинилхлоридного линолеума | м | 19.26 | 1 | 53.83 | 3229.8 | 1036.77 | 53.83 | 1036.77 | 0 | 0 | 0 | 0 | 0 | 3 |  |  |  |  | 1470937864 | 1856132135 | 1928709960
20 | 773 | 3 | 0 | 0 | 21.1-25-735 | Линолеум поливинилхлоридный высокой износостойкости, класс 34/43, истираемость 30 г/м2 (Т), группа горючести Г1, общая толщина 2 мм, защитный слой 0,7 мм | м2 | 34.347 | 1 | 685.92 | 73393.44 | 23559.29 | 685.92 | 23559.29 | 0 | 0 | 0 | 0 | 0 | 3 |  |  |  |  | 2043359999 | 725018286 | 144435819
20 | 772 | 3 | 0 | 0 | 21.1-25-100 | Клей водно-дисперсионный акриловый, универсальный для укладки поливинилхлоридных и текстильных покрытий | кг | 11.572 | 1 | 259.84 | 9367.23 | 3006.88 | 259.84 | 3006.88 | 0 | 0 | 0 | 0 | 0 | 3 |  |  |  |  | 650500571 | -657260600 | 1240560251
20 | 771 | 2 | 0 | 0 | 22.1-30-23 | Приспособления для снятия фасок | маш.-ч | 0.4815 | 1 | 3.56 | 5.34 | 1.71 | 3.56 | 1.71 | 0 | 0 | 0 | 0 | 0 | 2 |  |  |  |  | 1101801331 | 1177897737 | -2075964952
20 | 770 | 2 | 0 | 0 | 22.1-17-156 | Фены строительные, мощность 2 кВт | маш.-ч | 1.5087 | 1 | 10.07 | 47.33 | 15.19 | 10.07 | 15.19 | 0 | 0 | 0 | 0 | 0 | 2 |  |  |  |  | 2008601571 | 797782638 | 1070203016
20 | 769 | 2 | 0 | 0 | 22.1-14-13 | Пылесосы, потребляемая мощность 350-1200 Вт | маш.-ч | 2.1314 | 1 | 55.98 | 371.71 | 119.32 | 55.98 | 119.32 | 0 | 0 | 0 | 0 | 0 | 2 |  |  |  |  | -1993593656 | 27424148 | 1818336036
20 | 781 | 3 | 0 | 0 | 21.9-12-59 | Плинтуса хвойных пород дерева, прирезанные, покрытые нитроцеллюлозным лаком, сечение 44х47 мм | м | 23.1 | 1 | 75.66 | 7944.3 | 1747.75 | 75.66 | 1747.75 | 0 | 0 | 0 | 0 | 0 | 3 |  |  |  |  | 1603490863 | 412069917 | 1968551863
20 | 780 | 3 | 0 | 0 | 21.1-11-198 | Дюбели пластмассовые | шт. | 37.0348 | 1 | 2.69 | 452.83 | 99.62 | 2.69 | 99.62 | 0 | 0 | 0 | 0 | 0 | 3 |  |  |  |  | -1877407096 | 204454549 | -1172017425
20 | 779 | 3 | 0 | 0 | 21.1-11-108 | Шурупы - саморезы, размер 3,5х45 мм | т | 9.24e-05 | 1 | 215536.8 | 90.53 | 19.92 | 215536.8 | 19.92 | 0 | 0 | 0 | 0 | 0 | 3 |  |  |  |  | -1740523361 | 881627562 | -1873026275
20 | 778 | 2 | 0 | 0 | 22.1-30-56 | Шуруповерты | маш.-ч | 1.683 | 1 | 7.44 | 56.92 | 12.52 | 7.44 | 12.52 | 0 | 0 | 0 | 0 | 0 | 2 |  |  |  |  | 2076833660 | -2012010907 | -1996660002
20 | 777 | 2 | 0 | 0 | 22.1-30-102 | Дрели электрические, двухскоростные, мощностью 600 Вт | маш.-ч | 0.6336 | 1 | 5.79 | 16.68 | 3.67 | 5.79 | 3.67 | 0 | 0 | 0 | 0 | 0 | 2 |  |  |  |  | -490795739 | -440713650 | -1522604931
20 | 787 | 3 | 0 | 0 | 21.7-12-1 | Профили алюминиевые, ширина 40 мм, марка СПА 3505 | м | 0.945 | 1 | 142.68 | 14981.4 | 134.83 | 142.68 | 134.83 | 0 | 0 | 0 | 0 | 0 | 3 |  |  |  |  | -1808751836 | -565997407 | 1077428857
20 | 786 | 3 | 0 | 0 | 21.1-11-32 | Винты самонарезающие оцинкованные, длина 25 мм | кг | 0.00846 | 1 | 309.57 | 291 | 2.62 | 309.57 | 2.62 | 0 | 0 | 0 | 0 | 0 | 3 |  |  |  |  | -418147541 | 872131661 | 1937675695
20 | 785 | 2 | 0 | 0 | 22.1-30-56 | Шуруповерты | маш.-ч | 0.0657 | 1 | 7.44 | 54.31 | 0.49 | 7.44 | 0.49 | 0 | 0 | 0 | 0 | 0 | 2 |  |  |  |  | 2076833660 | -2012010907 | -1996660002
20 | 784 | 2 | 0 | 0 | 22.1-30-27 | Пилы дисковые электрические для резки пиломатериалов | маш.-ч | 0.00405 | 1 | 6.1 | 2.75 | 0.02 | 6.1 | 0.02 | 0 | 0 | 0 | 0 | 0 | 2 |  |  |  |  | -79104203 | -1113874841 | -1734338932
20 | 783 | 2 | 0 | 0 | 22.1-30-102 | Дрели электрические, двухскоростные, мощностью 600 Вт | маш.-ч | 0.04824 | 1 | 5.79 | 31.03 | 0.28 | 5.79 | 0.28 | 0 | 0 | 0 | 0 | 0 | 2 |  |  |  |  | -490795739 | -440713650 | -1522604931
4 | 1569 |  |  |  |  | 3 эт. Пристройка. Кабинет
5 | 1573 |  |  |  |  | Потолок
20 | 791 | 3 | 0 | 0 | 21.1-6-10 | Грунтовка акриловая концентрированная универсальная с высокой клеевой и проникающей способностью | л | 7.0349 | 1 | 128.12 | 1319.64 | 901.31 | 128.12 | 901.31 | 0 | 0 | 0 | 0 | 0 | 3 |  |  |  |  | 1582717036 | 392686341 | -17149176
20 | 790 | 2 | 0 | 0 | 22.1-30-90 | Дрели-миксеры импортного производства для перемешивания строительных материалов, скорость до 650 об/мин | маш.-ч | 0.02732 | 1 | 11.86 | 0.47 | 0.32 | 11.86 | 0.32 | 0.2 | 0.01 | 0.01 | 0.2 | 0.01 | 2 |  |  |  |  | -1393479748 | -992411696 | -1125792185
18 | 1579 | 3 | 4 | 0 | 21.1-6-10 | Грунтовка акриловая концентрированная универсальная с высокой клеевой и проникающей способностью | л | -7.0349 | 1 | 128.12 |  | -901.31 | 128.12 | -901.31 | 0 |  | 0 | 0 | 0 | 3 |  |  |  |  | 1582717036 | -1285029469 | -187342921
18 | 1580 | 3 | 4 | 0 | 21.1-6-9 | Грунтовка акриловая адгезионная для обработки бетонных оснований перед оштукатуриванием, марка "Бетоконтакт" | кг | 11.2695 | 1 | 128.87 |  | 1452.3 | 128.87 | 1452.3 | 0 |  | 0 | 0 | 0 | 3 |  |  |  |  | 743869604 | 382649317 | -1943594725
20 | 795 | 3 | 0 | 0 | 21.3-2-10 | Растворы цементно-известковые, марка 75 | м3 | 0.38248 | 1 | 4676.48 | 2618.83 | 1788.66 | 4676.48 | 1788.66 | 0 | 0 | 0 | 0 | 0 | 3 |  |  |  |  | -1060522976 | -1151740545 | -2002642994
20 | 802 | 3 | 0 | 0 | 21.1-6-221 | Грунтовка водно-дисперсионная акриловая укрепляющая для минеральных поверхностей, типа ВД-АК-0110 | кг | 7.7862 | 1 | 78.35 | 893.19 | 610.05 | 78.35 | 610.05 | 0 | 0 | 0 | 0 | 0 | 3 |  |  |  |  | -1709431397 | 451470118 | 2147139593
20 | 801 | 3 | 0 | 0 | 21.1-6-219 | Краски водно-дисперсионные акриловые износостойкие, интерьерные, моющиеся, типа ВД-АК-210, белые | кг | 18.1678 | 1 | 183.25 | 4874.45 | 3329.25 | 183.25 | 3329.25 | 0 | 0 | 0 | 0 | 0 | 3 |  |  |  |  | 1915260537 | -17150697 | -91456575
20 | 800 | 3 | 0 | 0 | 21.1-25-404 | Шпатлевка водно-дисперсионная акриловая | т | 0.037565 | 1 | 81852.28 | 4501.88 | 3074.78 | 81852.28 | 3074.78 | 0 | 0 | 0 | 0 | 0 | 3 |  |  |  |  | -1196869701 | -1059775425 | 1815180334
20 | 799 | 3 | 0 | 0 | 21.1-25-388 | Шкурка шлифовальная на бумажной основе | м2 | 0.5464 | 1 | 431.83 | 345.46 | 235.95 | 431.83 | 235.95 | 0 | 0 | 0 | 0 | 0 | 3 |  |  |  |  | 680056559 | -267451668 | 2039739391
20 | 798 | 3 | 0 | 0 | 21.1-25-13 | Вода | м3 | 0.004098 | 1 | 49.83 | 0.3 | 0.2 | 49.83 | 0.2 | 0 | 0 | 0 | 0 | 0 | 3 |  |  |  |  | -1393929784 | -568288822 | -1097784124
20 | 797 | 3 | 0 | 0 | 21.1-20-7 | Ветошь | кг | 0.21173 | 1 | 23.91 | 7.41 | 5.06 | 23.91 | 5.06 | 0 | 0 | 0 | 0 | 0 | 3 |  |  |  |  | -1577570829 | -1417245040 | -1532834414
5 | 1614 |  |  |  |  | Стены
20 | 804 | 3 | 0 | 0 | 9999990001 | Масса мусора | т | 0.26134 | 1 | 0 | 0 | 0 | 0 | 0 | 0 | 0 | 0 | 0 | 0 | 3 |  |  |  |  | 1489638031 | 1808425918 | -883491509
20 | 821 | 3 | 0 | 0 | 21.7-4-9 | Профили стоек для монтажа гипсовых перегородок и подвесных потолков, стальные, оцинкованные, марка ПС, сечение 75х50х0,6 мм | м | 14.892 | 1 | 141.9 | 28947.6 | 2113.17 | 141.9 | 2113.17 | 0 | 0 | 0 | 0 | 0 | 3 |  |  |  |  | 1247254496 | 2146726621 | 222902299
20 | 820 | 3 | 0 | 0 | 21.7-4-10 | Профили направляющих для монтажа гипсовых перегородок и подвесных потолков, стальные, оцинкованные, марка ПН, сечение 75х40х0,6 мм | м | 5.548 | 1 | 141.5 | 10754 | 785.04 | 141.5 | 785.04 | 0 | 0 | 0 | 0 | 0 | 3 |  |  |  |  | 1545380321 | -159481866 | 224741388
20 | 819 | 3 | 0 | 0 | 21.3-2-23 | Смеси сухие шпатлевочные, гипсовые, универсальные, с полимерными добавками: В3,5 (М50), крупность заполнителя не более 0,15 мм | кг | 10.877 | 1 | 25.4 | 3784.6 | 276.28 | 25.4 | 276.28 | 0 | 0 | 0 | 0 | 0 | 3 |  |  |  |  | 66031643 | 390673288 | 1936290141
20 | 818 | 3 | 0 | 0 | 21.3-2-111 | Смеси сухие шпатлевочные, гипсовые, высокопрочные, с полимерными добавками для внутренних работ: В5 (М75), крупность заполнителя не более 0,15 мм | кг | 1.533 | 1 | 148.19 | 3111.99 | 227.18 | 148.19 | 227.18 | 0 | 0 | 0 | 0 | 0 | 3 |  |  |  |  | 2132222391 | 1678169763 | 275629584
20 | 817 | 3 | 0 | 0 | 21.1-6-165 | Грунтовка водно-дисперсионная высококонцентрированная глубокопроникающая универсальная | кг | 1.46 | 1 | 128.43 | 2568.6 | 187.51 | 128.43 | 187.51 | 0 | 0 | 0 | 0 | 0 | 3 |  |  |  |  | -964289349 | -1529519271 | -357042911
20 | 816 | 3 | 0 | 0 | 21.1-25-657 | Лента бумажная для армирования шпатлевочного шва при заделке стыков, ширина 50 мм | м | 11.096 | 1 | 2.9 | 440.8 | 32.18 | 2.9 | 32.18 | 0 | 0 | 0 | 0 | 0 | 3 |  |  |  |  | 1503952686 | -1306152697 | -1685103737
20 | 815 | 3 | 0 | 0 | 21.1-25-647 | Лента полимерная разделительная самоклеющаяся, ширина 50 мм | м | 12.921 | 1 | 6.63 | 1173.51 | 85.67 | 6.63 | 85.67 | 0 | 0 | 0 | 0 | 0 | 3 |  |  |  |  | 676735347 | 75016081 | -1770221788
20 | 814 | 3 | 0 | 0 | 21.1-25-646 | Лента полимерная пенополиэтиленовая микропористая уплотнительная самоклеящаяся, ширина 50 мм, толщина 3,2 мм | м | 9.198 | 1 | 8.18 | 1030.68 | 75.24 | 8.18 | 75.24 | 0 | 0 | 0 | 0 | 0 | 3 |  |  |  |  | 67535718 | -425423326 | 1578802824
20 | 813 | 3 | 0 | 0 | 21.1-25-182 | Листы гипсокартонные, толщина 12-16 мм | м2 | 30.733 | 1 | 120.94 | 50915.74 | 3716.85 | 120.94 | 3716.85 | 0 | 0 | 0 | 0 | 0 | 3 |  |  |  |  | -1015731907 | 970599616 | -2136955559
20 | 811 | 3 | 0 | 0 | 21.1-11-140 | Шурупы-саморезы прокалывающие с головкой специальной формы, размеры 3,5х35 мм | 100 шт. | 2.5791 | 1 | 46.77 | 1652.38 | 120.62 | 46.77 | 120.62 | 0 | 0 | 0 | 0 | 0 | 3 |  |  |  |  | 466478232 | -1676550835 | -77687440
20 | 810 | 3 | 0 | 0 | 21.1-11-137 | Шурупы-саморезы прокалывающие с головкой специальной формы, размеры 3,5х25 мм | 100 шт. | 0.98769 | 1 | 31.61 | 427.68 | 31.22 | 31.61 | 31.22 | 0 | 0 | 0 | 0 | 0 | 3 |  |  |  |  | 1571226911 | 34212917 | -399281166
20 | 809 | 3 | 0 | 0 | 21.1-11-135 | Дюбель "К" пластиковый с кромкой и стальным шурупом, диаметр 6 мм, длина 35 мм | 100 шт. | 0.12337 | 1 | 116.62 | 197.09 | 14.39 | 116.62 | 14.39 | 0 | 0 | 0 | 0 | 0 | 3 |  |  |  |  | -616946887 | 2118727812 | -833507309
20 | 808 | 2 | 0 | 0 | 22.1-30-56 | Шуруповерты | маш.-ч | 0.37157 | 1 | 7.44 | 37.87 | 2.76 | 7.44 | 2.76 | 0.01 | 0.05 | 0 | 0.01 | 0 | 2 |  |  |  |  | 2076833660 | -2012010907 | -1996660002
20 | 807 | 2 | 0 | 0 | 22.1-30-31 | Ножницы электрические | маш.-ч | 0.00876 | 1 | 4.59 | 0.55 | 0.04 | 4.59 | 0.04 | 0.01 | 0 | 0 | 0.01 | 0 | 2 |  |  |  |  | -1913511027 | 2021720950 | 1161649597
20 | 806 | 2 | 0 | 0 | 22.1-30-103 | Перфораторы электрические, мощность до 800 Вт | маш.-ч | 0.05475 | 1 | 10.38 | 7.79 | 0.57 | 10.38 | 0.57 | 1.58 | 1.19 | 0.09 | 1.58 | 0.09 | 2 |  |  |  |  | 513809288 | -479081030 | -1470392458
20 | 824 | 3 | 0 | 0 | 21.1-25-407 | Шпатлевка масляно-клеевая универсальная | т | 0.00073 | 1 | 56576 | 282.88 | 41.3 | 56576 | 41.3 | 0 | 0 | 0 | 0 | 0 | 3 |  |  |  |  | -1157409739 | -239065870 | 648913781
20 | 823 | 3 | 0 | 0 | 21.1-25-189 | Миткаль (серпянка) | м2 | 5.986 | 1 | 26.52 | 1087.32 | 158.75 | 26.52 | 158.75 | 0 | 0 | 0 | 0 | 0 | 3 |  |  |  |  | -1584513112 | 775614729 | -1063735518
20 | 829 | 3 | 0 | 0 | 21.3-2-15 | Растворы цементные, марка 100 | м3 | 0.018 | 1 | 4969.86 | 7.45 | 89.4 | 4969.86 | 89.4 | 0 | 0 | 0 | 0 | 0 | 3 |  |  |  |  | 2013185010 | -1091799724 | -158112489
20 | 828 | 3 | 0 | 0 | 21.1-25-209 | Пакля пропитанная | кг | 1.2e-06 | 1 | 149.35 | 0 | 0 | 149.35 | 0 | 0 | 0 | 0 | 0 | 0 | 3 |  |  |  |  | 1726106284 | 2119225562 | 1172976567
20 | 827 | 3 | 0 | 0 | 21.1-2-2 | Гипсовые вяжущие (гипс) для штукатурных работ | т | 0.00084 | 1 | 7313.44 | 0.51 | 6.12 | 7313.44 | 6.12 | 0 | 0 | 0 | 0 | 0 | 3 |  |  |  |  | -900230497 | -1637219116 | -453773343
20 | 832 | 3 | 0 | 0 | 21.1-6-10 | Грунтовка акриловая концентрированная универсальная с высокой клеевой и проникающей способностью | л | 11.6081 | 1 | 128.12 | 1319.64 | 1487.23 | 128.12 | 1487.23 | 0 | 0 | 0 | 0 | 0 | 3 |  |  |  |  | 1582717036 | 392686341 | -17149176
20 | 831 | 2 | 0 | 0 | 22.1-30-90 | Дрели-миксеры импортного производства для перемешивания строительных материалов, скорость до 650 об/мин | маш.-ч | 0.04508 | 1 | 11.86 | 0.47 | 0.53 | 11.86 | 0.53 | 0 | 0 | 0 | 0 | 0 | 2 |  |  |  |  | -1393479748 | -992411696 | -1125792185
18 | 1625 | 3 | 4 | 0 | 21.1-6-10 | Грунтовка акриловая концентрированная универсальная с высокой клеевой и проникающей способностью | л | -11.6081 | 1 | 128.12 |  | -1487.23 | 128.12 | -1487.23 | 0 |  | 0 | 0 | 0 | 3 |  |  |  |  | 1582717036 | -1285029469 | -187342921
18 | 1626 | 3 | 4 | 0 | 21.1-6-9 | Грунтовка акриловая адгезионная для обработки бетонных оснований перед оштукатуриванием, марка "Бетоконтакт" | кг | 18.5955 | 1 | 128.87 |  | 2396.4 | 128.87 | 2396.4 | 0 |  | 0 | 0 | 0 | 3 |  |  |  |  | 743869604 | 382649317 | -1943594725
20 | 838 | 3 | 0 | 0 | 21.3-2-97 | Смеси сухие штукатурные цементно-известковые для внутренних и наружных работ, для машинного и ручного нанесения, марка 75 | т | 0.98725 | 1 | 11245.63 | 9851.17 | 11102.27 | 11245.63 | 11102.27 | 0 | 0 | 0 | 0 | 0 | 3 |  |  |  |  | -1784042081 | -1898204583 | -1336858889
20 | 837 | 3 | 0 | 0 | 21.1-6-21 | Дисперсия поливинилацетатная, гомополимерная, грубодисперсная, пластифицированная, (эмульсия поливинилацетатная), марка ДБ | т | 0.0051842 | 1 | 62638.49 | 288.14 | 324.73 | 62638.49 | 324.73 | 0 | 0 | 0 | 0 | 0 | 3 |  |  |  |  | -1087760959 | 131374174 | -1174192813
20 | 836 | 3 | 0 | 0 | 21.1-25-13 | Вода | м3 | 0.1713 | 1 | 49.83 | 7.57 | 8.53 | 49.83 | 8.53 | 0 | 0 | 0 | 0 | 0 | 3 |  |  |  |  | -1393929784 | -568288822 | -1097784124
20 | 845 | 3 | 0 | 0 | 21.1-6-221 | Грунтовка водно-дисперсионная акриловая укрепляющая для минеральных поверхностей, типа ВД-АК-0110 | кг | 11.7208 | 1 | 78.35 | 814.84 | 918.32 | 78.35 | 918.32 | 0 | 0 | 0 | 0 | 0 | 3 |  |  |  |  | -1709431397 | 451470118 | 2147139593
20 | 844 | 3 | 0 | 0 | 21.1-6-219 | Краски водно-дисперсионные акриловые износостойкие, интерьерные, моющиеся, типа ВД-АК-210, белые | кг | 27.2734 | 1 | 183.25 | 4434.65 | 4997.85 | 183.25 | 4997.85 | 0 | 0 | 0 | 0 | 0 | 3 |  |  |  |  | 1915260537 | -17150697 | -91456575
20 | 843 | 3 | 0 | 0 | 21.1-25-404 | Шпатлевка водно-дисперсионная акриловая | т | 0.057477 | 1 | 81852.28 | 4174.47 | 4704.63 | 81852.28 | 4704.63 | 0 | 0 | 0 | 0 | 0 | 3 |  |  |  |  | -1196869701 | -1059775425 | 1815180334
20 | 842 | 3 | 0 | 0 | 21.1-25-388 | Шкурка шлифовальная на бумажной основе | м2 | 0.9016 | 1 | 431.83 | 345.46 | 389.33 | 431.83 | 389.33 | 0 | 0 | 0 | 0 | 0 | 3 |  |  |  |  | 680056559 | -267451668 | 2039739391
20 | 841 | 3 | 0 | 0 | 21.1-25-13 | Вода | м3 | 0.006762 | 1 | 49.83 | 0.3 | 0.34 | 49.83 | 0.34 | 0 | 0 | 0 | 0 | 0 | 3 |  |  |  |  | -1393929784 | -568288822 | -1097784124
20 | 840 | 3 | 0 | 0 | 21.1-20-7 | Ветошь | кг | 0.34937 | 1 | 23.91 | 7.41 | 8.35 | 23.91 | 8.35 | 0 | 0 | 0 | 0 | 0 | 3 |  |  |  |  | -1577570829 | -1417245040 | -1532834414
20 | 849 | 3 | 0 | 0 | 21.19-11-22 | Решетки вентиляционные стальные штампованные, тип РШ, размеры 200х200 мм | шт. | 2 | 1 | 287.09 | 28709 | 574.18 | 287.09 | 574.18 | 0 | 0 | 0 | 0 | 0 | 3 |  |  |  |  | 1944741348 | 851634594 | -1148237389
20 | 848 | 3 | 0 | 0 | 21.1-2-2 | Гипсовые вяжущие (гипс) для штукатурных работ | т | 0.001 | 1 | 7313.44 | 365.67 | 7.31 | 7313.44 | 7.31 | 0 | 0 | 0 | 0 | 0 | 3 |  |  |  |  | -900230497 | -1637219116 | -453773343
5 | 1662 |  |  |  |  | Пол
20 | 851 | 3 | 0 | 0 | 9999990001 | Масса мусора | т | 0.0418 | 1 | 0 | 0 | 0 | 0 | 0 | 0 | 0 | 0 | 0 | 0 | 3 |  |  |  |  | 1489638031 | 1808425918 | -883491509
20 | 853 | 3 | 0 | 0 | 9999990001 | Масса мусора | т | 0.32101 | 1 | 0 | 0 | 0 | 0 | 0 | 0 | 0 | 0 | 0 | 0 | 3 |  |  |  |  | 1489638031 | 1808425918 | -883491509
20 | 855 | 3 | 0 | 0 | 9999990001 | Масса мусора | т | 0.37565 | 1 | 0 | 0 | 0 | 0 | 0 | 0 | 0 | 0 | 0 | 0 | 3 |  |  |  |  | 1489638031 | 1808425918 | -883491509
20 | 859 | 3 | 0 | 0 | 9999990001 | Масса мусора | т | 4.5078 | 1 | 0 | 0 | 0 | 0 | 0 | 0 | 0 | 0 | 0 | 0 | 3 |  |  |  |  | 1489638031 | 1808425918 | -883491509
20 | 858 | 2 | 0 | 0 | 22.1-30-54 | Молотки отбойные | маш.-ч | 7.1032 | 1 | 5.58 | 58.03 | 39.63 | 5.58 | 39.63 | 0 | 0 | 0 | 0 | 0 | 2 |  |  |  |  | 914607326 | 2130817926 | 324745087
20 | 857 | 2 | 0 | 0 | 22.1-10-19 | Компрессоры поршневые, объем ресивера 24 л | маш.-ч | 7.1032 | 1 | 10.75 | 111.8 | 76.36 | 10.75 | 76.36 | 0 | 0 | 0 | 0 | 0 | 2 |  |  |  |  | -1406686482 | 751728709 | 835711665
20 | 861 | 3 | 0 | 0 | 9999990001 | Масса мусора | т | 13.5234 | 1 | 0 | 0 | 0 | 0 | 0 | 0 | 0 | 0 | 0 | 0 | 3 |  |  |  |  | 1489638031 | 1808425918 | -883491509
20 | 865 | 3 | 0 | 0 | 21.3-2-16 | Растворы цементные, марка 150 | м3 | 1.3933 | 1 | 5051.06 | 10304.16 | 7037.74 | 5051.06 | 7037.74 | 0 | 0 | 0 | 0 | 0 | 3 |  |  |  |  | 1253031819 | 1385226898 | -318697130
20 | 864 | 3 | 0 | 0 | 21.1-25-13 | Вода | м3 | 2.3905 | 1 | 49.83 | 174.41 | 119.12 | 49.83 | 119.12 | 0 | 0 | 0 | 0 | 0 | 3 |  |  |  |  | -1393929784 | -568288822 | -1097784124
20 | 863 | 2 | 0 | 0 | 22.1-6-51 | Вибраторы поверхностные | маш.-ч | 6.6797 | 1 | 7.69 | 75.21 | 51.37 | 7.69 | 51.37 | 0 | 0 | 0 | 0 | 0 | 2 |  |  |  |  | 793404055 | 410550221 | -250017805
20 | 869 | 3 | 0 | 0 | 21.3-2-16 | Растворы цементные, марка 150 | м3 | 0.69666 | 1 | 5051.06 | 5152.08 | 3518.87 | 5051.06 | 3518.87 | 0 | 0 | 0 | 0 | 0 | 3 |  |  |  |  | 1253031819 | 1385226898 | -318697130
20 | 867 | 2 | 0 | 0 | 22.1-6-51 | Вибраторы поверхностные | маш.-ч | 3.415 | 1 | 7.69 | 38.46 | 26.27 | 7.69 | 26.27 | 0 | 0 | 0 | 0 | 0 | 2 |  |  |  |  | 793404055 | 410550221 | -250017805
18 | 1673 | 3 | 4 | 0 | 21.1-25-755 | Лента демпферная для компенсации температурного расширения цементной стяжки, ширина 100-120 мм, толщина 5-10 мм | м | 38 | 1 | 18.07 |  | 686.66 | 18.07 | 686.66 | 0 |  | 0 | 0 | 0 | 3 |  |  |  |  | 164156289 | -767418539 | 1391359420
20 | 877 | 3 | 0 | 0 | 21.3-2-120 | Смеси сухие цементно-песчаные для устройства стяжки, самовыравнивающиеся: В15 (М200), F50 | т | 0.57509 | 1 | 37763.34 | 31796.73 | 21717.17 | 37763.34 | 21717.17 | 0 | 0 | 0 | 0 | 0 | 3 |  |  |  |  | 898286131 | -1999876009 | 1522880432
20 | 876 | 3 | 0 | 0 | 21.1-6-183 | Грунтовка водно-дисперсионная на акриловых сополимерах с токопроводящими добавками | кг | 13.66 | 1 | 844.09 | 16881.8 | 11530.27 | 844.09 | 11530.27 | 0 | 0 | 0 | 0 | 0 | 3 |  |  |  |  | -87332049 | 1593323081 | 463952156
20 | 875 | 3 | 0 | 0 | 21.1-25-257 | Пленка полиэтиленовая, толщина 80 мкм | м2 | 6.83 | 1 | 11.68 | 116.8 | 79.77 | 11.68 | 79.77 | 0 | 0 | 0 | 0 | 0 | 3 |  |  |  |  | -1851487391 | 371187720 | 2063455721
20 | 874 | 3 | 0 | 0 | 21.1-25-13 | Вода | м3 | 0.20627 | 1 | 49.83 | 15.05 | 10.28 | 49.83 | 10.28 | 0 | 0 | 0 | 0 | 0 | 3 |  |  |  |  | -1393929784 | -568288822 | -1097784124
20 | 873 | 2 | 0 | 0 | 22.1-4-1 | Погрузчики универсальные на пневмоколесном ходу, грузоподъемность до 1 т | маш.-ч | 0.01366 | 1 | 1301.71 | 26.03 | 17.78 | 1301.71 | 17.78 | 0 | 0 | 0 | 0 | 0 | 2 |  |  |  |  | -2096561375 | 2078036837 | 640332374
20 | 872 | 2 | 0 | 0 | 22.1-30-103 | Перфораторы электрические, мощность до 800 Вт | маш.-ч | 2.8345 | 1 | 10.38 | 43.08 | 29.42 | 10.38 | 29.42 | 0 | 0 | 0 | 0 | 0 | 2 |  |  |  |  | 513809288 | -479081030 | -1470392458
20 | 871 | 2 | 0 | 0 | 22.1-14-13 | Пылесосы, потребляемая мощность 350-1200 Вт | маш.-ч | 2.049 | 1 | 55.98 | 167.94 | 114.7 | 55.98 | 114.7 | 0 | 0 | 0 | 0 | 0 | 2 |  |  |  |  | -1993593656 | 27424148 | 1818336036
20 | 885 | 3 | 0 | 0 | 21.1-6-165 | Грунтовка водно-дисперсионная высококонцентрированная глубокопроникающая универсальная | кг | 7.0349 | 1 | 128.43 | 1322.83 | 903.49 | 128.43 | 903.49 | 0 | 0 | 0 | 0 | 0 | 3 |  |  |  |  | -964289349 | -1529519271 | -357042911
20 | 884 | 3 | 0 | 0 | 21.1-25-748 | Шнур для сварки швов поливинилхлоридного линолеума | м | 40.98 | 1 | 53.83 | 3229.8 | 2205.95 | 53.83 | 2205.95 | 0 | 0 | 0 | 0 | 0 | 3 |  |  |  |  | 1470937864 | 1856132135 | 1928709960
20 | 883 | 3 | 0 | 0 | 21.1-25-735 | Линолеум поливинилхлоридный высокой износостойкости, класс 34/43, истираемость 30 г/м2 (Т), группа горючести Г1, общая толщина 2 мм, защитный слой 0,7 мм | м2 | 73.081 | 1 | 685.92 | 73393.44 | 50127.72 | 685.92 | 50127.72 | 0 | 0 | 0 | 0 | 0 | 3 |  |  |  |  | 2043359999 | 725018286 | 144435819
20 | 882 | 3 | 0 | 0 | 21.1-25-100 | Клей водно-дисперсионный акриловый, универсальный для укладки поливинилхлоридных и текстильных покрытий | кг | 24.6222 | 1 | 259.84 | 9367.23 | 6397.82 | 259.84 | 6397.82 | 0 | 0 | 0 | 0 | 0 | 3 |  |  |  |  | 650500571 | -657260600 | 1240560251
20 | 881 | 2 | 0 | 0 | 22.1-30-23 | Приспособления для снятия фасок | маш.-ч | 1.0245 | 1 | 3.56 | 5.34 | 3.65 | 3.56 | 3.65 | 0 | 0 | 0 | 0 | 0 | 2 |  |  |  |  | 1101801331 | 1177897737 | -2075964952
20 | 880 | 2 | 0 | 0 | 22.1-17-156 | Фены строительные, мощность 2 кВт | маш.-ч | 3.2101 | 1 | 10.07 | 47.33 | 32.33 | 10.07 | 32.33 | 0 | 0 | 0 | 0 | 0 | 2 |  |  |  |  | 2008601571 | 797782638 | 1070203016
20 | 879 | 2 | 0 | 0 | 22.1-14-13 | Пылесосы, потребляемая мощность 350-1200 Вт | маш.-ч | 4.5351 | 1 | 55.98 | 371.71 | 253.88 | 55.98 | 253.88 | 0 | 0 | 0 | 0 | 0 | 2 |  |  |  |  | -1993593656 | 27424148 | 1818336036
20 | 891 | 3 | 0 | 0 | 21.9-12-59 | Плинтуса хвойных пород дерева, прирезанные, покрытые нитроцеллюлозным лаком, сечение 44х47 мм | м | 39.9 | 1 | 75.66 | 7944.3 | 3018.83 | 75.66 | 3018.83 | 0 | 0 | 0 | 0 | 0 | 3 |  |  |  |  | 1603490863 | 412069917 | 1968551863
20 | 890 | 3 | 0 | 0 | 21.1-11-198 | Дюбели пластмассовые | шт. | 63.9692 | 1 | 2.69 | 452.83 | 172.08 | 2.69 | 172.08 | 0 | 0 | 0 | 0 | 0 | 3 |  |  |  |  | -1877407096 | 204454549 | -1172017425
20 | 889 | 3 | 0 | 0 | 21.1-11-108 | Шурупы - саморезы, размер 3,5х45 мм | т | 0.0001596 | 1 | 215536.8 | 90.53 | 34.4 | 215536.8 | 34.4 | 0 | 0 | 0 | 0 | 0 | 3 |  |  |  |  | -1740523361 | 881627562 | -1873026275
20 | 888 | 2 | 0 | 0 | 22.1-30-56 | Шуруповерты | маш.-ч | 2.907 | 1 | 7.44 | 56.92 | 21.63 | 7.44 | 21.63 | 0 | 0 | 0 | 0 | 0 | 2 |  |  |  |  | 2076833660 | -2012010907 | -1996660002
20 | 887 | 2 | 0 | 0 | 22.1-30-102 | Дрели электрические, двухскоростные, мощностью 600 Вт | маш.-ч | 1.0944 | 1 | 5.79 | 16.68 | 6.34 | 5.79 | 6.34 | 0 | 0 | 0 | 0 | 0 | 2 |  |  |  |  | -490795739 | -440713650 | -1522604931
20 | 897 | 3 | 0 | 0 | 21.7-12-1 | Профили алюминиевые, ширина 40 мм, марка СПА 3505 | м | 0.945 | 1 | 142.68 | 14981.4 | 134.83 | 142.68 | 134.83 | 0 | 0 | 0 | 0 | 0 | 3 |  |  |  |  | -1808751836 | -565997407 | 1077428857
20 | 896 | 3 | 0 | 0 | 21.1-11-32 | Винты самонарезающие оцинкованные, длина 25 мм | кг | 0.00846 | 1 | 309.57 | 291 | 2.62 | 309.57 | 2.62 | 0 | 0 | 0 | 0 | 0 | 3 |  |  |  |  | -418147541 | 872131661 | 1937675695
20 | 895 | 2 | 0 | 0 | 22.1-30-56 | Шуруповерты | маш.-ч | 0.0657 | 1 | 7.44 | 54.31 | 0.49 | 7.44 | 0.49 | 0 | 0 | 0 | 0 | 0 | 2 |  |  |  |  | 2076833660 | -2012010907 | -1996660002
20 | 894 | 2 | 0 | 0 | 22.1-30-27 | Пилы дисковые электрические для резки пиломатериалов | маш.-ч | 0.00405 | 1 | 6.1 | 2.75 | 0.02 | 6.1 | 0.02 | 0 | 0 | 0 | 0 | 0 | 2 |  |  |  |  | -79104203 | -1113874841 | -1734338932
20 | 893 | 2 | 0 | 0 | 22.1-30-102 | Дрели электрические, двухскоростные, мощностью 600 Вт | маш.-ч | 0.04824 | 1 | 5.79 | 31.03 | 0.28 | 5.79 | 0.28 | 0 | 0 | 0 | 0 | 0 | 2 |  |  |  |  | -490795739 | -440713650 | -1522604931
5 | 1709 |  |  |  |  | Замена дверей
20 | 905 | 3 | 0 | 0 | 21.1-9-56 | Доски хвойных пород, обрезные, длина 2-6,5 м, сорт III, толщина 25-32 мм | м3 | 0.00164 | 1 | 9158.54 | 732.68 | 15.02 | 9158.54 | 15.02 | 0 | 0 | 0 | 0 | 0 | 3 |  |  |  |  | 854536934 | 1381720618 | 455962094
20 | 904 | 3 | 0 | 0 | 21.1-25-219 | Пена монтажная | л | 0.66892 | 1 | 435.76 | 14218.85 | 291.49 | 435.76 | 291.49 | 0 | 0 | 0 | 0 | 0 | 3 |  |  |  |  | 93587205 | 1831839076 | 444546470
20 | 903 | 3 | 0 | 0 | 21.1-11-33 | Винты самонарезающие оцинкованные, длина 35 мм | кг | 0.050225 | 1 | 312.97 | 766.78 | 15.72 | 312.97 | 15.72 | 0 | 0 | 0 | 0 | 0 | 3 |  |  |  |  | -1118572040 | -337019856 | 1106248736
20 | 902 | 3 | 0 | 0 | 21.1-11-176 | Дюбель металлический рамный, размеры 10х152 мм | шт. | 6.396 | 1 | 8.36 | 2608.32 | 53.47 | 8.36 | 53.47 | 0 | 0 | 0 | 0 | 0 | 3 |  |  |  |  | 302616529 | -1936648806 | 856546916
20 | 901 | 2 | 0 | 0 | 22.1-30-56 | Шуруповерты | маш.-ч | 0.02665 | 1 | 7.44 | 9.67 | 0.2 | 7.44 | 0.2 | 0 | 0 | 0 | 0 | 0 | 2 |  |  |  |  | 2076833660 | -2012010907 | -1996660002
20 | 900 | 2 | 0 | 0 | 22.1-30-10 | Перфораторы электрические, мощность до 500 Вт | маш.-ч | 0.15683 | 1 | 4.49 | 34.35 | 0.7 | 4.49 | 0.7 | 0 | 0 | 0 | 0 | 0 | 2 |  |  |  |  | -2003204405 | 1788958197 | 1094715607
18 | 1715 | 3 | 4 | 0 | 21.9-7-92 | Блоки дверные внутренние, однопольные, глухие, со сплошным заполнением щита, облицованные шпоном строганным твердолиственных и ценных пород, со скобяными приборами, марка ДГ21-10, площадь 2,01 м2 | м2 | 2.05 | 1 | 9924.2 |  | 20344.61 | 9924.2 | 20344.61 | 0 |  | 0 | 0 | 0 | 3 |  |  |  |  | 1447396296 | 741429214 | 1211628826
18 | 1716 | 3 | 4 | 0 | 21.8-1-6 | Замок врезной цилиндровый фалевый с защелкой, ЗВ4-14 | шт. | 1 | 1 | 769.67 |  | 769.67 | 769.67 | 769.67 | 0 |  | 0 | 0 | 0 | 3 |  |  |  |  | -1720327119 | -10396104 | -1787709487
20 | 912 | 3 | 0 | 0 | 21.9-12-43 | Наличники хвойных пород, проолифленные, сечение 74х13 мм | м | 11 | 1 | 86.38 | 9501.8 | 950.18 | 86.38 | 950.18 | 0 | 0 | 0 | 0 | 0 | 3 |  |  |  |  | 1182916209 | -2027998637 | 492957576
20 | 910 | 3 | 0 | 0 | 21.1-11-46 | Гвозди строительные | т | 3.5e-05 | 1 | 99048.85 | 34.67 | 3.47 | 99048.85 | 3.47 | 0 | 0 | 0 | 0 | 0 | 3 |  |  |  |  | 919131384 | 1076960622 | 1334291300
20 | 909 | 2 | 0 | 0 | 22.1-30-102 | Дрели электрические, двухскоростные, мощностью 600 Вт | маш.-ч | 0.008 | 1 | 5.79 | 0.46 | 0.05 | 5.79 | 0.05 | 1.58 | 0.13 | 0.01 | 1.58 | 0.01 | 2 |  |  |  |  | -490795739 | -440713650 | -1522604931
18 | 1718 | 3 | 4 | 0 | 21.9-12-43 | Наличники хвойных пород, проолифленные, сечение 74х13 мм | м | -11 | 1 | 86.38 |  | -950.18 | 86.38 | -950.18 | 0 |  | 0 | 0 | 0 | 3 |  |  |  |  | 1182916209 | 1514354334 | 72227412
18 | 1719 | 3 | 4 | 0 | 21.9-12-37 | Наличники хвойных пород, окрашенные, сечение 74х13 мм | м | 11 | 1 | 85.81 |  | 943.91 | 85.81 | 943.91 | 0 |  | 0 | 0 | 0 | 3 |  |  |  |  | 2116269463 | 1457326652 | -1425084677
20 | 923 | 3 | 0 | 0 | 21.7-5-48 | Анкер-шпилька распорный, оцинкованный, для установки в бетон, HST М10х110/30 | шт. | 6 | 1 | 316.32 | 18979.2 | 1897.92 | 316.32 | 1897.92 | 0 | 0 | 0 | 0 | 0 | 3 |  |  |  |  | -1557265493 | -2069718834 | 692565890
20 | 922 | 3 | 0 | 0 | 21.7-3-1 | Буры с победитовым наконечником, диаметр 10 мм, длина рабочей части 200 мм, с хвостовиком SDS | шт. | 0.06 | 1 | 610.02 | 366.01 | 36.6 | 610.02 | 36.6 | 0 | 0 | 0 | 0 | 0 | 3 |  |  |  |  | 1293306403 | -1836130731 | 309764051
20 | 921 | 3 | 0 | 0 | 21.7-2-30 | Блоки дверные металлические противопожарные, окрашенные порошковыми красками, с противодымным уплотнителем, марка ДПМ-01/60, однопольные, размеры 800х2100 мм, с замком-защелкой и нажимными ручками | шт. | 1 | 1 | 18909.63 | 189096.3 | 18909.63 | 18909.63 | 18909.63 | 0 | 0 | 0 | 0 | 0 | 3 |  |  |  |  | -2071967839 | 102178303 | -509004777
20 | 920 | 3 | 0 | 0 | 21.3-2-16 | Растворы цементные, марка 150 | м3 | 0.001 | 1 | 5051.06 | 50.51 | 5.05 | 5051.06 | 5.05 | 0 | 0 | 0 | 0 | 0 | 3 |  |  |  |  | 1253031819 | 1385226898 | -318697130
20 | 919 | 3 | 0 | 0 | 21.1-9-13 | Бруски хвойных пород обрезные, длина 2-6,5 м, сорт III, толщина 50-60 мм | м3 | 0.00016 | 1 | 10287.34 | 16.46 | 1.65 | 10287.34 | 1.65 | 0 | 0 | 0 | 0 | 0 | 3 |  |  |  |  | -120812190 | -526130028 | -1509123059
20 | 918 | 3 | 0 | 0 | 21.1-25-220 | Пена монтажная противопожарная, обеспечивающая акустическую и термическую изоляцию, предел огнестойкости ЕI 60 | л | 0.61 | 1 | 494.95 | 3019.2 | 301.92 | 494.95 | 301.92 | 0 | 0 | 0 | 0 | 0 | 3 |  |  |  |  | -81729904 | -1991114435 | -532018200
20 | 917 | 3 | 0 | 0 | 21.1-1-6 | Герметик акриловый, марка "Illbruck" | л | 0.26 | 1 | 653.3 | 1698.58 | 169.86 | 653.3 | 169.86 | 0 | 0 | 0 | 0 | 0 | 3 |  |  |  |  | -1290841659 | -1379473634 | 2095839974
20 | 916 | 2 | 0 | 0 | 22.1-30-27 | Пилы дисковые электрические для резки пиломатериалов | маш.-ч | 0.038 | 1 | 6.1 | 2.32 | 0.23 | 6.1 | 0.23 | 0.01 | 0 | 0 | 0.01 | 0 | 2 |  |  |  |  | -79104203 | -1113874841 | -1734338932
20 | 915 | 2 | 0 | 0 | 22.1-30-103 | Перфораторы электрические, мощность до 800 Вт | маш.-ч | 0.45 | 1 | 10.38 | 46.71 | 4.67 | 10.38 | 4.67 | 1.58 | 7.11 | 0.71 | 1.58 | 0.71 | 2 |  |  |  |  | 513809288 | -479081030 | -1470392458
20 | 930 | 3 | 0 | 0 | 21.8-1-45 | Доводчики дверные, марка "НОРА-M" №3S, масса двери до 80 кг | шт. | 1 | 1 | 2224.52 | 2224.52 | 2224.52 | 2224.52 | 2224.52 | 0 | 0 | 0 | 0 | 0 | 3 |  |  |  |  | 1146347869 | -2062594508 | 1198551830
20 | 929 | 3 | 0 | 0 | 21.1-11-29 | Винты самонарезающие 5х40 мм для металла | кг | 0.02 | 1 | 178.1 | 3.56 | 3.56 | 178.1 | 3.56 | 0 | 0 | 0 | 0 | 0 | 3 |  |  |  |  | -1592224205 | -375565617 | 549665110
20 | 928 | 2 | 0 | 0 | 22.1-30-56 | Шуруповерты | маш.-ч | 0.19 | 1 | 7.44 | 1.41 | 1.41 | 7.44 | 1.41 | 0.01 | 0 | 0 | 0.01 | 0 | 2 |  |  |  |  | 2076833660 | -2012010907 | -1996660002
20 | 927 | 2 | 0 | 0 | 22.1-30-19 | Машины шлифовальные электрические | маш.-ч | 0.02 | 1 | 4.74 | 0.09 | 0.09 | 4.74 | 0.09 | 0.02 | 0 | 0 | 0.02 | 0 | 2 |  |  |  |  | -1806812241 | -2097639812 | 1572749127
20 | 926 | 2 | 0 | 0 | 22.1-30-102 | Дрели электрические, двухскоростные, мощностью 600 Вт | маш.-ч | 0.14 | 1 | 5.79 | 0.81 | 0.81 | 5.79 | 0.81 | 1.58 | 0.22 | 0.22 | 1.58 | 0.22 | 2 |  |  |  |  | -490795739 | -440713650 | -1522604931
20 | 925 | 2 | 0 | 0 | 22.1-13-14 | Установки для сварки ручной дуговой (постоянного тока) | маш.-ч | 0.32 | 1 | 34.27 | 10.97 | 10.97 | 34.27 | 10.97 | 0.23 | 0.07 | 0.07 | 0.23 | 0.07 | 2 |  |  |  |  | -982416638 | 1866423223 | -239416640
20 | 936 | 3 | 0 | 0 | 21.3-2-97 | Смеси сухие штукатурные цементно-известковые для внутренних и наружных работ, для машинного и ручного нанесения, марка 75 | т | 0.0048 | 1 | 11245.63 | 5397.9 | 53.98 | 11245.63 | 53.98 | 0 | 0 | 0 | 0 | 0 | 3 |  |  |  |  | -1784042081 | -1898204583 | -1336858889
20 | 935 | 3 | 0 | 0 | 21.3-2-10 | Растворы цементно-известковые, марка 75 | м3 | 0.01208 | 1 | 4676.48 | 5649.19 | 56.49 | 4676.48 | 56.49 | 0 | 0 | 0 | 0 | 0 | 3 |  |  |  |  | -1060522976 | -1151740545 | -2002642994
20 | 934 | 3 | 0 | 0 | 21.1-25-335 | Сетка проволочная штукатурная тканая, квадрат 5х5 мм, толщина 1,6 мм | м2 | 0.0277 | 1 | 438.94 | 1215.86 | 12.16 | 438.94 | 12.16 | 0 | 0 | 0 | 0 | 0 | 3 |  |  |  |  | 1793873434 | -990478903 | -1027346133
20 | 933 | 3 | 0 | 0 | 21.1-25-13 | Вода | м3 | 0.00084 | 1 | 49.83 | 4.19 | 0.04 | 49.83 | 0.04 | 0 | 0 | 0 | 0 | 0 | 3 |  |  |  |  | -1393929784 | -568288822 | -1097784124
20 | 932 | 2 | 0 | 0 | 22.1-6-33 | Растворонасосы, производительность до 1 м3/ч | маш.-ч | 0.0588 | 1 | 586.18 | 3446.74 | 34.47 | 586.18 | 34.47 | 530.66 | 3120.28 | 31.2 | 530.66 | 31.2 | 2 |  |  |  |  | -1567615252 | 925481762 | -999236044
20 | 943 | 3 | 0 | 0 | 21.1-6-221 | Грунтовка водно-дисперсионная акриловая укрепляющая для минеральных поверхностей, типа ВД-АК-0110 | кг | 0.104 | 1 | 78.35 | 814.84 | 8.15 | 78.35 | 8.15 | 0 | 0 | 0 | 0 | 0 | 3 |  |  |  |  | -1709431397 | 451470118 | 2147139593
20 | 942 | 3 | 0 | 0 | 21.1-6-219 | Краски водно-дисперсионные акриловые износостойкие, интерьерные, моющиеся, типа ВД-АК-210, белые | кг | 0.242 | 1 | 183.25 | 4434.65 | 44.35 | 183.25 | 44.35 | 0 | 0 | 0 | 0 | 0 | 3 |  |  |  |  | 1915260537 | -17150697 | -91456575
20 | 941 | 3 | 0 | 0 | 21.1-25-404 | Шпатлевка водно-дисперсионная акриловая | т | 0.00051 | 1 | 81852.28 | 4174.47 | 41.74 | 81852.28 | 41.74 | 0 | 0 | 0 | 0 | 0 | 3 |  |  |  |  | -1196869701 | -1059775425 | 1815180334
20 | 940 | 3 | 0 | 0 | 21.1-25-388 | Шкурка шлифовальная на бумажной основе | м2 | 0.008 | 1 | 431.83 | 345.46 | 3.45 | 431.83 | 3.45 | 0 | 0 | 0 | 0 | 0 | 3 |  |  |  |  | 680056559 | -267451668 | 2039739391
20 | 939 | 3 | 0 | 0 | 21.1-25-13 | Вода | м3 | 6e-05 | 1 | 49.83 | 0.3 | 0 | 49.83 | 0 | 0 | 0 | 0 | 0 | 0 | 3 |  |  |  |  | -1393929784 | -568288822 | -1097784124
20 | 938 | 3 | 0 | 0 | 21.1-20-7 | Ветошь | кг | 0.0031 | 1 | 23.91 | 7.41 | 0.07 | 23.91 | 0.07 | 0 | 0 | 0 | 0 | 0 | 3 |  |  |  |  | -1577570829 | -1417245040 | -1532834414
4 | 1785 |  |  |  |  | 2 эт. Санузел
5 | 1789 |  |  |  |  | Потолок
20 | 945 | 2 | 0 | 0 | 22.1-30-56 | Шуруповерты | маш.-ч | 1.4856 | 1 | 7.44 | 0.89 | 11.02 | 7.44 | 11.02 | 0 | 0 | 0 | 0 | 0 | 2 |  |  |  |  | 2076833660 | -2012010907 | -1996660002
20 | 948 | 3 | 0 | 0 | 21.1-11-21 | Болты строительные черные с гайками и шайбами (10х100мм) | т | 0.00035283 | 1 | 173260.69 | 493.79 | 61.13 | 173260.69 | 61.13 | 0 | 0 | 0 | 0 | 0 | 3 |  |  |  |  | -1470955817 | -552218423 | -826166257
20 | 947 | 3 | 0 | 0 | 21.1-11-139 | Комплектующие к подвесным потолкам, тип "Армстронг" | компл. | 12.38 | 1 | 244.17 | 24417 | 3022.82 | 244.17 | 3022.82 | 0 | 0 | 0 | 0 | 0 | 3 |  |  |  |  | -1449182340 | 1047722150 | -1845154099
18 | 1795 | 3 | 4 | 0 | Цена по анализу рынка | Кассетная плитка «Албес Эконом кромка Line 600х600 мм алюминиевая белая матовая». Цена занесена вручную: 968,52/1,2=807,1 | м2 | 12.999 | 1 | 807.1 |  | 10491.49 | 807.1 | 10491.49 | 0 |  | 0 | 0 | 0 | 3 |  |  |  |  | 1172377291 | 658922737 | -1232615488
18 | 1796 | 3 | 4 | 0 | Цена по анализу рынка | Кассетная плитка «Албес Эконом кромка Line 600х600 мм алюминиевая белая матовая» (вычет на светильники). Цена занесена вручную: 968,52/1,2=807,1 | м2 | -2.16 | 1 | 807.1 |  | -1743.34 | 807.1 | -1743.34 | 0 |  | 0 | 0 | 0 | 3 |  |  |  |  | -354071762 | -123053830 | 1329811057
18 | 1797 | 3 | 4 | 0 | 21.19-11-59 | Решетки вентиляционные, потолочные, алюминиевые, тип 4АПР, размеры 600х600 мм | шт. | 0 | 1 | 5987.02 |  | 0 | 5987.02 | 0 | 0 |  | 0 | 0 | 0 | 3 |  |  |  |  | -1338787691 | 1040537123 | -2001795580
5 | 1829 |  |  |  |  | Стены
20 | 953 | 3 | 0 | 0 | 9999990001 | Масса мусора | т | 3.3728 | 1 | 0 | 0 | 0 | 0 | 0 | 0 | 0 | 0 | 0 | 0 | 3 |  |  |  |  | 1489638031 | 1808425918 | -883491509
20 | 956 | 3 | 0 | 0 | 21.1-6-10 | Грунтовка акриловая концентрированная универсальная с высокой клеевой и проникающей способностью | л | 7.8774 | 1 | 128.12 | 1319.64 | 1009.26 | 128.12 | 1009.26 | 0 | 0 | 0 | 0 | 0 | 3 |  |  |  |  | 1582717036 | 392686341 | -17149176
20 | 955 | 2 | 0 | 0 | 22.1-30-90 | Дрели-миксеры импортного производства для перемешивания строительных материалов, скорость до 650 об/мин | маш.-ч | 0.030592 | 1 | 11.86 | 0.47 | 0.36 | 11.86 | 0.36 | 0 | 0 | 0 | 0 | 0 | 2 |  |  |  |  | -1393479748 | -992411696 | -1125792185
18 | 1835 | 3 | 4 | 0 | 21.1-6-10 | Грунтовка акриловая концентрированная универсальная с высокой клеевой и проникающей способностью | л | -7.8774 | 1 | 128.12 |  | -1009.26 | 128.12 | -1009.26 | 0 |  | 0 | 0 | 0 | 3 |  |  |  |  | 1582717036 | -1285029469 | -187342921
18 | 1836 | 3 | 4 | 0 | 21.1-6-9 | Грунтовка акриловая адгезионная для обработки бетонных оснований перед оштукатуриванием, марка "Бетоконтакт" | кг | 12.6192 | 1 | 128.87 |  | 1626.24 | 128.87 | 1626.24 | 0 |  | 0 | 0 | 0 | 3 |  |  |  |  | 743869604 | 382649317 | -1943594725
20 | 962 | 3 | 0 | 0 | 21.3-2-97 | Смеси сухие штукатурные цементно-известковые для внутренних и наружных работ, для машинного и ручного нанесения, марка 75 | т | 1.3399 | 1 | 11245.63 | 19702.34 | 15068.35 | 11245.63 | 15068.35 | 0 | 0 | 0 | 0 | 0 | 3 |  |  |  |  | -1784042081 | -1898204583 | -1336858889
20 | 961 | 3 | 0 | 0 | 21.1-6-21 | Дисперсия поливинилацетатная, гомополимерная, грубодисперсная, пластифицированная, (эмульсия поливинилацетатная), марка ДБ | т | 0.0070362 | 1 | 62638.49 | 576.27 | 440.73 | 62638.49 | 440.73 | 0 | 0 | 0 | 0 | 0 | 3 |  |  |  |  | -1087760959 | 131374174 | -1174192813
20 | 960 | 3 | 0 | 0 | 21.1-25-13 | Вода | м3 | 0.23097 | 1 | 49.83 | 15.05 | 11.51 | 49.83 | 11.51 | 0 | 0 | 0 | 0 | 0 | 3 |  |  |  |  | -1393929784 | -568288822 | -1097784124
20 | 965 | 3 | 0 | 0 | 21.1-25-81 | Клей "ПВА" | т | 0.0068832 | 1 | 104233.17 | 9.38 | 717.38 | 104233.17 | 717.38 | 0 | 0 | 0 | 0 | 0 | 3 |  |  |  |  | -2002256097 | 64153994 | -697026242
20 | 964 | 3 | 0 | 0 | 21.1-25-325 | Сетка стекловолокнистая, штукатурная с ячейкой 5х5 мм, стандартная | м2 | 81.8336 | 1 | 21.86 | 23.39 | 1788.87 | 21.86 | 1788.87 | 0 | 0 | 0 | 0 | 0 | 3 |  |  |  |  | 1605513127 | -509652598 | 1630012121
20 | 973 | 3 | 0 | 0 | 21.3-2-109 | Смеси сухие фуговочные для заделки швов между плитками (различная цветовая гамма): В7,5 (М100), F50, крупность заполнителя 0,3 мм | т | 0.0207 | 1 | 90591.95 | 4529.6 | 1875.25 | 90591.95 | 1875.25 | 0 | 0 | 0 | 0 | 0 | 3 |  |  |  |  | -1560370175 | -1856243814 | -2145522431
20 | 972 | 3 | 0 | 0 | 21.3-2-107 | Смеси сухие цементно-песчаные, клеевые для плиточных работ: В12,5 (М150), F50, крупность заполнителя не более 0,5 мм | т | 0.15525 | 1 | 12873.63 | 4827.61 | 1998.63 | 12873.63 | 1998.63 | 0 | 0 | 0 | 0 | 0 | 3 |  |  |  |  | 1573166506 | 998282627 | 2116857155
20 | 971 | 3 | 0 | 0 | 21.1-6-21 | Дисперсия поливинилацетатная, гомополимерная, грубодисперсная, пластифицированная, (эмульсия поливинилацетатная), марка ДБ | т | 0.0008694 | 1 | 62638.49 | 131.54 | 54.46 | 62638.49 | 54.46 | 0 | 0 | 0 | 0 | 0 | 3 |  |  |  |  | -1087760959 | 131374174 | -1174192813
20 | 969 | 3 | 0 | 0 | 21.1-25-13 | Вода | м3 | 0.03519 | 1 | 49.83 | 4.24 | 1.76 | 49.83 | 1.76 | 0 | 0 | 0 | 0 | 0 | 3 |  |  |  |  | -1393929784 | -568288822 | -1097784124
20 | 968 | 3 | 0 | 0 | 21.1-20-7 | Ветошь | кг | 0.207 | 1 | 23.91 | 11.96 | 4.95 | 23.91 | 4.95 | 0 | 0 | 0 | 0 | 0 | 3 |  |  |  |  | -1577570829 | -1417245040 | -1532834414
20 | 967 | 2 | 0 | 0 | 22.1-30-102 | Дрели электрические, двухскоростные, мощностью 600 Вт | маш.-ч | 0.69966 | 1 | 5.79 | 9.79 | 4.05 | 5.79 | 4.05 | 0 | 0 | 0 | 0 | 0 | 2 |  |  |  |  | -490795739 | -440713650 | -1522604931
18 | 1841 | 3 | 4 | 0 | Цена по анализу рынка | Плитка "Калейдоскоп" Керама Марацци 20х20 в ассортименте. Цена занесена вручную: 1147,00/1,2=955,83 | м2 | 41.4 | 1 | 955.83 |  | 39571.36 | 955.83 | 39571.36 | 0 |  | 0 | 0 | 0 | 3 |  |  |  |  | 467856801 | 2058778402 | -179866601
20 | 976 | 3 | 0 | 0 | 21.1-25-298 | Раскладки поливинилхлоридные декоративные для внутренней облицовки, белые и цветные | м | 21 | 1 | 18.35 | 1926.75 | 385.35 | 18.35 | 385.35 | 0 | 0 | 0 | 0 | 0 | 3 |  |  |  |  | -779795346 | 802309883 | 1728327076
20 | 983 | 3 | 0 | 0 | 21.1-6-221 | Грунтовка водно-дисперсионная акриловая укрепляющая для минеральных поверхностей, типа ВД-АК-0110 | кг | 3.6483 | 1 | 78.35 | 814.84 | 285.85 | 78.35 | 285.85 | 0 | 0 | 0 | 0 | 0 | 3 |  |  |  |  | -1709431397 | 451470118 | 2147139593
20 | 982 | 3 | 0 | 0 | 21.1-6-219 | Краски водно-дисперсионные акриловые износостойкие, интерьерные, моющиеся, типа ВД-АК-210, белые | кг | 8.4894 | 1 | 183.25 | 4434.65 | 1555.68 | 183.25 | 1555.68 | 0 | 0 | 0 | 0 | 0 | 3 |  |  |  |  | 1915260537 | -17150697 | -91456575
20 | 981 | 3 | 0 | 0 | 21.1-25-404 | Шпатлевка водно-дисперсионная акриловая | т | 0.017891 | 1 | 81852.28 | 4174.47 | 1464.4 | 81852.28 | 1464.4 | 0 | 0 | 0 | 0 | 0 | 3 |  |  |  |  | -1196869701 | -1059775425 | 1815180334
20 | 980 | 3 | 0 | 0 | 21.1-25-388 | Шкурка шлифовальная на бумажной основе | м2 | 0.28064 | 1 | 431.83 | 345.46 | 121.19 | 431.83 | 121.19 | 0 | 0 | 0 | 0 | 0 | 3 |  |  |  |  | 680056559 | -267451668 | 2039739391
20 | 979 | 3 | 0 | 0 | 21.1-25-13 | Вода | м3 | 0.0021048 | 1 | 49.83 | 0.3 | 0.11 | 49.83 | 0.11 | 0 | 0 | 0 | 0 | 0 | 3 |  |  |  |  | -1393929784 | -568288822 | -1097784124
20 | 978 | 3 | 0 | 0 | 21.1-20-7 | Ветошь | кг | 0.10875 | 1 | 23.91 | 7.41 | 2.6 | 23.91 | 2.6 | 0 | 0 | 0 | 0 | 0 | 3 |  |  |  |  | -1577570829 | -1417245040 | -1532834414
20 | 987 | 3 | 0 | 0 | 21.19-11-22 | Решетки вентиляционные стальные штампованные, тип РШ, размеры 200х200 мм | шт. | 2 | 1 | 287.09 | 28709 | 574.18 | 287.09 | 574.18 | 0 | 0 | 0 | 0 | 0 | 3 |  |  |  |  | 1944741348 | 851634594 | -1148237389
20 | 986 | 3 | 0 | 0 | 21.1-2-2 | Гипсовые вяжущие (гипс) для штукатурных работ | т | 0.001 | 1 | 7313.44 | 365.67 | 7.31 | 7313.44 | 7.31 | 0 | 0 | 0 | 0 | 0 | 3 |  |  |  |  | -900230497 | -1637219116 | -453773343
5 | 1877 |  |  |  |  | Пол
20 | 991 | 3 | 0 | 0 | 9999990001 | Масса мусора | т | 0.64376 | 1 | 0 | 0 | 0 | 0 | 0 | 0 | 0 | 0 | 0 | 0 | 3 |  |  |  |  | 1489638031 | 1808425918 | -883491509
20 | 990 | 2 | 0 | 0 | 22.1-30-54 | Молотки отбойные | маш.-ч | 0.089136 | 1 | 5.58 | 4.02 | 0.5 | 5.58 | 0.5 | 0 | 0 | 0 | 0 | 0 | 2 |  |  |  |  | 914607326 | 2130817926 | 324745087
20 | 989 | 2 | 0 | 0 | 22.1-10-19 | Компрессоры поршневые, объем ресивера 24 л | маш.-ч | 0.089136 | 1 | 10.75 | 7.74 | 0.96 | 10.75 | 0.96 | 0 | 0 | 0 | 0 | 0 | 2 |  |  |  |  | -1406686482 | 751728709 | 835711665
20 | 995 | 3 | 0 | 0 | 9999990001 | Масса мусора | т | 0.81708 | 1 | 0 | 0 | 0 | 0 | 0 | 0 | 0 | 0 | 0 | 0 | 3 |  |  |  |  | 1489638031 | 1808425918 | -883491509
20 | 994 | 2 | 0 | 0 | 22.1-30-54 | Молотки отбойные | маш.-ч | 1.2875 | 1 | 5.58 | 58.03 | 7.18 | 5.58 | 7.18 | 0 | 0 | 0 | 0 | 0 | 2 |  |  |  |  | 914607326 | 2130817926 | 324745087
20 | 993 | 2 | 0 | 0 | 22.1-10-19 | Компрессоры поршневые, объем ресивера 24 л | маш.-ч | 1.2875 | 1 | 10.75 | 111.8 | 13.84 | 10.75 | 13.84 | 0 | 0 | 0 | 0 | 0 | 2 |  |  |  |  | -1406686482 | 751728709 | 835711665
20 | 1000 | 3 | 0 | 0 | 21.3-2-16 | Растворы цементные, марка 150 | м3 | 0.25255 | 1 | 5051.06 | 10304.16 | 1275.66 | 5051.06 | 1275.66 | 0 | 0 | 0 | 0 | 0 | 3 |  |  |  |  | 1253031819 | 1385226898 | -318697130
20 | 999 | 3 | 0 | 0 | 21.1-25-13 | Вода | м3 | 0.4333 | 1 | 49.83 | 174.41 | 21.59 | 49.83 | 21.59 | 0 | 0 | 0 | 0 | 0 | 3 |  |  |  |  | -1393929784 | -568288822 | -1097784124
20 | 998 | 2 | 0 | 0 | 22.1-6-51 | Вибраторы поверхностные | маш.-ч | 1.2108 | 1 | 7.69 | 75.21 | 9.31 | 7.69 | 9.31 | 0 | 0 | 0 | 0 | 0 | 2 |  |  |  |  | 793404055 | 410550221 | -250017805
20 | 1004 | 3 | 0 | 0 | 21.3-2-16 | Растворы цементные, марка 150 | м3 | 0.12628 | 1 | 5051.06 | 5152.08 | 637.83 | 5051.06 | 637.83 | 0 | 0 | 0 | 0 | 0 | 3 |  |  |  |  | 1253031819 | 1385226898 | -318697130
20 | 1002 | 2 | 0 | 0 | 22.1-6-51 | Вибраторы поверхностные | маш.-ч | 0.619 | 1 | 7.69 | 38.46 | 4.76 | 7.69 | 4.76 | 0 | 0 | 0 | 0 | 0 | 2 |  |  |  |  | 793404055 | 410550221 | -250017805
18 | 1886 | 3 | 4 | 0 | 21.1-25-755 | Лента демпферная для компенсации температурного расширения цементной стяжки, ширина 100-120 мм, толщина 5-10 мм | м | 20 | 1 | 18.07 |  | 361.4 | 18.07 | 361.4 | 0 |  | 0 | 0 | 0 | 3 |  |  |  |  | 164156289 | -767418539 | 1391359420
20 | 1007 | 3 | 0 | 0 | 21.3-2-64 | Смеси сухие цементные для гидроизоляции и герметизации помещений с высокими требованиями к эксплуатации, марка "Глимс-Водоstop" | кг | 38.6256 | 1 | 59.06 | 18426.72 | 2281.23 | 59.06 | 2281.23 | 0 | 0 | 0 | 0 | 0 | 3 |  |  |  |  | 1552632785 | -1631300288 | 2141091436
20 | 1006 | 3 | 0 | 0 | 21.1-25-13 | Вода | м3 | 0.013618 | 1 | 49.83 | 5.48 | 0.68 | 49.83 | 0.68 | 0 | 0 | 0 | 0 | 0 | 3 |  |  |  |  | -1393929784 | -568288822 | -1097784124
20 | 1015 | 3 | 0 | 0 | 21.3-2-109 | Смеси сухие фуговочные для заделки швов между плитками (различная цветовая гамма): В7,5 (М100), F50, крупность заполнителя 0,3 мм | т | 0.0059424 | 1 | 90591.95 | 4348.41 | 538.33 | 90591.95 | 538.33 | 0 | 0 | 0 | 0 | 0 | 3 |  |  |  |  | -1560370175 | -1856243814 | -2145522431
20 | 1014 | 3 | 0 | 0 | 21.3-2-107 | Смеси сухие цементно-песчаные, клеевые для плиточных работ: В12,5 (М150), F50, крупность заполнителя не более 0,5 мм | т | 0.073042 | 1 | 12873.63 | 7595.44 | 940.32 | 12873.63 | 940.32 | 0 | 0 | 0 | 0 | 0 | 3 |  |  |  |  | 1573166506 | 998282627 | 2116857155
20 | 1013 | 3 | 0 | 0 | 21.1-6-11 | Грунтовка акриловая на латексной основе, марка "Грундирмиттель" | т | 0.001238 | 1 | 290926.38 | 2909.26 | 360.17 | 290926.38 | 360.17 | 0 | 0 | 0 | 0 | 0 | 3 |  |  |  |  | -603484561 | 1714046629 | 2047405259
20 | 1012 | 3 | 0 | 0 | 21.1-5-50 | Плитки керамогранитные, неполированные, противоскользящие, размер 300х300 мм, толщина 8 мм, цвета: светло-серый, серый, светло-зеленый, бежевый | м2 | 12.6276 | 1 | 787.56 | 80331.12 | 9944.99 | 787.56 | 9944.99 | 0 | 0 | 0 | 0 | 0 | 3 |  |  |  |  | -737742224 | -983983398 | -339895303
20 | 1011 | 3 | 0 | 0 | 21.1-25-13 | Вода | м3 | 0.020551 | 1 | 49.83 | 8.27 | 1.02 | 49.83 | 1.02 | 0 | 0 | 0 | 0 | 0 | 3 |  |  |  |  | -1393929784 | -568288822 | -1097784124
20 | 1010 | 2 | 0 | 0 | 22.1-30-75 | Станки для резки плит | маш.-ч | 0.048282 | 1 | 720.71 | 281.08 | 34.8 | 720.71 | 34.8 | 647.62 | 252.57 | 31.27 | 647.62 | 31.27 | 2 |  |  |  |  | 553415298 | -612687307 | 1152696753
20 | 1009 | 2 | 0 | 0 | 22.1-30-102 | Дрели электрические, двухскоростные, мощностью 600 Вт | маш.-ч | 5.4893 | 1 | 5.79 | 256.73 | 31.78 | 5.79 | 31.78 | 1.58 | 70.06 | 8.67 | 1.58 | 8.67 | 2 |  |  |  |  | -490795739 | -440713650 | -1522604931
5 | 1920 |  |  |  |  | Замена дверей и оконные откосы
20 | 1023 | 3 | 0 | 0 | 21.1-9-56 | Доски хвойных пород, обрезные, длина 2-6,5 м, сорт III, толщина 25-32 мм | м3 | 0.002272 | 1 | 9158.54 | 732.68 | 20.81 | 9158.54 | 20.81 | 0 | 0 | 0 | 0 | 0 | 3 |  |  |  |  | 854536934 | 1381720618 | 455962094
20 | 1022 | 3 | 0 | 0 | 21.1-25-219 | Пена монтажная | л | 0.92669 | 1 | 435.76 | 14218.85 | 403.82 | 435.76 | 403.82 | 0 | 0 | 0 | 0 | 0 | 3 |  |  |  |  | 93587205 | 1831839076 | 444546470
20 | 1021 | 3 | 0 | 0 | 21.1-11-33 | Винты самонарезающие оцинкованные, длина 35 мм | кг | 0.06958 | 1 | 312.97 | 766.78 | 21.78 | 312.97 | 21.78 | 0 | 0 | 0 | 0 | 0 | 3 |  |  |  |  | -1118572040 | -337019856 | 1106248736
20 | 1020 | 3 | 0 | 0 | 21.1-11-176 | Дюбель металлический рамный, размеры 10х152 мм | шт. | 8.8608 | 1 | 8.36 | 2608.32 | 74.08 | 8.36 | 74.08 | 0 | 0 | 0 | 0 | 0 | 3 |  |  |  |  | 302616529 | -1936648806 | 856546916
20 | 1019 | 2 | 0 | 0 | 22.1-30-56 | Шуруповерты | маш.-ч | 0.03692 | 1 | 7.44 | 9.67 | 0.27 | 7.44 | 0.27 | 0 | 0 | 0 | 0 | 0 | 2 |  |  |  |  | 2076833660 | -2012010907 | -1996660002
20 | 1018 | 2 | 0 | 0 | 22.1-30-10 | Перфораторы электрические, мощность до 500 Вт | маш.-ч | 0.21726 | 1 | 4.49 | 34.35 | 0.98 | 4.49 | 0.98 | 0 | 0 | 0 | 0 | 0 | 2 |  |  |  |  | -2003204405 | 1788958197 | 1094715607
18 | 1926 | 3 | 4 | 0 | 21.9-7-26 | Блоки дверные внутренние, глухие, со сплошным заполнением щита, однопольные, облицованные шпоном строганным твердолиственных и ценных пород, со скобяными приборами, марка ДГ21-7, площадь 1,39 м2 | м2 | 1.23 | 1 | 13293.35 |  | 16350.82 | 13293.35 | 16350.82 | 0 |  | 0 | 0 | 0 | 3 |  |  |  |  | 5401528 | 1635595711 | 951205938
18 | 1927 | 3 | 4 | 0 | 21.9-7-31 | Блоки дверные внутренние, глухие, со сплошным заполнением щита, однопольные, облицованные шпоном строганным твердолиственных и ценных пород, со скобяными приборами, марка ДГ21-8, площадь 1,59 м2 | м2 | 1.61 | 1 | 11843.56 |  | 19068.13 | 11843.56 | 19068.13 | 0 |  | 0 | 0 | 0 | 3 |  |  |  |  | 1190950341 | 1412113389 | 1814965053
18 | 1928 | 3 | 4 | 0 | 21.8-1-6 | Замок врезной цилиндровый фалевый с защелкой, ЗВ4-14 | шт. | 2 | 1 | 769.67 |  | 1539.34 | 769.67 | 1539.34 | 0 |  | 0 | 0 | 0 | 3 |  |  |  |  | -1720327119 | -10396104 | -1787709487
20 | 1031 | 3 | 0 | 0 | 21.9-12-43 | Наличники хвойных пород, проолифленные, сечение 74х13 мм | м | 22 | 1 | 86.38 | 9501.8 | 1900.36 | 86.38 | 1900.36 | 0 | 0 | 0 | 0 | 0 | 3 |  |  |  |  | 1182916209 | -2027998637 | 492957576
20 | 1029 | 3 | 0 | 0 | 21.1-11-46 | Гвозди строительные | т | 7e-05 | 1 | 99048.85 | 34.67 | 6.93 | 99048.85 | 6.93 | 0 | 0 | 0 | 0 | 0 | 3 |  |  |  |  | 919131384 | 1076960622 | 1334291300
20 | 1028 | 2 | 0 | 0 | 22.1-30-102 | Дрели электрические, двухскоростные, мощностью 600 Вт | маш.-ч | 0.016 | 1 | 5.79 | 0.46 | 0.09 | 5.79 | 0.09 | 1.58 | 0.13 | 0.03 | 1.58 | 0.03 | 2 |  |  |  |  | -490795739 | -440713650 | -1522604931
18 | 1930 | 3 | 4 | 0 | 21.9-12-43 | Наличники хвойных пород, проолифленные, сечение 74х13 мм | м | -22 | 1 | 86.38 |  | -1900.36 | 86.38 | -1900.36 | 0 |  | 0 | 0 | 0 | 3 |  |  |  |  | 1182916209 | 1514354334 | 72227412
18 | 1931 | 3 | 4 | 0 | 21.9-12-37 | Наличники хвойных пород, окрашенные, сечение 74х13 мм | м | 22 | 1 | 85.81 |  | 1887.82 | 85.81 | 1887.82 | 0 |  | 0 | 0 | 0 | 3 |  |  |  |  | 2116269463 | 1457326652 | -1425084677
20 | 1038 | 3 | 0 | 0 | 21.3-2-97 | Смеси сухие штукатурные цементно-известковые для внутренних и наружных работ, для машинного и ручного нанесения, марка 75 | т | 0.0144 | 1 | 11245.63 | 5397.9 | 161.94 | 11245.63 | 161.94 | 0 | 0 | 0 | 0 | 0 | 3 |  |  |  |  | -1784042081 | -1898204583 | -1336858889
20 | 1037 | 3 | 0 | 0 | 21.3-2-10 | Растворы цементно-известковые, марка 75 | м3 | 0.03624 | 1 | 4676.48 | 5649.19 | 169.48 | 4676.48 | 169.48 | 0 | 0 | 0 | 0 | 0 | 3 |  |  |  |  | -1060522976 | -1151740545 | -2002642994
20 | 1036 | 3 | 0 | 0 | 21.1-25-335 | Сетка проволочная штукатурная тканая, квадрат 5х5 мм, толщина 1,6 мм | м2 | 0.0831 | 1 | 438.94 | 1215.86 | 36.48 | 438.94 | 36.48 | 0 | 0 | 0 | 0 | 0 | 3 |  |  |  |  | 1793873434 | -990478903 | -1027346133
20 | 1035 | 3 | 0 | 0 | 21.1-25-13 | Вода | м3 | 0.00252 | 1 | 49.83 | 4.19 | 0.13 | 49.83 | 0.13 | 0 | 0 | 0 | 0 | 0 | 3 |  |  |  |  | -1393929784 | -568288822 | -1097784124
20 | 1034 | 2 | 0 | 0 | 22.1-6-33 | Растворонасосы, производительность до 1 м3/ч | маш.-ч | 0.1764 | 1 | 586.18 | 3446.74 | 103.4 | 586.18 | 103.4 | 530.66 | 3120.28 | 93.61 | 530.66 | 93.61 | 2 |  |  |  |  | -1567615252 | 925481762 | -999236044
20 | 1045 | 3 | 0 | 0 | 21.1-6-221 | Грунтовка водно-дисперсионная акриловая укрепляющая для минеральных поверхностей, типа ВД-АК-0110 | кг | 0.312 | 1 | 78.35 | 814.84 | 24.45 | 78.35 | 24.45 | 0 | 0 | 0 | 0 | 0 | 3 |  |  |  |  | -1709431397 | 451470118 | 2147139593
20 | 1044 | 3 | 0 | 0 | 21.1-6-219 | Краски водно-дисперсионные акриловые износостойкие, интерьерные, моющиеся, типа ВД-АК-210, белые | кг | 0.726 | 1 | 183.25 | 4434.65 | 133.04 | 183.25 | 133.04 | 0 | 0 | 0 | 0 | 0 | 3 |  |  |  |  | 1915260537 | -17150697 | -91456575
20 | 1043 | 3 | 0 | 0 | 21.1-25-404 | Шпатлевка водно-дисперсионная акриловая | т | 0.00153 | 1 | 81852.28 | 4174.47 | 125.23 | 81852.28 | 125.23 | 0 | 0 | 0 | 0 | 0 | 3 |  |  |  |  | -1196869701 | -1059775425 | 1815180334
20 | 1042 | 3 | 0 | 0 | 21.1-25-388 | Шкурка шлифовальная на бумажной основе | м2 | 0.024 | 1 | 431.83 | 345.46 | 10.36 | 431.83 | 10.36 | 0 | 0 | 0 | 0 | 0 | 3 |  |  |  |  | 680056559 | -267451668 | 2039739391
20 | 1041 | 3 | 0 | 0 | 21.1-25-13 | Вода | м3 | 0.00018 | 1 | 49.83 | 0.3 | 0.01 | 49.83 | 0.01 | 0 | 0 | 0 | 0 | 0 | 3 |  |  |  |  | -1393929784 | -568288822 | -1097784124
20 | 1040 | 3 | 0 | 0 | 21.1-20-7 | Ветошь | кг | 0.0093 | 1 | 23.91 | 7.41 | 0.22 | 23.91 | 0.22 | 0 | 0 | 0 | 0 | 0 | 3 |  |  |  |  | -1577570829 | -1417245040 | -1532834414
5 | 1965 |  |  |  |  | Сантехника
20 | 1047 | 3 | 0 | 0 | 21.12-5-61 | Подводки к водоразборной арматуре, с двумя латунными накидными гайками, длина 500 мм | компл. | 10 | 1 | 151.54 | 15154 | 1515.4 | 151.54 | 1515.4 | 0 | 0 | 0 | 0 | 0 | 3 |  |  |  |  | 1744619043 | 2107937590 | 2114986976
18 | 1970 | 3 | 4 | 0 | 21.13-4-40 | Краны латунные шаровые муфтовые проходные, марка 11б27п, диаметр 20 мм | шт. | 10 | 1 | 148.14 |  | 1481.4 | 148.14 | 1481.4 | 0 |  | 0 | 0 | 0 | 3 |  |  |  |  | 1965755675 | -448729440 | 1033048147
20 | 1055 | 3 | 0 | 0 | 21.17-2-16 | Сифоны полимерные, бутылочные унифицированные для моек и умывальников | шт. | 3 | 1 | 95.2 | 9520 | 285.6 | 95.2 | 285.6 | 0 | 0 | 0 | 0 | 0 | 3 |  |  |  |  | -1912251573 | 1725958307 | 297173100
20 | 1054 | 3 | 0 | 0 | 21.17-2-10 | Кронштейны чугунные для умывальников и моек открытый малый УОМ, длина 235 мм | шт. | 6 | 1 | 185.05 | 37010 | 1110.3 | 185.05 | 1110.3 | 0 | 0 | 0 | 0 | 0 | 3 |  |  |  |  | -184862872 | 10853625 | 1615305796
20 | 1053 | 3 | 0 | 0 | 21.17-1-19 | Умывальники керамические полукруглые второй величины 1 отверстие | шт. | 3 | 1 | 931.17 | 93117 | 2793.51 | 931.17 | 2793.51 | 0 | 0 | 0 | 0 | 0 | 3 |  |  |  |  | 1799960558 | -253390367 | 2049602087
20 | 1052 | 3 | 0 | 0 | 21.1-2-9 | Цемент гипсоглиноземистый расширяющийся | т | 0.000237 | 1 | 39043.43 | 308.44 | 9.25 | 39043.43 | 9.25 | 0 | 0 | 0 | 0 | 0 | 3 |  |  |  |  | -43003999 | 1800438197 | 1997117069
20 | 1051 | 3 | 0 | 0 | 21.1-25-209 | Пакля пропитанная | кг | 0.102 | 1 | 149.35 | 507.79 | 15.23 | 149.35 | 15.23 | 0 | 0 | 0 | 0 | 0 | 3 |  |  |  |  | 1726106284 | 2119225562 | 1172976567
20 | 1050 | 3 | 0 | 0 | 21.1-11-125 | Шурупы с потайной головкой, черные, размер 8,0х100 мм | т | 0.000324 | 1 | 238805.23 | 2579.1 | 77.37 | 238805.23 | 77.37 | 0 | 0 | 0 | 0 | 0 | 3 |  |  |  |  | -1725008999 | -266277888 | -1020864924
18 | 1973 | 3 | 4 | 0 | 21.17-2-19 | Смесители для умывальников и моек двухрукояточные центральные набортные, излив с аэратором тип См-УмДЦБА | шт. | 3 | 1 | 6247.62 |  | 18742.86 | 6247.62 | 18742.86 | 0 |  | 0 | 0 | 0 | 3 |  |  |  |  | 1333101558 | -1813997948 | 1928749278
20 | 1066 | 3 | 0 | 0 | 21.3-2-13 | Растворы цементные, марка 50 | м3 | 0.024 | 1 | 4927.11 | 2956.27 | 118.25 | 4927.11 | 118.25 | 0 | 0 | 0 | 0 | 0 | 3 |  |  |  |  | -1948571977 | 858813614 | -1965683634
20 | 1064 | 3 | 0 | 0 | 21.17-1-26 | Унитазы керамические напольные с цельноотливной полочкой, с воронкообразной чашей, с косым выпуском, с бачком смывным керамическим компакт в комплекте с запорной арматурой | компл. | 4 | 1 | 3802.31 | 380231 | 15209.24 | 3802.31 | 15209.24 | 0 | 0 | 0 | 0 | 0 | 3 |  |  |  |  | -733457331 | -348234480 | 1212663570
20 | 1063 | 3 | 0 | 0 | 21.1-6-46 | Краски масляные жидкотертые цветные (готовые к употреблению) для наружных и внутренних работ, марка МА-15, сурик железный для окраски по металлу | т | 0.000552 | 1 | 115885.91 | 1599.23 | 63.97 | 115885.91 | 63.97 | 0 | 0 | 0 | 0 | 0 | 3 |  |  |  |  | -377825509 | -1501988284 | 774362928
20 | 1062 | 3 | 0 | 0 | 21.1-2-9 | Цемент гипсоглиноземистый расширяющийся | т | 0.00128 | 1 | 39043.43 | 1249.39 | 49.98 | 39043.43 | 49.98 | 0 | 0 | 0 | 0 | 0 | 3 |  |  |  |  | -43003999 | 1800438197 | 1997117069
20 | 1061 | 3 | 0 | 0 | 21.1-25-209 | Пакля пропитанная | кг | 0.492 | 1 | 149.35 | 1837.01 | 73.48 | 149.35 | 73.48 | 0 | 0 | 0 | 0 | 0 | 3 |  |  |  |  | 1726106284 | 2119225562 | 1172976567
20 | 1060 | 3 | 0 | 0 | 21.1-11-51 | Дюбели с насаженными шайбами | т | 0.000392 | 1 | 233970.16 | 2292.91 | 91.72 | 233970.16 | 91.72 | 0 | 0 | 0 | 0 | 0 | 3 |  |  |  |  | -479093135 | -1837230124 | 1672347139
20 | 1059 | 3 | 0 | 0 | 21.1-11-125 | Шурупы с потайной головкой, черные, размер 8,0х100 мм | т | 0.000432 | 1 | 238805.23 | 2579.1 | 103.16 | 238805.23 | 103.16 | 0 | 0 | 0 | 0 | 0 | 3 |  |  |  |  | -1725008999 | -266277888 | -1020864924
18 | 1975 | 3 | 4 | 0 | 21.17-2-14 | Отводы из поливинилхлорида для унитаза гофрированные, диаметр 110 мм | шт. | 4 | 1 | 237.36 |  | 949.44 | 237.36 | 949.44 | 0 |  | 0 | 0 | 0 | 3 |  |  |  |  | 1413172044 | -1226600373 | -1858645378
5 | 2007 |  |  |  |  | Сантехперегородки
20 | 1068 | 3 | 0 | 0 | 9999990001 | Масса мусора | т | 0.358 | 1 | 0 | 0 | 0 | 0 | 0 | 0 | 0 | 0 | 0 | 0 | 3 |  |  |  |  | 1489638031 | 1808425918 | -883491509
20 | 1072 | 3 | 0 | 0 | 21.7-12-17 | Перегородки сантехнические из влагостойкой ЛДСП толщиной 16 мм, каркас из алюминиевого профиля 30х33 мм, высота 2000 мм, в комплекте с элементами крепления, фурнитура на 1 дверь: петли-3 штуки, поворотная задвижка с индикатором занятости, ручка | м2 | 10 | 1 | 2271.24 | 2271.24 | 22712.4 | 2271.24 | 22712.4 | 0 | 0 | 0 | 0 | 0 | 3 |  |  |  |  | 1289525274 | 1213593997 | -1118104125
20 | 1071 | 2 | 0 | 0 | 22.1-30-56 | Шуруповерты | маш.-ч | 0.6 | 1 | 7.44 | 0.45 | 4.5 | 7.44 | 4.5 | 0.01 | 0 | 0 | 0.01 | 0 | 2 |  |  |  |  | 2076833660 | -2012010907 | -1996660002
20 | 1070 | 2 | 0 | 0 | 22.1-30-102 | Дрели электрические, двухскоростные, мощностью 600 Вт | маш.-ч | 0.8 | 1 | 5.79 | 0.46 | 4.6 | 5.79 | 4.6 | 1.58 | 0.13 | 1.3 | 1.58 | 1.3 | 2 |  |  |  |  | -490795739 | -440713650 | -1522604931
4 | 2074 |  |  |  |  | 1 эт. Фойе столовой
5 | 2078 |  |  |  |  | Пол
20 | 1076 | 3 | 0 | 0 | 9999990001 | Масса мусора | т | 3.3556 | 1 | 0 | 0 | 0 | 0 | 0 | 0 | 0 | 0 | 0 | 0 | 3 |  |  |  |  | 1489638031 | 1808425918 | -883491509
20 | 1075 | 2 | 0 | 0 | 22.1-30-54 | Молотки отбойные | маш.-ч | 0.46462 | 1 | 5.58 | 4.02 | 2.59 | 5.58 | 2.59 | 0 | 0 | 0 | 0 | 0 | 2 |  |  |  |  | 914607326 | 2130817926 | 324745087
20 | 1074 | 2 | 0 | 0 | 22.1-10-19 | Компрессоры поршневые, объем ресивера 24 л | маш.-ч | 0.46462 | 1 | 10.75 | 7.74 | 4.99 | 10.75 | 4.99 | 0 | 0 | 0 | 0 | 0 | 2 |  |  |  |  | -1406686482 | 751728709 | 835711665
20 | 1080 | 3 | 0 | 0 | 9999990001 | Масса мусора | т | 4.259 | 1 | 0 | 0 | 0 | 0 | 0 | 0 | 0 | 0 | 0 | 0 | 3 |  |  |  |  | 1489638031 | 1808425918 | -883491509
20 | 1079 | 2 | 0 | 0 | 22.1-30-54 | Молотки отбойные | маш.-ч | 6.7111 | 1 | 5.58 | 58.03 | 37.45 | 5.58 | 37.45 | 0 | 0 | 0 | 0 | 0 | 2 |  |  |  |  | 914607326 | 2130817926 | 324745087
20 | 1078 | 2 | 0 | 0 | 22.1-10-19 | Компрессоры поршневые, объем ресивера 24 л | маш.-ч | 6.7111 | 1 | 10.75 | 111.8 | 72.14 | 10.75 | 72.14 | 0 | 0 | 0 | 0 | 0 | 2 |  |  |  |  | -1406686482 | 751728709 | 835711665
20 | 1084 | 3 | 0 | 0 | 21.3-2-16 | Растворы цементные, марка 150 | м3 | 1.3164 | 1 | 5051.06 | 10304.16 | 6649.27 | 5051.06 | 6649.27 | 0 | 0 | 0 | 0 | 0 | 3 |  |  |  |  | 1253031819 | 1385226898 | -318697130
20 | 1083 | 3 | 0 | 0 | 21.1-25-13 | Вода | м3 | 2.2586 | 1 | 49.83 | 174.41 | 112.55 | 49.83 | 112.55 | 0 | 0 | 0 | 0 | 0 | 3 |  |  |  |  | -1393929784 | -568288822 | -1097784124
20 | 1082 | 2 | 0 | 0 | 22.1-6-51 | Вибраторы поверхностные | маш.-ч | 6.311 | 1 | 7.69 | 75.21 | 48.53 | 7.69 | 48.53 | 0 | 0 | 0 | 0 | 0 | 2 |  |  |  |  | 793404055 | 410550221 | -250017805
20 | 1088 | 3 | 0 | 0 | 21.3-2-16 | Растворы цементные, марка 150 | м3 | 0.65821 | 1 | 5051.06 | 5152.08 | 3324.64 | 5051.06 | 3324.64 | 0 | 0 | 0 | 0 | 0 | 3 |  |  |  |  | 1253031819 | 1385226898 | -318697130
20 | 1086 | 2 | 0 | 0 | 22.1-6-51 | Вибраторы поверхностные | маш.-ч | 3.2265 | 1 | 7.69 | 38.46 | 24.82 | 7.69 | 24.82 | 0 | 0 | 0 | 0 | 0 | 2 |  |  |  |  | 793404055 | 410550221 | -250017805
18 | 2086 | 3 | 4 | 0 | 21.1-25-755 | Лента демпферная для компенсации температурного расширения цементной стяжки, ширина 100-120 мм, толщина 5-10 мм | м | 30 | 1 | 18.07 |  | 542.1 | 18.07 | 542.1 | 0 |  | 0 | 0 | 0 | 3 |  |  |  |  | 164156289 | -767418539 | 1391359420
20 | 1096 | 3 | 0 | 0 | 21.3-2-109 | Смеси сухие фуговочные для заделки швов между плитками (различная цветовая гамма): В7,5 (М100), F50, крупность заполнителя 0,3 мм | т | 0.030974 | 1 | 90591.95 | 4348.41 | 2806.03 | 90591.95 | 2806.03 | 0 | 0 | 0 | 0 | 0 | 3 |  |  |  |  | -1560370175 | -1856243814 | -2145522431
20 | 1095 | 3 | 0 | 0 | 21.3-2-107 | Смеси сухие цементно-песчаные, клеевые для плиточных работ: В12,5 (М150), F50, крупность заполнителя не более 0,5 мм | т | 0.38073 | 1 | 12873.63 | 7595.44 | 4901.34 | 12873.63 | 4901.34 | 0 | 0 | 0 | 0 | 0 | 3 |  |  |  |  | 1573166506 | 998282627 | 2116857155
20 | 1094 | 3 | 0 | 0 | 21.1-6-11 | Грунтовка акриловая на латексной основе, марка "Грундирмиттель" | т | 0.006453 | 1 | 290926.38 | 2909.26 | 1877.35 | 290926.38 | 1877.35 | 0 | 0 | 0 | 0 | 0 | 3 |  |  |  |  | -603484561 | 1714046629 | 2047405259
20 | 1093 | 3 | 0 | 0 | 21.1-5-50 | Плитки керамогранитные, неполированные, противоскользящие, размер 300х300 мм, толщина 8 мм, цвета: светло-серый, серый, светло-зеленый, бежевый | м2 | 65.8206 | 1 | 787.56 | 80331.12 | 51837.67 | 787.56 | 51837.67 | 0 | 0 | 0 | 0 | 0 | 3 |  |  |  |  | -737742224 | -983983398 | -339895303
20 | 1092 | 3 | 0 | 0 | 21.1-25-13 | Вода | м3 | 0.10712 | 1 | 49.83 | 8.27 | 5.34 | 49.83 | 5.34 | 0 | 0 | 0 | 0 | 0 | 3 |  |  |  |  | -1393929784 | -568288822 | -1097784124
20 | 1091 | 2 | 0 | 0 | 22.1-30-75 | Станки для резки плит | маш.-ч | 0.25167 | 1 | 720.71 | 281.08 | 181.38 | 720.71 | 181.38 | 647.62 | 252.57 | 162.98 | 647.62 | 162.98 | 2 |  |  |  |  | 553415298 | -612687307 | 1152696753
20 | 1090 | 2 | 0 | 0 | 22.1-30-102 | Дрели электрические, двухскоростные, мощностью 600 Вт | маш.-ч | 28.6126 | 1 | 5.79 | 256.73 | 165.67 | 5.79 | 165.67 | 1.58 | 70.06 | 45.21 | 1.58 | 45.21 | 2 |  |  |  |  | -490795739 | -440713650 | -1522604931
20 | 1102 | 3 | 0 | 0 | 21.3-2-109 | Смеси сухие фуговочные для заделки швов между плитками (различная цветовая гамма): В7,5 (М100), F50, крупность заполнителя 0,3 мм | т | 0.001812 | 1 | 90591.95 | 543.55 | 164.15 | 90591.95 | 164.15 | 0 | 0 | 0 | 0 | 0 | 3 |  |  |  |  | -1560370175 | -1856243814 | -2145522431
20 | 1101 | 3 | 0 | 0 | 21.3-2-107 | Смеси сухие цементно-песчаные, клеевые для плиточных работ: В12,5 (М150), F50, крупность заполнителя не более 0,5 мм | т | 0.012986 | 1 | 12873.63 | 553.57 | 167.18 | 12873.63 | 167.18 | 0 | 0 | 0 | 0 | 0 | 3 |  |  |  |  | 1573166506 | 998282627 | 2116857155
20 | 1100 | 3 | 0 | 0 | 21.1-5-13 | Плитка керамическая, типа керамогранит, полированная, размер 30х30 см, толщина 8 мм, цвета: светло-серый, серый, светло-зеленый, бежевый | м2 | 3.0804 | 1 | 717.82 | 7321.76 | 2211.17 | 717.82 | 2211.17 | 0 | 0 | 0 | 0 | 0 | 3 |  |  |  |  | -1582039248 | -146604251 | 700802560
20 | 1099 | 3 | 0 | 0 | 21.1-25-13 | Вода | м3 | 0.00302 | 1 | 49.83 | 0.5 | 0.15 | 49.83 | 0.15 | 0 | 0 | 0 | 0 | 0 | 3 |  |  |  |  | -1393929784 | -568288822 | -1097784124
20 | 1098 | 2 | 0 | 0 | 22.1-30-102 | Дрели электрические, двухскоростные, мощностью 600 Вт | маш.-ч | 0.06342 | 1 | 5.79 | 1.22 | 0.37 | 5.79 | 0.37 | 0 | 0 | 0 | 0 | 0 | 2 |  |  |  |  | -490795739 | -440713650 | -1522604931
4 | 2150 |  |  |  |  | Мусор
20 | 1103 | 2 | 0 | 0 | 22.1-1-5 | Экскаваторы на гусеничном ходу гидравлические, объем ковша до 0,65 м3 | маш.-ч | 1.9254 | 1 | 2006.63 | 107.76 | 3863.73 | 2006.63 | 3863.73 | 777.22 | 41.74 | 1496.59 | 777.22 | 1496.59 | 2 |  |  |  |  | 337782330 | -1373351307 | -313318629
20 | 1105 | 2 | 0 | 0 | 22.1-18-13 | Автомобили-самосвалы, грузоподъемность до 10 т | маш.-ч | 0.64539 | 1 | 1437.02 | 25.87 | 927.57 | 1437.02 | 927.57 | 512.22 | 9.22 | 330.58 | 512.22 | 330.58 | 2 |  |  |  |  | -1141814917 | -2139609534 | -929170795
20 | 1104 | 2 | 0 | 0 | 22.1-18-12 | Автомобили-самосвалы, грузоподъемность до 7 т | маш.-ч | 0.7171 | 1 | 1422.91 | 28.46 | 1020.43 | 1422.91 | 1020.43 | 511.7 | 10.23 | 366.8 | 511.7 | 366.8 | 2 |  |  |  |  | -1971507261 | 762294167 | 1435512250
20 | 1107 | 2 | 0 | 0 | 22.1-18-13 | Автомобили-самосвалы, грузоподъемность до 10 т | маш.-ч | 14.0552 | 1 | 1437.02 | 563.5 | 20204.29 | 1437.02 | 20204.29 | 512.22 | 200.9 | 7203.27 | 512.22 | 7203.27 | 2 |  |  |  |  | -1141814917 | -2139609534 | -929170795
20 | 1106 | 2 | 0 | 0 | 22.1-18-12 | Автомобили-самосвалы, грузоподъемность до 7 т | маш.-ч | 17.5689 | 1 | 1422.91 | 697.27 | 25000.62 | 1422.91 | 25000.62 | 511.7 | 250.88 | 8995.3 | 511.7 | 8995.3 | 2 |  |  |  |  | -1971507261 | 762294167 | 1435512250
999

## Расчет стоимости ресурсов
Ресурсная ведомость на
Объект: 920_Перовская 24. ТР-2024_(общестрой) (СН-2012 Выпуск №2 (в ценах на 01.01.2025 г)) | [6 empty] | Объект: 920_Перовская 24. ТР-2024_(общестрой) (СН-2012 Выпуск №2 (в ценах на 01.01.2025 г))
Обоснование | Наименование | Единица измерения | Объем | Базовая |  | Текущая стоимость
|  |  |  | цена | стоимость
1 | 2 | 3 | 4 | 5 | 6 | 7
Локальная смета:
Раздел: 5 эт. Актовый зал
Подраздел: Вспомогтельные работы
Материальные ресурсы
21.1-9-51 | Доски хвойных пород, обрезные, длина 2-6,5 м, сорт II, толщина 25-32 мм | м3 | 0.0064 | 12590.21 | 80.58 | 80.58 |  | 3
Итого материальные ресурсы |  |  |  | 80.58
Подраздел: Стены
Машины и механизмы
22.1-30-90 | Дрели-миксеры импортного производства для перемешивания строительных материалов, скорость до 650 об/мин | маш.-ч | 0.0928 | 11.86 | 1.09 | 1.09 |  | 2
Итого машины и механизмы |  |  |  | 1.09
Материальные ресурсы
21.1-20-7 | Ветошь | кг | 0.7192 | 23.91 | 17.19 | 17.19 |  | 3
21.1-2-2 | Гипсовые вяжущие (гипс) для штукатурных работ | т | 0.00168 | 7313.44 | 12.24 | 12.24 |  | 3
21.1-25-13 | Вода | м3 | 0.36656 | 49.83 | 18.26 | 18.26 |  | 3
21.1-25-209 | Пакля пропитанная | кг | 2e-06 | 149.35 | 0 | 0 |  | 3
21.1-25-388 | Шкурка шлифовальная на бумажной основе | м2 | 1.856 | 431.83 | 801.47 | 801.47 |  | 3
21.1-25-404 | Шпатлевка водно-дисперсионная акриловая | т | 0.11832 | 81852.28 | 9684.77 | 9684.77 |  | 3
21.1-6-10 | Грунтовка акриловая концентрированная универсальная с высокой клеевой и проникающей способностью | л | 23.896 | 128.12 | 3061.56 | 3061.56 |  | 3
21.1-6-10 | Грунтовка акриловая концентрированная универсальная с высокой клеевой и проникающей способностью | л | -23.896 | 128.12 | -3061.56 | -3061.56 |  | 3
21.1-6-21 | Дисперсия поливинилацетатная, гомополимерная, грубодисперсная, пластифицированная, (эмульсия поливинилацетатная), марка ДБ | т | 0.010672 | 62638.49 | 668.48 | 668.48 |  | 3
21.1-6-219 | Краски водно-дисперсионные акриловые износостойкие, интерьерные, моющиеся, типа ВД-АК-210, белые | кг | 56.144 | 183.25 | 10288.39 | 10288.39 |  | 3
21.1-6-221 | Грунтовка водно-дисперсионная акриловая укрепляющая для минеральных поверхностей, типа ВД-АК-0110 | кг | 24.128 | 78.35 | 1890.43 | 1890.43 |  | 3
21.1-6-9 | Грунтовка акриловая адгезионная для обработки бетонных оснований перед оштукатуриванием, марка "Бетоконтакт" | кг | 38.28 | 128.87 | 4933.14 | 4933.14 |  | 3
21.3-2-15 | Растворы цементные, марка 100 | м3 | 0.036 | 4969.86 | 178.8 | 178.8 |  | 3
21.3-2-97 | Смеси сухие штукатурные цементно-известковые для внутренних и наружных работ, для машинного и ручного нанесения, марка 75 | т | 2.0323 | 11245.63 | 22854.71 | 22854.71 |  | 3
Итого материальные ресурсы |  |  |  | 51347.88
Подраздел: Пол
Машины и механизмы
22.1-30-102 | Дрели электрические, двухскоростные, мощностью 600 Вт | маш.-ч | 1.3997 | 5.79 | 8.11 | 8.11 |  | 2
22.1-30-19 | Машины шлифовальные электрические | маш.-ч | 14.2136 | 4.74 | 67.37 | 67.37 |  | 2
22.1-30-56 | Шуруповерты | маш.-ч | 3.7179 | 7.44 | 27.66 | 27.66 |  | 2
Итого машины и механизмы |  |  |  | 103.14
Материальные ресурсы
21.1-11-108 | Шурупы - саморезы, размер 3,5х45 мм | т | 0.000204 | 215536.8 | 44 | 44 |  | 3
21.1-11-198 | Дюбели пластмассовые | шт. | 81.8132 | 2.69 | 220.08 | 220.08 |  | 3
21.1-25-389 | Шкурка шлифовальная на тканевой основе водостойкая | м2 | 32.6 | 482.06 | 15715.16 | 15715.16 |  | 3
21.1-25-90 | Клей мастика, КН-3 | т | 0.01575 | 83394.85 | 1313.47 | 1313.47 |  | 3
21.1-6-81 | Лак мочевидный для паркетных полов | т | 0.0489 | 242341.06 | 11850.47 | 11850.47 |  | 3
21.1-9-66 | Паркет штучный из древесины пород: дуб, ясень, клен | м2 | 10.2 | 2907.63 | 29657.83 | 29657.83 |  | 3
21.9-12-59 | Плинтуса хвойных пород дерева, прирезанные, покрытые нитроцеллюлозным лаком, сечение 44х47 мм | м | 51.03 | 75.66 | 3860.93 | 3860.93 |  | 3
9999990001 | Масса мусора | т | 0.18546 | 0 | 0 | 0 |  | 3
Итого материальные ресурсы |  |  |  | 62661.94
Раздел: 4 эт. Коридор
Подраздел: Потолок
Машины и механизмы
22.1-30-90 | Дрели-миксеры импортного производства для перемешивания строительных материалов, скорость до 650 об/мин | маш.-ч | 0.06152 | 11.86 | 0.72 | 0.72 |  | 2
Итого машины и механизмы |  |  |  | 0.72
Материальные ресурсы
21.1-20-7 | Ветошь | кг | 0.47678 | 23.91 | 11.4 | 11.4 |  | 3
21.1-25-13 | Вода | м3 | 0.009228 | 49.83 | 0.46 | 0.46 |  | 3
21.1-25-388 | Шкурка шлифовальная на бумажной основе | м2 | 1.2304 | 431.83 | 531.32 | 531.32 |  | 3
21.1-25-404 | Шпатлевка водно-дисперсионная акриловая | т | 0.08459 | 81852.28 | 6923.89 | 6923.89 |  | 3
21.1-6-10 | Грунтовка акриловая концентрированная универсальная с высокой клеевой и проникающей способностью | л | 15.8414 | 128.12 | 2029.61 | 2029.61 |  | 3
21.1-6-10 | Грунтовка акриловая концентрированная универсальная с высокой клеевой и проникающей способностью | л | -15.8414 | 128.12 | -2029.6 | -2029.6 |  | 3
21.1-6-219 | Краски водно-дисперсионные акриловые износостойкие, интерьерные, моющиеся, типа ВД-АК-210, белые | кг | 40.9108 | 183.25 | 7496.9 | 7496.9 |  | 3
21.1-6-221 | Грунтовка водно-дисперсионная акриловая укрепляющая для минеральных поверхностей, типа ВД-АК-0110 | кг | 17.5332 | 78.35 | 1373.73 | 1373.73 |  | 3
21.1-6-9 | Грунтовка акриловая адгезионная для обработки бетонных оснований перед оштукатуриванием, марка "Бетоконтакт" | кг | 25.377 | 128.87 | 3270.33 | 3270.33 |  | 3
21.3-2-10 | Растворы цементно-известковые, марка 75 | м3 | 0.86128 | 4676.48 | 4027.76 | 4027.76 |  | 3
Итого материальные ресурсы |  |  |  | 23635.8
Подраздел: Стены
Машины и механизмы
22.1-30-90 | Дрели-миксеры импортного производства для перемешивания строительных материалов, скорость до 650 об/мин | маш.-ч | 0.1044 | 11.86 | 1.23 | 1.23 |  | 2
Итого машины и механизмы |  |  |  | 1.23
Материальные ресурсы
21.1-20-7 | Ветошь | кг | 0.8091 | 23.91 | 19.34 | 19.34 |  | 3
21.1-2-2 | Гипсовые вяжущие (гипс) для штукатурных работ | т | 0.00318 | 7313.44 | 23.21 | 23.21 |  | 3
21.1-25-13 | Вода | м3 | 0.41238 | 49.83 | 20.54 | 20.54 |  | 3
21.1-25-209 | Пакля пропитанная | кг | 2e-06 | 149.35 | 0 | 0 |  | 3
21.1-25-388 | Шкурка шлифовальная на бумажной основе | м2 | 2.088 | 431.83 | 901.65 | 901.65 |  | 3
21.1-25-404 | Шпатлевка водно-дисперсионная акриловая | т | 0.13311 | 81852.28 | 10895.37 | 10895.37 |  | 3
21.1-6-10 | Грунтовка акриловая концентрированная универсальная с высокой клеевой и проникающей способностью | л | 26.883 | 128.12 | 3444.26 | 3444.26 |  | 3
21.1-6-10 | Грунтовка акриловая концентрированная универсальная с высокой клеевой и проникающей способностью | л | -26.883 | 128.12 | -3444.25 | -3444.25 |  | 3
21.1-6-21 | Дисперсия поливинилацетатная, гомополимерная, грубодисперсная, пластифицированная, (эмульсия поливинилацетатная), марка ДБ | т | 0.012006 | 62638.49 | 752.05 | 752.05 |  | 3
21.1-6-219 | Краски водно-дисперсионные акриловые износостойкие, интерьерные, моющиеся, типа ВД-АК-210, белые | кг | 63.162 | 183.25 | 11574.44 | 11574.44 |  | 3
21.1-6-221 | Грунтовка водно-дисперсионная акриловая укрепляющая для минеральных поверхностей, типа ВД-АК-0110 | кг | 27.144 | 78.35 | 2126.73 | 2126.73 |  | 3
21.1-6-9 | Грунтовка акриловая адгезионная для обработки бетонных оснований перед оштукатуриванием, марка "Бетоконтакт" | кг | 43.065 | 128.87 | 5549.79 | 5549.79 |  | 3
21.19-11-22 | Решетки вентиляционные стальные штампованные, тип РШ, размеры 200х200 мм | шт. | 3 | 287.09 | 861.27 | 861.27 |  | 3
21.3-2-15 | Растворы цементные, марка 100 | м3 | 0.036 | 4969.86 | 178.8 | 178.8 |  | 3
21.3-2-97 | Смеси сухие штукатурные цементно-известковые для внутренних и наружных работ, для машинного и ручного нанесения, марка 75 | т | 2.2864 | 11245.63 | 25711.55 | 25711.55 |  | 3
9999990001 | Масса мусора | т | 0.0783 | 0 | 0 | 0 |  | 3
Итого материальные ресурсы |  |  |  | 58614.75
Подраздел: Замена дверей в кабинеты
Машины и механизмы
22.1-30-10 | Перфораторы электрические, мощность до 500 Вт | маш.-ч | 2.1189 | 4.49 | 9.52 | 9.52 |  | 2
22.1-30-102 | Дрели электрические, двухскоростные, мощностью 600 Вт | маш.-ч | 0.104 | 5.79 | 0.6 | 0.6 |  | 2
22.1-30-56 | Шуруповерты | маш.-ч | 0.41147 | 7.44 | 3.06 | 3.06 |  | 2
22.1-6-33 | Растворонасосы, производительность до 1 м3/ч | маш.-ч | 0.7056 | 586.18 | 413.61 | 413.61 |  | 2
Итого машины и механизмы |  |  |  | 426.79
Материальные ресурсы
21.1-11-176 | Дюбель металлический рамный, размеры 10х152 мм | шт. | 86.2944 | 8.36 | 721.42 | 721.42 |  | 3
21.1-11-33 | Винты самонарезающие оцинкованные, длина 35 мм | кг | 0.81931 | 312.97 | 256.42 | 256.42 |  | 3
21.1-11-46 | Гвозди строительные | т | 0.000455 | 99048.85 | 45.07 | 45.07 |  | 3
21.1-20-7 | Ветошь | кг | 0.0372 | 23.91 | 0.89 | 0.89 |  | 3
21.1-25-13 | Вода | м3 | 0.0108 | 49.83 | 0.54 | 0.54 |  | 3
21.1-25-219 | Пена монтажная | л | 8.8914 | 435.76 | 3874.5 | 3874.5 |  | 3
21.1-25-335 | Сетка проволочная штукатурная тканая, квадрат 5х5 мм, толщина 1,6 мм | м2 | 0.3324 | 438.94 | 145.9 | 145.9 |  | 3
21.1-25-388 | Шкурка шлифовальная на бумажной основе | м2 | 0.096 | 431.83 | 41.46 | 41.46 |  | 3
21.1-25-404 | Шпатлевка водно-дисперсионная акриловая | т | 0.00612 | 81852.28 | 500.94 | 500.94 |  | 3
21.1-6-219 | Краски водно-дисперсионные акриловые износостойкие, интерьерные, моющиеся, типа ВД-АК-210, белые | кг | 2.904 | 183.25 | 532.16 | 532.16 |  | 3
21.1-6-221 | Грунтовка водно-дисперсионная акриловая укрепляющая для минеральных поверхностей, типа ВД-АК-0110 | кг | 1.248 | 78.35 | 97.78 | 97.78 |  | 3
21.1-9-56 | Доски хвойных пород, обрезные, длина 2-6,5 м, сорт III, толщина 25-32 мм | м3 | 0.023495 | 9158.54 | 215.18 | 215.18 |  | 3
21.3-2-10 | Растворы цементно-известковые, марка 75 | м3 | 0.14496 | 4676.48 | 677.9 | 677.9 |  | 3
21.3-2-97 | Смеси сухие штукатурные цементно-известковые для внутренних и наружных работ, для машинного и ручного нанесения, марка 75 | т | 0.0576 | 11245.63 | 647.75 | 647.75 |  | 3
21.8-1-3 | Задвижки накладные (шпингалеты) ЗН-80 с вакуумным напылением | компл. | 6 | 95.92 | 575.52 | 575.52 |  | 3
21.8-1-6 | Замок врезной цилиндровый фалевый с защелкой, ЗВ4-14 | шт. | 12 | 769.67 | 9236.04 | 9236.04 |  | 3
21.9-12-37 | Наличники хвойных пород, окрашенные, сечение 74х13 мм | м | 143 | 85.81 | 12270.83 | 12270.83 |  | 3
21.9-12-43 | Наличники хвойных пород, проолифленные, сечение 74х13 мм | м | 143 | 86.38 | 12352.34 | 12352.34 |  | 3
21.9-12-43 | Наличники хвойных пород, проолифленные, сечение 74х13 мм | м | -143 | 86.38 | -12352.34 | -12352.34 |  | 3
21.9-7-26 | Блоки дверные внутренние, глухие, со сплошным заполнением щита, однопольные, облицованные шпоном строганным твердолиственных и ценных пород, со скобяными приборами, марка ДГ21-7, площадь 1,39 м2 | м2 | 1.47 | 13293.35 | 19541.22 | 19541.22 |  | 3
21.9-7-31 | Блоки дверные внутренние, глухие, со сплошным заполнением щита, однопольные, облицованные шпоном строганным твердолиственных и ценных пород, со скобяными приборами, марка ДГ21-8, площадь 1,59 м2 | м2 | 3.24 | 11843.56 | 38373.13 | 38373.13 |  | 3
21.9-7-37 | Блоки дверные внутренние, двупольные, глухие, со сплошным заполнением щита, облицованные шпоном строганным твердолиственных и ценных пород, со скобяными приборами, марка ДГ21-13, площадь 2,63 м2 | м2 | 22.09 | 11404.65 | 251928.72 | 251928.72 |  | 3
21.9-7-91 | Блоки дверные внутренние, однопольные, глухие, со сплошным заполнением щита, облицованные шпоном строганных твердолиственных и ценных пород, со скобяными приборами, марка ДГ21-9, площадь 1,8 м2 | м2 | 1.75 | 10804.3 | 18907.53 | 18907.53 |  | 3
21.9-7-92 | Блоки дверные внутренние, однопольные, глухие, со сплошным заполнением щита, облицованные шпоном строганным твердолиственных и ценных пород, со скобяными приборами, марка ДГ21-10, площадь 2,01 м2 | м2 | 2.18 | 9924.2 | 21634.76 | 21634.76 |  | 3
Итого материальные ресурсы |  |  |  | 380225.66
Раздел: 4 эт. Кабинет 45
Подраздел: Потолок
Машины и механизмы
22.1-30-90 | Дрели-миксеры импортного производства для перемешивания строительных материалов, скорость до 650 об/мин | маш.-ч | 0.01952 | 11.86 | 0.23 | 0.23 |  | 2
Итого машины и механизмы |  |  |  | 0.23
Материальные ресурсы
21.1-20-7 | Ветошь | кг | 0.15128 | 23.91 | 3.62 | 3.62 |  | 3
21.1-25-13 | Вода | м3 | 0.002928 | 49.83 | 0.15 | 0.15 |  | 3
21.1-25-388 | Шкурка шлифовальная на бумажной основе | м2 | 0.3904 | 431.83 | 168.58 | 168.58 |  | 3
21.1-25-404 | Шпатлевка водно-дисперсионная акриловая | т | 0.02684 | 81852.28 | 2196.92 | 2196.92 |  | 3
21.1-6-10 | Грунтовка акриловая концентрированная универсальная с высокой клеевой и проникающей способностью | л | 5.0264 | 128.12 | 643.98 | 643.98 |  | 3
21.1-6-10 | Грунтовка акриловая концентрированная универсальная с высокой клеевой и проникающей способностью | л | -5.0264 | 128.12 | -643.98 | -643.98 |  | 3
21.1-6-219 | Краски водно-дисперсионные акриловые износостойкие, интерьерные, моющиеся, типа ВД-АК-210, белые | кг | 12.9808 | 183.25 | 2378.73 | 2378.73 |  | 3
21.1-6-221 | Грунтовка водно-дисперсионная акриловая укрепляющая для минеральных поверхностей, типа ВД-АК-0110 | кг | 5.5632 | 78.35 | 435.88 | 435.88 |  | 3
21.1-6-9 | Грунтовка акриловая адгезионная для обработки бетонных оснований перед оштукатуриванием, марка "Бетоконтакт" | кг | 8.052 | 128.87 | 1037.66 | 1037.66 |  | 3
21.3-2-10 | Растворы цементно-известковые, марка 75 | м3 | 0.27328 | 4676.48 | 1277.99 | 1277.99 |  | 3
Итого материальные ресурсы |  |  |  | 7499.53
Подраздел: Стены
Машины и механизмы
22.1-30-90 | Дрели-миксеры импортного производства для перемешивания строительных материалов, скорость до 650 об/мин | маш.-ч | 0.03452 | 11.86 | 0.41 | 0.41 |  | 2
Итого машины и механизмы |  |  |  | 0.41
Материальные ресурсы
21.1-20-7 | Ветошь | кг | 0.26753 | 23.91 | 6.39 | 6.39 |  | 3
21.1-2-2 | Гипсовые вяжущие (гипс) для штукатурных работ | т | 0.00184 | 7313.44 | 13.43 | 13.43 |  | 3
21.1-25-13 | Вода | м3 | 0.13635 | 49.83 | 6.79 | 6.79 |  | 3
21.1-25-209 | Пакля пропитанная | кг | 1e-06 | 149.35 | 0 | 0 |  | 3
21.1-25-388 | Шкурка шлифовальная на бумажной основе | м2 | 0.6904 | 431.83 | 298.13 | 298.13 |  | 3
21.1-25-404 | Шпатлевка водно-дисперсионная акриловая | т | 0.044013 | 81852.28 | 3602.57 | 3602.57 |  | 3
21.1-6-10 | Грунтовка акриловая концентрированная универсальная с высокой клеевой и проникающей способностью | л | 8.8889 | 128.12 | 1138.85 | 1138.85 |  | 3
21.1-6-10 | Грунтовка акриловая концентрированная универсальная с высокой клеевой и проникающей способностью | л | -8.8889 | 128.12 | -1138.85 | -1138.85 |  | 3
21.1-6-21 | Дисперсия поливинилацетатная, гомополимерная, грубодисперсная, пластифицированная, (эмульсия поливинилацетатная), марка ДБ | т | 0.00397 | 62638.49 | 248.66 | 248.66 |  | 3
21.1-6-219 | Краски водно-дисперсионные акриловые износостойкие, интерьерные, моющиеся, типа ВД-АК-210, белые | кг | 20.8846 | 183.25 | 3827.1 | 3827.1 |  | 3
21.1-6-221 | Грунтовка водно-дисперсионная акриловая укрепляющая для минеральных поверхностей, типа ВД-АК-0110 | кг | 8.9752 | 78.35 | 703.21 | 703.21 |  | 3
21.1-6-9 | Грунтовка акриловая адгезионная для обработки бетонных оснований перед оштукатуриванием, марка "Бетоконтакт" | кг | 14.2395 | 128.87 | 1835.04 | 1835.04 |  | 3
21.19-11-22 | Решетки вентиляционные стальные штампованные, тип РШ, размеры 200х200 мм | шт. | 2 | 287.09 | 574.18 | 574.18 |  | 3
21.3-2-15 | Растворы цементные, марка 100 | м3 | 0.018 | 4969.86 | 89.4 | 89.4 |  | 3
21.3-2-97 | Смеси сухие штукатурные цементно-известковые для внутренних и наружных работ, для машинного и ручного нанесения, марка 75 | т | 0.75599 | 11245.63 | 8501.56 | 8501.56 |  | 3
Итого материальные ресурсы |  |  |  | 19706.46
Подраздел: Короб
Машины и механизмы
22.1-30-102 | Дрели электрические, двухскоростные, мощностью 600 Вт | маш.-ч | 0.21 | 5.79 | 1.22 | 1.22 |  | 2
22.1-30-103 | Перфораторы электрические, мощность до 800 Вт | маш.-ч | 0.03344 | 10.38 | 0.35 | 0.35 |  | 2
22.1-30-31 | Ножницы электрические | маш.-ч | 0.00792 | 4.59 | 0.04 | 0.04 |  | 2
22.1-30-56 | Шуруповерты | маш.-ч | 0.13 | 7.44 | 0.97 | 0.97 |  | 2
Итого машины и механизмы |  |  |  | 2.58
Материальные ресурсы
21.1-11-130 | Шурупы-саморезы с потайной головкой, наконечник сверло, оцинкованные, размер 4,2х60 мм | 100 шт. | 0.04 | 71.41 | 2.86 | 2.86 |  | 3
21.1-11-135 | Дюбель "К" пластиковый с кромкой и стальным шурупом, диаметр 6 мм, длина 35 мм | 100 шт. | 0.06732 | 116.62 | 7.85 | 7.85 |  | 3
21.1-11-137 | Шурупы-саморезы прокалывающие с головкой специальной формы, размеры 3,5х25 мм | 100 шт. | 0.8162 | 31.61 | 25.8 | 25.8 |  | 3
21.1-11-178 | Дюбели распорные пластмассовые, размеры 6х40 мм | 100 шт. | 0.04 | 45.64 | 1.83 | 1.83 |  | 3
21.1-1-74 | Герметик акриловый универсальный, типа "Квадро", белый, 300 мл | шт. | 0.308 | 127.74 | 39.34 | 39.34 |  | 3
21.1-25-181 | Листы гипсокартонные, толщина 8-10 мм | м2 | 4.708 | 105.65 | 497.4 | 497.4 |  | 3
21.1-25-647 | Лента полимерная разделительная самоклеющаяся, ширина 50 мм | м | 3.608 | 6.63 | 23.92 | 23.92 |  | 3
21.1-25-649 | Лента полимерная микропористая уплотнительная самоклеющаяся, типа "Дихтунгсбанд", ширина 70 мм, толщина 3,2 мм | м | 5.104 | 11.14 | 56.86 | 56.86 |  | 3
21.1-25-657 | Лента бумажная для армирования шпатлевочного шва при заделке стыков, ширина 50 мм | м | 3.652 | 2.9 | 10.59 | 10.59 |  | 3
21.1-6-165 | Грунтовка водно-дисперсионная высококонцентрированная глубокопроникающая универсальная | кг | 0.44 | 128.43 | 56.51 | 56.51 |  | 3
21.17-9-39 | Люки ревизионные накладные из АБС пластика с ручкой-задвижкой, типа ЛТП, размеры: 200х300 мм | шт. | 1 | 308.04 | 308.04 | 308.04 |  | 3
21.3-2-111 | Смеси сухие шпатлевочные, гипсовые, высокопрочные, с полимерными добавками для внутренних работ: В5 (М75), крупность заполнителя не более 0,15 мм | кг | 0.176 | 148.19 | 26.08 | 26.08 |  | 3
21.3-2-112 | Смеси сухие клеевые на основе гипсового вяжущего, "Перлфикс", с полимерными добавками для внутренних работ | кг | 2.64 | 16.57 | 43.74 | 43.74 |  | 3
21.3-2-23 | Смеси сухие шпатлевочные, гипсовые, универсальные, с полимерными добавками: В3,5 (М50), крупность заполнителя не более 0,15 мм | кг | 1.628 | 25.4 | 41.35 | 41.35 |  | 3
21.7-4-10 | Профили направляющих для монтажа гипсовых перегородок и подвесных потолков, стальные, оцинкованные, марка ПН, сечение 75х40х0,6 мм | м | 5.324 | 141.5 | 753.35 | 753.35 |  | 3
21.7-4-3 | Профили металлические для монтажа гипсовых перегородок и подвесных потолков стальные, оцинкованные, марка ПУ-2, профиль угловой, сечение 31х31х0,55 мм | т | 0.000486 | 241507.84 | 117.32 | 117.32 |  | 3
21.7-4-9 | Профили стоек для монтажа гипсовых перегородок и подвесных потолков, стальные, оцинкованные, марка ПС, сечение 75х50х0,6 мм | м | 9.9 | 141.9 | 1404.81 | 1404.81 |  | 3
9999990001 | Масса мусора | т | 0.15752 | 0 | 0 | 0 |  | 3
Итого материальные ресурсы |  |  |  | 3417.65
Подраздел: Пол
Машины и механизмы
22.1-14-13 | Пылесосы, потребляемая мощность 350-1200 Вт | маш.-ч | 6.4806 | 55.98 | 362.78 | 362.78 |  | 2
22.1-17-156 | Фены строительные, мощность 2 кВт | маш.-ч | 2.2936 | 10.07 | 23.1 | 23.1 |  | 2
22.1-30-102 | Дрели электрические, двухскоростные, мощностью 600 Вт | маш.-ч | 6.6182 | 5.79 | 38.33 | 38.33 |  | 2
22.1-30-23 | Приспособления для снятия фасок | маш.-ч | 0.732 | 3.56 | 2.61 | 2.61 |  | 2
22.1-30-24 | Машины для шлифовки паркета дисковые | маш.-ч | 1.3566 | 31.9 | 43.28 | 43.28 |  | 2
22.1-30-27 | Пилы дисковые электрические для резки пиломатериалов | маш.-ч | 2.4028 | 6.1 | 14.66 | 14.66 |  | 2
22.1-30-56 | Шуруповерты | маш.-ч | 2.2056 | 7.44 | 16.41 | 16.41 |  | 2
22.1-4-8 | Погрузчики на автомобильном ходу, грузоподъемность до 1 т | маш.-ч | 0.01952 | 1012.21 | 19.76 | 19.76 |  | 2
Итого машины и механизмы |  |  |  | 520.93
Материальные ресурсы
21.1-11-108 | Шурупы - саморезы, размер 3,5х45 мм | т | 0.000115 | 215536.8 | 24.81 | 24.81 |  | 3
21.1-11-198 | Дюбели пластмассовые | шт. | 46.1252 | 2.69 | 124.08 | 124.08 |  | 3
21.1-11-32 | Винты самонарезающие оцинкованные, длина 25 мм | кг | 0.0141 | 309.57 | 4.37 | 4.37 |  | 3
21.1-11-70 | Дюбель-гвоздь стальной, диаметр 6 мм, длина 40 мм | 100 шт. | 7.4176 | 390.94 | 2899.84 | 2899.84 |  | 3
21.1-16-122 | Этилацетат (эфир этиловый) чистый | кг | 2.3912 | 450.8 | 1077.95 | 1077.95 |  | 3
21.1-25-100 | Клей водно-дисперсионный акриловый, универсальный для укладки поливинилхлоридных и текстильных покрытий | кг | 17.5924 | 259.84 | 4571.21 | 4571.21 |  | 3
21.1-25-388 | Шкурка шлифовальная на бумажной основе | м2 | 0.0976 | 431.83 | 42.15 | 42.15 |  | 3
21.1-25-735 | Линолеум поливинилхлоридный высокой износостойкости, класс 34/43, истираемость 30 г/м2 (Т), группа горючести Г1, общая толщина 2 мм, защитный слой 0,7 мм | м2 | 52.216 | 685.92 | 35816 | 35816 |  | 3
21.1-25-748 | Шнур для сварки швов поливинилхлоридного линолеума | м | 29.28 | 53.83 | 1576.14 | 1576.14 |  | 3
21.1-25-89 | Клей мастика (резиновый), КН-2 | кг | 0.25132 | 311.16 | 78.2 | 78.2 |  | 3
21.1-25-90 | Клей мастика, КН-3 | т | 0.03904 | 83394.85 | 3255.74 | 3255.74 |  | 3
21.1-4-3 | Бензин | т | 0.002391 | 67416.31 | 161.21 | 161.21 |  | 3
21.1-6-165 | Грунтовка водно-дисперсионная высококонцентрированная глубокопроникающая универсальная | кг | 5.0264 | 128.43 | 645.54 | 645.54 |  | 3
21.1-9-83 | Фанера клееная обрезная, сорт В/ВВ, марка ФСФ, толщина 10 мм | м3 | 0.50264 | 68345.4 | 34353.13 | 34353.13 |  | 3
21.7-12-1 | Профили алюминиевые, ширина 40 мм, марка СПА 3505 | м | 1.575 | 142.68 | 224.72 | 224.72 |  | 3
21.9-12-59 | Плинтуса хвойных пород дерева, прирезанные, покрытые нитроцеллюлозным лаком, сечение 44х47 мм | м | 28.77 | 75.66 | 2176.74 | 2176.74 |  | 3
9999990001 | Масса мусора | т | 0.5279 | 0 | 0 | 0 |  | 3
Итого материальные ресурсы |  |  |  | 87031.83
Раздел: 4 эт. Кабинет 46
Подраздел: Потолок
Машины и механизмы
22.1-30-90 | Дрели-миксеры импортного производства для перемешивания строительных материалов, скорость до 650 об/мин | маш.-ч | 0.0196 | 11.86 | 0.23 | 0.23 |  | 2
Итого машины и механизмы |  |  |  | 0.23
Материальные ресурсы
21.1-20-7 | Ветошь | кг | 0.1519 | 23.91 | 3.63 | 3.63 |  | 3
21.1-25-13 | Вода | м3 | 0.00294 | 49.83 | 0.15 | 0.15 |  | 3
21.1-25-388 | Шкурка шлифовальная на бумажной основе | м2 | 0.392 | 431.83 | 169.28 | 169.28 |  | 3
21.1-25-404 | Шпатлевка водно-дисперсионная акриловая | т | 0.02695 | 81852.28 | 2205.92 | 2205.92 |  | 3
21.1-6-10 | Грунтовка акриловая концентрированная универсальная с высокой клеевой и проникающей способностью | л | 5.047 | 128.12 | 646.62 | 646.62 |  | 3
21.1-6-10 | Грунтовка акриловая концентрированная универсальная с высокой клеевой и проникающей способностью | л | -5.047 | 128.12 | -646.62 | -646.62 |  | 3
21.1-6-219 | Краски водно-дисперсионные акриловые износостойкие, интерьерные, моющиеся, типа ВД-АК-210, белые | кг | 13.034 | 183.25 | 2388.48 | 2388.48 |  | 3
21.1-6-221 | Грунтовка водно-дисперсионная акриловая укрепляющая для минеральных поверхностей, типа ВД-АК-0110 | кг | 5.586 | 78.35 | 437.66 | 437.66 |  | 3
21.1-6-9 | Грунтовка акриловая адгезионная для обработки бетонных оснований перед оштукатуриванием, марка "Бетоконтакт" | кг | 8.085 | 128.87 | 1041.91 | 1041.91 |  | 3
21.3-2-10 | Растворы цементно-известковые, марка 75 | м3 | 0.2744 | 4676.48 | 1283.23 | 1283.23 |  | 3
Итого материальные ресурсы |  |  |  | 7530.26
Подраздел: Стены
Машины и механизмы
22.1-30-102 | Дрели электрические, двухскоростные, мощностью 600 Вт | маш.-ч | 0.02535 | 5.79 | 0.15 | 0.15 |  | 2
22.1-30-90 | Дрели-миксеры импортного производства для перемешивания строительных материалов, скорость до 650 об/мин | маш.-ч | 0.03464 | 11.86 | 0.41 | 0.41 |  | 2
Итого машины и механизмы |  |  |  | 0.56
Материальные ресурсы
21.1-20-7 | Ветошь | кг | 0.27131 | 23.91 | 6.49 | 6.49 |  | 3
21.1-2-2 | Гипсовые вяжущие (гипс) для штукатурных работ | т | 0.00234 | 7313.44 | 17.09 | 17.09 |  | 3
21.1-25-13 | Вода | м3 | 0.13801 | 49.83 | 6.88 | 6.88 |  | 3
21.1-25-209 | Пакля пропитанная | кг | 1e-06 | 149.35 | 0 | 0 |  | 3
21.1-25-298 | Раскладки поливинилхлоридные декоративные для внутренней облицовки, белые и цветные | м | 5.25 | 18.35 | 96.34 | 96.34 |  | 3
21.1-25-388 | Шкурка шлифовальная на бумажной основе | м2 | 0.6808 | 431.83 | 293.99 | 293.99 |  | 3
21.1-25-404 | Шпатлевка водно-дисперсионная акриловая | т | 0.043401 | 81852.28 | 3552.47 | 3552.47 |  | 3
21.1-5-19 | Плитки керамические глазурованные для внутренней облицовки гладкие, белые и цветные (однотонные), квадратные и прямоугольные, сорт I | м2 | 1.5 | 458.1 | 687.15 | 687.15 |  | 3
21.1-6-10 | Грунтовка акриловая концентрированная универсальная с высокой клеевой и проникающей способностью | л | 8.9198 | 128.12 | 1142.81 | 1142.81 |  | 3
21.1-6-10 | Грунтовка акриловая концентрированная универсальная с высокой клеевой и проникающей способностью | л | -8.9198 | 128.12 | -1142.8 | -1142.8 |  | 3
21.1-6-21 | Дисперсия поливинилацетатная, гомополимерная, грубодисперсная, пластифицированная, (эмульсия поливинилацетатная), марка ДБ | т | 0.004015 | 62638.49 | 251.5 | 251.5 |  | 3
21.1-6-219 | Краски водно-дисперсионные акриловые износостойкие, интерьерные, моющиеся, типа ВД-АК-210, белые | кг | 20.5942 | 183.25 | 3773.89 | 3773.89 |  | 3
21.1-6-221 | Грунтовка водно-дисперсионная акриловая укрепляющая для минеральных поверхностей, типа ВД-АК-0110 | кг | 8.8504 | 78.35 | 693.43 | 693.43 |  | 3
21.1-6-9 | Грунтовка акриловая адгезионная для обработки бетонных оснований перед оштукатуриванием, марка "Бетоконтакт" | кг | 14.289 | 128.87 | 1841.42 | 1841.42 |  | 3
21.19-11-22 | Решетки вентиляционные стальные штампованные, тип РШ, размеры 200х200 мм | шт. | 3 | 287.09 | 861.27 | 861.27 |  | 3
21.3-2-107 | Смеси сухие цементно-песчаные, клеевые для плиточных работ: В12,5 (М150), F50, крупность заполнителя не более 0,5 мм | т | 0.005625 | 12873.63 | 72.41 | 72.41 |  | 3
21.3-2-109 | Смеси сухие фуговочные для заделки швов между плитками (различная цветовая гамма): В7,5 (М100), F50, крупность заполнителя 0,3 мм | т | 0.00075 | 90591.95 | 67.94 | 67.94 |  | 3
21.3-2-15 | Растворы цементные, марка 100 | м3 | 0.018 | 4969.86 | 89.4 | 89.4 |  | 3
21.3-2-97 | Смеси сухие штукатурные цементно-известковые для внутренних и наружных работ, для машинного и ручного нанесения, марка 75 | т | 0.75862 | 11245.63 | 8531.11 | 8531.11 |  | 3
9999990001 | Масса мусора | т | 0.09168 | 0 | 0 | 0 |  | 3
Итого материальные ресурсы |  |  |  | 20842.79
Подраздел: Короб
Машины и механизмы
22.1-30-102 | Дрели электрические, двухскоростные, мощностью 600 Вт | маш.-ч | 0.21 | 5.79 | 1.22 | 1.22 |  | 2
22.1-30-103 | Перфораторы электрические, мощность до 800 Вт | маш.-ч | 0.03344 | 10.38 | 0.35 | 0.35 |  | 2
22.1-30-31 | Ножницы электрические | маш.-ч | 0.00792 | 4.59 | 0.04 | 0.04 |  | 2
22.1-30-56 | Шуруповерты | маш.-ч | 0.13 | 7.44 | 0.97 | 0.97 |  | 2
Итого машины и механизмы |  |  |  | 2.58
Материальные ресурсы
21.1-11-130 | Шурупы-саморезы с потайной головкой, наконечник сверло, оцинкованные, размер 4,2х60 мм | 100 шт. | 0.04 | 71.41 | 2.86 | 2.86 |  | 3
21.1-11-135 | Дюбель "К" пластиковый с кромкой и стальным шурупом, диаметр 6 мм, длина 35 мм | 100 шт. | 0.06732 | 116.62 | 7.85 | 7.85 |  | 3
21.1-11-137 | Шурупы-саморезы прокалывающие с головкой специальной формы, размеры 3,5х25 мм | 100 шт. | 0.8162 | 31.61 | 25.8 | 25.8 |  | 3
21.1-11-178 | Дюбели распорные пластмассовые, размеры 6х40 мм | 100 шт. | 0.04 | 45.64 | 1.83 | 1.83 |  | 3
21.1-1-74 | Герметик акриловый универсальный, типа "Квадро", белый, 300 мл | шт. | 0.308 | 127.74 | 39.34 | 39.34 |  | 3
21.1-25-181 | Листы гипсокартонные, толщина 8-10 мм | м2 | 4.708 | 105.65 | 497.4 | 497.4 |  | 3
21.1-25-647 | Лента полимерная разделительная самоклеющаяся, ширина 50 мм | м | 3.608 | 6.63 | 23.92 | 23.92 |  | 3
21.1-25-649 | Лента полимерная микропористая уплотнительная самоклеющаяся, типа "Дихтунгсбанд", ширина 70 мм, толщина 3,2 мм | м | 5.104 | 11.14 | 56.86 | 56.86 |  | 3
21.1-25-657 | Лента бумажная для армирования шпатлевочного шва при заделке стыков, ширина 50 мм | м | 3.652 | 2.9 | 10.59 | 10.59 |  | 3
21.1-6-165 | Грунтовка водно-дисперсионная высококонцентрированная глубокопроникающая универсальная | кг | 0.44 | 128.43 | 56.51 | 56.51 |  | 3
21.17-9-39 | Люки ревизионные накладные из АБС пластика с ручкой-задвижкой, типа ЛТП, размеры: 200х300 мм | шт. | 1 | 308.04 | 308.04 | 308.04 |  | 3
21.3-2-111 | Смеси сухие шпатлевочные, гипсовые, высокопрочные, с полимерными добавками для внутренних работ: В5 (М75), крупность заполнителя не более 0,15 мм | кг | 0.176 | 148.19 | 26.08 | 26.08 |  | 3
21.3-2-112 | Смеси сухие клеевые на основе гипсового вяжущего, "Перлфикс", с полимерными добавками для внутренних работ | кг | 2.64 | 16.57 | 43.74 | 43.74 |  | 3
21.3-2-23 | Смеси сухие шпатлевочные, гипсовые, универсальные, с полимерными добавками: В3,5 (М50), крупность заполнителя не более 0,15 мм | кг | 1.628 | 25.4 | 41.35 | 41.35 |  | 3
21.7-4-10 | Профили направляющих для монтажа гипсовых перегородок и подвесных потолков, стальные, оцинкованные, марка ПН, сечение 75х40х0,6 мм | м | 5.324 | 141.5 | 753.35 | 753.35 |  | 3
21.7-4-3 | Профили металлические для монтажа гипсовых перегородок и подвесных потолков стальные, оцинкованные, марка ПУ-2, профиль угловой, сечение 31х31х0,55 мм | т | 0.000486 | 241507.84 | 117.32 | 117.32 |  | 3
21.7-4-9 | Профили стоек для монтажа гипсовых перегородок и подвесных потолков, стальные, оцинкованные, марка ПС, сечение 75х50х0,6 мм | м | 9.9 | 141.9 | 1404.81 | 1404.81 |  | 3
9999990001 | Масса мусора | т | 0.15752 | 0 | 0 | 0 |  | 3
Итого материальные ресурсы |  |  |  | 3417.65
Подраздел: Пол
Машины и механизмы
22.1-14-13 | Пылесосы, потребляемая мощность 350-1200 Вт | маш.-ч | 6.5072 | 55.98 | 364.28 | 364.28 |  | 2
22.1-17-156 | Фены строительные, мощность 2 кВт | маш.-ч | 2.303 | 10.07 | 23.19 | 23.19 |  | 2
22.1-30-102 | Дрели электрические, двухскоростные, мощностью 600 Вт | маш.-ч | 6.6417 | 5.79 | 38.46 | 38.46 |  | 2
22.1-30-23 | Приспособления для снятия фасок | маш.-ч | 0.735 | 3.56 | 2.62 | 2.62 |  | 2
22.1-30-24 | Машины для шлифовки паркета дисковые | маш.-ч | 1.3622 | 31.9 | 43.45 | 43.45 |  | 2
22.1-30-27 | Пилы дисковые электрические для резки пиломатериалов | маш.-ч | 2.4127 | 6.1 | 14.72 | 14.72 |  | 2
22.1-30-56 | Шуруповерты | маш.-ч | 2.2056 | 7.44 | 16.41 | 16.41 |  | 2
22.1-4-8 | Погрузчики на автомобильном ходу, грузоподъемность до 1 т | маш.-ч | 0.0196 | 1012.21 | 19.84 | 19.84 |  | 2
Итого машины и механизмы |  |  |  | 522.97
Материальные ресурсы
21.1-11-108 | Шурупы - саморезы, размер 3,5х45 мм | т | 0.000115 | 215536.8 | 24.81 | 24.81 |  | 3
21.1-11-198 | Дюбели пластмассовые | шт. | 46.1252 | 2.69 | 124.08 | 124.08 |  | 3
21.1-11-32 | Винты самонарезающие оцинкованные, длина 25 мм | кг | 0.0141 | 309.57 | 4.37 | 4.37 |  | 3
21.1-11-70 | Дюбель-гвоздь стальной, диаметр 6 мм, длина 40 мм | 100 шт. | 7.448 | 390.94 | 2911.72 | 2911.72 |  | 3
21.1-16-122 | Этилацетат (эфир этиловый) чистый | кг | 2.401 | 450.8 | 1082.37 | 1082.37 |  | 3
21.1-25-100 | Клей водно-дисперсионный акриловый, универсальный для укладки поливинилхлоридных и текстильных покрытий | кг | 17.6645 | 259.84 | 4589.94 | 4589.94 |  | 3
21.1-25-388 | Шкурка шлифовальная на бумажной основе | м2 | 0.098 | 431.83 | 42.32 | 42.32 |  | 3
21.1-25-735 | Линолеум поливинилхлоридный высокой износостойкости, класс 34/43, истираемость 30 г/м2 (Т), группа горючести Г1, общая толщина 2 мм, защитный слой 0,7 мм | м2 | 52.43 | 685.92 | 35962.79 | 35962.79 |  | 3
21.1-25-748 | Шнур для сварки швов поливинилхлоридного линолеума | м | 29.4 | 53.83 | 1582.6 | 1582.6 |  | 3
21.1-25-89 | Клей мастика (резиновый), КН-2 | кг | 0.25235 | 311.16 | 78.52 | 78.52 |  | 3
21.1-25-90 | Клей мастика, КН-3 | т | 0.0392 | 83394.85 | 3269.08 | 3269.08 |  | 3
21.1-4-3 | Бензин | т | 0.002401 | 67416.31 | 161.87 | 161.87 |  | 3
21.1-6-165 | Грунтовка водно-дисперсионная высококонцентрированная глубокопроникающая универсальная | кг | 5.047 | 128.43 | 648.19 | 648.19 |  | 3
21.1-9-83 | Фанера клееная обрезная, сорт В/ВВ, марка ФСФ, толщина 10 мм | м3 | 0.5047 | 68345.4 | 34493.92 | 34493.92 |  | 3
21.7-12-1 | Профили алюминиевые, ширина 40 мм, марка СПА 3505 | м | 1.575 | 142.68 | 224.72 | 224.72 |  | 3
21.9-12-59 | Плинтуса хвойных пород дерева, прирезанные, покрытые нитроцеллюлозным лаком, сечение 44х47 мм | м | 28.77 | 75.66 | 2176.74 | 2176.74 |  | 3
9999990001 | Масса мусора | т | 0.52994 | 0 | 0 | 0 |  | 3
Итого материальные ресурсы |  |  |  | 87378.04
Подраздел: Сантехника
Материальные ресурсы
21.1-11-125 | Шурупы с потайной головкой, черные, размер 8,0х100 мм | т | 0.000108 | 238805.23 | 25.79 | 25.79 |  | 3
21.1-11-46 | Гвозди строительные | т | 0.00012 | 99048.85 | 11.89 | 11.89 |  | 3
21.1-11-84 | Поковки строительные (скобы, закрепы, хомуты) простые, масса 1,8 кг | т | 0.00035 | 86978.24 | 30.44 | 30.44 |  | 3
21.1-25-209 | Пакля пропитанная | кг | 0.034 | 149.35 | 5.08 | 5.08 |  | 3
21.12-5-61 | Подводки к водоразборной арматуре, с двумя латунными накидными гайками, длина 500 мм | компл. | 2 | 151.54 | 303.08 | 303.08 |  | 3
21.1-2-9 | Цемент гипсоглиноземистый расширяющийся | т | 7.9e-05 | 39043.43 | 3.08 | 3.08 |  | 3
21.13-4-40 | Краны латунные шаровые муфтовые проходные, марка 11б27п, диаметр 20 мм | шт. | 2 | 148.14 | 296.28 | 296.28 |  | 3
21.17-1-19 | Умывальники керамические полукруглые второй величины 1 отверстие | шт. | 1 | 931.17 | 931.17 | 931.17 |  | 3
21.17-2-10 | Кронштейны чугунные для умывальников и моек открытый малый УОМ, длина 235 мм | шт. | 2 | 185.05 | 370.1 | 370.1 |  | 3
21.17-2-16 | Сифоны полимерные, бутылочные унифицированные для моек и умывальников | шт. | 1 | 95.2 | 95.2 | 95.2 |  | 3
21.17-2-19 | Смесители для умывальников и моек двухрукояточные центральные набортные, излив с аэратором тип См-УмДЦБА | шт. | 1 | 6247.62 | 6247.62 | 6247.62 |  | 3
21.9-12-46 | Раскладки хвойных пород, окрашенные, сечение 19х13(24) мм | м | 4 | 26.34 | 105.36 | 105.36 |  | 3
21.9-14-1 | Подстолья кухонные рамочно-щитовой конструкции, облицованные пластиком бумажно-слоистым, размеры 570х500х544 мм | шт. | 1 | 1764.14 | 1764.14 | 1764.14 |  | 3
Итого материальные ресурсы |  |  |  | 10189.23
Раздел: 4 эт. Кабинет 47
Подраздел: Потолок
Машины и механизмы
22.1-30-90 | Дрели-миксеры импортного производства для перемешивания строительных материалов, скорость до 650 об/мин | маш.-ч | 0.01996 | 11.86 | 0.23 | 0.23 |  | 2
Итого машины и механизмы |  |  |  | 0.23
Материальные ресурсы
21.1-20-7 | Ветошь | кг | 0.15469 | 23.91 | 3.7 | 3.7 |  | 3
21.1-25-13 | Вода | м3 | 0.002994 | 49.83 | 0.15 | 0.15 |  | 3
21.1-25-388 | Шкурка шлифовальная на бумажной основе | м2 | 0.3992 | 431.83 | 172.38 | 172.38 |  | 3
21.1-25-404 | Шпатлевка водно-дисперсионная акриловая | т | 0.027445 | 81852.28 | 2246.44 | 2246.44 |  | 3
21.1-6-10 | Грунтовка акриловая концентрированная универсальная с высокой клеевой и проникающей способностью | л | 5.1397 | 128.12 | 658.5 | 658.5 |  | 3
21.1-6-10 | Грунтовка акриловая концентрированная универсальная с высокой клеевой и проникающей способностью | л | -5.1397 | 128.12 | -658.5 | -658.5 |  | 3
21.1-6-219 | Краски водно-дисперсионные акриловые износостойкие, интерьерные, моющиеся, типа ВД-АК-210, белые | кг | 13.2734 | 183.25 | 2432.35 | 2432.35 |  | 3
21.1-6-221 | Грунтовка водно-дисперсионная акриловая укрепляющая для минеральных поверхностей, типа ВД-АК-0110 | кг | 5.6886 | 78.35 | 445.7 | 445.7 |  | 3
21.1-6-9 | Грунтовка акриловая адгезионная для обработки бетонных оснований перед оштукатуриванием, марка "Бетоконтакт" | кг | 8.2335 | 128.87 | 1061.05 | 1061.05 |  | 3
21.3-2-10 | Растворы цементно-известковые, марка 75 | м3 | 0.27944 | 4676.48 | 1306.8 | 1306.8 |  | 3
Итого материальные ресурсы |  |  |  | 7668.57
Подраздел: Стены
Машины и механизмы
22.1-30-102 | Дрели электрические, двухскоростные, мощностью 600 Вт | маш.-ч | 0.02535 | 5.79 | 0.15 | 0.15 |  | 2
22.1-30-90 | Дрели-миксеры импортного производства для перемешивания строительных материалов, скорость до 650 об/мин | маш.-ч | 0.03552 | 11.86 | 0.42 | 0.42 |  | 2
Итого машины и механизмы |  |  |  | 0.57
Материальные ресурсы
21.1-20-7 | Ветошь | кг | 0.27813 | 23.91 | 6.65 | 6.65 |  | 3
21.1-2-2 | Гипсовые вяжущие (гипс) для штукатурных работ | т | 0.00234 | 7313.44 | 17.09 | 17.09 |  | 3
21.1-25-13 | Вода | м3 | 0.14149 | 49.83 | 7.04 | 7.04 |  | 3
21.1-25-209 | Пакля пропитанная | кг | 1e-06 | 149.35 | 0 | 0 |  | 3
21.1-25-298 | Раскладки поливинилхлоридные декоративные для внутренней облицовки, белые и цветные | м | 5.25 | 18.35 | 96.34 | 96.34 |  | 3
21.1-25-388 | Шкурка шлифовальная на бумажной основе | м2 | 0.6984 | 431.83 | 301.59 | 301.59 |  | 3
21.1-25-404 | Шпатлевка водно-дисперсионная акриловая | т | 0.044523 | 81852.28 | 3644.31 | 3644.31 |  | 3
21.1-5-19 | Плитки керамические глазурованные для внутренней облицовки гладкие, белые и цветные (однотонные), квадратные и прямоугольные, сорт I | м2 | 1.5 | 458.1 | 687.15 | 687.15 |  | 3
21.1-6-10 | Грунтовка акриловая концентрированная универсальная с высокой клеевой и проникающей способностью | л | 9.1464 | 128.12 | 1171.84 | 1171.84 |  | 3
21.1-6-10 | Грунтовка акриловая концентрированная универсальная с высокой клеевой и проникающей способностью | л | -9.1464 | 128.12 | -1171.84 | -1171.84 |  | 3
21.1-6-21 | Дисперсия поливинилацетатная, гомополимерная, грубодисперсная, пластифицированная, (эмульсия поливинилацетатная), марка ДБ | т | 0.004116 | 62638.49 | 257.84 | 257.84 |  | 3
21.1-6-219 | Краски водно-дисперсионные акриловые износостойкие, интерьерные, моющиеся, типа ВД-АК-210, белые | кг | 21.1266 | 183.25 | 3871.45 | 3871.45 |  | 3
21.1-6-221 | Грунтовка водно-дисперсионная акриловая укрепляющая для минеральных поверхностей, типа ВД-АК-0110 | кг | 9.0792 | 78.35 | 711.36 | 711.36 |  | 3
21.1-6-9 | Грунтовка акриловая адгезионная для обработки бетонных оснований перед оштукатуриванием, марка "Бетоконтакт" | кг | 14.652 | 128.87 | 1888.2 | 1888.2 |  | 3
21.19-11-22 | Решетки вентиляционные стальные штампованные, тип РШ, размеры 200х200 мм | шт. | 3 | 287.09 | 861.27 | 861.27 |  | 3
21.3-2-107 | Смеси сухие цементно-песчаные, клеевые для плиточных работ: В12,5 (М150), F50, крупность заполнителя не более 0,5 мм | т | 0.005625 | 12873.63 | 72.41 | 72.41 |  | 3
21.3-2-109 | Смеси сухие фуговочные для заделки швов между плитками (различная цветовая гамма): В7,5 (М100), F50, крупность заполнителя 0,3 мм | т | 0.00075 | 90591.95 | 67.94 | 67.94 |  | 3
21.3-2-15 | Растворы цементные, марка 100 | м3 | 0.018 | 4969.86 | 89.4 | 89.4 |  | 3
21.3-2-97 | Смеси сухие штукатурные цементно-известковые для внутренних и наружных работ, для машинного и ручного нанесения, марка 75 | т | 0.77789 | 11245.63 | 8747.84 | 8747.84 |  | 3
9999990001 | Масса мусора | т | 0 | 0 | 0 | 0 |  | 3
9999990001 | Масса мусора | т | 0.06615 | 0 | 0 | 0 |  | 3
Итого материальные ресурсы |  |  |  | 21327.88
Подраздел: Короб
Машины и механизмы
22.1-30-102 | Дрели электрические, двухскоростные, мощностью 600 Вт | маш.-ч | 0.21 | 5.79 | 1.22 | 1.22 |  | 2
22.1-30-103 | Перфораторы электрические, мощность до 800 Вт | маш.-ч | 0.03344 | 10.38 | 0.35 | 0.35 |  | 2
22.1-30-31 | Ножницы электрические | маш.-ч | 0.00792 | 4.59 | 0.04 | 0.04 |  | 2
22.1-30-56 | Шуруповерты | маш.-ч | 0.13 | 7.44 | 0.97 | 0.97 |  | 2
Итого машины и механизмы |  |  |  | 2.58
Материальные ресурсы
21.1-11-130 | Шурупы-саморезы с потайной головкой, наконечник сверло, оцинкованные, размер 4,2х60 мм | 100 шт. | 0.04 | 71.41 | 2.86 | 2.86 |  | 3
21.1-11-135 | Дюбель "К" пластиковый с кромкой и стальным шурупом, диаметр 6 мм, длина 35 мм | 100 шт. | 0.06732 | 116.62 | 7.85 | 7.85 |  | 3
21.1-11-137 | Шурупы-саморезы прокалывающие с головкой специальной формы, размеры 3,5х25 мм | 100 шт. | 0.8162 | 31.61 | 25.8 | 25.8 |  | 3
21.1-11-178 | Дюбели распорные пластмассовые, размеры 6х40 мм | 100 шт. | 0.04 | 45.64 | 1.83 | 1.83 |  | 3
21.1-1-74 | Герметик акриловый универсальный, типа "Квадро", белый, 300 мл | шт. | 0.308 | 127.74 | 39.34 | 39.34 |  | 3
21.1-25-181 | Листы гипсокартонные, толщина 8-10 мм | м2 | 4.708 | 105.65 | 497.4 | 497.4 |  | 3
21.1-25-647 | Лента полимерная разделительная самоклеющаяся, ширина 50 мм | м | 3.608 | 6.63 | 23.92 | 23.92 |  | 3
21.1-25-649 | Лента полимерная микропористая уплотнительная самоклеющаяся, типа "Дихтунгсбанд", ширина 70 мм, толщина 3,2 мм | м | 5.104 | 11.14 | 56.86 | 56.86 |  | 3
21.1-25-657 | Лента бумажная для армирования шпатлевочного шва при заделке стыков, ширина 50 мм | м | 3.652 | 2.9 | 10.59 | 10.59 |  | 3
21.1-6-165 | Грунтовка водно-дисперсионная высококонцентрированная глубокопроникающая универсальная | кг | 0.44 | 128.43 | 56.51 | 56.51 |  | 3
21.17-9-39 | Люки ревизионные накладные из АБС пластика с ручкой-задвижкой, типа ЛТП, размеры: 200х300 мм | шт. | 1 | 308.04 | 308.04 | 308.04 |  | 3
21.3-2-111 | Смеси сухие шпатлевочные, гипсовые, высокопрочные, с полимерными добавками для внутренних работ: В5 (М75), крупность заполнителя не более 0,15 мм | кг | 0.176 | 148.19 | 26.08 | 26.08 |  | 3
21.3-2-112 | Смеси сухие клеевые на основе гипсового вяжущего, "Перлфикс", с полимерными добавками для внутренних работ | кг | 2.64 | 16.57 | 43.74 | 43.74 |  | 3
21.3-2-23 | Смеси сухие шпатлевочные, гипсовые, универсальные, с полимерными добавками: В3,5 (М50), крупность заполнителя не более 0,15 мм | кг | 1.628 | 25.4 | 41.35 | 41.35 |  | 3
21.7-4-10 | Профили направляющих для монтажа гипсовых перегородок и подвесных потолков, стальные, оцинкованные, марка ПН, сечение 75х40х0,6 мм | м | 5.324 | 141.5 | 753.35 | 753.35 |  | 3
21.7-4-3 | Профили металлические для монтажа гипсовых перегородок и подвесных потолков стальные, оцинкованные, марка ПУ-2, профиль угловой, сечение 31х31х0,55 мм | т | 0.000486 | 241507.84 | 117.32 | 117.32 |  | 3
21.7-4-9 | Профили стоек для монтажа гипсовых перегородок и подвесных потолков, стальные, оцинкованные, марка ПС, сечение 75х50х0,6 мм | м | 9.9 | 141.9 | 1404.81 | 1404.81 |  | 3
9999990001 | Масса мусора | т | 0.15752 | 0 | 0 | 0 |  | 3
Итого материальные ресурсы |  |  |  | 3417.65
Подраздел: Пол
Машины и механизмы
22.1-14-13 | Пылесосы, потребляемая мощность 350-1200 Вт | маш.-ч | 6.6267 | 55.98 | 370.96 | 370.96 |  | 2
22.1-17-156 | Фены строительные, мощность 2 кВт | маш.-ч | 2.3453 | 10.07 | 23.62 | 23.62 |  | 2
22.1-30-102 | Дрели электрические, двухскоростные, мощностью 600 Вт | маш.-ч | 6.7593 | 5.79 | 39.15 | 39.15 |  | 2
22.1-30-23 | Приспособления для снятия фасок | маш.-ч | 0.7485 | 3.56 | 2.66 | 2.66 |  | 2
22.1-30-24 | Машины для шлифовки паркета дисковые | маш.-ч | 1.3872 | 31.9 | 44.25 | 44.25 |  | 2
22.1-30-27 | Пилы дисковые электрические для резки пиломатериалов | маш.-ч | 2.4568 | 6.1 | 14.99 | 14.99 |  | 2
22.1-30-56 | Шуруповерты | маш.-ч | 2.2362 | 7.44 | 16.63 | 16.63 |  | 2
22.1-4-8 | Погрузчики на автомобильном ходу, грузоподъемность до 1 т | маш.-ч | 0.01996 | 1012.21 | 20.2 | 20.2 |  | 2
Итого машины и механизмы |  |  |  | 532.46
Материальные ресурсы
21.1-11-108 | Шурупы - саморезы, размер 3,5х45 мм | т | 0.000117 | 215536.8 | 25.17 | 25.17 |  | 3
21.1-11-198 | Дюбели пластмассовые | шт. | 46.7985 | 2.69 | 125.89 | 125.89 |  | 3
21.1-11-32 | Винты самонарезающие оцинкованные, длина 25 мм | кг | 0.0141 | 309.57 | 4.37 | 4.37 |  | 3
21.1-11-70 | Дюбель-гвоздь стальной, диаметр 6 мм, длина 40 мм | 100 шт. | 7.5848 | 390.94 | 2965.2 | 2965.2 |  | 3
21.1-16-122 | Этилацетат (эфир этиловый) чистый | кг | 2.4451 | 450.8 | 1102.25 | 1102.25 |  | 3
21.1-25-100 | Клей водно-дисперсионный акриловый, универсальный для укладки поливинилхлоридных и текстильных покрытий | кг | 17.9889 | 259.84 | 4674.25 | 4674.25 |  | 3
21.1-25-388 | Шкурка шлифовальная на бумажной основе | м2 | 0.0998 | 431.83 | 43.1 | 43.1 |  | 3
21.1-25-735 | Линолеум поливинилхлоридный высокой износостойкости, класс 34/43, истираемость 30 г/м2 (Т), группа горючести Г1, общая толщина 2 мм, защитный слой 0,7 мм | м2 | 53.393 | 685.92 | 36623.33 | 36623.33 |  | 3
21.1-25-748 | Шнур для сварки швов поливинилхлоридного линолеума | м | 29.94 | 53.83 | 1611.67 | 1611.67 |  | 3
21.1-25-89 | Клей мастика (резиновый), КН-2 | кг | 0.25699 | 311.16 | 79.96 | 79.96 |  | 3
21.1-25-90 | Клей мастика, КН-3 | т | 0.03992 | 83394.85 | 3329.12 | 3329.12 |  | 3
21.1-4-3 | Бензин | т | 0.002445 | 67416.31 | 164.84 | 164.84 |  | 3
21.1-6-165 | Грунтовка водно-дисперсионная высококонцентрированная глубокопроникающая универсальная | кг | 5.1397 | 128.43 | 660.09 | 660.09 |  | 3
21.1-9-83 | Фанера клееная обрезная, сорт В/ВВ, марка ФСФ, толщина 10 мм | м3 | 0.51397 | 68345.4 | 35127.48 | 35127.48 |  | 3
21.7-12-1 | Профили алюминиевые, ширина 40 мм, марка СПА 3505 | м | 1.575 | 142.68 | 224.72 | 224.72 |  | 3
21.9-12-59 | Плинтуса хвойных пород дерева, прирезанные, покрытые нитроцеллюлозным лаком, сечение 44х47 мм | м | 29.19 | 75.66 | 2208.52 | 2208.52 |  | 3
9999990001 | Масса мусора | т | 0.53956 | 0 | 0 | 0 |  | 3
Итого материальные ресурсы |  |  |  | 88969.96
Подраздел: Сантехника
Материальные ресурсы
21.1-11-125 | Шурупы с потайной головкой, черные, размер 8,0х100 мм | т | 0.000108 | 238805.23 | 25.79 | 25.79 |  | 3
21.1-11-46 | Гвозди строительные | т | 0.00012 | 99048.85 | 11.89 | 11.89 |  | 3
21.1-11-84 | Поковки строительные (скобы, закрепы, хомуты) простые, масса 1,8 кг | т | 0.00035 | 86978.24 | 30.44 | 30.44 |  | 3
21.1-25-209 | Пакля пропитанная | кг | 0.034 | 149.35 | 5.08 | 5.08 |  | 3
21.12-5-61 | Подводки к водоразборной арматуре, с двумя латунными накидными гайками, длина 500 мм | компл. | 2 | 151.54 | 303.08 | 303.08 |  | 3
21.1-2-9 | Цемент гипсоглиноземистый расширяющийся | т | 7.9e-05 | 39043.43 | 3.08 | 3.08 |  | 3
21.13-4-40 | Краны латунные шаровые муфтовые проходные, марка 11б27п, диаметр 20 мм | шт. | 2 | 148.14 | 296.28 | 296.28 |  | 3
21.17-1-19 | Умывальники керамические полукруглые второй величины 1 отверстие | шт. | 1 | 931.17 | 931.17 | 931.17 |  | 3
21.17-2-10 | Кронштейны чугунные для умывальников и моек открытый малый УОМ, длина 235 мм | шт. | 2 | 185.05 | 370.1 | 370.1 |  | 3
21.17-2-16 | Сифоны полимерные, бутылочные унифицированные для моек и умывальников | шт. | 1 | 95.2 | 95.2 | 95.2 |  | 3
21.17-2-19 | Смесители для умывальников и моек двухрукояточные центральные набортные, излив с аэратором тип См-УмДЦБА | шт. | 1 | 6247.62 | 6247.62 | 6247.62 |  | 3
21.9-12-46 | Раскладки хвойных пород, окрашенные, сечение 19х13(24) мм | м | 4 | 26.34 | 105.36 | 105.36 |  | 3
21.9-14-1 | Подстолья кухонные рамочно-щитовой конструкции, облицованные пластиком бумажно-слоистым, размеры 570х500х544 мм | шт. | 1 | 1764.14 | 1764.14 | 1764.14 |  | 3
Итого материальные ресурсы |  |  |  | 10189.23
Раздел: 4 эт. Кабинет 48
Подраздел: Потолок
Машины и механизмы
22.1-30-90 | Дрели-миксеры импортного производства для перемешивания строительных материалов, скорость до 650 об/мин | маш.-ч | 0.01948 | 11.86 | 0.23 | 0.23 |  | 2
Итого машины и механизмы |  |  |  | 0.23
Материальные ресурсы
21.1-20-7 | Ветошь | кг | 0.15097 | 23.91 | 3.61 | 3.61 |  | 3
21.1-25-13 | Вода | м3 | 0.002922 | 49.83 | 0.15 | 0.15 |  | 3
21.1-25-388 | Шкурка шлифовальная на бумажной основе | м2 | 0.3896 | 431.83 | 168.24 | 168.24 |  | 3
21.1-25-404 | Шпатлевка водно-дисперсионная акриловая | т | 0.026785 | 81852.28 | 2192.42 | 2192.42 |  | 3
21.1-6-10 | Грунтовка акриловая концентрированная универсальная с высокой клеевой и проникающей способностью | л | 5.0161 | 128.12 | 642.66 | 642.66 |  | 3
21.1-6-10 | Грунтовка акриловая концентрированная универсальная с высокой клеевой и проникающей способностью | л | -5.0161 | 128.12 | -642.66 | -642.66 |  | 3
21.1-6-219 | Краски водно-дисперсионные акриловые износостойкие, интерьерные, моющиеся, типа ВД-АК-210, белые | кг | 12.9542 | 183.25 | 2373.86 | 2373.86 |  | 3
21.1-6-221 | Грунтовка водно-дисперсионная акриловая укрепляющая для минеральных поверхностей, типа ВД-АК-0110 | кг | 5.5518 | 78.35 | 434.98 | 434.98 |  | 3
21.1-6-9 | Грунтовка акриловая адгезионная для обработки бетонных оснований перед оштукатуриванием, марка "Бетоконтакт" | кг | 8.0355 | 128.87 | 1035.53 | 1035.53 |  | 3
21.3-2-10 | Растворы цементно-известковые, марка 75 | м3 | 0.27272 | 4676.48 | 1275.37 | 1275.37 |  | 3
Итого материальные ресурсы |  |  |  | 7484.16
Подраздел: Стены
Машины и механизмы
22.1-30-102 | Дрели электрические, двухскоростные, мощностью 600 Вт | маш.-ч | 0 | 5.79 | 0 | 0 |  | 2
22.1-30-90 | Дрели-миксеры импортного производства для перемешивания строительных материалов, скорость до 650 об/мин | маш.-ч | 0.03456 | 11.86 | 0.41 | 0.41 |  | 2
Итого машины и механизмы |  |  |  | 0.41
Материальные ресурсы
21.1-20-7 | Ветошь | кг | 0 | 23.91 | 0 | 0 |  | 3
21.1-20-7 | Ветошь | кг | 0.26784 | 23.91 | 6.4 | 6.4 |  | 3
21.1-2-2 | Гипсовые вяжущие (гипс) для штукатурных работ | т | 0.00184 | 7313.44 | 13.43 | 13.43 |  | 3
21.1-25-13 | Вода | м3 | 0 | 49.83 | 0 | 0 |  | 3
21.1-25-13 | Вода | м3 | 0.13651 | 49.83 | 6.8 | 6.8 |  | 3
21.1-25-209 | Пакля пропитанная | кг | 1e-06 | 149.35 | 0 | 0 |  | 3
21.1-25-298 | Раскладки поливинилхлоридные декоративные для внутренней облицовки, белые и цветные | м | 0 | 18.35 | 0 | 0 |  | 3
21.1-25-388 | Шкурка шлифовальная на бумажной основе | м2 | 0.6912 | 431.83 | 298.48 | 298.48 |  | 3
21.1-25-404 | Шпатлевка водно-дисперсионная акриловая | т | 0.044064 | 81852.28 | 3606.74 | 3606.74 |  | 3
21.1-5-19 | Плитки керамические глазурованные для внутренней облицовки гладкие, белые и цветные (однотонные), квадратные и прямоугольные, сорт I | м2 | 0 | 458.1 | 0 | 0 |  | 3
21.1-6-10 | Грунтовка акриловая концентрированная универсальная с высокой клеевой и проникающей способностью | л | 8.8992 | 128.12 | 1140.17 | 1140.17 |  | 3
21.1-6-10 | Грунтовка акриловая концентрированная универсальная с высокой клеевой и проникающей способностью | л | -8.8992 | 128.12 | -1140.17 | -1140.17 |  | 3
21.1-6-21 | Дисперсия поливинилацетатная, гомополимерная, грубодисперсная, пластифицированная, (эмульсия поливинилацетатная), марка ДБ | т | 0 | 62638.49 | 0 | 0 |  | 3
21.1-6-21 | Дисперсия поливинилацетатная, гомополимерная, грубодисперсная, пластифицированная, (эмульсия поливинилацетатная), марка ДБ | т | 0.003974 | 62638.49 | 248.95 | 248.95 |  | 3
21.1-6-219 | Краски водно-дисперсионные акриловые износостойкие, интерьерные, моющиеся, типа ВД-АК-210, белые | кг | 20.9088 | 183.25 | 3831.54 | 3831.54 |  | 3
21.1-6-221 | Грунтовка водно-дисперсионная акриловая укрепляющая для минеральных поверхностей, типа ВД-АК-0110 | кг | 8.9856 | 78.35 | 704.02 | 704.02 |  | 3
21.1-6-9 | Грунтовка акриловая адгезионная для обработки бетонных оснований перед оштукатуриванием, марка "Бетоконтакт" | кг | 14.256 | 128.87 | 1837.17 | 1837.17 |  | 3
21.19-11-22 | Решетки вентиляционные стальные штампованные, тип РШ, размеры 200х200 мм | шт. | 2 | 287.09 | 574.18 | 574.18 |  | 3
21.3-2-107 | Смеси сухие цементно-песчаные, клеевые для плиточных работ: В12,5 (М150), F50, крупность заполнителя не более 0,5 мм | т | 0 | 12873.63 | 0 | 0 |  | 3
21.3-2-109 | Смеси сухие фуговочные для заделки швов между плитками (различная цветовая гамма): В7,5 (М100), F50, крупность заполнителя 0,3 мм | т | 0 | 90591.95 | 0 | 0 |  | 3
21.3-2-15 | Растворы цементные, марка 100 | м3 | 0.018 | 4969.86 | 89.4 | 89.4 |  | 3
21.3-2-97 | Смеси сухие штукатурные цементно-известковые для внутренних и наружных работ, для машинного и ручного нанесения, марка 75 | т | 0.75686 | 11245.63 | 8511.41 | 8511.41 |  | 3
9999990001 | Масса мусора | т | 0.02592 | 0 | 0 | 0 |  | 3
9999990001 | Масса мусора | т | 0 | 0 | 0 | 0 |  | 3
Итого материальные ресурсы |  |  |  | 19728.52
Подраздел: Пол
Машины и механизмы
22.1-14-13 | Пылесосы, потребляемая мощность 350-1200 Вт | маш.-ч | 6.4674 | 55.98 | 362.04 | 362.04 |  | 2
22.1-17-156 | Фены строительные, мощность 2 кВт | маш.-ч | 2.2889 | 10.07 | 23.05 | 23.05 |  | 2
22.1-30-102 | Дрели электрические, двухскоростные, мощностью 600 Вт | маш.-ч | 6.5847 | 5.79 | 38.13 | 38.13 |  | 2
22.1-30-23 | Приспособления для снятия фасок | маш.-ч | 0.7305 | 3.56 | 2.6 | 2.6 |  | 2
22.1-30-24 | Машины для шлифовки паркета дисковые | маш.-ч | 1.3539 | 31.9 | 43.19 | 43.19 |  | 2
22.1-30-27 | Пилы дисковые электрические для резки пиломатериалов | маш.-ч | 2.3963 | 6.1 | 14.62 | 14.62 |  | 2
22.1-30-56 | Шуруповерты | маш.-ч | 2.1724 | 7.44 | 16.16 | 16.16 |  | 2
22.1-4-8 | Погрузчики на автомобильном ходу, грузоподъемность до 1 т | маш.-ч | 0.01948 | 1012.21 | 19.72 | 19.72 |  | 2
Итого машины и механизмы |  |  |  | 519.51
Материальные ресурсы
21.1-11-108 | Шурупы - саморезы, размер 3,5х45 мм | т | 0.000115 | 215536.8 | 24.71 | 24.71 |  | 3
21.1-11-198 | Дюбели пластмассовые | шт. | 45.9568 | 2.69 | 123.62 | 123.62 |  | 3
21.1-11-32 | Винты самонарезающие оцинкованные, длина 25 мм | кг | 0.01081 | 309.57 | 3.35 | 3.35 |  | 3
21.1-11-70 | Дюбель-гвоздь стальной, диаметр 6 мм, длина 40 мм | 100 шт. | 7.4024 | 390.94 | 2893.9 | 2893.9 |  | 3
21.1-16-122 | Этилацетат (эфир этиловый) чистый | кг | 2.3863 | 450.8 | 1075.74 | 1075.74 |  | 3
21.1-25-100 | Клей водно-дисперсионный акриловый, универсальный для укладки поливинилхлоридных и текстильных покрытий | кг | 17.5563 | 259.84 | 4561.84 | 4561.84 |  | 3
21.1-25-388 | Шкурка шлифовальная на бумажной основе | м2 | 0.0974 | 431.83 | 42.06 | 42.06 |  | 3
21.1-25-735 | Линолеум поливинилхлоридный высокой износостойкости, класс 34/43, истираемость 30 г/м2 (Т), группа горючести Г1, общая толщина 2 мм, защитный слой 0,7 мм | м2 | 52.109 | 685.92 | 35742.61 | 35742.61 |  | 3
21.1-25-748 | Шнур для сварки швов поливинилхлоридного линолеума | м | 29.22 | 53.83 | 1572.91 | 1572.91 |  | 3
21.1-25-89 | Клей мастика (резиновый), КН-2 | кг | 0.25081 | 311.16 | 78.04 | 78.04 |  | 3
21.1-25-90 | Клей мастика, КН-3 | т | 0.03896 | 83394.85 | 3249.06 | 3249.06 |  | 3
21.1-4-3 | Бензин | т | 0.002386 | 67416.31 | 160.88 | 160.88 |  | 3
21.1-6-165 | Грунтовка водно-дисперсионная высококонцентрированная глубокопроникающая универсальная | кг | 5.0161 | 128.43 | 644.22 | 644.22 |  | 3
21.1-9-83 | Фанера клееная обрезная, сорт В/ВВ, марка ФСФ, толщина 10 мм | м3 | 0.50161 | 68345.4 | 34282.74 | 34282.74 |  | 3
21.7-12-1 | Профили алюминиевые, ширина 40 мм, марка СПА 3505 | м | 1.2075 | 142.68 | 172.29 | 172.29 |  | 3
21.9-12-59 | Плинтуса хвойных пород дерева, прирезанные, покрытые нитроцеллюлозным лаком, сечение 44х47 мм | м | 28.665 | 75.66 | 2168.79 | 2168.79 |  | 3
9999990001 | Масса мусора | т | 0.52677 | 0 | 0 | 0 |  | 3
Итого материальные ресурсы |  |  |  | 86796.76
Раздел: 4 эт. Кабинет 49
Подраздел: Потолок
Машины и механизмы
22.1-30-90 | Дрели-миксеры импортного производства для перемешивания строительных материалов, скорость до 650 об/мин | маш.-ч | 0.0206 | 11.86 | 0.24 | 0.24 |  | 2
Итого машины и механизмы |  |  |  | 0.24
Материальные ресурсы
21.1-20-7 | Ветошь | кг | 0.15965 | 23.91 | 3.82 | 3.82 |  | 3
21.1-25-13 | Вода | м3 | 0.00309 | 49.83 | 0.15 | 0.15 |  | 3
21.1-25-388 | Шкурка шлифовальная на бумажной основе | м2 | 0.412 | 431.83 | 177.91 | 177.91 |  | 3
21.1-25-404 | Шпатлевка водно-дисперсионная акриловая | т | 0.028325 | 81852.28 | 2318.47 | 2318.47 |  | 3
21.1-6-10 | Грунтовка акриловая концентрированная универсальная с высокой клеевой и проникающей способностью | л | 5.3045 | 128.12 | 679.61 | 679.61 |  | 3
21.1-6-10 | Грунтовка акриловая концентрированная универсальная с высокой клеевой и проникающей способностью | л | -5.3045 | 128.12 | -679.61 | -679.61 |  | 3
21.1-6-219 | Краски водно-дисперсионные акриловые износостойкие, интерьерные, моющиеся, типа ВД-АК-210, белые | кг | 13.699 | 183.25 | 2510.34 | 2510.34 |  | 3
21.1-6-221 | Грунтовка водно-дисперсионная акриловая укрепляющая для минеральных поверхностей, типа ВД-АК-0110 | кг | 5.871 | 78.35 | 459.99 | 459.99 |  | 3
21.1-6-9 | Грунтовка акриловая адгезионная для обработки бетонных оснований перед оштукатуриванием, марка "Бетоконтакт" | кг | 8.4975 | 128.87 | 1095.07 | 1095.07 |  | 3
21.3-2-10 | Растворы цементно-известковые, марка 75 | м3 | 0.2884 | 4676.48 | 1348.7 | 1348.7 |  | 3
Итого материальные ресурсы |  |  |  | 7914.45
Подраздел: Стены
Машины и механизмы
22.1-30-102 | Дрели электрические, двухскоростные, мощностью 600 Вт | маш.-ч | 0.02535 | 5.79 | 0.15 | 0.15 |  | 2
22.1-30-90 | Дрели-миксеры импортного производства для перемешивания строительных материалов, скорость до 650 об/мин | маш.-ч | 0.0362 | 11.86 | 0.43 | 0.43 |  | 2
Итого машины и механизмы |  |  |  | 0.58
Материальные ресурсы
21.1-20-7 | Ветошь | кг | 0.2834 | 23.91 | 6.77 | 6.77 |  | 3
21.1-2-2 | Гипсовые вяжущие (гипс) для штукатурных работ | т | 0.00234 | 7313.44 | 17.09 | 17.09 |  | 3
21.1-25-13 | Вода | м3 | 0.14417 | 49.83 | 7.18 | 7.18 |  | 3
21.1-25-209 | Пакля пропитанная | кг | 1e-06 | 149.35 | 0 | 0 |  | 3
21.1-25-298 | Раскладки поливинилхлоридные декоративные для внутренней облицовки, белые и цветные | м | 5.25 | 18.35 | 96.34 | 96.34 |  | 3
21.1-25-388 | Шкурка шлифовальная на бумажной основе | м2 | 0.712 | 431.83 | 307.46 | 307.46 |  | 3
21.1-25-404 | Шпатлевка водно-дисперсионная акриловая | т | 0.04539 | 81852.28 | 3715.28 | 3715.28 |  | 3
21.1-5-19 | Плитки керамические глазурованные для внутренней облицовки гладкие, белые и цветные (однотонные), квадратные и прямоугольные, сорт I | м2 | 1.5 | 458.1 | 687.15 | 687.15 |  | 3
21.1-6-10 | Грунтовка акриловая концентрированная универсальная с высокой клеевой и проникающей способностью | л | 9.3215 | 128.12 | 1194.27 | 1194.27 |  | 3
21.1-6-10 | Грунтовка акриловая концентрированная универсальная с высокой клеевой и проникающей способностью | л | -9.3215 | 128.12 | -1194.27 | -1194.27 |  | 3
21.1-6-21 | Дисперсия поливинилацетатная, гомополимерная, грубодисперсная, пластифицированная, (эмульсия поливинилацетатная), марка ДБ | т | 0.004195 | 62638.49 | 262.74 | 262.74 |  | 3
21.1-6-219 | Краски водно-дисперсионные акриловые износостойкие, интерьерные, моющиеся, типа ВД-АК-210, белые | кг | 21.538 | 183.25 | 3946.84 | 3946.84 |  | 3
21.1-6-221 | Грунтовка водно-дисперсионная акриловая укрепляющая для минеральных поверхностей, типа ВД-АК-0110 | кг | 9.256 | 78.35 | 725.21 | 725.21 |  | 3
21.1-6-9 | Грунтовка акриловая адгезионная для обработки бетонных оснований перед оштукатуриванием, марка "Бетоконтакт" | кг | 14.9325 | 128.87 | 1924.35 | 1924.35 |  | 3
21.19-11-22 | Решетки вентиляционные стальные штампованные, тип РШ, размеры 200х200 мм | шт. | 3 | 287.09 | 861.27 | 861.27 |  | 3
21.3-2-107 | Смеси сухие цементно-песчаные, клеевые для плиточных работ: В12,5 (М150), F50, крупность заполнителя не более 0,5 мм | т | 0.005625 | 12873.63 | 72.41 | 72.41 |  | 3
21.3-2-109 | Смеси сухие фуговочные для заделки швов между плитками (различная цветовая гамма): В7,5 (М100), F50, крупность заполнителя 0,3 мм | т | 0.00075 | 90591.95 | 67.94 | 67.94 |  | 3
21.3-2-15 | Растворы цементные, марка 100 | м3 | 0.018 | 4969.86 | 89.4 | 89.4 |  | 3
21.3-2-97 | Смеси сухие штукатурные цементно-известковые для внутренних и наружных работ, для машинного и ручного нанесения, марка 75 | т | 0.79278 | 11245.63 | 8915.31 | 8915.31 |  | 3
9999990001 | Масса мусора | т | 0 | 0 | 0 | 0 |  | 3
9999990001 | Масса мусора | т | 0.06615 | 0 | 0 | 0 |  | 3
Итого материальные ресурсы |  |  |  | 21702.74
Подраздел: Пол
Машины и механизмы
22.1-14-13 | Пылесосы, потребляемая мощность 350-1200 Вт | маш.-ч | 6.8392 | 55.98 | 382.86 | 382.86 |  | 2
22.1-17-156 | Фены строительные, мощность 2 кВт | маш.-ч | 2.4205 | 10.07 | 24.37 | 24.37 |  | 2
22.1-30-102 | Дрели электрические, двухскоростные, мощностью 600 Вт | маш.-ч | 6.9491 | 5.79 | 40.24 | 40.24 |  | 2
22.1-30-23 | Приспособления для снятия фасок | маш.-ч | 0.7725 | 3.56 | 2.75 | 2.75 |  | 2
22.1-30-24 | Машины для шлифовки паркета дисковые | маш.-ч | 1.4317 | 31.9 | 45.67 | 45.67 |  | 2
22.1-30-27 | Пилы дисковые электрические для резки пиломатериалов | маш.-ч | 2.5338 | 6.1 | 15.45 | 15.45 |  | 2
22.1-30-56 | Шуруповерты | маш.-ч | 2.2642 | 7.44 | 16.84 | 16.84 |  | 2
22.1-4-8 | Погрузчики на автомобильном ходу, грузоподъемность до 1 т | маш.-ч | 0.0206 | 1012.21 | 20.85 | 20.85 |  | 2
Итого машины и механизмы |  |  |  | 549.03
Материальные ресурсы
21.1-11-108 | Шурупы - саморезы, размер 3,5х45 мм | т | 0.00012 | 215536.8 | 25.8 | 25.8 |  | 3
21.1-11-198 | Дюбели пластмассовые | шт. | 47.9769 | 2.69 | 129.06 | 129.06 |  | 3
21.1-11-32 | Винты самонарезающие оцинкованные, длина 25 мм | кг | 0.01081 | 309.57 | 3.35 | 3.35 |  | 3
21.1-11-70 | Дюбель-гвоздь стальной, диаметр 6 мм, длина 40 мм | 100 шт. | 7.828 | 390.94 | 3060.28 | 3060.28 |  | 3
21.1-16-122 | Этилацетат (эфир этиловый) чистый | кг | 2.5235 | 450.8 | 1137.59 | 1137.59 |  | 3
21.1-25-100 | Клей водно-дисперсионный акриловый, универсальный для укладки поливинилхлоридных и текстильных покрытий | кг | 18.5658 | 259.84 | 4824.12 | 4824.12 |  | 3
21.1-25-388 | Шкурка шлифовальная на бумажной основе | м2 | 0.103 | 431.83 | 44.48 | 44.48 |  | 3
21.1-25-735 | Линолеум поливинилхлоридный высокой износостойкости, класс 34/43, истираемость 30 г/м2 (Т), группа горючести Г1, общая толщина 2 мм, защитный слой 0,7 мм | м2 | 55.105 | 685.92 | 37797.62 | 37797.62 |  | 3
21.1-25-748 | Шнур для сварки швов поливинилхлоридного линолеума | м | 30.9 | 53.83 | 1663.35 | 1663.35 |  | 3
21.1-25-89 | Клей мастика (резиновый), КН-2 | кг | 0.26522 | 311.16 | 82.53 | 82.53 |  | 3
21.1-25-90 | Клей мастика, КН-3 | т | 0.0412 | 83394.85 | 3435.87 | 3435.87 |  | 3
21.1-4-3 | Бензин | т | 0.002524 | 67416.31 | 170.13 | 170.13 |  | 3
21.1-6-165 | Грунтовка водно-дисперсионная высококонцентрированная глубокопроникающая универсальная | кг | 5.3045 | 128.43 | 681.26 | 681.26 |  | 3
21.1-9-83 | Фанера клееная обрезная, сорт В/ВВ, марка ФСФ, толщина 10 мм | м3 | 0.53045 | 68345.4 | 36253.82 | 36253.82 |  | 3
21.7-12-1 | Профили алюминиевые, ширина 40 мм, марка СПА 3505 | м | 1.2075 | 142.68 | 172.29 | 172.29 |  | 3
21.9-12-59 | Плинтуса хвойных пород дерева, прирезанные, покрытые нитроцеллюлозным лаком, сечение 44х47 мм | м | 29.925 | 75.66 | 2264.13 | 2264.13 |  | 3
9999990001 | Масса мусора | т | 0.55665 | 0 | 0 | 0 |  | 3
Итого материальные ресурсы |  |  |  | 91745.68
Подраздел: Сантехника
Материальные ресурсы
21.1-11-125 | Шурупы с потайной головкой, черные, размер 8,0х100 мм | т | 0.000108 | 238805.23 | 25.79 | 25.79 |  | 3
21.1-11-46 | Гвозди строительные | т | 0.00012 | 99048.85 | 11.89 | 11.89 |  | 3
21.1-11-84 | Поковки строительные (скобы, закрепы, хомуты) простые, масса 1,8 кг | т | 0.00035 | 86978.24 | 30.44 | 30.44 |  | 3
21.1-25-209 | Пакля пропитанная | кг | 0.034 | 149.35 | 5.08 | 5.08 |  | 3
21.12-5-61 | Подводки к водоразборной арматуре, с двумя латунными накидными гайками, длина 500 мм | компл. | 2 | 151.54 | 303.08 | 303.08 |  | 3
21.1-2-9 | Цемент гипсоглиноземистый расширяющийся | т | 7.9e-05 | 39043.43 | 3.08 | 3.08 |  | 3
21.13-4-40 | Краны латунные шаровые муфтовые проходные, марка 11б27п, диаметр 20 мм | шт. | 2 | 148.14 | 296.28 | 296.28 |  | 3
21.17-1-19 | Умывальники керамические полукруглые второй величины 1 отверстие | шт. | 1 | 931.17 | 931.17 | 931.17 |  | 3
21.17-2-10 | Кронштейны чугунные для умывальников и моек открытый малый УОМ, длина 235 мм | шт. | 2 | 185.05 | 370.1 | 370.1 |  | 3
21.17-2-16 | Сифоны полимерные, бутылочные унифицированные для моек и умывальников | шт. | 1 | 95.2 | 95.2 | 95.2 |  | 3
21.17-2-19 | Смесители для умывальников и моек двухрукояточные центральные набортные, излив с аэратором тип См-УмДЦБА | шт. | 1 | 6247.62 | 6247.62 | 6247.62 |  | 3
21.9-12-46 | Раскладки хвойных пород, окрашенные, сечение 19х13(24) мм | м | 4 | 26.34 | 105.36 | 105.36 |  | 3
21.9-14-1 | Подстолья кухонные рамочно-щитовой конструкции, облицованные пластиком бумажно-слоистым, размеры 570х500х544 мм | шт. | 1 | 1764.14 | 1764.14 | 1764.14 |  | 3
Итого материальные ресурсы |  |  |  | 10189.23
Раздел: 4 эт. Кабинет 40 (специалисты)
Подраздел: Потолок
Машины и механизмы
22.1-30-90 | Дрели-миксеры импортного производства для перемешивания строительных материалов, скорость до 650 об/мин | маш.-ч | 0.01284 | 11.86 | 0.15 | 0.15 |  | 2
Итого машины и механизмы |  |  |  | 0.15
Материальные ресурсы
21.1-20-7 | Ветошь | кг | 0.09951 | 23.91 | 2.38 | 2.38 |  | 3
21.1-25-13 | Вода | м3 | 0.001926 | 49.83 | 0.1 | 0.1 |  | 3
21.1-25-388 | Шкурка шлифовальная на бумажной основе | м2 | 0.2568 | 431.83 | 110.89 | 110.89 |  | 3
21.1-25-404 | Шпатлевка водно-дисперсионная акриловая | т | 0.017655 | 81852.28 | 1445.1 | 1445.1 |  | 3
21.1-6-10 | Грунтовка акриловая концентрированная универсальная с высокой клеевой и проникающей способностью | л | 3.3063 | 128.12 | 423.6 | 423.6 |  | 3
21.1-6-10 | Грунтовка акриловая концентрированная универсальная с высокой клеевой и проникающей способностью | л | -3.3063 | 128.12 | -423.6 | -423.6 |  | 3
21.1-6-219 | Краски водно-дисперсионные акриловые износостойкие, интерьерные, моющиеся, типа ВД-АК-210, белые | кг | 8.5386 | 183.25 | 1564.7 | 1564.7 |  | 3
21.1-6-221 | Грунтовка водно-дисперсионная акриловая укрепляющая для минеральных поверхностей, типа ВД-АК-0110 | кг | 3.6594 | 78.35 | 286.71 | 286.71 |  | 3
21.1-6-9 | Грунтовка акриловая адгезионная для обработки бетонных оснований перед оштукатуриванием, марка "Бетоконтакт" | кг | 5.2965 | 128.87 | 682.56 | 682.56 |  | 3
21.3-2-10 | Растворы цементно-известковые, марка 75 | м3 | 0.17976 | 4676.48 | 840.64 | 840.64 |  | 3
Итого материальные ресурсы |  |  |  | 4933.08
Подраздел: Стены
Машины и механизмы
22.1-30-90 | Дрели-миксеры импортного производства для перемешивания строительных материалов, скорость до 650 об/мин | маш.-ч | 0.0288 | 11.86 | 0.34 | 0.34 |  | 2
Итого машины и механизмы |  |  |  | 0.34
Материальные ресурсы
21.1-20-7 | Ветошь | кг | 0.2232 | 23.91 | 5.34 | 5.34 |  | 3
21.1-2-2 | Гипсовые вяжущие (гипс) для штукатурных работ | т | 0.00084 | 7313.44 | 6.12 | 6.12 |  | 3
21.1-2-2 | Гипсовые вяжущие (гипс) для штукатурных работ | т | 0 | 7313.44 | 0 | 0 |  | 3
21.1-25-13 | Вода | м3 | 0.11376 | 49.83 | 5.67 | 5.67 |  | 3
21.1-25-209 | Пакля пропитанная | кг | 1e-06 | 149.35 | 0 | 0 |  | 3
21.1-25-388 | Шкурка шлифовальная на бумажной основе | м2 | 0.576 | 431.83 | 248.73 | 248.73 |  | 3
21.1-25-404 | Шпатлевка водно-дисперсионная акриловая | т | 0.03672 | 81852.28 | 3005.62 | 3005.62 |  | 3
21.1-6-10 | Грунтовка акриловая концентрированная универсальная с высокой клеевой и проникающей способностью | л | 7.416 | 128.12 | 950.14 | 950.14 |  | 3
21.1-6-10 | Грунтовка акриловая концентрированная универсальная с высокой клеевой и проникающей способностью | л | -7.416 | 128.12 | -950.14 | -950.14 |  | 3
21.1-6-21 | Дисперсия поливинилацетатная, гомополимерная, грубодисперсная, пластифицированная, (эмульсия поливинилацетатная), марка ДБ | т | 0.003312 | 62638.49 | 207.46 | 207.46 |  | 3
21.1-6-219 | Краски водно-дисперсионные акриловые износостойкие, интерьерные, моющиеся, типа ВД-АК-210, белые | кг | 17.424 | 183.25 | 3192.95 | 3192.95 |  | 3
21.1-6-221 | Грунтовка водно-дисперсионная акриловая укрепляющая для минеральных поверхностей, типа ВД-АК-0110 | кг | 7.488 | 78.35 | 586.68 | 586.68 |  | 3
21.1-6-9 | Грунтовка акриловая адгезионная для обработки бетонных оснований перед оштукатуриванием, марка "Бетоконтакт" | кг | 11.88 | 128.87 | 1530.98 | 1530.98 |  | 3
21.19-11-22 | Решетки вентиляционные стальные штампованные, тип РШ, размеры 200х200 мм | шт. | 0 | 287.09 | 0 | 0 |  | 3
21.3-2-15 | Растворы цементные, марка 100 | м3 | 0.018 | 4969.86 | 89.4 | 89.4 |  | 3
21.3-2-97 | Смеси сухие штукатурные цементно-известковые для внутренних и наружных работ, для машинного и ручного нанесения, марка 75 | т | 0.63072 | 11245.63 | 7092.84 | 7092.84 |  | 3
9999990001 | Масса мусора | т | 0 | 0 | 0 | 0 |  | 3
Итого материальные ресурсы |  |  |  | 15971.79
Подраздел: Пол
Машины и механизмы
22.1-14-13 | Пылесосы, потребляемая мощность 350-1200 Вт | маш.-ч | 4.2629 | 55.98 | 238.64 | 238.64 |  | 2
22.1-17-156 | Фены строительные, мощность 2 кВт | маш.-ч | 1.5087 | 10.07 | 15.19 | 15.19 |  | 2
22.1-30-102 | Дрели электрические, двухскоростные, мощностью 600 Вт | маш.-ч | 4.4632 | 5.79 | 25.85 | 25.85 |  | 2
22.1-30-23 | Приспособления для снятия фасок | маш.-ч | 0.4815 | 3.56 | 1.71 | 1.71 |  | 2
22.1-30-24 | Машины для шлифовки паркета дисковые | маш.-ч | 0.89238 | 31.9 | 28.47 | 28.47 |  | 2
22.1-30-27 | Пилы дисковые электрические для резки пиломатериалов | маш.-ч | 1.5802 | 6.1 | 9.63 | 9.63 |  | 2
22.1-30-56 | Шуруповерты | маш.-ч | 1.7487 | 7.44 | 13.01 | 13.01 |  | 2
22.1-4-8 | Погрузчики на автомобильном ходу, грузоподъемность до 1 т | маш.-ч | 0.01284 | 1012.21 | 13 | 13 |  | 2
Итого машины и механизмы |  |  |  | 345.5
Материальные ресурсы
21.1-11-108 | Шурупы - саморезы, размер 3,5х45 мм | т | 9.2e-05 | 215536.8 | 19.92 | 19.92 |  | 3
21.1-11-198 | Дюбели пластмассовые | шт. | 37.0348 | 2.69 | 99.62 | 99.62 |  | 3
21.1-11-32 | Винты самонарезающие оцинкованные, длина 25 мм | кг | 0.00846 | 309.57 | 2.62 | 2.62 |  | 3
21.1-11-70 | Дюбель-гвоздь стальной, диаметр 6 мм, длина 40 мм | 100 шт. | 4.8792 | 390.94 | 1907.48 | 1907.48 |  | 3
21.1-16-122 | Этилацетат (эфир этиловый) чистый | кг | 1.5729 | 450.8 | 709.06 | 709.06 |  | 3
21.1-25-100 | Клей водно-дисперсионный акриловый, универсальный для укладки поливинилхлоридных и текстильных покрытий | кг | 11.5721 | 259.84 | 3006.88 | 3006.88 |  | 3
21.1-25-388 | Шкурка шлифовальная на бумажной основе | м2 | 0.0642 | 431.83 | 27.72 | 27.72 |  | 3
21.1-25-735 | Линолеум поливинилхлоридный высокой износостойкости, класс 34/43, истираемость 30 г/м2 (Т), группа горючести Г1, общая толщина 2 мм, защитный слой 0,7 мм | м2 | 34.347 | 685.92 | 23559.29 | 23559.29 |  | 3
21.1-25-748 | Шнур для сварки швов поливинилхлоридного линолеума | м | 19.26 | 53.83 | 1036.77 | 1036.77 |  | 3
21.1-25-89 | Клей мастика (резиновый), КН-2 | кг | 0.16531 | 311.16 | 51.44 | 51.44 |  | 3
21.1-25-90 | Клей мастика, КН-3 | т | 0.02568 | 83394.85 | 2141.58 | 2141.58 |  | 3
21.1-4-3 | Бензин | т | 0.001573 | 67416.31 | 106.04 | 106.04 |  | 3
21.1-6-165 | Грунтовка водно-дисперсионная высококонцентрированная глубокопроникающая универсальная | кг | 3.3063 | 128.43 | 424.63 | 424.63 |  | 3
21.1-9-83 | Фанера клееная обрезная, сорт В/ВВ, марка ФСФ, толщина 10 мм | м3 | 0.33063 | 68345.4 | 22597.04 | 22597.04 |  | 3
21.7-12-1 | Профили алюминиевые, ширина 40 мм, марка СПА 3505 | м | 0.945 | 142.68 | 134.83 | 134.83 |  | 3
21.9-12-59 | Плинтуса хвойных пород дерева, прирезанные, покрытые нитроцеллюлозным лаком, сечение 44х47 мм | м | 23.1 | 75.66 | 1747.75 | 1747.75 |  | 3
9999990001 | Масса мусора | т | 0.35162 | 0 | 0 | 0 |  | 3
Итого материальные ресурсы |  |  |  | 57572.67
Раздел: 3 эт. Пристройка. Кабинет
Подраздел: Потолок
Машины и механизмы
22.1-30-90 | Дрели-миксеры импортного производства для перемешивания строительных материалов, скорость до 650 об/мин | маш.-ч | 0.02732 | 11.86 | 0.32 | 0.32 |  | 2
Итого машины и механизмы |  |  |  | 0.32
Материальные ресурсы
21.1-20-7 | Ветошь | кг | 0.21173 | 23.91 | 5.06 | 5.06 |  | 3
21.1-25-13 | Вода | м3 | 0.004098 | 49.83 | 0.2 | 0.2 |  | 3
21.1-25-388 | Шкурка шлифовальная на бумажной основе | м2 | 0.5464 | 431.83 | 235.95 | 235.95 |  | 3
21.1-25-404 | Шпатлевка водно-дисперсионная акриловая | т | 0.037565 | 81852.28 | 3074.78 | 3074.78 |  | 3
21.1-6-10 | Грунтовка акриловая концентрированная универсальная с высокой клеевой и проникающей способностью | л | 7.0349 | 128.12 | 901.31 | 901.31 |  | 3
21.1-6-10 | Грунтовка акриловая концентрированная универсальная с высокой клеевой и проникающей способностью | л | -7.0349 | 128.12 | -901.31 | -901.31 |  | 3
21.1-6-219 | Краски водно-дисперсионные акриловые износостойкие, интерьерные, моющиеся, типа ВД-АК-210, белые | кг | 18.1678 | 183.25 | 3329.25 | 3329.25 |  | 3
21.1-6-221 | Грунтовка водно-дисперсионная акриловая укрепляющая для минеральных поверхностей, типа ВД-АК-0110 | кг | 7.7862 | 78.35 | 610.05 | 610.05 |  | 3
21.1-6-9 | Грунтовка акриловая адгезионная для обработки бетонных оснований перед оштукатуриванием, марка "Бетоконтакт" | кг | 11.2695 | 128.87 | 1452.3 | 1452.3 |  | 3
21.3-2-10 | Растворы цементно-известковые, марка 75 | м3 | 0.38248 | 4676.48 | 1788.66 | 1788.66 |  | 3
Итого материальные ресурсы |  |  |  | 10496.25
Подраздел: Стены
Машины и механизмы
22.1-30-103 | Перфораторы электрические, мощность до 800 Вт | маш.-ч | 0.05475 | 10.38 | 0.57 | 0.57 |  | 2
22.1-30-31 | Ножницы электрические | маш.-ч | 0.00876 | 4.59 | 0.04 | 0.04 |  | 2
22.1-30-56 | Шуруповерты | маш.-ч | 0.37157 | 7.44 | 2.76 | 2.76 |  | 2
22.1-30-90 | Дрели-миксеры импортного производства для перемешивания строительных материалов, скорость до 650 об/мин | маш.-ч | 0.04508 | 11.86 | 0.53 | 0.53 |  | 2
Итого машины и механизмы |  |  |  | 3.9
Материальные ресурсы
21.1-11-135 | Дюбель "К" пластиковый с кромкой и стальным шурупом, диаметр 6 мм, длина 35 мм | 100 шт. | 0.12337 | 116.62 | 14.39 | 14.39 |  | 3
21.1-11-137 | Шурупы-саморезы прокалывающие с головкой специальной формы, размеры 3,5х25 мм | 100 шт. | 0.98769 | 31.61 | 31.22 | 31.22 |  | 3
21.1-11-140 | Шурупы-саморезы прокалывающие с головкой специальной формы, размеры 3,5х35 мм | 100 шт. | 2.5791 | 46.77 | 120.62 | 120.62 |  | 3
21.1-20-7 | Ветошь | кг | 0.34937 | 23.91 | 8.35 | 8.35 |  | 3
21.1-2-2 | Гипсовые вяжущие (гипс) для штукатурных работ | т | 0.00184 | 7313.44 | 13.43 | 13.43 |  | 3
21.1-25-13 | Вода | м3 | 0.17807 | 49.83 | 8.87 | 8.87 |  | 3
21.1-25-182 | Листы гипсокартонные, толщина 12-16 мм | м2 | 30.733 | 120.94 | 3716.85 | 3716.85 |  | 3
21.1-25-189 | Миткаль (серпянка) | м2 | 5.986 | 26.52 | 158.75 | 158.75 |  | 3
21.1-25-209 | Пакля пропитанная | кг | 1e-06 | 149.35 | 0 | 0 |  | 3
21.1-25-388 | Шкурка шлифовальная на бумажной основе | м2 | 0.9016 | 431.83 | 389.33 | 389.33 |  | 3
21.1-25-404 | Шпатлевка водно-дисперсионная акриловая | т | 0.057477 | 81852.28 | 4704.63 | 4704.63 |  | 3
21.1-25-407 | Шпатлевка масляно-клеевая универсальная | т | 0.00073 | 56576 | 41.3 | 41.3 |  | 3
21.1-25-646 | Лента полимерная пенополиэтиленовая микропористая уплотнительная самоклеящаяся, ширина 50 мм, толщина 3,2 мм | м | 9.198 | 8.18 | 75.24 | 75.24 |  | 3
21.1-25-647 | Лента полимерная разделительная самоклеющаяся, ширина 50 мм | м | 12.921 | 6.63 | 85.67 | 85.67 |  | 3
21.1-25-657 | Лента бумажная для армирования шпатлевочного шва при заделке стыков, ширина 50 мм | м | 11.096 | 2.9 | 32.18 | 32.18 |  | 3
21.1-6-10 | Грунтовка акриловая концентрированная универсальная с высокой клеевой и проникающей способностью | л | 11.6081 | 128.12 | 1487.23 | 1487.23 |  | 3
21.1-6-10 | Грунтовка акриловая концентрированная универсальная с высокой клеевой и проникающей способностью | л | -11.6081 | 128.12 | -1487.23 | -1487.23 |  | 3
21.1-6-165 | Грунтовка водно-дисперсионная высококонцентрированная глубокопроникающая универсальная | кг | 1.46 | 128.43 | 187.51 | 187.51 |  | 3
21.1-6-21 | Дисперсия поливинилацетатная, гомополимерная, грубодисперсная, пластифицированная, (эмульсия поливинилацетатная), марка ДБ | т | 0.005184 | 62638.49 | 324.73 | 324.73 |  | 3
21.1-6-219 | Краски водно-дисперсионные акриловые износостойкие, интерьерные, моющиеся, типа ВД-АК-210, белые | кг | 27.2734 | 183.25 | 4997.85 | 4997.85 |  | 3
21.1-6-221 | Грунтовка водно-дисперсионная акриловая укрепляющая для минеральных поверхностей, типа ВД-АК-0110 | кг | 11.7208 | 78.35 | 918.32 | 918.32 |  | 3
21.1-6-9 | Грунтовка акриловая адгезионная для обработки бетонных оснований перед оштукатуриванием, марка "Бетоконтакт" | кг | 18.5955 | 128.87 | 2396.4 | 2396.4 |  | 3
21.19-11-22 | Решетки вентиляционные стальные штампованные, тип РШ, размеры 200х200 мм | шт. | 2 | 287.09 | 574.18 | 574.18 |  | 3
21.3-2-111 | Смеси сухие шпатлевочные, гипсовые, высокопрочные, с полимерными добавками для внутренних работ: В5 (М75), крупность заполнителя не более 0,15 мм | кг | 1.533 | 148.19 | 227.18 | 227.18 |  | 3
21.3-2-15 | Растворы цементные, марка 100 | м3 | 0.018 | 4969.86 | 89.4 | 89.4 |  | 3
21.3-2-23 | Смеси сухие шпатлевочные, гипсовые, универсальные, с полимерными добавками: В3,5 (М50), крупность заполнителя не более 0,15 мм | кг | 10.877 | 25.4 | 276.28 | 276.28 |  | 3
21.3-2-97 | Смеси сухие штукатурные цементно-известковые для внутренних и наружных работ, для машинного и ручного нанесения, марка 75 | т | 0.98725 | 11245.63 | 11102.27 | 11102.27 |  | 3
21.7-4-10 | Профили направляющих для монтажа гипсовых перегородок и подвесных потолков, стальные, оцинкованные, марка ПН, сечение 75х40х0,6 мм | м | 5.548 | 141.5 | 785.04 | 785.04 |  | 3
21.7-4-9 | Профили стоек для монтажа гипсовых перегородок и подвесных потолков, стальные, оцинкованные, марка ПС, сечение 75х50х0,6 мм | м | 14.892 | 141.9 | 2113.17 | 2113.17 |  | 3
9999990001 | Масса мусора | т | 0.26134 | 0 | 0 | 0 |  | 3
Итого материальные ресурсы |  |  |  | 33393.16
Подраздел: Пол
Машины и механизмы
22.1-10-19 | Компрессоры поршневые, объем ресивера 24 л | маш.-ч | 7.1032 | 10.75 | 76.36 | 76.36 |  | 2
22.1-14-13 | Пылесосы, потребляемая мощность 350-1200 Вт | маш.-ч | 6.5841 | 55.98 | 368.58 | 368.58 |  | 2
22.1-17-156 | Фены строительные, мощность 2 кВт | маш.-ч | 3.2101 | 10.07 | 32.33 | 32.33 |  | 2
22.1-30-102 | Дрели электрические, двухскоростные, мощностью 600 Вт | маш.-ч | 1.1426 | 5.79 | 6.62 | 6.62 |  | 2
22.1-30-103 | Перфораторы электрические, мощность до 800 Вт | маш.-ч | 2.8344 | 10.38 | 29.42 | 29.42 |  | 2
22.1-30-23 | Приспособления для снятия фасок | маш.-ч | 1.0245 | 3.56 | 3.65 | 3.65 |  | 2
22.1-30-27 | Пилы дисковые электрические для резки пиломатериалов | маш.-ч | 0.00405 | 6.1 | 0.02 | 0.02 |  | 2
22.1-30-54 | Молотки отбойные | маш.-ч | 7.1032 | 5.58 | 39.63 | 39.63 |  | 2
22.1-30-56 | Шуруповерты | маш.-ч | 2.9727 | 7.44 | 22.12 | 22.12 |  | 2
22.1-4-1 | Погрузчики универсальные на пневмоколесном ходу, грузоподъемность до 1 т | маш.-ч | 0.01366 | 1301.71 | 17.78 | 17.78 |  | 2
22.1-6-51 | Вибраторы поверхностные | маш.-ч | 10.0947 | 7.69 | 77.64 | 77.64 |  | 2
Итого машины и механизмы |  |  |  | 674.15
Материальные ресурсы
21.1-11-108 | Шурупы - саморезы, размер 3,5х45 мм | т | 0.00016 | 215536.8 | 34.4 | 34.4 |  | 3
21.1-11-198 | Дюбели пластмассовые | шт. | 63.9692 | 2.69 | 172.08 | 172.08 |  | 3
21.1-11-32 | Винты самонарезающие оцинкованные, длина 25 мм | кг | 0.00846 | 309.57 | 2.62 | 2.62 |  | 3
21.1-25-100 | Клей водно-дисперсионный акриловый, универсальный для укладки поливинилхлоридных и текстильных покрытий | кг | 24.6222 | 259.84 | 6397.82 | 6397.82 |  | 3
21.1-25-13 | Вода | м3 | 2.5968 | 49.83 | 129.4 | 129.4 |  | 3
21.1-25-257 | Пленка полиэтиленовая, толщина 80 мкм | м2 | 6.83 | 11.68 | 79.77 | 79.77 |  | 3
21.1-25-735 | Линолеум поливинилхлоридный высокой износостойкости, класс 34/43, истираемость 30 г/м2 (Т), группа горючести Г1, общая толщина 2 мм, защитный слой 0,7 мм | м2 | 73.081 | 685.92 | 50127.72 | 50127.72 |  | 3
21.1-25-748 | Шнур для сварки швов поливинилхлоридного линолеума | м | 40.98 | 53.83 | 2205.95 | 2205.95 |  | 3
21.1-25-755 | Лента демпферная для компенсации температурного расширения цементной стяжки, ширина 100-120 мм, толщина 5-10 мм | м | 38 | 18.07 | 686.66 | 686.66 |  | 3
21.1-6-165 | Грунтовка водно-дисперсионная высококонцентрированная глубокопроникающая универсальная | кг | 7.0349 | 128.43 | 903.49 | 903.49 |  | 3
21.1-6-183 | Грунтовка водно-дисперсионная на акриловых сополимерах с токопроводящими добавками | кг | 13.66 | 844.09 | 11530.27 | 11530.27 |  | 3
21.3-2-120 | Смеси сухие цементно-песчаные для устройства стяжки, самовыравнивающиеся: В15 (М200), F50 | т | 0.57509 | 37763.34 | 21717.17 | 21717.17 |  | 3
21.3-2-16 | Растворы цементные, марка 150 | м3 | 2.09 | 5051.06 | 10556.61 | 10556.61 |  | 3
21.7-12-1 | Профили алюминиевые, ширина 40 мм, марка СПА 3505 | м | 0.945 | 142.68 | 134.83 | 134.83 |  | 3
21.9-12-59 | Плинтуса хвойных пород дерева, прирезанные, покрытые нитроцеллюлозным лаком, сечение 44х47 мм | м | 39.9 | 75.66 | 3018.83 | 3018.83 |  | 3
9999990001 | Масса мусора | т | 18.7697 | 0 | 0 | 0 |  | 3
Итого материальные ресурсы |  |  |  | 107697.62
Подраздел: Замена дверей
Машины и механизмы
22.1-13-14 | Установки для сварки ручной дуговой (постоянного тока) | маш.-ч | 0.32 | 34.27 | 10.97 | 10.97 |  | 2
22.1-30-10 | Перфораторы электрические, мощность до 500 Вт | маш.-ч | 0.15682 | 4.49 | 0.7 | 0.7 |  | 2
22.1-30-102 | Дрели электрические, двухскоростные, мощностью 600 Вт | маш.-ч | 0.148 | 5.79 | 0.86 | 0.86 |  | 2
22.1-30-103 | Перфораторы электрические, мощность до 800 Вт | маш.-ч | 0.45 | 10.38 | 4.67 | 4.67 |  | 2
22.1-30-19 | Машины шлифовальные электрические | маш.-ч | 0.02 | 4.74 | 0.09 | 0.09 |  | 2
22.1-30-27 | Пилы дисковые электрические для резки пиломатериалов | маш.-ч | 0.038 | 6.1 | 0.23 | 0.23 |  | 2
22.1-30-56 | Шуруповерты | маш.-ч | 0.21665 | 7.44 | 1.61 | 1.61 |  | 2
22.1-6-33 | Растворонасосы, производительность до 1 м3/ч | маш.-ч | 0.0588 | 586.18 | 34.47 | 34.47 |  | 2
Итого машины и механизмы |  |  |  | 53.6
Материальные ресурсы
21.1-11-176 | Дюбель металлический рамный, размеры 10х152 мм | шт. | 6.396 | 8.36 | 53.47 | 53.47 |  | 3
21.1-11-29 | Винты самонарезающие 5х40 мм для металла | кг | 0.02 | 178.1 | 3.56 | 3.56 |  | 3
21.1-11-33 | Винты самонарезающие оцинкованные, длина 35 мм | кг | 0.050225 | 312.97 | 15.72 | 15.72 |  | 3
21.1-11-46 | Гвозди строительные | т | 3.5e-05 | 99048.85 | 3.47 | 3.47 |  | 3
21.1-1-6 | Герметик акриловый, марка "Illbruck" | л | 0.26 | 653.3 | 169.86 | 169.86 |  | 3
21.1-20-7 | Ветошь | кг | 0.0031 | 23.91 | 0.07 | 0.07 |  | 3
21.1-25-13 | Вода | м3 | 0.0009 | 49.83 | 0.04 | 0.04 |  | 3
21.1-25-219 | Пена монтажная | л | 0.66892 | 435.76 | 291.49 | 291.49 |  | 3
21.1-25-220 | Пена монтажная противопожарная, обеспечивающая акустическую и термическую изоляцию, предел огнестойкости ЕI 60 | л | 0.61 | 494.95 | 301.92 | 301.92 |  | 3
21.1-25-335 | Сетка проволочная штукатурная тканая, квадрат 5х5 мм, толщина 1,6 мм | м2 | 0.0277 | 438.94 | 12.16 | 12.16 |  | 3
21.1-25-388 | Шкурка шлифовальная на бумажной основе | м2 | 0.008 | 431.83 | 3.45 | 3.45 |  | 3
21.1-25-404 | Шпатлевка водно-дисперсионная акриловая | т | 0.00051 | 81852.28 | 41.74 | 41.74 |  | 3
21.1-6-219 | Краски водно-дисперсионные акриловые износостойкие, интерьерные, моющиеся, типа ВД-АК-210, белые | кг | 0.242 | 183.25 | 44.35 | 44.35 |  | 3
21.1-6-221 | Грунтовка водно-дисперсионная акриловая укрепляющая для минеральных поверхностей, типа ВД-АК-0110 | кг | 0.104 | 78.35 | 8.15 | 8.15 |  | 3
21.1-9-13 | Бруски хвойных пород обрезные, длина 2-6,5 м, сорт III, толщина 50-60 мм | м3 | 0.00016 | 10287.34 | 1.65 | 1.65 |  | 3
21.1-9-56 | Доски хвойных пород, обрезные, длина 2-6,5 м, сорт III, толщина 25-32 мм | м3 | 0.00164 | 9158.54 | 15.02 | 15.02 |  | 3
21.3-2-10 | Растворы цементно-известковые, марка 75 | м3 | 0.01208 | 4676.48 | 56.49 | 56.49 |  | 3
21.3-2-16 | Растворы цементные, марка 150 | м3 | 0.001 | 5051.06 | 5.05 | 5.05 |  | 3
21.3-2-97 | Смеси сухие штукатурные цементно-известковые для внутренних и наружных работ, для машинного и ручного нанесения, марка 75 | т | 0.0048 | 11245.63 | 53.98 | 53.98 |  | 3
21.7-2-30 | Блоки дверные металлические противопожарные, окрашенные порошковыми красками, с противодымным уплотнителем, марка ДПМ-01/60, однопольные, размеры 800х2100 мм, с замком-защелкой и нажимными ручками | шт. | 1 | 18909.63 | 18909.63 | 18909.63 |  | 3
21.7-3-1 | Буры с победитовым наконечником, диаметр 10 мм, длина рабочей части 200 мм, с хвостовиком SDS | шт. | 0.06 | 610.02 | 36.6 | 36.6 |  | 3
21.7-5-48 | Анкер-шпилька распорный, оцинкованный, для установки в бетон, HST М10х110/30 | шт. | 6 | 316.32 | 1897.92 | 1897.92 |  | 3
21.8-1-45 | Доводчики дверные, марка "НОРА-M" №3S, масса двери до 80 кг | шт. | 1 | 2224.52 | 2224.52 | 2224.52 |  | 3
21.8-1-6 | Замок врезной цилиндровый фалевый с защелкой, ЗВ4-14 | шт. | 1 | 769.67 | 769.67 | 769.67 |  | 3
21.9-12-37 | Наличники хвойных пород, окрашенные, сечение 74х13 мм | м | 11 | 85.81 | 943.91 | 943.91 |  | 3
21.9-12-43 | Наличники хвойных пород, проолифленные, сечение 74х13 мм | м | 11 | 86.38 | 950.18 | 950.18 |  | 3
21.9-12-43 | Наличники хвойных пород, проолифленные, сечение 74х13 мм | м | -11 | 86.38 | -950.18 | -950.18 |  | 3
21.9-7-92 | Блоки дверные внутренние, однопольные, глухие, со сплошным заполнением щита, облицованные шпоном строганным твердолиственных и ценных пород, со скобяными приборами, марка ДГ21-10, площадь 2,01 м2 | м2 | 2.05 | 9924.2 | 20344.61 | 20344.61 |  | 3
Итого материальные ресурсы |  |  |  | 46208.5
Раздел: 2 эт. Санузел
Подраздел: Потолок
Машины и механизмы
22.1-30-56 | Шуруповерты | маш.-ч | 1.4856 | 7.44 | 11.02 | 11.02 |  | 2
Итого машины и механизмы |  |  |  | 11.02
Материальные ресурсы
21.1-11-139 | Комплектующие к подвесным потолкам, тип "Армстронг" | компл. | 12.38 | 244.17 | 3022.82 | 3022.82 |  | 3
21.1-11-21 | Болты строительные черные с гайками и шайбами (10х100мм) | т | 0.000353 | 173260.69 | 61.13 | 61.13 |  | 3
21.19-11-59 | Решетки вентиляционные, потолочные, алюминиевые, тип 4АПР, размеры 600х600 мм | шт. | 0 | 5987.02 | 0 | 0 |  | 3
Цена по анализу рынка | Кассетная плитка «Албес Эконом кромка Line 600х600 мм алюминиевая белая матовая». Цена занесена вручную: 968,52/1,2=807,1 | м2 | 12.999 | 807.1 | 10491.49 | 10491.49 |  | 3
Цена по анализу рынка | Кассетная плитка «Албес Эконом кромка Line 600х600 мм алюминиевая белая матовая» (вычет на светильники). Цена занесена вручную: 968,52/1,2=807,1 | м2 | -2.16 | 807.1 | -1743.34 | -1743.34 |  | 3
Итого материальные ресурсы |  |  |  | 11832.1
Подраздел: Стены
Машины и механизмы
22.1-30-102 | Дрели электрические, двухскоростные, мощностью 600 Вт | маш.-ч | 0.69966 | 5.79 | 4.05 | 4.05 |  | 2
22.1-30-90 | Дрели-миксеры импортного производства для перемешивания строительных материалов, скорость до 650 об/мин | маш.-ч | 0.030592 | 11.86 | 0.36 | 0.36 |  | 2
Итого машины и механизмы |  |  |  | 4.41
Материальные ресурсы
21.1-20-7 | Ветошь | кг | 0.31575 | 23.91 | 7.55 | 7.55 |  | 3
21.1-2-2 | Гипсовые вяжущие (гипс) для штукатурных работ | т | 0.001 | 7313.44 | 7.31 | 7.31 |  | 3
21.1-25-13 | Вода | м3 | 0.26826 | 49.83 | 13.38 | 13.38 |  | 3
21.1-25-298 | Раскладки поливинилхлоридные декоративные для внутренней облицовки, белые и цветные | м | 21 | 18.35 | 385.35 | 385.35 |  | 3
21.1-25-325 | Сетка стекловолокнистая, штукатурная с ячейкой 5х5 мм, стандартная | м2 | 81.8336 | 21.86 | 1788.87 | 1788.87 |  | 3
21.1-25-388 | Шкурка шлифовальная на бумажной основе | м2 | 0.28064 | 431.83 | 121.19 | 121.19 |  | 3
21.1-25-404 | Шпатлевка водно-дисперсионная акриловая | т | 0.017891 | 81852.28 | 1464.4 | 1464.4 |  | 3
21.1-25-81 | Клей "ПВА" | т | 0.006883 | 104233.17 | 717.38 | 717.38 |  | 3
21.1-6-10 | Грунтовка акриловая концентрированная универсальная с высокой клеевой и проникающей способностью | л | 7.8774 | 128.12 | 1009.26 | 1009.26 |  | 3
21.1-6-10 | Грунтовка акриловая концентрированная универсальная с высокой клеевой и проникающей способностью | л | -7.8774 | 128.12 | -1009.26 | -1009.26 |  | 3
21.1-6-21 | Дисперсия поливинилацетатная, гомополимерная, грубодисперсная, пластифицированная, (эмульсия поливинилацетатная), марка ДБ | т | 0.007906 | 62638.49 | 495.19 | 495.19 |  | 3
21.1-6-219 | Краски водно-дисперсионные акриловые износостойкие, интерьерные, моющиеся, типа ВД-АК-210, белые | кг | 8.4894 | 183.25 | 1555.68 | 1555.68 |  | 3
21.1-6-221 | Грунтовка водно-дисперсионная акриловая укрепляющая для минеральных поверхностей, типа ВД-АК-0110 | кг | 3.6483 | 78.35 | 285.85 | 285.85 |  | 3
21.1-6-9 | Грунтовка акриловая адгезионная для обработки бетонных оснований перед оштукатуриванием, марка "Бетоконтакт" | кг | 12.6192 | 128.87 | 1626.24 | 1626.24 |  | 3
21.19-11-22 | Решетки вентиляционные стальные штампованные, тип РШ, размеры 200х200 мм | шт. | 2 | 287.09 | 574.18 | 574.18 |  | 3
21.3-2-107 | Смеси сухие цементно-песчаные, клеевые для плиточных работ: В12,5 (М150), F50, крупность заполнителя не более 0,5 мм | т | 0.15525 | 12873.63 | 1998.63 | 1998.63 |  | 3
21.3-2-109 | Смеси сухие фуговочные для заделки швов между плитками (различная цветовая гамма): В7,5 (М100), F50, крупность заполнителя 0,3 мм | т | 0.0207 | 90591.95 | 1875.25 | 1875.25 |  | 3
21.3-2-97 | Смеси сухие штукатурные цементно-известковые для внутренних и наружных работ, для машинного и ручного нанесения, марка 75 | т | 1.3399 | 11245.63 | 15068.35 | 15068.35 |  | 3
9999990001 | Масса мусора | т | 3.3728 | 0 | 0 | 0 |  | 3
Цена по анализу рынка | Плитка "Калейдоскоп" Керама Марацци 20х20 в ассортименте. Цена занесена вручную: 1147,00/1,2=955,83 | м2 | 41.4 | 955.83 | 39571.36 | 39571.36 |  | 3
Итого материальные ресурсы |  |  |  | 67556.16
Подраздел: Пол
Машины и механизмы
22.1-10-19 | Компрессоры поршневые, объем ресивера 24 л | маш.-ч | 1.3767 | 10.75 | 14.8 | 14.8 |  | 2
22.1-30-102 | Дрели электрические, двухскоростные, мощностью 600 Вт | маш.-ч | 5.4893 | 5.79 | 31.78 | 31.78 |  | 2
22.1-30-54 | Молотки отбойные | маш.-ч | 1.3767 | 5.58 | 7.68 | 7.68 |  | 2
22.1-30-75 | Станки для резки плит | маш.-ч | 0.048282 | 720.71 | 34.8 | 34.8 |  | 2
22.1-6-51 | Вибраторы поверхностные | маш.-ч | 1.8298 | 7.69 | 14.07 | 14.07 |  | 2
Итого машины и механизмы |  |  |  | 103.13
Материальные ресурсы
21.1-25-13 | Вода | м3 | 0.46747 | 49.83 | 23.29 | 23.29 |  | 3
21.1-25-755 | Лента демпферная для компенсации температурного расширения цементной стяжки, ширина 100-120 мм, толщина 5-10 мм | м | 20 | 18.07 | 361.4 | 361.4 |  | 3
21.1-5-50 | Плитки керамогранитные, неполированные, противоскользящие, размер 300х300 мм, толщина 8 мм, цвета: светло-серый, серый, светло-зеленый, бежевый | м2 | 12.6276 | 787.56 | 9944.99 | 9944.99 |  | 3
21.1-6-11 | Грунтовка акриловая на латексной основе, марка "Грундирмиттель" | т | 0.001238 | 290926.38 | 360.17 | 360.17 |  | 3
21.3-2-107 | Смеси сухие цементно-песчаные, клеевые для плиточных работ: В12,5 (М150), F50, крупность заполнителя не более 0,5 мм | т | 0.073042 | 12873.63 | 940.32 | 940.32 |  | 3
21.3-2-109 | Смеси сухие фуговочные для заделки швов между плитками (различная цветовая гамма): В7,5 (М100), F50, крупность заполнителя 0,3 мм | т | 0.005942 | 90591.95 | 538.33 | 538.33 |  | 3
21.3-2-16 | Растворы цементные, марка 150 | м3 | 0.37883 | 5051.06 | 1913.49 | 1913.49 |  | 3
21.3-2-64 | Смеси сухие цементные для гидроизоляции и герметизации помещений с высокими требованиями к эксплуатации, марка "Глимс-Водоstop" | кг | 38.6256 | 59.06 | 2281.23 | 2281.23 |  | 3
9999990001 | Масса мусора | т | 1.4608 | 0 | 0 | 0 |  | 3
Итого материальные ресурсы |  |  |  | 16363.22
Подраздел: Замена дверей и оконные откосы
Машины и механизмы
22.1-30-10 | Перфораторы электрические, мощность до 500 Вт | маш.-ч | 0.21726 | 4.49 | 0.98 | 0.98 |  | 2
22.1-30-102 | Дрели электрические, двухскоростные, мощностью 600 Вт | маш.-ч | 0.016 | 5.79 | 0.09 | 0.09 |  | 2
22.1-30-56 | Шуруповерты | маш.-ч | 0.03692 | 7.44 | 0.27 | 0.27 |  | 2
22.1-6-33 | Растворонасосы, производительность до 1 м3/ч | маш.-ч | 0.1764 | 586.18 | 103.4 | 103.4 |  | 2
Итого машины и механизмы |  |  |  | 104.74
Материальные ресурсы
21.1-11-176 | Дюбель металлический рамный, размеры 10х152 мм | шт. | 8.8608 | 8.36 | 74.08 | 74.08 |  | 3
21.1-11-33 | Винты самонарезающие оцинкованные, длина 35 мм | кг | 0.06958 | 312.97 | 21.78 | 21.78 |  | 3
21.1-11-46 | Гвозди строительные | т | 7e-05 | 99048.85 | 6.93 | 6.93 |  | 3
21.1-20-7 | Ветошь | кг | 0.0093 | 23.91 | 0.22 | 0.22 |  | 3
21.1-25-13 | Вода | м3 | 0.0027 | 49.83 | 0.14 | 0.14 |  | 3
21.1-25-219 | Пена монтажная | л | 0.92669 | 435.76 | 403.82 | 403.82 |  | 3
21.1-25-335 | Сетка проволочная штукатурная тканая, квадрат 5х5 мм, толщина 1,6 мм | м2 | 0.0831 | 438.94 | 36.48 | 36.48 |  | 3
21.1-25-388 | Шкурка шлифовальная на бумажной основе | м2 | 0.024 | 431.83 | 10.36 | 10.36 |  | 3
21.1-25-404 | Шпатлевка водно-дисперсионная акриловая | т | 0.00153 | 81852.28 | 125.23 | 125.23 |  | 3
21.1-6-219 | Краски водно-дисперсионные акриловые износостойкие, интерьерные, моющиеся, типа ВД-АК-210, белые | кг | 0.726 | 183.25 | 133.04 | 133.04 |  | 3
21.1-6-221 | Грунтовка водно-дисперсионная акриловая укрепляющая для минеральных поверхностей, типа ВД-АК-0110 | кг | 0.312 | 78.35 | 24.45 | 24.45 |  | 3
21.1-9-56 | Доски хвойных пород, обрезные, длина 2-6,5 м, сорт III, толщина 25-32 мм | м3 | 0.002272 | 9158.54 | 20.81 | 20.81 |  | 3
21.3-2-10 | Растворы цементно-известковые, марка 75 | м3 | 0.03624 | 4676.48 | 169.48 | 169.48 |  | 3
21.3-2-97 | Смеси сухие штукатурные цементно-известковые для внутренних и наружных работ, для машинного и ручного нанесения, марка 75 | т | 0.0144 | 11245.63 | 161.94 | 161.94 |  | 3
21.8-1-6 | Замок врезной цилиндровый фалевый с защелкой, ЗВ4-14 | шт. | 2 | 769.67 | 1539.34 | 1539.34 |  | 3
21.9-12-37 | Наличники хвойных пород, окрашенные, сечение 74х13 мм | м | 22 | 85.81 | 1887.82 | 1887.82 |  | 3
21.9-12-43 | Наличники хвойных пород, проолифленные, сечение 74х13 мм | м | 22 | 86.38 | 1900.36 | 1900.36 |  | 3
21.9-12-43 | Наличники хвойных пород, проолифленные, сечение 74х13 мм | м | -22 | 86.38 | -1900.36 | -1900.36 |  | 3
21.9-7-26 | Блоки дверные внутренние, глухие, со сплошным заполнением щита, однопольные, облицованные шпоном строганным твердолиственных и ценных пород, со скобяными приборами, марка ДГ21-7, площадь 1,39 м2 | м2 | 1.23 | 13293.35 | 16350.82 | 16350.82 |  | 3
21.9-7-31 | Блоки дверные внутренние, глухие, со сплошным заполнением щита, однопольные, облицованные шпоном строганным твердолиственных и ценных пород, со скобяными приборами, марка ДГ21-8, площадь 1,59 м2 | м2 | 1.61 | 11843.56 | 19068.13 | 19068.13 |  | 3
Итого материальные ресурсы |  |  |  | 40034.87
Подраздел: Сантехника
Материальные ресурсы
21.1-11-125 | Шурупы с потайной головкой, черные, размер 8,0х100 мм | т | 0.000756 | 238805.23 | 180.53 | 180.53 |  | 3
21.1-11-51 | Дюбели с насаженными шайбами | т | 0.000392 | 233970.16 | 91.72 | 91.72 |  | 3
21.1-25-209 | Пакля пропитанная | кг | 0.594 | 149.35 | 88.71 | 88.71 |  | 3
21.12-5-61 | Подводки к водоразборной арматуре, с двумя латунными накидными гайками, длина 500 мм | компл. | 10 | 151.54 | 1515.4 | 1515.4 |  | 3
21.1-2-9 | Цемент гипсоглиноземистый расширяющийся | т | 0.001517 | 39043.43 | 59.23 | 59.23 |  | 3
21.13-4-40 | Краны латунные шаровые муфтовые проходные, марка 11б27п, диаметр 20 мм | шт. | 10 | 148.14 | 1481.4 | 1481.4 |  | 3
21.1-6-46 | Краски масляные жидкотертые цветные (готовые к употреблению) для наружных и внутренних работ, марка МА-15, сурик железный для окраски по металлу | т | 0.000552 | 115885.91 | 63.97 | 63.97 |  | 3
21.17-1-19 | Умывальники керамические полукруглые второй величины 1 отверстие | шт. | 3 | 931.17 | 2793.51 | 2793.51 |  | 3
21.17-1-26 | Унитазы керамические напольные с цельноотливной полочкой, с воронкообразной чашей, с косым выпуском, с бачком смывным керамическим компакт в комплекте с запорной арматурой | компл. | 4 | 3802.31 | 15209.24 | 15209.24 |  | 3
21.17-2-10 | Кронштейны чугунные для умывальников и моек открытый малый УОМ, длина 235 мм | шт. | 6 | 185.05 | 1110.3 | 1110.3 |  | 3
21.17-2-14 | Отводы из поливинилхлорида для унитаза гофрированные, диаметр 110 мм | шт. | 4 | 237.36 | 949.44 | 949.44 |  | 3
21.17-2-16 | Сифоны полимерные, бутылочные унифицированные для моек и умывальников | шт. | 3 | 95.2 | 285.6 | 285.6 |  | 3
21.17-2-19 | Смесители для умывальников и моек двухрукояточные центральные набортные, излив с аэратором тип См-УмДЦБА | шт. | 3 | 6247.62 | 18742.86 | 18742.86 |  | 3
21.3-2-13 | Растворы цементные, марка 50 | м3 | 0.024 | 4927.11 | 118.25 | 118.25 |  | 3
Итого материальные ресурсы |  |  |  | 42690.16
Подраздел: Сантехперегородки
Машины и механизмы
22.1-30-102 | Дрели электрические, двухскоростные, мощностью 600 Вт | маш.-ч | 0.8 | 5.79 | 4.6 | 4.6 |  | 2
22.1-30-56 | Шуруповерты | маш.-ч | 0.6 | 7.44 | 4.5 | 4.5 |  | 2
Итого машины и механизмы |  |  |  | 9.1
Материальные ресурсы
21.7-12-17 | Перегородки сантехнические из влагостойкой ЛДСП толщиной 16 мм, каркас из алюминиевого профиля 30х33 мм, высота 2000 мм, в комплекте с элементами крепления, фурнитура на 1 дверь: петли-3 штуки, поворотная задвижка с индикатором занятости, ручка | м2 | 10 | 2271.24 | 22712.4 | 22712.4 |  | 3
9999990001 | Масса мусора | т | 0.358 | 0 | 0 | 0 |  | 3
Итого материальные ресурсы |  |  |  | 22712.4
Раздел: 1 эт. Фойе столовой
Подраздел: Пол
Машины и механизмы
22.1-10-19 | Компрессоры поршневые, объем ресивера 24 л | маш.-ч | 7.1757 | 10.75 | 77.13 | 77.13 |  | 2
22.1-30-102 | Дрели электрические, двухскоростные, мощностью 600 Вт | маш.-ч | 28.676 | 5.79 | 166.04 | 166.04 |  | 2
22.1-30-54 | Молотки отбойные | маш.-ч | 7.1757 | 5.58 | 40.04 | 40.04 |  | 2
22.1-30-75 | Станки для резки плит | маш.-ч | 0.25167 | 720.71 | 181.38 | 181.38 |  | 2
22.1-6-51 | Вибраторы поверхностные | маш.-ч | 9.5375 | 7.69 | 73.35 | 73.35 |  | 2
Итого машины и механизмы |  |  |  | 537.94
Материальные ресурсы
21.1-25-13 | Вода | м3 | 2.3687 | 49.83 | 118.04 | 118.04 |  | 3
21.1-25-755 | Лента демпферная для компенсации температурного расширения цементной стяжки, ширина 100-120 мм, толщина 5-10 мм | м | 30 | 18.07 | 542.1 | 542.1 |  | 3
21.1-5-13 | Плитка керамическая, типа керамогранит, полированная, размер 30х30 см, толщина 8 мм, цвета: светло-серый, серый, светло-зеленый, бежевый | м2 | 3.0804 | 717.82 | 2211.17 | 2211.17 |  | 3
21.1-5-50 | Плитки керамогранитные, неполированные, противоскользящие, размер 300х300 мм, толщина 8 мм, цвета: светло-серый, серый, светло-зеленый, бежевый | м2 | 65.8206 | 787.56 | 51837.67 | 51837.67 |  | 3
21.1-6-11 | Грунтовка акриловая на латексной основе, марка "Грундирмиттель" | т | 0.006453 | 290926.38 | 1877.35 | 1877.35 |  | 3
21.3-2-107 | Смеси сухие цементно-песчаные, клеевые для плиточных работ: В12,5 (М150), F50, крупность заполнителя не более 0,5 мм | т | 0.39371 | 12873.63 | 5068.52 | 5068.52 |  | 3
21.3-2-109 | Смеси сухие фуговочные для заделки швов между плитками (различная цветовая гамма): В7,5 (М100), F50, крупность заполнителя 0,3 мм | т | 0.032786 | 90591.95 | 2970.18 | 2970.18 |  | 3
21.3-2-16 | Растворы цементные, марка 150 | м3 | 1.9746 | 5051.06 | 9973.91 | 9973.91 |  | 3
9999990001 | Масса мусора | т | 7.6145 | 0 | 0 | 0 |  | 3
Итого материальные ресурсы |  |  |  | 74598.94
Раздел: Мусор
Машины и механизмы
22.1-1-5 | Экскаваторы на гусеничном ходу гидравлические, объем ковша до 0,65 м3 | маш.-ч | 1.9254 | 2006.63 | 3863.73 | 3863.73 |  | 2
22.1-18-12 | Автомобили-самосвалы, грузоподъемность до 7 т | маш.-ч | 18.286 | 1422.91 | 26021.05 | 26021.05 |  | 2
22.1-18-13 | Автомобили-самосвалы, грузоподъемность до 10 т | маш.-ч | 14.7005 | 1437.02 | 21131.86 | 21131.86 |  | 2
Итого машины и механизмы |  |  |  | 51016.64

## Source
0 | Smeta.RU (495) 974-1589 |  | _PS_ |  | 0 | 0 | 0 | Smeta.RU |  | 0 | 31353 | 10 | 11 | 11 | 0 | 3
1 | 2256 | 0 | 2218 | 0 |  | 920_Перовская 24. ТР-2024_(общестрой) (СН-2012 Выпуск №2 (в ценах на 01.01.2025 г)) |  | 0 |  | 0 | 0 | 2 |  | 0 | 0 | 0 | 160 |  | 1 |  | 0 | [31 empty] | 0 | [5 empty] | Сметные нормы списания | Коды ОКП для СН-2012 Выпуск № 2 (в ценах на 01.01.2025 г) | 1 | 1 | 0 | 0 | 1 | 0 | 6 | 2 | 1 | 1 | 1 | 0 | 1 | 1 | 0 | СН-2012 Выпуск № 2. (в ценах на 01.01.2025) глава_1-5, 7 | Типовой расчет для СН-2012 Выпуск № 2 (в ценах на 01.01.2025 г) | СН-2012 Выпуск № 2. База данных "Сборник стоимостных нормативов" в текущих ценах по состоянию на 01.01.2025 года | СН-2012 Выпуск № 2. База данных "Сборник стоимостных нормативов" в текущих ценах по состоянию на 01.01.2025 года | СН-2012 Выпуск № 2. База данных "Сборник стоимостных нормативов" в текущих ценах по состоянию на 01.01.2025 года | СН-2012 Выпуск № 2. База данных "Сборник стоимостных нормативов" в текущих ценах по состоянию на 01.01.2025 года | Поправки для СН-2012 Выпуск № 2 в ценах на 01.01.2025 г от 09.01.2025 | 0 | 0 | 10 |  |  | 0 | [13 empty] | 0 | [29 empty] | 0
15 | 1
52 | 2256 | 1 | 12 | 0 |  | 920_Перовская 24. ТР-2024_(общестрой) (СН-2012 Выпуск №2 (в ценах на 01.01.2025 г)) | [7 empty] | 3180073.59 | 1693199.21 | 82680.39 | 46022.46 | 1404193.99 | 0 | 3888.2212 | 0 | 0 | 982935.91 | 140419.56 | 0 | 0 | 0 | 0 | 0 | 0 | 0 | 0 | 0 | 0 | 0 | 0 | 0 | 0 | 0 | 0 | 0 | 0 | 4306547.13 | 0 | 0 | 4306547.13 | 1693199.21 | 1693199.21 | 0 | 1693199.21 | 0 | 0 | 0 | 0 | 0 | 0 | 0 | 0 | 0 | 0 | 0 | 0 | 0 | 0 | 0 | 0 | 0 | 0 | 0 | 0 | 0 | 0 | 0 | 0 | 0 | 0 | 0 | 0 | 0 | 0 | 0 | 0 | 0 | 0 | 0 | 0 | 0 | 0 | 0 | 0 | 0 | 0 | 0 | 0 | 0 | 0 | 0 | 0 | 0 | 0 | 0 | 0 | 0 | 0 | 0 | 0 | 0 | 0 | 0 | 0 | 0 | 0 | 0 | 0 | 0 | 0 | 0 | 0 | 0 | 0 | 0 | 0 | 0 | 0 | 0 | 0 | 0 | 0 | 0 | 0 | 0 | 0 | 0 | 0 | 0 | 0 | 0 | 0 | 0 | 0 | 0 | 0 | 0 | 0 | 0 | 0 | 0 | 0 | 0 | 0 | 0 | 0 | 0 | 0 | 0 | 0 | 0 | 0 | 0 | 0 | 0 | 0 | 0 | 0 | 0 | 0 | 0 | 0 | 0 | 0 | 0 | 0 | 0 | 0 | 0 | 0 | 0 | 0 | 0 | 0 | 0 | 0 | 0 | 0 | 0 | 0 | 0 | 0 | 0 | 0 | 0 | 0 | 0 | 0 | 0 | 0 | 0 | 0 | 0 | 0 | 0 | 0 | 0 | 0 | 0
3 | 1 |  | 2188 |  |  | Новая локальная смета |  | 0 |  | 0 | Новая локальная смета | [6 empty] | 0 |  |  | 0 | [53 empty] | 0 | [7 empty] | 0 | 0
52 | 1 | 3 | 20 | 0 |  | Новая локальная смета | [7 empty] | 3180073.59 | 1693199.21 | 82680.39 | 46022.46 | 1404193.99 | 0 | 3888.2212 | 0 | 0 | 982935.91 | 140419.56 | 0 | 0 | 0 | 0 | 0 | 0 | 0 | 0 | 0 | 0 | 0 | 0 | 0 | 0 | 0 | 0 | 0 | 0 | 4306547.13 | 0 | 0 | 4306547.13 | 1693199.21 | 1693199.21 | 0 | 1693199.21 | 0 | 0 | 0 | 0 | 0 | 0 | 0 | 0 | 0 | 0 | 0 | 0 | 0 | 0 | 0 | 0 | 0 | 0 | 0 | 0 | 0 | 0 | 0 | 0 | 0 | 0 | 0 | 0 | 0 | 0 | 0 | 0 | 0 | 0 | 0 | 0 | 0 | 0 | 0 | 0 | 0 | 0 | 0 | 0 | 0 | 0 | 0 | 0 | 0 | 0 | 0 | 0 | 0 | 0 | 0 | 0 | 0 | 0 | 0 | 0 | 0 | 0 | 0 | 0 | 0 | 0 | 0 | 0 | 0 | 0 | 0 | 0 | 0 | 0 | 0 | 0 | 0 | 0 | 0 | 0 | 0 | 0 | 0 | 0 | 0 | 0 | 0 | 0 | 0 | 0 | 0 | 0 | 0 | 0 | 0 | 0 | 0 | 0 | 0 | 0 | 0 | 0 | 0 | 0 | 0 | 0 | 0 | 0 | 0 | 0 | 0 | 0 | 0 | 0 | 0 | 0 | 0 | 0 | 0 | 0 | 0 | 0 | 0 | 0 | 0 | 0 | 0 | 0 | 0 | 0 | 0 | 0 | 0 | 0 | 0 | 0 | 0 | 0 | 0 | 0 | 0 | 0 | 0 | 0 | 0 | 0 | 0 | 0 | 0 | 0 | 0 | 0 | 0 | 0 | 0
4 | 1 |  | 147 |  | Новый раздел | 5 эт. Актовый зал |  | 0 |  | 0 | [7 empty] | 0 |  |  | 0 | [53 empty] | 0 | [11 empty] | 0
52 | 1 | 4 | 24 | 0 | Новый раздел | 5 эт. Актовый зал | [7 empty] | 293940.52 | 114448.94 | 104.22 | 2.55 | 179387.36 | 0 | 493.5963 | 0 | 0 | 125571.15 | 17938.74 | 0 | 0 | 0 | 0 | 0 | 0 | 0 | 0 | 0 | 0 | 0 | 0 | 0 | 0 | 0 | 0 | 0 | 0 | 437454.49 | 0 | 0 | 437454.49 | 114448.94 | 114448.94 | 0 | 114448.94 | 0 | 0 | 0 | 0 | 0 | 0 | 0 | 0 | 0 | 0 | 0 | 0 | 0 | 0 | 0 | 0 | 0 | 0 | 0 | 0 | 0 | 0 | 0 | 0 | 0 | 0 | 0 | 0 | 0 | 0 | 0 | 0 | 0 | 0 | 0 | 0 | 0 | 0 | 0 | 0 | 0 | 0 | 0 | 0 | 0 | 0 | 0 | 0 | 0 | 0 | 0 | 0 | 0 | 0 | 0 | 0 | 0 | 0 | 0 | 0 | 0 | 0 | 0 | 0 | 0 | 0 | 0 | 0 | 0 | 0 | 0 | 0 | 0 | 0 | 0 | 0 | 0 | 0 | 0 | 0 | 0 | 0 | 0 | 0 | 0 | 0 | 0 | 0 | 0 | 0 | 0 | 0 | 0 | 0 | 0 | 0 | 0 | 0 | 0 | 0 | 0 | 0 | 0 | 0 | 0 | 0 | 0 | 0 | 0 | 0 | 0 | 0 | 0 | 0 | 0 | 0 | 0 | 0 | 0 | 0 | 0 | 0 | 0 | 0 | 0 | 0 | 0 | 0 | 0 | 0 | 0 | 0 | 0 | 0 | 0 | 0 | 0 | 0 | 0 | 0 | 0 | 0 | 0 | 0 | 0 | 0 | 0 | 0 | 0 | 0 | 0 | 0 | 0 | 0 | 0
5 | 1 |  | 34 |  | Новый подраздел | Вспомогтельные работы |  | 0 |  | 0 | [7 empty] | 0 |  |  | 0 | [53 empty] | 0 | [11 empty] | 0
52 | 1 | 5 | 28 | 0 | Новый подраздел | Вспомогтельные работы | [7 empty] | 25572.57 | 80.58 | 0 | 0 | 25491.99 | 0 | 69.736 | 0 | 0 | 17844.39 | 2549.2 | 0 | 0 | 25572.57 | 80.58 | 0 | 0 | 25491.99 | 0 | 69.736 | 0 | 0 | 17844.39 | 2549.2 | 0 | 0 | 0 | 0 | 0 | 45966.16 | 0 | 0 | 45966.16 | 80.58 | 80.58 | 0 | 80.58 | 0 | 0 | 0 | 0 | 0 | 0 | 0 | 0 | 0 | 0 | 0 | 0 | 0 | 0 | 0 | 0 | 0 | 0 | 0 | 0 | 0 | 0 | 0 | 0 | 0 | 0 | 0 | 45966.16 | 0 | 0 | 45966.16 | 80.58 | 80.58 | 0 | 80.58 | 0 | 0 | 0 | 0 | 0 | 0 | 0 | 0 | 0 | 0 | 0 | 0 | 0 | 0 | 0 | 0 | 0 | 0 | 0 | 0 | 0 | 0 | 0 | 0 | 0 | 0 | 0 | 0 | 0 | 0 | 0 | 0 | 0 | 0 | 0 | 0 | 0 | 0 | 0 | 0 | 0 | 0 | 0 | 0 | 0 | 0 | 0 | 0 | 0 | 0 | 0 | 0 | 0 | 0 | 0 | 0 | 0 | 0 | 0 | 0 | 0 | 0 | 0 | 0 | 0 | 0 | 0 | 0 | 0 | 0 | 0 | 0 | 0 | 0 | 0 | 0 | 0 | 0 | 0 | 0 | 0 | 0 | 0 | 0 | 0 | 0 | 0 | 0 | 0 | 0 | 0 | 0 | 0 | 0 | 0 | 0 | 0 | 0 | 0 | 0 | 0 | 0 | 0 | 0 | 0 | 0 | 0 | 0 | 0 | 0 | 0 | 0 | 0 | 0 | 0 | 0 | 0 | 0 | 0 | 0
17 | 1 | 2 | 2 | 1 | 1.50-3203-33-1/1 | Установка и разборка инвентарных лесов внутренних трубчатых при высоте помещений до 6 м (без затрат по эксплуатации лесов) | 100 м2 | 0.8 | 0 | 0.8 |  |  |  | 25572.57 | 80.58 | 0 | 0 | 25491.99 | 0 | 69.736 | 0 | 0 | 17844.39 | 2549.2 |  | 78161913 | 31965.71 | 100.72 | 0 | 0 | 31864.99 | 0 | 87.17 | 0 | 0 | 31965.71 | 100.72 | 0 | 0 | 31864.99 | 0 | 87.17 | 0 | 0 | 70 | 10 | 1 | 1 |  |  | 1 | 1 | 1 | 1 |  |  |  |  | 0 | 4 | СН-2012.1 Выпуск № 2 (в текущих ценах по состоянию на 01.01.2025 г.). Сб.0-3203-33-1/1 |  |  | 0 | 77790596 |  | 0 | 1 | 0 | 1 | 1 | 1 | 1 | 1 | 1 |  | 70 | 10 |  |  |  | 0 | 0 | 0 | [5 empty] | 0 |  | 0 | 25572.57 | 100.72 | 0 | 0 | 31864.99 | 0 | 87.17 | 0 | 0 | 17844.393 | 2549.199 | [13 empty] | 0 | 0 | 1 | 1 |  |  |  | 1005 | 100 м2 | 100 м2 | 100 | [6 empty] | 77790599 | 1 | СН-2012 | 0 |  | 4 | 0 | Подрядные работы, гл. 1-5,7 | работа |  |  |  | 131072 | 31965.71 | 100.72 | 0 | 0 | 31864.99 | 87.17 | 0 | 0 | [17 empty] | 0 | 0 | 0 |  |  |  |  | 70 | 10 |  |  |  |  | 0 |  | 1037221425 | 2 | 1 | -2 | 0 | 0 | 0 | 45966.16 | 0 | 0 | 45966.16 |  | 0 | 3 | 0 |  | 0 | 1 | 0 | 0 | 0 | 0 | 0
51 | 1 | 5 | 28 |  | Новый подраздел | Вспомогтельные работы | 0 | [6 empty] | 25572.57 | 80.58 | 0 | 0 | 25491.99 | 0 | 69.736 | 0 | 0 | 17844.39 | 2549.2 |  |  | 25572.57 | 80.58 | 0 | 0 | 25491.99 | 0 | 69.736 | 0 | 0 | 17844.39 | 2549.2 |  |  | 0 | 0 | 0 | 45966.16 | 0 | 0 | 45966.16 | 80.58 | 80.58 | 0 | 80.58 | 0 | 0 | 0 | 0 | 0 | [19 empty] | 0 | 0 | 0 | 45966.16 | 0 | 0 | 45966.16 | 80.58 | 80.58 | 0 | 80.58 | 0 | 0 | 0 | 0 | 0 | [114 empty] | 0
50 | 0 | 0 | 1 | 201 | 25572.57 | ПЗ | Прямые затраты |  |  | 201 | 1 | 3 |  | 2 | [7 empty] | 25572.57 | 1 | 25572.57
50 | 0 | 0 | 1 | 202 | 80.58 | СтМатОб | Стоимость материальных ресурсов (всего) |  |  | 202 | 2 | 3 |  | 2 | [7 empty] | 80.58 | 1 | 80.58
50 | 0 | 0 | 1 | 222 | 0 | СтМатОбЗак | Стоимость материалов и оборудования заказчика |  |  | 222 | 3 | 3 |  | 2 | [7 empty] | 0 | 1 | 0
50 | 0 | 0 | 1 | 225 | 80.58 | СтМатОбПод | Стоимость материалов и оборудования подрядчика |  |  | 225 | 4 | 3 |  | 2 | [7 empty] | 80.58 | 1 | 80.58
50 | 0 | 0 | 1 | 226 | 80.58 | СтМат | Стоимость материалов (всего) |  |  | 226 | 5 | 3 |  | 2 | [7 empty] | 80.58 | 1 | 80.58
50 | 0 | 0 | 1 | 227 | 0 | СтМатЗак | Стоимость материалов заказчика |  |  | 227 | 6 | 3 |  | 2 | [7 empty] | 0 | 1 | 0
50 | 0 | 0 | 1 | 228 | 80.58 | СтМатПод | Стоимость материалов подрядчика |  |  | 228 | 7 | 3 |  | 2 | [7 empty] | 80.58 | 1 | 80.58
50 | 0 | 0 | 1 | 216 | 0 | Оборуд | Стоимость оборудования (всего) |  |  | 216 | 8 | 3 |  | 2 | [7 empty] | 0 | 1 | 0
50 | 0 | 0 | 1 | 223 | 0 | ОборудЗак | Стоимость оборудования заказчика |  |  | 223 | 9 | 3 |  | 2 | [7 empty] | 0 | 1 | 0
50 | 0 | 0 | 1 | 229 | 0 | ОборудПод | Стоимость оборудования подрядчика |  |  | 229 | 10 | 3 |  | 2 | [7 empty] | 0 | 1 | 0
50 | 0 | 0 | 1 | 203 | 0 | ЭММ | Эксплуатация машин |  |  | 203 | 11 | 3 |  | 2 | [7 empty] | 0 | 1 | 0
50 | 0 | 0 | 1 | 231 | 0 | ЭММсНРиСП | Эксплуатация машин по ТСН-2001.16 |  |  | 231 | 12 | 3 |  | 2 | [7 empty] | 0 | 1 | 0
50 | 0 | 0 | 1 | 204 | 0 | ЗПМ | ЗП машинистов |  |  | 204 | 13 | 3 |  | 2 | [7 empty] | 0 | 1 | 0
50 | 0 | 0 | 1 | 205 | 25491.99 | ОЗП | Основная ЗП рабочих |  |  | 205 | 14 | 3 |  | 2 | [7 empty] | 25491.99 | 1 | 25491.99
50 | 0 | 0 | 1 | 232 | 0 | ОЗПсНРиСП | Основная ЗП рабочих по ТСН-2001.16 |  |  | 232 | 15 | 3 |  | 2 | [7 empty] | 0 | 1 | 0
50 | 0 | 0 | 1 | 214 | 0 | Строит | Строительные работы с НР и СП |  |  | 214 | 16 | 3 |  | 2 | [7 empty] | 0 | 1 | 0
50 | 0 | 0 | 1 | 215 | 0 | Монтаж | Монтажные работы с НР и СП |  |  | 215 | 17 | 3 |  | 2 | [7 empty] | 0 | 1 | 0
50 | 0 | 0 | 1 | 217 | 45966.16 | Прочие | Прочие работы с НР и СП |  |  | 217 | 18 | 3 |  | 2 | [7 empty] | 45966.16 | 1 | 45966.16
50 | 0 | 0 | 1 | 230 | 0 | ПрочиеЗатр | Прочие затраты по ТСН-2001.16 |  |  | 230 | 19 | 3 |  | 2 | [7 empty] | 0 | 1 | 0
50 | 0 | 0 | 1 | 206 | 0 | ВозврМат | Возврат материалов |  |  | 206 | 20 | 3 |  | 2 | [7 empty] | 0 | 1 | 0
50 | 0 | 0 | 1 | 207 | 69.736 | ТрудСтр | Трудозатраты строителей |  |  | 207 | 21 | 3 |  | -1 | [7 empty] | 69.736 | 1 | 69.736
50 | 0 | 0 | 1 | 208 | 0 | ТрудМаш | Трудозатраты машинистов |  |  | 208 | 22 | 3 |  | -1 | [7 empty] | 0 | 1 | 0
50 | 0 | 0 | 1 | 209 | 0 | ТранспМат | Транспорт материалов |  |  | 209 | 23 | 3 |  | 2 | [7 empty] | 0 | 1 | 0
50 | 0 | 0 | 1 | 233 | 0 | Перевозка | Перевозка грузов |  |  | 233 | 24 | 3 |  | 2 | [7 empty] | 0 | 1 | 0
50 | 0 | 0 | 1 | 210 | 17844.39 | НР | Накладные расходы |  |  | 210 | 25 | 3 |  | 2 | [7 empty] | 17844.39 | 1 | 17844.39
50 | 0 | 0 | 1 | 211 | 2549.2 | СмПриб | Сметная прибыль |  |  | 211 | 26 | 3 |  | 2 | [7 empty] | 2549.2 | 1 | 2549.2
50 | 0 | 0 | 1 | 224 | 45966.16 | Всего | Всего с НР и СП |  |  | 224 | 27 | 3 |  | 2 | [7 empty] | 45966.16 | 1 | 45966.16
5 | 1 |  | 77 |  | Новый подраздел | Стены |  | 0 |  | 0 | [7 empty] | 0 |  |  | 0 | [53 empty] | 0 | [11 empty] | 0
52 | 1 | 5 | 64 | 0 | Новый подраздел | Стены | [7 empty] | 171261.25 | 51706.44 | 1.09 | 0.02 | 119553.72 | 0 | 341.34 | 0 | 0 | 83687.6 | 11955.37 | 0 | 0 | 171261.25 | 51706.44 | 1.09 | 0.02 | 119553.72 | 0 | 341.34 | 0 | 0 | 83687.6 | 11955.37 | 0 | 0 | 0 | 0 | 0 | 266904.25 | 0 | 0 | 266904.25 | 51706.44 | 51706.44 | 0 | 51706.44 | 0 | 0 | 0 | 0 | 0 | 0 | 0 | 0 | 0 | 0 | 0 | 0 | 0 | 0 | 0 | 0 | 0 | 0 | 0 | 0 | 0 | 0 | 0 | 0 | 0 | 0 | 0 | 266904.25 | 0 | 0 | 266904.25 | 51706.44 | 51706.44 | 0 | 51706.44 | 0 | 0 | 0 | 0 | 0 | 0 | 0 | 0 | 0 | 0 | 0 | 0 | 0 | 0 | 0 | 0 | 0 | 0 | 0 | 0 | 0 | 0 | 0 | 0 | 0 | 0 | 0 | 0 | 0 | 0 | 0 | 0 | 0 | 0 | 0 | 0 | 0 | 0 | 0 | 0 | 0 | 0 | 0 | 0 | 0 | 0 | 0 | 0 | 0 | 0 | 0 | 0 | 0 | 0 | 0 | 0 | 0 | 0 | 0 | 0 | 0 | 0 | 0 | 0 | 0 | 0 | 0 | 0 | 0 | 0 | 0 | 0 | 0 | 0 | 0 | 0 | 0 | 0 | 0 | 0 | 0 | 0 | 0 | 0 | 0 | 0 | 0 | 0 | 0 | 0 | 0 | 0 | 0 | 0 | 0 | 0 | 0 | 0 | 0 | 0 | 0 | 0 | 0 | 0 | 0 | 0 | 0 | 0 | 0 | 0 | 0 | 0 | 0 | 0 | 0 | 0 | 0 | 0 | 0 | 0
17 | 1 | 3 | 3 | 2 | 1.13-3204-1-1/1 | Расчистка поверхностей от старых покрасок (шпателем, щетками и т.д.) | м2 | 232 | 0 | 232 |  |  |  | 44520.8 | 0 | 0 | 0 | 44520.8 | 0 | 139.2 | 0 | 0 | 31164.56 | 4452.08 |  | 78161913 | 191.9 | 0 | 0 | 0 | 191.9 | 0 | 0.6 | 0 | 0 | 191.9 | 0 | 0 | 0 | 191.9 | 0 | 0.6 | 0 | 0 | 70 | 10 | 1 | 1 |  |  | 1 | 1 | 1 | 1 |  |  |  |  | 0 | 4 | СН-2012.1 Выпуск № 2 (в текущих ценах по состоянию на 01.01.2025 г.). Сб.3-3204-1-1/1 |  |  | 0 | 77790596 |  | 0 | 1 | 0 | 1 | 1 | 1 | 1 | 1 | 1 |  | 70 | 10 |  |  |  | 0 | 0 | 0 | [5 empty] | 0 |  | 0 | 44520.8 | 0 | 0 | 0 | 191.9 | 0 | 0.6 | 0 | 0 | 31164.56 | 4452.08 | [13 empty] | 0 | 0 | 1 | 1 |  |  |  | 1005 | м2 | м2 | 1 | [6 empty] | 77790599 | 1 | СН-2012 | 0 |  | 4 | 0 | Подрядные работы, гл. 1-5,7 | работа |  |  |  | 131072 | 191.9 | 0 | 0 | 0 | 191.9 | 0.6 | 0 | 0 | [17 empty] | 0 | 0 | 0 |  |  |  |  | 70 | 10 |  |  |  |  | 0 |  | 671635578 | 2 | 1 | -2 | 0 | 0 | 0 | 80137.44 | 0 | 0 | 80137.44 |  | 0 | 3 | 0 |  | 0 | 1 | 0 | 0 | 0 | 0 | 0
17 | 1 | 7 | 7 | 3 | 1.13-3101-11-1/1 | Ремонт мест примыкания стен и перегородок, выполненных из сборных железобетонных и гипсобетонных панелей | м | 24 | 0 | 24 |  |  |  | 2912.4 | 549.6 | 0 | 0 | 2362.8 | 0 | 5.52 | 0 | 0 | 1653.96 | 236.28 |  | 78161913 | 121.35 | 22.9 | 0 | 0 | 98.45 | 0 | 0.23 | 0 | 0 | 121.35 | 22.9 | 0 | 0 | 98.45 | 0 | 0.23 | 0 | 0 | 70 | 10 | 1 | 1 |  |  | 1 | 1 | 1 | 1 |  |  |  |  | 0 | 4 | СН-2012.1 Выпуск № 2 (в текущих ценах по состоянию на 01.01.2025 г.). Сб.3-3101-11-1/1 |  |  | 0 | 77790596 |  | 0 | 1 | 0 | 1 | 1 | 1 | 1 | 1 | 1 |  | 70 | 10 |  |  |  | 0 | 0 | 0 | [5 empty] | 0 |  | 0 | 2912.4 | 22.9 | 0 | 0 | 98.45 | 0 | 0.23 | 0 | 0 | 1653.96 | 236.28 | [13 empty] | 0 | 0 | 1 | 1 |  |  |  | 1003 | м | м | 1 | [6 empty] | 77790599 | 1 | СН-2012 | 0 |  | 4 | 0 | Подрядные работы, гл. 1-5,7 | работа |  |  |  | 131072 | 121.35 | 22.9 | 0 | 0 | 98.45 | 0.23 | 0 | 0 | [17 empty] | 0 | 0 | 0 |  |  |  |  | 70 | 10 |  |  |  |  | 0 |  | -1307554082 | 2 | 1 | -2 | 0 | 0 | 0 | 4802.64 | 0 | 0 | 4802.64 |  | 0 | 3 | 0 |  | 0 | 1 | 0 | 0 | 0 | 0 | 0
17 | 1 | 12 | 10 | 4 | 1.13-3703-1-1/1 | Обработка поверхностей стен грунтовкой глубокого проникновения внутри помещения | 100 м2 | 2.32 | 0 | 2.32 |  |  |  | 7502.04 | 3061.56 | 1.09 | 0.02 | 4439.39 | 0 | 12.412 | 0 | 0 | 3107.57 | 443.94 |  | 78161913 | 3233.64 | 1319.64 | 0.47 | 0.01 | 1913.53 | 0 | 5.35 | 0 | 0 | 3233.64 | 1319.64 | 0.47 | 0.01 | 1913.53 | 0 | 5.35 | 0 | 0 | 70 | 10 | 1 | 1 |  |  | 1 | 1 | 1 | 1 |  |  |  |  | 0 | 4 | СН-2012.1 Выпуск № 2 (в текущих ценах по состоянию на 01.01.2025 г.). Сб.3-3703-1-1/1 |  |  | 0 | 77790596 |  | 0 | 1 | 0 | 1 | 1 | 1 | 1 | 1 | 1 |  | 70 | 10 |  |  |  | 0 | 0 | 0 | [5 empty] | 0 |  | 0 | 7502.04 | 1319.64 | 0.47 | 0.01 | 1913.53 | 0 | 5.35 | 0 | 0 | 3107.573 | 443.939 | [13 empty] | 0 | 0 | 1 | 1 |  |  |  | 1005 | 100 м2 | 100 м2 | 100 | [6 empty] | 77790599 | 1 | СН-2012 | 0 |  | 4 | 0 | Подрядные работы, гл. 1-5,7 | работа |  |  |  | 131072 | 3233.64 | 1319.64 | 0.47 | 0.01 | 1913.53 | 5.35 | 0 | 0 | [17 empty] | 0 | 0 | 0 |  |  |  |  | 70 | 10 |  |  |  |  | 0 |  | -682043161 | 2 | 1 | -2 | 0 | 0.03 | 0 | 11053.58 | 0 | 0 | 11053.58 |  | 0 | 3 | 0 |  | 0 | 1 | 0 | 0 | 0 | 0 | 0
18 | 1 | 11 |  | 4,1 | 21.1-6-10 | Грунтовка акриловая концентрированная универсальная с высокой клеевой и проникающей способностью | л | -23.896 | -10.3 | -10.3 |  |  |  | -3061.56 | -3061.56 | 0 | 0 | 0 | 0 | 0 | 0 | 0 | 0 | 0 |  | 78161913 | 128.12 | 128.12 | 0 | 0 | 0 | 0 | 0 | 0 | 0 | 128.12 | 128.12 | 0 | 0 | 0 | 0 | 0 | 0 | 0 | 70 | 10 | 1 | 1 |  |  | 1 | 1 | 1 | 1 |  |  |  |  | 3 | 4 | СН-2012.21 Выпуск № 2 (в текущих ценах по состоянию на 01.01.2025 г.). Сб.1-6-10 |  |  | 0 | 77790596 |  | 0 | 1 | 0 | 1 | 1 | 1 | 1 | 1 | 1 |  | 70 | 10 |  |  |  | 0 | 0 | 0 | [5 empty] | 0 |  | 0 | -3061.56 | 128.12 | 0 | 0 | 0 | 0 | 0 | 0 | 0 | 0 | 0 | [13 empty] | 0 | 0 | 1 | 1 |  |  |  | 1002 | л | л | 1 | [6 empty] | 77790599 | 1 | СН-2012 | 0 |  | 4 | 0 | Подрядные работы, гл. 1-5,7 | работа |  |  |  | 0 | 128.12 | 128.12 | 0 | 0 | 0 | 0 | 0 | [18 empty] | 0 | 0 | 0 |  |  |  |  | 70 | 10 |  |  |  |  | 0 |  | 1582717036 | 2 | 1 | -2 | 0 | 0 | 0 | -3061.56 | 0 | 0 | -3061.56 |  | 0 | 3 | 0 |  | 0 | 1 | 0 | 0 | 0 | 0 | 0
18 | 1 | 12 |  | 4,2 | 21.1-6-9 | Грунтовка акриловая адгезионная для обработки бетонных оснований перед оштукатуриванием, марка "Бетоконтакт" | кг | 38.28 | 16.5 | 16.5 |  |  |  | 4933.14 | 4933.14 | 0 | 0 | 0 | 0 | 0 | 0 | 0 | 0 | 0 |  | 78161913 | 128.87 | 128.87 | 0 | 0 | 0 | 0 | 0 | 0 | 0 | 128.87 | 128.87 | 0 | 0 | 0 | 0 | 0 | 0 | 0 | 70 | 10 | 1 | 1 |  |  | 1 | 1 | 1 | 1 |  |  |  |  | 3 | 4 | СН-2012.21 Выпуск № 2 (в текущих ценах по состоянию на 01.01.2025 г.). Сб.1-6-9 |  |  | 0 | 77790596 |  | 0 | 1 | 0 | 1 | 1 | 1 | 1 | 1 | 1 |  | 70 | 10 |  |  |  | 0 | 0 | 0 | [5 empty] | 0 |  | 0 | 4933.14 | 128.87 | 0 | 0 | 0 | 0 | 0 | 0 | 0 | 0 | 0 | [13 empty] | 0 | 0 | 1 | 1 |  |  |  | 1009 | кг | кг | 1 | [6 empty] | 77790599 | 1 | СН-2012 | 0 |  | 4 | 0 | Подрядные работы, гл. 1-5,7 | работа |  |  |  | 0 | 128.87 | 128.87 | 0 | 0 | 0 | 0 | 0 | [18 empty] | 0 | 0 | 0 |  |  |  |  | 70 | 10 |  |  |  |  | 0 |  | 743869604 | 2 | 1 | -2 | 0 | 0 | 0 | 4933.14 | 0 | 0 | 4933.14 |  | 0 | 3 | 0 |  | 0 | 1 | 0 | 0 | 0 | 0 | 0
17 | 1 | 16 | 14 | 5 | 1.13-3101-13-3/1 | Сплошное выравнивание штукатурки стен, внутри здания полимерцементным раствором при толщине намета до 5 мм | 100 м2 | 2.32 | 0 | 2.32 |  |  |  | 52566.79 | 23540.76 | 0 | 0 | 29026.03 | 0 | 82.8936 | 0 | 0 | 20318.22 | 2902.6 |  | 78161913 | 22658.1 | 10146.88 | 0 | 0 | 12511.22 | 0 | 35.73 | 0 | 0 | 22658.1 | 10146.88 | 0 | 0 | 12511.22 | 0 | 35.73 | 0 | 0 | 70 | 10 | 1 | 1 |  |  | 1 | 1 | 1 | 1 |  |  |  |  | 0 | 4 | СН-2012.1 Выпуск № 2 (в текущих ценах по состоянию на 01.01.2025 г.). Сб.3-3101-13-3/1 |  |  | 0 | 77790596 |  | 0 | 1 | 0 | 1 | 1 | 1 | 1 | 1 | 1 |  | 70 | 10 |  |  |  | 0 | 0 | 0 | [5 empty] | 0 |  | 0 | 52566.79 | 10146.88 | 0 | 0 | 12511.22 | 0 | 35.73 | 0 | 0 | 20318.221 | 2902.603 | [13 empty] | 0 | 0 | 1 | 1 |  |  |  | 1005 | 100 м2 | 100 м2 | 100 | [6 empty] | 77790599 | 1 | СН-2012 | 0 |  | 4 | 0 | Подрядные работы, гл. 1-5,7 | работа |  |  |  | 131072 | 22658.1 | 10146.88 | 0 | 0 | 12511.22 | 35.73 | 0 | 0 | [17 empty] | 0 | 0 | 0 |  |  |  |  | 70 | 10 |  |  |  |  | 0 |  | 947718318 | 2 | 1 | -2 | 0 | 0 | 0 | 75787.61 | 0 | 0 | 75787.61 |  | 0 | 3 | 0 |  | 0 | 1 | 0 | 0 | 0 | 0 | 0
17 | 1 | 23 | 21 | 6 | 1.13-3203-26-3/3 | Улучшенная окраска стен внутри помещений водно-дисперсионными акриловыми красками - краска моющаяся типа ВД-АК-210 | 100 м2 | 2.32 | 0 | 2.32 |  |  |  | 60398.11 | 22682.94 | 0 | 0 | 37715.17 | 0 | 97.8344 | 0 | 0 | 26400.62 | 3771.52 |  | 78161913 | 26033.67 | 9777.13 | 0 | 0 | 16256.54 | 0 | 42.17 | 0 | 0 | 26033.67 | 9777.13 | 0 | 0 | 16256.54 | 0 | 42.17 | 0 | 0 | 70 | 10 | 1 | 1 |  |  | 1 | 1 | 1 | 1 |  |  |  |  | 0 | 4 | СН-2012.1 Выпуск № 2 (в текущих ценах по состоянию на 01.01.2025 г.). Сб.3-3203-26-3/3 |  |  | 0 | 77790596 |  | 0 | 1 | 0 | 1 | 1 | 1 | 1 | 1 | 1 |  | 70 | 10 |  |  |  | 0 | 0 | 0 | [5 empty] | 0 |  | 0 | 60398.11 | 9777.13 | 0 | 0 | 16256.54 | 0 | 42.17 | 0 | 0 | 26400.619 | 3771.517 | [13 empty] | 0 | 0 | 1 | 1 |  |  |  | 1005 | 100 м2 | 100 м2 | 100 | [6 empty] | 77790599 | 1 | СН-2012 | 0 |  | 4 | 0 | Подрядные работы, гл. 1-5,7 | работа |  |  |  | 131072 | 26033.67 | 9777.13 | 0 | 0 | 16256.54 | 42.17 | 0 | 0 | [17 empty] | 0 | 0 | 0 |  |  |  |  | 70 | 10 |  |  |  |  | 0 |  | 246088129 | 2 | 1 | -2 | 0 | 0 | 0 | 90570.25 | 0 | 0 | 90570.25 |  | 0 | 3 | 0 |  | 0 | 1 | 0 | 0 | 0 | 0 | 0
17 | 1 | 24 | 22 | 7 | 1.13-3203-1-1/1 | Добавлять при расколеровке плоскости более чем в 2 тона на каждый последующий тон | 100 м2 | 2.32 | 0 | 2.32 |  |  |  | 1489.53 | 0 | 0 | 0 | 1489.53 | 0 | 3.48 | 0 | 0 | 1042.67 | 148.95 |  | 78161913 | 642.04 | 0 | 0 | 0 | 642.04 | 0 | 1.5 | 0 | 0 | 642.04 | 0 | 0 | 0 | 642.04 | 0 | 1.5 | 0 | 0 | 70 | 10 | 1 | 1 |  |  | 1 | 1 | 1 | 1 |  |  |  |  | 0 | 4 | СН-2012.1 Выпуск № 2 (в текущих ценах по состоянию на 01.01.2025 г.). Сб.3-3203-1-1/1 |  |  | 0 | 77790596 |  | 0 | 1 | 0 | 1 | 1 | 1 | 1 | 1 | 1 |  | 70 | 10 |  |  |  | 0 | 0 | 0 | [5 empty] | 0 |  | 0 | 1489.53 | 0 | 0 | 0 | 642.04 | 0 | 1.5 | 0 | 0 | 1042.671 | 148.953 | [13 empty] | 0 | 0 | 1 | 1 |  |  |  | 1005 | 100 м2 | 100 м2 | 100 | [6 empty] | 77790599 | 1 | СН-2012 | 0 |  | 4 | 0 | Подрядные работы, гл. 1-5,7 | работа |  |  |  | 131072 | 642.04 | 0 | 0 | 0 | 642.04 | 1.5 | 0 | 0 | [17 empty] | 0 | 0 | 0 |  |  |  |  | 70 | 10 |  |  |  |  | 0 |  | 519988811 | 2 | 1 | -2 | 0 | 0 | 0 | 2681.15 | 0 | 0 | 2681.15 |  | 0 | 3 | 0 |  | 0 | 1 | 0 | 0 | 0 | 0 | 0
51 | 1 | 5 | 64 |  | Новый подраздел | Стены | 0 | [6 empty] | 171261.25 | 51706.44 | 1.09 | 0.02 | 119553.72 | 0 | 341.34 | 0 | 0 | 83687.6 | 11955.37 |  |  | 171261.25 | 51706.44 | 1.09 | 0.02 | 119553.72 | 0 | 341.34 | 0 | 0 | 83687.6 | 11955.37 |  |  | 0 | 0 | 0 | 266904.25 | 0 | 0 | 266904.25 | 51706.44 | 51706.44 | 0 | 51706.44 | 0 | 0 | 0 | 0 | 0 | [19 empty] | 0 | 0 | 0 | 266904.25 | 0 | 0 | 266904.25 | 51706.44 | 51706.44 | 0 | 51706.44 | 0 | 0 | 0 | 0 | 0 | [114 empty] | 0
50 | 0 | 0 | 1 | 201 | 171261.25 | ПЗ | Прямые затраты |  |  | 201 | 1 | 3 |  | 2 | [7 empty] | 171261.25 | 1 | 171261.25
50 | 0 | 0 | 1 | 202 | 51706.44 | СтМатОб | Стоимость материальных ресурсов (всего) |  |  | 202 | 2 | 3 |  | 2 | [7 empty] | 51706.44 | 1 | 51706.44
50 | 0 | 0 | 1 | 222 | 0 | СтМатОбЗак | Стоимость материалов и оборудования заказчика |  |  | 222 | 3 | 3 |  | 2 | [7 empty] | 0 | 1 | 0
50 | 0 | 0 | 1 | 225 | 51706.44 | СтМатОбПод | Стоимость материалов и оборудования подрядчика |  |  | 225 | 4 | 3 |  | 2 | [7 empty] | 51706.44 | 1 | 51706.44
50 | 0 | 0 | 1 | 226 | 51706.44 | СтМат | Стоимость материалов (всего) |  |  | 226 | 5 | 3 |  | 2 | [7 empty] | 51706.44 | 1 | 51706.44
50 | 0 | 0 | 1 | 227 | 0 | СтМатЗак | Стоимость материалов заказчика |  |  | 227 | 6 | 3 |  | 2 | [7 empty] | 0 | 1 | 0
50 | 0 | 0 | 1 | 228 | 51706.44 | СтМатПод | Стоимость материалов подрядчика |  |  | 228 | 7 | 3 |  | 2 | [7 empty] | 51706.44 | 1 | 51706.44
50 | 0 | 0 | 1 | 216 | 0 | Оборуд | Стоимость оборудования (всего) |  |  | 216 | 8 | 3 |  | 2 | [7 empty] | 0 | 1 | 0
50 | 0 | 0 | 1 | 223 | 0 | ОборудЗак | Стоимость оборудования заказчика |  |  | 223 | 9 | 3 |  | 2 | [7 empty] | 0 | 1 | 0
50 | 0 | 0 | 1 | 229 | 0 | ОборудПод | Стоимость оборудования подрядчика |  |  | 229 | 10 | 3 |  | 2 | [7 empty] | 0 | 1 | 0
50 | 0 | 0 | 1 | 203 | 1.09 | ЭММ | Эксплуатация машин |  |  | 203 | 11 | 3 |  | 2 | [7 empty] | 1.09 | 1 | 1.09
50 | 0 | 0 | 1 | 231 | 0 | ЭММсНРиСП | Эксплуатация машин по ТСН-2001.16 |  |  | 231 | 12 | 3 |  | 2 | [7 empty] | 0 | 1 | 0
50 | 0 | 0 | 1 | 204 | 0.02 | ЗПМ | ЗП машинистов |  |  | 204 | 13 | 3 |  | 2 | [7 empty] | 0.02 | 1 | 0.02
50 | 0 | 0 | 1 | 205 | 119553.72 | ОЗП | Основная ЗП рабочих |  |  | 205 | 14 | 3 |  | 2 | [7 empty] | 119553.72 | 1 | 119553.72
50 | 0 | 0 | 1 | 232 | 0 | ОЗПсНРиСП | Основная ЗП рабочих по ТСН-2001.16 |  |  | 232 | 15 | 3 |  | 2 | [7 empty] | 0 | 1 | 0
50 | 0 | 0 | 1 | 214 | 0 | Строит | Строительные работы с НР и СП |  |  | 214 | 16 | 3 |  | 2 | [7 empty] | 0 | 1 | 0
50 | 0 | 0 | 1 | 215 | 0 | Монтаж | Монтажные работы с НР и СП |  |  | 215 | 17 | 3 |  | 2 | [7 empty] | 0 | 1 | 0
50 | 0 | 0 | 1 | 217 | 266904.25 | Прочие | Прочие работы с НР и СП |  |  | 217 | 18 | 3 |  | 2 | [7 empty] | 266904.25 | 1 | 266904.25
50 | 0 | 0 | 1 | 230 | 0 | ПрочиеЗатр | Прочие затраты по ТСН-2001.16 |  |  | 230 | 19 | 3 |  | 2 | [7 empty] | 0 | 1 | 0
50 | 0 | 0 | 1 | 206 | 0 | ВозврМат | Возврат материалов |  |  | 206 | 20 | 3 |  | 2 | [7 empty] | 0 | 1 | 0
50 | 0 | 0 | 1 | 207 | 341.34 | ТрудСтр | Трудозатраты строителей |  |  | 207 | 21 | 3 |  | -1 | [7 empty] | 341.34 | 1 | 341.34
50 | 0 | 0 | 1 | 208 | 0 | ТрудМаш | Трудозатраты машинистов |  |  | 208 | 22 | 3 |  | -1 | [7 empty] | 0 | 1 | 0
50 | 0 | 0 | 1 | 209 | 0 | ТранспМат | Транспорт материалов |  |  | 209 | 23 | 3 |  | 2 | [7 empty] | 0 | 1 | 0
50 | 0 | 0 | 1 | 233 | 0 | Перевозка | Перевозка грузов |  |  | 233 | 24 | 3 |  | 2 | [7 empty] | 0 | 1 | 0
50 | 0 | 0 | 1 | 210 | 83687.6 | НР | Накладные расходы |  |  | 210 | 25 | 3 |  | 2 | [7 empty] | 83687.6 | 1 | 83687.6
50 | 0 | 0 | 1 | 211 | 11955.37 | СмПриб | Сметная прибыль |  |  | 211 | 26 | 3 |  | 2 | [7 empty] | 11955.37 | 1 | 11955.37
50 | 0 | 0 | 1 | 224 | 266904.25 | Всего | Всего с НР и СП |  |  | 224 | 27 | 3 |  | 2 | [7 empty] | 266904.25 | 1 | 266904.25
5 | 1 |  | 117 |  | Новый подраздел | Пол |  | 0 |  | 0 | [7 empty] | 0 |  |  | 0 | [53 empty] | 0 | [11 empty] | 0
52 | 1 | 5 | 107 | 0 | Новый подраздел | Пол | [7 empty] | 97106.7 | 62661.92 | 103.13 | 2.53 | 34341.65 | 0 | 82.5203 | 0 | 0 | 24039.16 | 3434.17 | 0 | 0 | 97106.7 | 62661.92 | 103.13 | 2.53 | 34341.65 | 0 | 82.5203 | 0 | 0 | 24039.16 | 3434.17 | 0 | 0 | 0 | 0 | 0 | 124584.08 | 0 | 0 | 124584.08 | 62661.92 | 62661.92 | 0 | 62661.92 | 0 | 0 | 0 | 0 | 0 | 0 | 0 | 0 | 0 | 0 | 0 | 0 | 0 | 0 | 0 | 0 | 0 | 0 | 0 | 0 | 0 | 0 | 0 | 0 | 0 | 0 | 0 | 124584.08 | 0 | 0 | 124584.08 | 62661.92 | 62661.92 | 0 | 62661.92 | 0 | 0 | 0 | 0 | 0 | 0 | 0 | 0 | 0 | 0 | 0 | 0 | 0 | 0 | 0 | 0 | 0 | 0 | 0 | 0 | 0 | 0 | 0 | 0 | 0 | 0 | 0 | 0 | 0 | 0 | 0 | 0 | 0 | 0 | 0 | 0 | 0 | 0 | 0 | 0 | 0 | 0 | 0 | 0 | 0 | 0 | 0 | 0 | 0 | 0 | 0 | 0 | 0 | 0 | 0 | 0 | 0 | 0 | 0 | 0 | 0 | 0 | 0 | 0 | 0 | 0 | 0 | 0 | 0 | 0 | 0 | 0 | 0 | 0 | 0 | 0 | 0 | 0 | 0 | 0 | 0 | 0 | 0 | 0 | 0 | 0 | 0 | 0 | 0 | 0 | 0 | 0 | 0 | 0 | 0 | 0 | 0 | 0 | 0 | 0 | 0 | 0 | 0 | 0 | 0 | 0 | 0 | 0 | 0 | 0 | 0 | 0 | 0 | 0 | 0 | 0 | 0 | 0 | 0 | 0
17 | 1 | 26 | 24 | 8 | 1.10-3804-1-1/1 | Разборка деревянных плинтусов | 100 м | 0.486 | 0 | 0.486 |  |  |  | 586.02 | 0 | 0 | 0 | 586.02 | 0 | 1.8322 | 0 | 0 | 410.21 | 58.6 |  | 78161913 | 1205.8 | 0 | 0 | 0 | 1205.8 | 0 | 3.77 | 0 | 0 | 1205.8 | 0 | 0 | 0 | 1205.8 | 0 | 3.77 | 0 | 0 | 70 | 10 | 1 | 1 |  |  | 1 | 1 | 1 | 1 |  |  |  |  | 0 | 4 | СН-2012.1 Выпуск № 2 (в текущих ценах по состоянию на 01.01.2025 г.). Сб.0-3804-1-1/1 |  |  | 0 | 77790596 |  | 0 | 1 | 0 | 1 | 1 | 1 | 1 | 1 | 1 |  | 70 | 10 |  |  |  | 0 | 0 | 0 | [5 empty] | 0 |  | 0 | 586.02 | 0 | 0 | 0 | 1205.8 | 0 | 3.77 | 0 | 0 | 410.214 | 58.602 | [13 empty] | 0 | 0 | 1 | 1 |  |  |  | 1003 | 100 м | 100 м | 100 | [6 empty] | 77790599 | 1 | СН-2012 | 0 |  | 4 | 0 | Подрядные работы, гл. 1-5,7 | работа |  |  |  | 131072 | 1205.8 | 0 | 0 | 0 | 1205.8 | 3.77 | 0 | 0 | [17 empty] | 0 | 0 | 0 |  |  |  |  | 70 | 10 |  |  |  |  | 0 |  | 1690995324 | 2 | 1 | -2 | 0 | 0 | 0 | 1054.83 | 0 | 0 | 1054.83 |  | 0 | 3 | 0 |  | 0 | 1 | 0 | 0 | 0 | 0 | 0
17 | 1 | 29 | 27 | 9 | 1.10-3403-5-2/1 | Шлифовка поверхности паркетных покрытий механизированным способом | 100 м2 | 1.63 | 0 | 1.63 |  |  |  | 21977.38 | 15715.16 | 67.37 | 0.28 | 6194.85 | 0 | 14.2136 | 0 | 0 | 4336.4 | 619.49 |  | 78161913 | 13483.05 | 9641.2 | 41.33 | 0.17 | 3800.52 | 0 | 8.72 | 0 | 0 | 13483.05 | 9641.2 | 41.33 | 0.17 | 3800.52 | 0 | 8.72 | 0 | 0 | 70 | 10 | 1 | 1 |  |  | 1 | 1 | 1 | 1 |  |  |  |  | 0 | 4 | СН-2012.1 Выпуск № 2 (в текущих ценах по состоянию на 01.01.2025 г.). Сб.0-3403-5-2/1 |  |  | 0 | 77790596 |  | 0 | 1 | 0 | 1 | 1 | 1 | 1 | 1 | 1 |  | 70 | 10 |  |  |  | 0 | 0 | 0 | [5 empty] | 0 |  | 0 | 21977.38 | 9641.2 | 41.33 | 0.17 | 3800.52 | 0 | 8.72 | 0 | 0 | 4336.395 | 619.485 | [13 empty] | 0 | 0 | 1 | 1 |  |  |  | 1005 | 100 м2 | 100 м2 | 100 | [6 empty] | 77790599 | 1 | СН-2012 | 0 |  | 4 | 0 | Подрядные работы, гл. 1-5,7 | работа |  |  |  | 131072 | 13483.05 | 9641.2 | 41.33 | 0.17 | 3800.52 | 8.72 | 0 | 0 | [17 empty] | 0 | 0 | 0 |  |  |  |  | 70 | 10 |  |  |  |  | 0 |  | -1145003831 | 2 | 1 | -2 | 0 | 0.45 | 0 | 26933.72 | 0 | 0 | 26933.72 |  | 0 | 3 | 0 |  | 0 | 1 | 0 | 0 | 0 | 0 | 0
17 | 1 | 33 | 31 | 10 | 1.10-3401-4-5/1 | Ремонт паркетных покрытий на мастике, площадью в одном месте до 0,5 м2 (паркет штучный из древесины пород: дуб, ясень, клен) | 100 мест | 0.2 | 0 | 0.2 |  |  |  | 38983.41 | 30971.29 | 0 | 0 | 8012.12 | 0 | 21.918 | 0 | 0 | 5608.48 | 801.21 |  | 78161913 | 194917.09 | 154856.47 | 0 | 0 | 40060.62 | 0 | 109.59 | 0 | 0 | 194917.09 | 154856.47 | 0 | 0 | 40060.62 | 0 | 109.59 | 0 | 0 | 70 | 10 | 1 | 1 |  |  | 1 | 1 | 1 | 1 |  |  |  |  | 0 | 4 | СН-2012.1 Выпуск № 2 (в текущих ценах по состоянию на 01.01.2025 г.). Сб.0-3401-4-5/1 |  |  | 0 | 77790596 |  | 0 | 1 | 0 | 1 | 1 | 1 | 1 | 1 | 1 |  | 70 | 10 |  |  |  | 0 | 0 | 0 | [5 empty] | 0 |  | 0 | 38983.41 | 154856.47 | 0 | 0 | 40060.62 | 0 | 109.59 | 0 | 0 | 5608.484 | 801.212 | [13 empty] | 0 | 0 | 1 | 1 |  |  |  | 1013 | 100 мест | 100 мест | 1 | [6 empty] | 77790599 | 1 | СН-2012 | 0 |  | 4 | 0 | Подрядные работы, гл. 1-5,7 | работа |  |  |  | 131072 | 194917.09 | 154856.47 | 0 | 0 | 40060.62 | 109.59 | 0 | 0 | [17 empty] | 0 | 0 | 0 |  |  |  |  | 70 | 10 |  |  |  |  | 0 |  | -2053228469 | 2 | 1 | -2 | 0 | 0 | 0 | 45393.1 | 0 | 0 | 45393.1 |  | 0 | 3 | 0 |  | 0 | 1 | 0 | 0 | 0 | 0 | 0
17 | 1 | 35 | 33 | 11 | 1.10-3403-5-4/1 | Покрытие паркетных полов лаком за 3 раза, площадь пола более 5 м2 | 100 м2 | 1.63 | 0 | 1.63 |  |  |  | 28921.92 | 11850.47 | 0 | 0 | 17071.45 | 0 | 37.49 | 0 | 0 | 11950.02 | 1707.15 |  | 78161913 | 17743.51 | 7270.23 | 0 | 0 | 10473.28 | 0 | 23 | 0 | 0 | 17743.51 | 7270.23 | 0 | 0 | 10473.28 | 0 | 23 | 0 | 0 | 70 | 10 | 1 | 1 |  |  | 1 | 1 | 1 | 1 |  |  |  |  | 0 | 4 | СН-2012.1 Выпуск № 2 (в текущих ценах по состоянию на 01.01.2025 г.). Сб.0-3403-5-4/1 |  |  | 0 | 77790596 |  | 0 | 1 | 0 | 1 | 1 | 1 | 1 | 1 | 1 |  | 70 | 10 |  |  |  | 0 | 0 | 0 | [5 empty] | 0 |  | 0 | 28921.92 | 7270.23 | 0 | 0 | 10473.28 | 0 | 23 | 0 | 0 | 11950.015 | 1707.145 | [13 empty] | 0 | 0 | 1 | 1 |  |  |  | 1005 | 100 м2 | 100 м2 | 100 | [6 empty] | 77790599 | 1 | СН-2012 | 0 |  | 4 | 0 | Подрядные работы, гл. 1-5,7 | работа |  |  |  | 131072 | 17743.51 | 7270.23 | 0 | 0 | 10473.28 | 23 | 0 | 0 | [17 empty] | 0 | 0 | 0 |  |  |  |  | 70 | 10 |  |  |  |  | 0 |  | 1893656960 | 2 | 1 | -2 | 0 | 0 | 0 | 42579.09 | 0 | 0 | 42579.09 |  | 0 | 3 | 0 |  | 0 | 1 | 0 | 0 | 0 | 0 | 0
17 | 1 | 41 | 39 | 12 | 1.10-3803-1-6/1 | Устройство плинтусов, покрытых лаком, из древесины хвойных пород с креплением к стенам шурупами | 100 м | 0.486 | 0 | 0.486 |  |  |  | 6637.97 | 4125 | 35.76 | 2.25 | 2477.21 | 0 | 7.0664 | 0 | 0 | 1734.05 | 247.72 |  | 78161913 | 13658.38 | 8487.66 | 73.59 | 4.63 | 5097.13 | 0 | 14.54 | 0 | 0 | 13658.38 | 8487.66 | 73.59 | 4.63 | 5097.13 | 0 | 14.54 | 0 | 0 | 70 | 10 | 1 | 1 |  |  | 1 | 1 | 1 | 1 |  |  |  |  | 0 | 4 | СН-2012.1 Выпуск № 2 (в текущих ценах по состоянию на 01.01.2025 г.). Сб.0-3803-1-6/1 |  |  | 0 | 77790596 |  | 0 | 1 | 0 | 1 | 1 | 1 | 1 | 1 | 1 |  | 70 | 10 |  |  |  | 0 | 0 | 0 | [5 empty] | 0 |  | 0 | 6637.97 | 8487.66 | 73.59 | 4.63 | 5097.13 | 0 | 14.54 | 0 | 0 | 1734.047 | 247.721 | [13 empty] | 0 | 0 | 1 | 1 |  |  |  | 1003 | 100 м | 100 м | 100 | [6 empty] | 77790599 | 1 | СН-2012 | 0 |  | 4 | 0 | Подрядные работы, гл. 1-5,7 | работа |  |  |  | 131072 | 13658.38 | 8487.66 | 73.59 | 4.63 | 5097.13 | 14.54 | 0 | 0 | [17 empty] | 0 | 0 | 0 |  |  |  |  | 70 | 10 |  |  |  |  | 0 |  | 413988574 | 2 | 1 | -2 | 0 | 3.6 | 0 | 8623.34 | 0 | 0 | 8623.34 |  | 0 | 3 | 0 |  | 0 | 1 | 0 | 0 | 0 | 0 | 0
51 | 1 | 5 | 107 |  | Новый подраздел | Пол | 0 | [6 empty] | 97106.7 | 62661.92 | 103.13 | 2.53 | 34341.65 | 0 | 82.5203 | 0 | 0 | 24039.16 | 3434.17 |  |  | 97106.7 | 62661.92 | 103.13 | 2.53 | 34341.65 | 0 | 82.5203 | 0 | 0 | 24039.16 | 3434.17 |  |  | 0 | 0 | 0 | 124584.08 | 0 | 0 | 124584.08 | 62661.92 | 62661.92 | 0 | 62661.92 | 0 | 0 | 0 | 0 | 0 | [19 empty] | 0 | 0 | 0 | 124584.08 | 0 | 0 | 124584.08 | 62661.92 | 62661.92 | 0 | 62661.92 | 0 | 0 | 0 | 0 | 0 | [114 empty] | 0
50 | 0 | 0 | 1 | 201 | 97106.7 | ПЗ | Прямые затраты |  |  | 201 | 1 | 3 |  | 2 | [7 empty] | 97106.7 | 1 | 97106.7
50 | 0 | 0 | 1 | 202 | 62661.92 | СтМатОб | Стоимость материальных ресурсов (всего) |  |  | 202 | 2 | 3 |  | 2 | [7 empty] | 62661.92 | 1 | 62661.92
50 | 0 | 0 | 1 | 222 | 0 | СтМатОбЗак | Стоимость материалов и оборудования заказчика |  |  | 222 | 3 | 3 |  | 2 | [7 empty] | 0 | 1 | 0
50 | 0 | 0 | 1 | 225 | 62661.92 | СтМатОбПод | Стоимость материалов и оборудования подрядчика |  |  | 225 | 4 | 3 |  | 2 | [7 empty] | 62661.92 | 1 | 62661.92
50 | 0 | 0 | 1 | 226 | 62661.92 | СтМат | Стоимость материалов (всего) |  |  | 226 | 5 | 3 |  | 2 | [7 empty] | 62661.92 | 1 | 62661.92
50 | 0 | 0 | 1 | 227 | 0 | СтМатЗак | Стоимость материалов заказчика |  |  | 227 | 6 | 3 |  | 2 | [7 empty] | 0 | 1 | 0
50 | 0 | 0 | 1 | 228 | 62661.92 | СтМатПод | Стоимость материалов подрядчика |  |  | 228 | 7 | 3 |  | 2 | [7 empty] | 62661.92 | 1 | 62661.92
50 | 0 | 0 | 1 | 216 | 0 | Оборуд | Стоимость оборудования (всего) |  |  | 216 | 8 | 3 |  | 2 | [7 empty] | 0 | 1 | 0
50 | 0 | 0 | 1 | 223 | 0 | ОборудЗак | Стоимость оборудования заказчика |  |  | 223 | 9 | 3 |  | 2 | [7 empty] | 0 | 1 | 0
50 | 0 | 0 | 1 | 229 | 0 | ОборудПод | Стоимость оборудования подрядчика |  |  | 229 | 10 | 3 |  | 2 | [7 empty] | 0 | 1 | 0
50 | 0 | 0 | 1 | 203 | 103.13 | ЭММ | Эксплуатация машин |  |  | 203 | 11 | 3 |  | 2 | [7 empty] | 103.13 | 1 | 103.13
50 | 0 | 0 | 1 | 231 | 0 | ЭММсНРиСП | Эксплуатация машин по ТСН-2001.16 |  |  | 231 | 12 | 3 |  | 2 | [7 empty] | 0 | 1 | 0
50 | 0 | 0 | 1 | 204 | 2.53 | ЗПМ | ЗП машинистов |  |  | 204 | 13 | 3 |  | 2 | [7 empty] | 2.53 | 1 | 2.53
50 | 0 | 0 | 1 | 205 | 34341.65 | ОЗП | Основная ЗП рабочих |  |  | 205 | 14 | 3 |  | 2 | [7 empty] | 34341.65 | 1 | 34341.65
50 | 0 | 0 | 1 | 232 | 0 | ОЗПсНРиСП | Основная ЗП рабочих по ТСН-2001.16 |  |  | 232 | 15 | 3 |  | 2 | [7 empty] | 0 | 1 | 0
50 | 0 | 0 | 1 | 214 | 0 | Строит | Строительные работы с НР и СП |  |  | 214 | 16 | 3 |  | 2 | [7 empty] | 0 | 1 | 0
50 | 0 | 0 | 1 | 215 | 0 | Монтаж | Монтажные работы с НР и СП |  |  | 215 | 17 | 3 |  | 2 | [7 empty] | 0 | 1 | 0
50 | 0 | 0 | 1 | 217 | 124584.08 | Прочие | Прочие работы с НР и СП |  |  | 217 | 18 | 3 |  | 2 | [7 empty] | 124584.08 | 1 | 124584.08
50 | 0 | 0 | 1 | 230 | 0 | ПрочиеЗатр | Прочие затраты по ТСН-2001.16 |  |  | 230 | 19 | 3 |  | 2 | [7 empty] | 0 | 1 | 0
50 | 0 | 0 | 1 | 206 | 0 | ВозврМат | Возврат материалов |  |  | 206 | 20 | 3 |  | 2 | [7 empty] | 0 | 1 | 0
50 | 0 | 0 | 1 | 207 | 82.5203 | ТрудСтр | Трудозатраты строителей |  |  | 207 | 21 | 3 |  | -1 | [7 empty] | 82.5203 | 1 | 82.5203
50 | 0 | 0 | 1 | 208 | 0 | ТрудМаш | Трудозатраты машинистов |  |  | 208 | 22 | 3 |  | -1 | [7 empty] | 0 | 1 | 0
50 | 0 | 0 | 1 | 209 | 0 | ТранспМат | Транспорт материалов |  |  | 209 | 23 | 3 |  | 2 | [7 empty] | 0 | 1 | 0
50 | 0 | 0 | 1 | 233 | 0 | Перевозка | Перевозка грузов |  |  | 233 | 24 | 3 |  | 2 | [7 empty] | 0 | 1 | 0
50 | 0 | 0 | 1 | 210 | 24039.16 | НР | Накладные расходы |  |  | 210 | 25 | 3 |  | 2 | [7 empty] | 24039.16 | 1 | 24039.16
50 | 0 | 0 | 1 | 211 | 3434.17 | СмПриб | Сметная прибыль |  |  | 211 | 26 | 3 |  | 2 | [7 empty] | 3434.17 | 1 | 3434.17
50 | 0 | 0 | 1 | 224 | 124584.08 | Всего | Всего с НР и СП |  |  | 224 | 27 | 3 |  | 2 | [7 empty] | 124584.08 | 1 | 124584.08
51 | 1 | 4 | 24 |  | Новый раздел | 5 эт. Актовый зал | 0 | [6 empty] | 293940.52 | 114448.94 | 104.22 | 2.55 | 179387.36 | 0 | 493.5963 | 0 | 0 | 125571.15 | 17938.74 | [15 empty] | 0 | 0 | 0 | 437454.49 | 0 | 0 | 437454.49 | 114448.94 | 114448.94 | 0 | 114448.94 | 0 | 0 | 0 | 0 | 0 | [149 empty] | 0
50 | 0 | 0 | 1 | 201 | 293940.52 | ПЗ | Прямые затраты |  |  | 201 | 1 | 3 |  | 2 | [7 empty] | 293940.52 | 1 | 293940.52
50 | 0 | 0 | 1 | 202 | 114448.94 | СтМатОб | Стоимость материальных ресурсов (всего) |  |  | 202 | 2 | 3 |  | 2 | [7 empty] | 114448.94 | 1 | 114448.94
50 | 0 | 0 | 1 | 222 | 0 | СтМатОбЗак | Стоимость материалов и оборудования заказчика |  |  | 222 | 3 | 3 |  | 2 | [7 empty] | 0 | 1 | 0
50 | 0 | 0 | 1 | 225 | 114448.94 | СтМатОбПод | Стоимость материалов и оборудования подрядчика |  |  | 225 | 4 | 3 |  | 2 | [7 empty] | 114448.94 | 1 | 114448.94
50 | 0 | 0 | 1 | 226 | 114448.94 | СтМат | Стоимость материалов (всего) |  |  | 226 | 5 | 3 |  | 2 | [7 empty] | 114448.94 | 1 | 114448.94
50 | 0 | 0 | 1 | 227 | 0 | СтМатЗак | Стоимость материалов заказчика |  |  | 227 | 6 | 3 |  | 2 | [7 empty] | 0 | 1 | 0
50 | 0 | 0 | 1 | 228 | 114448.94 | СтМатПод | Стоимость материалов подрядчика |  |  | 228 | 7 | 3 |  | 2 | [7 empty] | 114448.94 | 1 | 114448.94
50 | 0 | 0 | 1 | 216 | 0 | Оборуд | Стоимость оборудования (всего) |  |  | 216 | 8 | 3 |  | 2 | [7 empty] | 0 | 1 | 0
50 | 0 | 0 | 1 | 223 | 0 | ОборудЗак | Стоимость оборудования заказчика |  |  | 223 | 9 | 3 |  | 2 | [7 empty] | 0 | 1 | 0
50 | 0 | 0 | 1 | 229 | 0 | ОборудПод | Стоимость оборудования подрядчика |  |  | 229 | 10 | 3 |  | 2 | [7 empty] | 0 | 1 | 0
50 | 0 | 0 | 1 | 203 | 104.22 | ЭММ | Эксплуатация машин |  |  | 203 | 11 | 3 |  | 2 | [7 empty] | 104.22 | 1 | 104.22
50 | 0 | 0 | 1 | 231 | 0 | ЭММсНРиСП | Эксплуатация машин по ТСН-2001.16 |  |  | 231 | 12 | 3 |  | 2 | [7 empty] | 0 | 1 | 0
50 | 0 | 0 | 1 | 204 | 2.55 | ЗПМ | ЗП машинистов |  |  | 204 | 13 | 3 |  | 2 | [7 empty] | 2.55 | 1 | 2.55
50 | 0 | 0 | 1 | 205 | 179387.36 | ОЗП | Основная ЗП рабочих |  |  | 205 | 14 | 3 |  | 2 | [7 empty] | 179387.36 | 1 | 179387.36
50 | 0 | 0 | 1 | 232 | 0 | ОЗПсНРиСП | Основная ЗП рабочих по ТСН-2001.16 |  |  | 232 | 15 | 3 |  | 2 | [7 empty] | 0 | 1 | 0
50 | 0 | 0 | 1 | 214 | 0 | Строит | Строительные работы с НР и СП |  |  | 214 | 16 | 3 |  | 2 | [7 empty] | 0 | 1 | 0
50 | 0 | 0 | 1 | 215 | 0 | Монтаж | Монтажные работы с НР и СП |  |  | 215 | 17 | 3 |  | 2 | [7 empty] | 0 | 1 | 0
50 | 0 | 0 | 1 | 217 | 437454.49 | Прочие | Прочие работы с НР и СП |  |  | 217 | 18 | 3 |  | 2 | [7 empty] | 437454.49 | 1 | 437454.49
50 | 0 | 0 | 1 | 230 | 0 | ПрочиеЗатр | Прочие затраты по ТСН-2001.16 |  |  | 230 | 19 | 3 |  | 2 | [7 empty] | 0 | 1 | 0
50 | 0 | 0 | 1 | 206 | 0 | ВозврМат | Возврат материалов |  |  | 206 | 20 | 3 |  | 2 | [7 empty] | 0 | 1 | 0
50 | 0 | 0 | 1 | 207 | 493.5963 | ТрудСтр | Трудозатраты строителей |  |  | 207 | 21 | 3 |  | -1 | [7 empty] | 493.5963 | 1 | 493.5963
50 | 0 | 0 | 1 | 208 | 0 | ТрудМаш | Трудозатраты машинистов |  |  | 208 | 22 | 3 |  | -1 | [7 empty] | 0 | 1 | 0
50 | 0 | 0 | 1 | 209 | 0 | ТранспМат | Транспорт материалов |  |  | 209 | 23 | 3 |  | 2 | [7 empty] | 0 | 1 | 0
50 | 0 | 0 | 1 | 233 | 0 | Перевозка | Перевозка грузов |  |  | 233 | 24 | 3 |  | 2 | [7 empty] | 0 | 1 | 0
50 | 0 | 0 | 1 | 210 | 125571.15 | НР | Накладные расходы |  |  | 210 | 25 | 3 |  | 2 | [7 empty] | 125571.15 | 1 | 125571.15
50 | 0 | 0 | 1 | 211 | 17938.74 | СмПриб | Сметная прибыль |  |  | 211 | 26 | 3 |  | 2 | [7 empty] | 17938.74 | 1 | 17938.74
50 | 0 | 0 | 1 | 224 | 437454.49 | Всего | Всего с НР и СП |  |  | 224 | 27 | 3 |  | 2 | [7 empty] | 437454.49 | 1 | 437454.49
4 | 1 |  | 319 |  | Новый раздел | 4 эт. Коридор |  | 0 |  | 0 | [7 empty] | 0 |  |  | 0 | [53 empty] | 0 | [11 empty] | 0
52 | 1 | 4 | 177 | 0 | Новый раздел | 4 эт. Коридор | [7 empty] | 731042.71 | 465411.98 | 15.12 | 0.25 | 265615.61 | 0 | 754.0834 | 0 | 0 | 185930.94 | 26561.58 | 0 | 0 | 0 | 0 | 0 | 0 | 0 | 0 | 0 | 0 | 0 | 0 | 0 | 0 | 0 | 0 | 0 | 0 | 943535.63 | 0 | 0 | 943535.63 | 465411.98 | 465411.98 | 0 | 465411.98 | 0 | 0 | 0 | 0 | 0 | 0 | 0 | 0 | 0 | 0 | 0 | 0 | 0 | 0 | 0 | 0 | 0 | 0 | 0 | 0 | 0 | 0 | 0 | 0 | 0 | 0 | 0 | 0 | 0 | 0 | 0 | 0 | 0 | 0 | 0 | 0 | 0 | 0 | 0 | 0 | 0 | 0 | 0 | 0 | 0 | 0 | 0 | 0 | 0 | 0 | 0 | 0 | 0 | 0 | 0 | 0 | 0 | 0 | 0 | 0 | 0 | 0 | 0 | 0 | 0 | 0 | 0 | 0 | 0 | 0 | 0 | 0 | 0 | 0 | 0 | 0 | 0 | 0 | 0 | 0 | 0 | 0 | 0 | 0 | 0 | 0 | 0 | 0 | 0 | 0 | 0 | 0 | 0 | 0 | 0 | 0 | 0 | 0 | 0 | 0 | 0 | 0 | 0 | 0 | 0 | 0 | 0 | 0 | 0 | 0 | 0 | 0 | 0 | 0 | 0 | 0 | 0 | 0 | 0 | 0 | 0 | 0 | 0 | 0 | 0 | 0 | 0 | 0 | 0 | 0 | 0 | 0 | 0 | 0 | 0 | 0 | 0 | 0 | 0 | 0 | 0 | 0 | 0 | 0 | 0 | 0 | 0 | 0 | 0 | 0 | 0 | 0 | 0 | 0 | 0
5 | 1 |  | 192 |  | Новый подраздел | Потолок |  | 0 |  | -1 | [7 empty] | 0 |  |  | 0 | [53 empty] | 0 | [11 empty] | 0
52 | 1 | 5 | 181 | 0 | Новый подраздел | Потолок | [7 empty] | 108568.83 | 23635.8 | 0.72 | 0.02 | 84932.31 | 0 | 243.2193 | 0 | 0 | 59452.62 | 8493.24 | 0 | 0 | 108568.83 | 23635.8 | 0.72 | 0.02 | 84932.31 | 0 | 243.2193 | 0 | 0 | 59452.62 | 8493.24 | 0 | 0 | 0 | 0 | 0 | 176514.72 | 0 | 0 | 176514.72 | 23635.8 | 23635.8 | 0 | 23635.8 | 0 | 0 | 0 | 0 | 0 | 0 | 0 | 0 | 0 | 0 | 0 | 0 | 0 | 0 | 0 | 0 | 0 | 0 | 0 | 0 | 0 | 0 | 0 | 0 | 0 | 0 | 0 | 176514.72 | 0 | 0 | 176514.72 | 23635.8 | 23635.8 | 0 | 23635.8 | 0 | 0 | 0 | 0 | 0 | 0 | 0 | 0 | 0 | 0 | 0 | 0 | 0 | 0 | 0 | 0 | 0 | 0 | 0 | 0 | 0 | 0 | 0 | 0 | 0 | 0 | 0 | 0 | 0 | 0 | 0 | 0 | 0 | 0 | 0 | 0 | 0 | 0 | 0 | 0 | 0 | 0 | 0 | 0 | 0 | 0 | 0 | 0 | 0 | 0 | 0 | 0 | 0 | 0 | 0 | 0 | 0 | 0 | 0 | 0 | 0 | 0 | 0 | 0 | 0 | 0 | 0 | 0 | 0 | 0 | 0 | 0 | 0 | 0 | 0 | 0 | 0 | 0 | 0 | 0 | 0 | 0 | 0 | 0 | 0 | 0 | 0 | 0 | 0 | 0 | 0 | 0 | 0 | 0 | 0 | 0 | 0 | 0 | 0 | 0 | 0 | 0 | 0 | 0 | 0 | 0 | 0 | 0 | 0 | 0 | 0 | 0 | 0 | 0 | 0 | 0 | 0 | 0 | 0 | 0
17 | 1 | 42 | 40 | 13 | 1.13-3204-1-1/1 | Расчистка поверхностей от старых покрасок (шпателем, щетками и т.д.) | м2 | 153.8 | 0 | 153.8 |  |  |  | 29514.22 | 0 | 0 | 0 | 29514.22 | 0 | 92.28 | 0 | 0 | 20659.95 | 2951.42 |  | 78161913 | 191.9 | 0 | 0 | 0 | 191.9 | 0 | 0.6 | 0 | 0 | 191.9 | 0 | 0 | 0 | 191.9 | 0 | 0.6 | 0 | 0 | 70 | 10 | 1 | 1 |  |  | 1 | 1 | 1 | 1 |  |  |  |  | 0 | 4 | СН-2012.1 Выпуск № 2 (в текущих ценах по состоянию на 01.01.2025 г.). Сб.3-3204-1-1/1 |  |  | 0 | 77790596 |  | 0 | 1 | 0 | 1 | 1 | 1 | 1 | 1 | 1 |  | 70 | 10 |  |  |  | 0 | 0 | 0 | [5 empty] | 0 |  | 0 | 29514.22 | 0 | 0 | 0 | 191.9 | 0 | 0.6 | 0 | 0 | 20659.954 | 2951.422 | [13 empty] | 0 | 0 | 1 | 1 |  |  |  | 1005 | м2 | м2 | 1 | [6 empty] | 77790599 | 1 | СН-2012 | 0 |  | 4 | 0 | Подрядные работы, гл. 1-5,7 | работа |  |  |  | 131072 | 191.9 | 0 | 0 | 0 | 191.9 | 0.6 | 0 | 0 | [17 empty] | 0 | 0 | 0 |  |  |  |  | 70 | 10 |  |  |  |  | 0 |  | 671635578 | 2 | 1 | -2 | 0 | 0 | 0 | 53125.59 | 0 | 0 | 53125.59 |  | 0 | 3 | 0 |  | 0 | 1 | 0 | 0 | 0 | 0 | 0
17 | 1 | 47 | 43 | 14 | 1.13-3703-1-2/1 | Обработка поверхностей потолков грунтовкой глубокого проникновения внутри помещения | 100 м2 | 1.538 | 0 | 1.538 |  |  |  | 5622.58 | 2029.61 | 0.72 | 0.02 | 3592.25 | 0 | 10.0431 | 0 | 0 | 2514.58 | 359.23 |  | 78161913 | 3655.77 | 1319.64 | 0.47 | 0.01 | 2335.66 | 0 | 6.53 | 0 | 0 | 3655.77 | 1319.64 | 0.47 | 0.01 | 2335.66 | 0 | 6.53 | 0 | 0 | 70 | 10 | 1 | 1 |  |  | 1 | 1 | 1 | 1 |  |  |  |  | 0 | 4 | СН-2012.1 Выпуск № 2 (в текущих ценах по состоянию на 01.01.2025 г.). Сб.3-3703-1-2/1 |  |  | 0 | 77790596 |  | 0 | 1 | 0 | 1 | 1 | 1 | 1 | 1 | 1 |  | 70 | 10 |  |  |  | 0 | 0 | 0 | [5 empty] | 0 |  | 0 | 5622.58 | 1319.64 | 0.47 | 0.01 | 2335.66 | 0 | 6.53 | 0 | 0 | 2514.575 | 359.225 | [13 empty] | 0 | 0 | 1 | 1 |  |  |  | 1005 | 100 м2 | 100 м2 | 100 | [6 empty] | 77790599 | 1 | СН-2012 | 0 |  | 4 | 0 | Подрядные работы, гл. 1-5,7 | работа |  |  |  | 131072 | 3655.77 | 1319.64 | 0.47 | 0.01 | 2335.66 | 6.53 | 0 | 0 | [17 empty] | 0 | 0 | 0 |  |  |  |  | 70 | 10 |  |  |  |  | 0 |  | -1825934085 | 2 | 1 | -2 | 0 | 0.03 | 0 | 8496.42 | 0 | 0 | 8496.42 |  | 0 | 3 | 0 |  | 0 | 1 | 0 | 0 | 0 | 0 | 0
18 | 1 | 46 |  | 14,1 | 21.1-6-10 | Грунтовка акриловая концентрированная универсальная с высокой клеевой и проникающей способностью | л | -15.8414 | -10.3 | -10.3 |  |  |  | -2029.6 | -2029.6 | 0 | 0 | 0 | 0 | 0 | 0 | 0 | 0 | 0 |  | 78161913 | 128.12 | 128.12 | 0 | 0 | 0 | 0 | 0 | 0 | 0 | 128.12 | 128.12 | 0 | 0 | 0 | 0 | 0 | 0 | 0 | 70 | 10 | 1 | 1 |  |  | 1 | 1 | 1 | 1 |  |  |  |  | 3 | 4 | СН-2012.21 Выпуск № 2 (в текущих ценах по состоянию на 01.01.2025 г.). Сб.1-6-10 |  |  | 0 | 77790596 |  | 0 | 1 | 0 | 1 | 1 | 1 | 1 | 1 | 1 |  | 70 | 10 |  |  |  | 0 | 0 | 0 | [5 empty] | 0 |  | 0 | -2029.6 | 128.12 | 0 | 0 | 0 | 0 | 0 | 0 | 0 | 0 | 0 | [13 empty] | 0 | 0 | 1 | 1 |  |  |  | 1002 | л | л | 1 | [6 empty] | 77790599 | 1 | СН-2012 | 0 |  | 4 | 0 | Подрядные работы, гл. 1-5,7 | работа |  |  |  | 0 | 128.12 | 128.12 | 0 | 0 | 0 | 0 | 0 | [18 empty] | 0 | 0 | 0 |  |  |  |  | 70 | 10 |  |  |  |  | 0 |  | 1582717036 | 2 | 1 | -2 | 0 | 0 | 0 | -2029.6 | 0 | 0 | -2029.6 |  | 0 | 3 | 0 |  | 0 | 1 | 0 | 0 | 0 | 0 | 0
18 | 1 | 47 |  | 14,2 | 21.1-6-9 | Грунтовка акриловая адгезионная для обработки бетонных оснований перед оштукатуриванием, марка "Бетоконтакт" | кг | 25.377 | 16.5 | 16.5 |  |  |  | 3270.33 | 3270.33 | 0 | 0 | 0 | 0 | 0 | 0 | 0 | 0 | 0 |  | 78161913 | 128.87 | 128.87 | 0 | 0 | 0 | 0 | 0 | 0 | 0 | 128.87 | 128.87 | 0 | 0 | 0 | 0 | 0 | 0 | 0 | 70 | 10 | 1 | 1 |  |  | 1 | 1 | 1 | 1 |  |  |  |  | 3 | 4 | СН-2012.21 Выпуск № 2 (в текущих ценах по состоянию на 01.01.2025 г.). Сб.1-6-9 |  |  | 0 | 77790596 |  | 0 | 1 | 0 | 1 | 1 | 1 | 1 | 1 | 1 |  | 70 | 10 |  |  |  | 0 | 0 | 0 | [5 empty] | 0 |  | 0 | 3270.33 | 128.87 | 0 | 0 | 0 | 0 | 0 | 0 | 0 | 0 | 0 | [13 empty] | 0 | 0 | 1 | 1 |  |  |  | 1009 | кг | кг | 1 | [6 empty] | 77790599 | 1 | СН-2012 | 0 |  | 4 | 0 | Подрядные работы, гл. 1-5,7 | работа |  |  |  | 0 | 128.87 | 128.87 | 0 | 0 | 0 | 0 | 0 | [18 empty] | 0 | 0 | 0 |  |  |  |  | 70 | 10 |  |  |  |  | 0 |  | 743869604 | 2 | 1 | -2 | 0 | 0 | 0 | 3270.33 | 0 | 0 | 3270.33 |  | 0 | 3 | 0 |  | 0 | 1 | 0 | 0 | 0 | 0 | 0
17 | 1 | 49 | 45 | 15 | 1.13-3101-13-5/1 | Сплошное выравнивание штукатурки потолков, внутри здания цементно-известковым раствором при толщине намета до 5 мм | 100 м2 | 1.538 | 0 | 1.538 |  |  |  | 23866.15 | 4027.76 | 0 | 0 | 19838.39 | 0 | 57.2751 | 0 | 0 | 13886.87 | 1983.84 |  | 78161913 | 15517.65 | 2618.83 | 0 | 0 | 12898.82 | 0 | 37.24 | 0 | 0 | 15517.65 | 2618.83 | 0 | 0 | 12898.82 | 0 | 37.24 | 0 | 0 | 70 | 10 | 1 | 1 |  |  | 1 | 1 | 1 | 1 |  |  |  |  | 0 | 4 | СН-2012.1 Выпуск № 2 (в текущих ценах по состоянию на 01.01.2025 г.). Сб.3-3101-13-5/1 |  |  | 0 | 77790596 |  | 0 | 1 | 0 | 1 | 1 | 1 | 1 | 1 | 1 |  | 70 | 10 |  |  |  | 0 | 0 | 0 | [5 empty] | 0 |  | 0 | 23866.15 | 2618.83 | 0 | 0 | 12898.82 | 0 | 37.24 | 0 | 0 | 13886.873 | 1983.839 | [13 empty] | 0 | 0 | 1 | 1 |  |  |  | 1005 | 100 м2 | 100 м2 | 100 | [6 empty] | 77790599 | 1 | СН-2012 | 0 |  | 4 | 0 | Подрядные работы, гл. 1-5,7 | работа |  |  |  | 131072 | 15517.65 | 2618.83 | 0 | 0 | 12898.82 | 37.24 | 0 | 0 | [17 empty] | 0 | 0 | 0 |  |  |  |  | 70 | 10 |  |  |  |  | 0 |  | -1376018227 | 2 | 1 | -2 | 0 | 0 | 0 | 39736.86 | 0 | 0 | 39736.86 |  | 0 | 3 | 0 |  | 0 | 1 | 0 | 0 | 0 | 0 | 0
17 | 1 | 56 | 52 | 16 | 1.13-3203-26-4/3 | Улучшенная окраска потолков внутри помещений водно-дисперсионными акриловыми красками - краска моющаяся типа ВД-АК-210 | 100 м2 | 1.538 | 0 | 1.538 |  |  |  | 48325.15 | 16337.7 | 0 | 0 | 31987.45 | 0 | 83.6211 | 0 | 0 | 22391.22 | 3198.75 |  | 78161913 | 31420.77 | 10622.69 | 0 | 0 | 20798.08 | 0 | 54.37 | 0 | 0 | 31420.77 | 10622.69 | 0 | 0 | 20798.08 | 0 | 54.37 | 0 | 0 | 70 | 10 | 1 | 1 |  |  | 1 | 1 | 1 | 1 |  |  |  |  | 0 | 4 | СН-2012.1 Выпуск № 2 (в текущих ценах по состоянию на 01.01.2025 г.). Сб.3-3203-26-4/3 |  |  | 0 | 77790596 |  | 0 | 1 | 0 | 1 | 1 | 1 | 1 | 1 | 1 |  | 70 | 10 |  |  |  | 0 | 0 | 0 | [5 empty] | 0 |  | 0 | 48325.15 | 10622.69 | 0 | 0 | 20798.08 | 0 | 54.37 | 0 | 0 | 22391.215 | 3198.745 | [13 empty] | 0 | 0 | 1 | 1 |  |  |  | 1005 | 100 м2 | 100 м2 | 100 | [6 empty] | 77790599 | 1 | СН-2012 | 0 |  | 4 | 0 | Подрядные работы, гл. 1-5,7 | работа |  |  |  | 131072 | 31420.77 | 10622.69 | 0 | 0 | 20798.08 | 54.37 | 0 | 0 | [17 empty] | 0 | 0 | 0 |  |  |  |  | 70 | 10 |  |  |  |  | 0 |  | -1839369104 | 2 | 1 | -2 | 0 | 0 | 0 | 73915.12 | 0 | 0 | 73915.12 |  | 0 | 3 | 0 |  | 0 | 1 | 0 | 0 | 0 | 0 | 0
51 | 1 | 5 | 181 |  | Новый подраздел | Потолок | 0 | [6 empty] | 108568.83 | 23635.8 | 0.72 | 0.02 | 84932.31 | 0 | 243.2193 | 0 | 0 | 59452.62 | 8493.24 |  |  | 108568.83 | 23635.8 | 0.72 | 0.02 | 84932.31 | 0 | 243.2193 | 0 | 0 | 59452.62 | 8493.24 |  |  | 0 | 0 | 0 | 176514.72 | 0 | 0 | 176514.72 | 23635.8 | 23635.8 | 0 | 23635.8 | 0 | 0 | 0 | 0 | 0 | [19 empty] | 0 | 0 | 0 | 176514.72 | 0 | 0 | 176514.72 | 23635.8 | 23635.8 | 0 | 23635.8 | 0 | 0 | 0 | 0 | 0 | [114 empty] | 0
50 | 0 | 0 | 1 | 201 | 108568.83 | ПЗ | Прямые затраты |  |  | 201 | 1 | 3 |  | 2 | [7 empty] | 108568.83 | 1 | 108568.83
50 | 0 | 0 | 1 | 202 | 23635.8 | СтМатОб | Стоимость материальных ресурсов (всего) |  |  | 202 | 2 | 3 |  | 2 | [7 empty] | 23635.8 | 1 | 23635.8
50 | 0 | 0 | 1 | 222 | 0 | СтМатОбЗак | Стоимость материалов и оборудования заказчика |  |  | 222 | 3 | 3 |  | 2 | [7 empty] | 0 | 1 | 0
50 | 0 | 0 | 1 | 225 | 23635.8 | СтМатОбПод | Стоимость материалов и оборудования подрядчика |  |  | 225 | 4 | 3 |  | 2 | [7 empty] | 23635.8 | 1 | 23635.8
50 | 0 | 0 | 1 | 226 | 23635.8 | СтМат | Стоимость материалов (всего) |  |  | 226 | 5 | 3 |  | 2 | [7 empty] | 23635.8 | 1 | 23635.8
50 | 0 | 0 | 1 | 227 | 0 | СтМатЗак | Стоимость материалов заказчика |  |  | 227 | 6 | 3 |  | 2 | [7 empty] | 0 | 1 | 0
50 | 0 | 0 | 1 | 228 | 23635.8 | СтМатПод | Стоимость материалов подрядчика |  |  | 228 | 7 | 3 |  | 2 | [7 empty] | 23635.8 | 1 | 23635.8
50 | 0 | 0 | 1 | 216 | 0 | Оборуд | Стоимость оборудования (всего) |  |  | 216 | 8 | 3 |  | 2 | [7 empty] | 0 | 1 | 0
50 | 0 | 0 | 1 | 223 | 0 | ОборудЗак | Стоимость оборудования заказчика |  |  | 223 | 9 | 3 |  | 2 | [7 empty] | 0 | 1 | 0
50 | 0 | 0 | 1 | 229 | 0 | ОборудПод | Стоимость оборудования подрядчика |  |  | 229 | 10 | 3 |  | 2 | [7 empty] | 0 | 1 | 0
50 | 0 | 0 | 1 | 203 | 0.72 | ЭММ | Эксплуатация машин |  |  | 203 | 11 | 3 |  | 2 | [7 empty] | 0.72 | 1 | 0.72
50 | 0 | 0 | 1 | 231 | 0 | ЭММсНРиСП | Эксплуатация машин по ТСН-2001.16 |  |  | 231 | 12 | 3 |  | 2 | [7 empty] | 0 | 1 | 0
50 | 0 | 0 | 1 | 204 | 0.02 | ЗПМ | ЗП машинистов |  |  | 204 | 13 | 3 |  | 2 | [7 empty] | 0.02 | 1 | 0.02
50 | 0 | 0 | 1 | 205 | 84932.31 | ОЗП | Основная ЗП рабочих |  |  | 205 | 14 | 3 |  | 2 | [7 empty] | 84932.31 | 1 | 84932.31
50 | 0 | 0 | 1 | 232 | 0 | ОЗПсНРиСП | Основная ЗП рабочих по ТСН-2001.16 |  |  | 232 | 15 | 3 |  | 2 | [7 empty] | 0 | 1 | 0
50 | 0 | 0 | 1 | 214 | 0 | Строит | Строительные работы с НР и СП |  |  | 214 | 16 | 3 |  | 2 | [7 empty] | 0 | 1 | 0
50 | 0 | 0 | 1 | 215 | 0 | Монтаж | Монтажные работы с НР и СП |  |  | 215 | 17 | 3 |  | 2 | [7 empty] | 0 | 1 | 0
50 | 0 | 0 | 1 | 217 | 176514.72 | Прочие | Прочие работы с НР и СП |  |  | 217 | 18 | 3 |  | 2 | [7 empty] | 176514.72 | 1 | 176514.72
50 | 0 | 0 | 1 | 230 | 0 | ПрочиеЗатр | Прочие затраты по ТСН-2001.16 |  |  | 230 | 19 | 3 |  | 2 | [7 empty] | 0 | 1 | 0
50 | 0 | 0 | 1 | 206 | 0 | ВозврМат | Возврат материалов |  |  | 206 | 20 | 3 |  | 2 | [7 empty] | 0 | 1 | 0
50 | 0 | 0 | 1 | 207 | 243.2193 | ТрудСтр | Трудозатраты строителей |  |  | 207 | 21 | 3 |  | -1 | [7 empty] | 243.2193 | 1 | 243.2193
50 | 0 | 0 | 1 | 208 | 0 | ТрудМаш | Трудозатраты машинистов |  |  | 208 | 22 | 3 |  | -1 | [7 empty] | 0 | 1 | 0
50 | 0 | 0 | 1 | 209 | 0 | ТранспМат | Транспорт материалов |  |  | 209 | 23 | 3 |  | 2 | [7 empty] | 0 | 1 | 0
50 | 0 | 0 | 1 | 233 | 0 | Перевозка | Перевозка грузов |  |  | 233 | 24 | 3 |  | 2 | [7 empty] | 0 | 1 | 0
50 | 0 | 0 | 1 | 210 | 59452.62 | НР | Накладные расходы |  |  | 210 | 25 | 3 |  | 2 | [7 empty] | 59452.62 | 1 | 59452.62
50 | 0 | 0 | 1 | 211 | 8493.24 | СмПриб | Сметная прибыль |  |  | 211 | 26 | 3 |  | 2 | [7 empty] | 8493.24 | 1 | 8493.24
50 | 0 | 0 | 1 | 224 | 176514.72 | Всего | Всего с НР и СП |  |  | 224 | 27 | 3 |  | 2 | [7 empty] | 176514.72 | 1 | 176514.72
5 | 1 |  | 237 |  | Новый подраздел | Стены |  | 0 |  | 0 | [7 empty] | 0 |  |  | 0 | [53 empty] | 0 | [11 empty] | 0
52 | 1 | 5 | 222 | 0 | Новый подраздел | Стены | [7 empty] | 203439.8 | 58973.31 | 1.23 | 0.03 | 144465.26 | 0 | 415.2402 | 0 | 0 | 101125.68 | 14446.53 | 0 | 0 | 203439.8 | 58973.31 | 1.23 | 0.03 | 144465.26 | 0 | 415.2402 | 0 | 0 | 101125.68 | 14446.53 | 0 | 0 | 0 | 0 | 0 | 319012.06 | 0 | 0 | 319012.06 | 58973.31 | 58973.31 | 0 | 58973.31 | 0 | 0 | 0 | 0 | 0 | 0 | 0 | 0 | 0 | 0 | 0 | 0 | 0 | 0 | 0 | 0 | 0 | 0 | 0 | 0 | 0 | 0 | 0 | 0 | 0 | 0 | 0 | 319012.06 | 0 | 0 | 319012.06 | 58973.31 | 58973.31 | 0 | 58973.31 | 0 | 0 | 0 | 0 | 0 | 0 | 0 | 0 | 0 | 0 | 0 | 0 | 0 | 0 | 0 | 0 | 0 | 0 | 0 | 0 | 0 | 0 | 0 | 0 | 0 | 0 | 0 | 0 | 0 | 0 | 0 | 0 | 0 | 0 | 0 | 0 | 0 | 0 | 0 | 0 | 0 | 0 | 0 | 0 | 0 | 0 | 0 | 0 | 0 | 0 | 0 | 0 | 0 | 0 | 0 | 0 | 0 | 0 | 0 | 0 | 0 | 0 | 0 | 0 | 0 | 0 | 0 | 0 | 0 | 0 | 0 | 0 | 0 | 0 | 0 | 0 | 0 | 0 | 0 | 0 | 0 | 0 | 0 | 0 | 0 | 0 | 0 | 0 | 0 | 0 | 0 | 0 | 0 | 0 | 0 | 0 | 0 | 0 | 0 | 0 | 0 | 0 | 0 | 0 | 0 | 0 | 0 | 0 | 0 | 0 | 0 | 0 | 0 | 0 | 0 | 0 | 0 | 0 | 0 | 0
17 | 1 | 58 | 54 | 17 | 1.13-3304-1-1/1 | Снятие обоев простых и улучшенных | 100 м2 | 2.61 | 0 | 2.61 |  |  |  | 9766.96 | 0 | 0 | 0 | 9766.96 | 0 | 30.537 | 0 | 0 | 6836.87 | 976.7 |  | 78161913 | 3742.13 | 0 | 0 | 0 | 3742.13 | 0 | 11.7 | 0 | 0 | 3742.13 | 0 | 0 | 0 | 3742.13 | 0 | 11.7 | 0 | 0 | 70 | 10 | 1 | 1 |  |  | 1 | 1 | 1 | 1 |  |  |  |  | 0 | 4 | СН-2012.1 Выпуск № 2 (в текущих ценах по состоянию на 01.01.2025 г.). Сб.3-3304-1-1/1 |  |  | 0 | 77790596 |  | 0 | 1 | 0 | 1 | 1 | 1 | 1 | 1 | 1 |  | 70 | 10 |  |  |  | 0 | 0 | 0 | [5 empty] | 0 |  | 0 | 9766.96 | 0 | 0 | 0 | 3742.13 | 0 | 11.7 | 0 | 0 | 6836.872 | 976.696 | [13 empty] | 0 | 0 | 1 | 1 |  |  |  | 1005 | 100 м2 | 100 м2 | 100 | [6 empty] | 77790599 | 1 | СН-2012 | 0 |  | 4 | 0 | Подрядные работы, гл. 1-5,7 | работа |  |  |  | 131072 | 3742.13 | 0 | 0 | 0 | 3742.13 | 11.7 | 0 | 0 | [17 empty] | 0 | 0 | 0 |  |  |  |  | 70 | 10 |  |  |  |  | 0 |  | 567544971 | 2 | 1 | -2 | 0 | 0 | 0 | 17580.53 | 0 | 0 | 17580.53 |  | 0 | 3 | 0 |  | 0 | 1 | 0 | 0 | 0 | 0 | 0
17 | 1 | 59 | 55 | 18 | 1.13-3204-1-1/1 | Расчистка поверхностей от старых покрасок (шпателем, щетками и т.д.) | м2 | 261 | 0 | 261 |  |  |  | 50085.9 | 0 | 0 | 0 | 50085.9 | 0 | 156.6 | 0 | 0 | 35060.13 | 5008.59 |  | 78161913 | 191.9 | 0 | 0 | 0 | 191.9 | 0 | 0.6 | 0 | 0 | 191.9 | 0 | 0 | 0 | 191.9 | 0 | 0.6 | 0 | 0 | 70 | 10 | 1 | 1 |  |  | 1 | 1 | 1 | 1 |  |  |  |  | 0 | 4 | СН-2012.1 Выпуск № 2 (в текущих ценах по состоянию на 01.01.2025 г.). Сб.3-3204-1-1/1 |  |  | 0 | 77790596 |  | 0 | 1 | 0 | 1 | 1 | 1 | 1 | 1 | 1 |  | 70 | 10 |  |  |  | 0 | 0 | 0 | [5 empty] | 0 |  | 0 | 50085.9 | 0 | 0 | 0 | 191.9 | 0 | 0.6 | 0 | 0 | 35060.13 | 5008.59 | [13 empty] | 0 | 0 | 1 | 1 |  |  |  | 1005 | м2 | м2 | 1 | [6 empty] | 77790599 | 1 | СН-2012 | 0 |  | 4 | 0 | Подрядные работы, гл. 1-5,7 | работа |  |  |  | 131072 | 191.9 | 0 | 0 | 0 | 191.9 | 0.6 | 0 | 0 | [17 empty] | 0 | 0 | 0 |  |  |  |  | 70 | 10 |  |  |  |  | 0 |  | 671635578 | 2 | 1 | -2 | 0 | 0 | 0 | 90154.62 | 0 | 0 | 90154.62 |  | 0 | 3 | 0 |  | 0 | 1 | 0 | 0 | 0 | 0 | 0
17 | 1 | 63 | 59 | 19 | 1.13-3101-11-1/1 | Ремонт мест примыкания стен и перегородок, выполненных из сборных железобетонных и гипсобетонных панелей | м | 24 | 0 | 24 |  |  |  | 2912.4 | 549.6 | 0 | 0 | 2362.8 | 0 | 5.52 | 0 | 0 | 1653.96 | 236.28 |  | 78161913 | 121.35 | 22.9 | 0 | 0 | 98.45 | 0 | 0.23 | 0 | 0 | 121.35 | 22.9 | 0 | 0 | 98.45 | 0 | 0.23 | 0 | 0 | 70 | 10 | 1 | 1 |  |  | 1 | 1 | 1 | 1 |  |  |  |  | 0 | 4 | СН-2012.1 Выпуск № 2 (в текущих ценах по состоянию на 01.01.2025 г.). Сб.3-3101-11-1/1 |  |  | 0 | 77790596 |  | 0 | 1 | 0 | 1 | 1 | 1 | 1 | 1 | 1 |  | 70 | 10 |  |  |  | 0 | 0 | 0 | [5 empty] | 0 |  | 0 | 2912.4 | 22.9 | 0 | 0 | 98.45 | 0 | 0.23 | 0 | 0 | 1653.96 | 236.28 | [13 empty] | 0 | 0 | 1 | 1 |  |  |  | 1003 | м | м | 1 | [6 empty] | 77790599 | 1 | СН-2012 | 0 |  | 4 | 0 | Подрядные работы, гл. 1-5,7 | работа |  |  |  | 131072 | 121.35 | 22.9 | 0 | 0 | 98.45 | 0.23 | 0 | 0 | [17 empty] | 0 | 0 | 0 |  |  |  |  | 70 | 10 |  |  |  |  | 0 |  | -1307554082 | 2 | 1 | -2 | 0 | 0 | 0 | 4802.64 | 0 | 0 | 4802.64 |  | 0 | 3 | 0 |  | 0 | 1 | 0 | 0 | 0 | 0 | 0
17 | 1 | 68 | 62 | 20 | 1.13-3703-1-1/1 | Обработка поверхностей стен грунтовкой глубокого проникновения внутри помещения | 100 м2 | 2.61 | 0 | 2.61 |  |  |  | 8439.8 | 3444.26 | 1.23 | 0.03 | 4994.31 | 0 | 13.9635 | 0 | 0 | 3496.02 | 499.43 |  | 78161913 | 3233.64 | 1319.64 | 0.47 | 0.01 | 1913.53 | 0 | 5.35 | 0 | 0 | 3233.64 | 1319.64 | 0.47 | 0.01 | 1913.53 | 0 | 5.35 | 0 | 0 | 70 | 10 | 1 | 1 |  |  | 1 | 1 | 1 | 1 |  |  |  |  | 0 | 4 | СН-2012.1 Выпуск № 2 (в текущих ценах по состоянию на 01.01.2025 г.). Сб.3-3703-1-1/1 |  |  | 0 | 77790596 |  | 0 | 1 | 0 | 1 | 1 | 1 | 1 | 1 | 1 |  | 70 | 10 |  |  |  | 0 | 0 | 0 | [5 empty] | 0 |  | 0 | 8439.8 | 1319.64 | 0.47 | 0.01 | 1913.53 | 0 | 5.35 | 0 | 0 | 3496.017 | 499.431 | [13 empty] | 0 | 0 | 1 | 1 |  |  |  | 1005 | 100 м2 | 100 м2 | 100 | [6 empty] | 77790599 | 1 | СН-2012 | 0 |  | 4 | 0 | Подрядные работы, гл. 1-5,7 | работа |  |  |  | 131072 | 3233.64 | 1319.64 | 0.47 | 0.01 | 1913.53 | 5.35 | 0 | 0 | [17 empty] | 0 | 0 | 0 |  |  |  |  | 70 | 10 |  |  |  |  | 0 |  | -682043161 | 2 | 1 | -2 | 0 | 0.05 | 0 | 12435.3 | 0 | 0 | 12435.3 |  | 0 | 3 | 0 |  | 0 | 1 | 0 | 0 | 0 | 0 | 0
18 | 1 | 67 |  | 20,1 | 21.1-6-10 | Грунтовка акриловая концентрированная универсальная с высокой клеевой и проникающей способностью | л | -26.883 | -10.3 | -10.3 |  |  |  | -3444.25 | -3444.25 | 0 | 0 | 0 | 0 | 0 | 0 | 0 | 0 | 0 |  | 78161913 | 128.12 | 128.12 | 0 | 0 | 0 | 0 | 0 | 0 | 0 | 128.12 | 128.12 | 0 | 0 | 0 | 0 | 0 | 0 | 0 | 70 | 10 | 1 | 1 |  |  | 1 | 1 | 1 | 1 |  |  |  |  | 3 | 4 | СН-2012.21 Выпуск № 2 (в текущих ценах по состоянию на 01.01.2025 г.). Сб.1-6-10 |  |  | 0 | 77790596 |  | 0 | 1 | 0 | 1 | 1 | 1 | 1 | 1 | 1 |  | 70 | 10 |  |  |  | 0 | 0 | 0 | [5 empty] | 0 |  | 0 | -3444.25 | 128.12 | 0 | 0 | 0 | 0 | 0 | 0 | 0 | 0 | 0 | [13 empty] | 0 | 0 | 1 | 1 |  |  |  | 1002 | л | л | 1 | [6 empty] | 77790599 | 1 | СН-2012 | 0 |  | 4 | 0 | Подрядные работы, гл. 1-5,7 | работа |  |  |  | 0 | 128.12 | 128.12 | 0 | 0 | 0 | 0 | 0 | [18 empty] | 0 | 0 | 0 |  |  |  |  | 70 | 10 |  |  |  |  | 0 |  | 1582717036 | 2 | 1 | -2 | 0 | 0 | 0 | -3444.25 | 0 | 0 | -3444.25 |  | 0 | 3 | 0 |  | 0 | 1 | 0 | 0 | 0 | 0 | 0
18 | 1 | 68 |  | 20,2 | 21.1-6-9 | Грунтовка акриловая адгезионная для обработки бетонных оснований перед оштукатуриванием, марка "Бетоконтакт" | кг | 43.065 | 16.5 | 16.5 |  |  |  | 5549.79 | 5549.79 | 0 | 0 | 0 | 0 | 0 | 0 | 0 | 0 | 0 |  | 78161913 | 128.87 | 128.87 | 0 | 0 | 0 | 0 | 0 | 0 | 0 | 128.87 | 128.87 | 0 | 0 | 0 | 0 | 0 | 0 | 0 | 70 | 10 | 1 | 1 |  |  | 1 | 1 | 1 | 1 |  |  |  |  | 3 | 4 | СН-2012.21 Выпуск № 2 (в текущих ценах по состоянию на 01.01.2025 г.). Сб.1-6-9 |  |  | 0 | 77790596 |  | 0 | 1 | 0 | 1 | 1 | 1 | 1 | 1 | 1 |  | 70 | 10 |  |  |  | 0 | 0 | 0 | [5 empty] | 0 |  | 0 | 5549.79 | 128.87 | 0 | 0 | 0 | 0 | 0 | 0 | 0 | 0 | 0 | [13 empty] | 0 | 0 | 1 | 1 |  |  |  | 1009 | кг | кг | 1 | [6 empty] | 77790599 | 1 | СН-2012 | 0 |  | 4 | 0 | Подрядные работы, гл. 1-5,7 | работа |  |  |  | 0 | 128.87 | 128.87 | 0 | 0 | 0 | 0 | 0 | [18 empty] | 0 | 0 | 0 |  |  |  |  | 70 | 10 |  |  |  |  | 0 |  | 743869604 | 2 | 1 | -2 | 0 | 0 | 0 | 5549.79 | 0 | 0 | 5549.79 |  | 0 | 3 | 0 |  | 0 | 1 | 0 | 0 | 0 | 0 | 0
17 | 1 | 72 | 66 | 21 | 1.13-3101-13-3/1 | Сплошное выравнивание штукатурки стен, внутри здания полимерцементным раствором при толщине намета до 5 мм | 100 м2 | 2.61 | 0 | 2.61 |  |  |  | 59137.64 | 26483.36 | 0 | 0 | 32654.28 | 0 | 93.2553 | 0 | 0 | 22858 | 3265.43 |  | 78161913 | 22658.1 | 10146.88 | 0 | 0 | 12511.22 | 0 | 35.73 | 0 | 0 | 22658.1 | 10146.88 | 0 | 0 | 12511.22 | 0 | 35.73 | 0 | 0 | 70 | 10 | 1 | 1 |  |  | 1 | 1 | 1 | 1 |  |  |  |  | 0 | 4 | СН-2012.1 Выпуск № 2 (в текущих ценах по состоянию на 01.01.2025 г.). Сб.3-3101-13-3/1 |  |  | 0 | 77790596 |  | 0 | 1 | 0 | 1 | 1 | 1 | 1 | 1 | 1 |  | 70 | 10 |  |  |  | 0 | 0 | 0 | [5 empty] | 0 |  | 0 | 59137.64 | 10146.88 | 0 | 0 | 12511.22 | 0 | 35.73 | 0 | 0 | 22857.996 | 3265.428 | [13 empty] | 0 | 0 | 1 | 1 |  |  |  | 1005 | 100 м2 | 100 м2 | 100 | [6 empty] | 77790599 | 1 | СН-2012 | 0 |  | 4 | 0 | Подрядные работы, гл. 1-5,7 | работа |  |  |  | 131072 | 22658.1 | 10146.88 | 0 | 0 | 12511.22 | 35.73 | 0 | 0 | [17 empty] | 0 | 0 | 0 |  |  |  |  | 70 | 10 |  |  |  |  | 0 |  | 947718318 | 2 | 1 | -2 | 0 | 0 | 0 | 85261.07 | 0 | 0 | 85261.07 |  | 0 | 3 | 0 |  | 0 | 1 | 0 | 0 | 0 | 0 | 0
17 | 1 | 79 | 73 | 22 | 1.13-3203-26-3/3 | Улучшенная окраска стен внутри помещений водно-дисперсионными акриловыми красками - краска моющаяся типа ВД-АК-210 | 100 м2 | 2.61 | 0 | 2.61 |  |  |  | 67947.88 | 25518.31 | 0 | 0 | 42429.57 | 0 | 110.0637 | 0 | 0 | 29700.7 | 4242.96 |  | 78161913 | 26033.67 | 9777.13 | 0 | 0 | 16256.54 | 0 | 42.17 | 0 | 0 | 26033.67 | 9777.13 | 0 | 0 | 16256.54 | 0 | 42.17 | 0 | 0 | 70 | 10 | 1 | 1 |  |  | 1 | 1 | 1 | 1 |  |  |  |  | 0 | 4 | СН-2012.1 Выпуск № 2 (в текущих ценах по состоянию на 01.01.2025 г.). Сб.3-3203-26-3/3 |  |  | 0 | 77790596 |  | 0 | 1 | 0 | 1 | 1 | 1 | 1 | 1 | 1 |  | 70 | 10 |  |  |  | 0 | 0 | 0 | [5 empty] | 0 |  | 0 | 67947.88 | 9777.13 | 0 | 0 | 16256.54 | 0 | 42.17 | 0 | 0 | 29700.699 | 4242.957 | [13 empty] | 0 | 0 | 1 | 1 |  |  |  | 1005 | 100 м2 | 100 м2 | 100 | [6 empty] | 77790599 | 1 | СН-2012 | 0 |  | 4 | 0 | Подрядные работы, гл. 1-5,7 | работа |  |  |  | 131072 | 26033.67 | 9777.13 | 0 | 0 | 16256.54 | 42.17 | 0 | 0 | [17 empty] | 0 | 0 | 0 |  |  |  |  | 70 | 10 |  |  |  |  | 0 |  | 246088129 | 2 | 1 | -2 | 0 | 0 | 0 | 101891.54 | 0 | 0 | 101891.54 |  | 0 | 3 | 0 |  | 0 | 1 | 0 | 0 | 0 | 0 | 0
17 | 1 | 80 | 74 | 23 | 1.13-3203-1-1/1 | Добавлять при расколеровке плоскости более чем в 2 тона на каждый последующий тон | 100 м2 | 2.61 | 0 | 2.61 |  |  |  | 1675.72 | 0 | 0 | 0 | 1675.72 | 0 | 3.915 | 0 | 0 | 1173 | 167.57 |  | 78161913 | 642.04 | 0 | 0 | 0 | 642.04 | 0 | 1.5 | 0 | 0 | 642.04 | 0 | 0 | 0 | 642.04 | 0 | 1.5 | 0 | 0 | 70 | 10 | 1 | 1 |  |  | 1 | 1 | 1 | 1 |  |  |  |  | 0 | 4 | СН-2012.1 Выпуск № 2 (в текущих ценах по состоянию на 01.01.2025 г.). Сб.3-3203-1-1/1 |  |  | 0 | 77790596 |  | 0 | 1 | 0 | 1 | 1 | 1 | 1 | 1 | 1 |  | 70 | 10 |  |  |  | 0 | 0 | 0 | [5 empty] | 0 |  | 0 | 1675.72 | 0 | 0 | 0 | 642.04 | 0 | 1.5 | 0 | 0 | 1173.004 | 167.572 | [13 empty] | 0 | 0 | 1 | 1 |  |  |  | 1005 | 100 м2 | 100 м2 | 100 | [6 empty] | 77790599 | 1 | СН-2012 | 0 |  | 4 | 0 | Подрядные работы, гл. 1-5,7 | работа |  |  |  | 131072 | 642.04 | 0 | 0 | 0 | 642.04 | 1.5 | 0 | 0 | [17 empty] | 0 | 0 | 0 |  |  |  |  | 70 | 10 |  |  |  |  | 0 |  | 519988811 | 2 | 1 | -2 | 0 | 0 | 0 | 3016.29 | 0 | 0 | 3016.29 |  | 0 | 3 | 0 |  | 0 | 1 | 0 | 0 | 0 | 0 | 0
17 | 1 | 83 | 77 | 24 | 1.18-3202-1-1/1 | Смена вентиляционных решеток стальных штампованных, тип РШ, размеры 200х200 мм | 100 шт. | 0.03 | 0 | 0.03 |  |  |  | 1367.96 | 872.24 | 0 | 0 | 495.72 | 0 | 1.3857 | 0 | 0 | 347 | 49.57 |  | 78161913 | 45598.68 | 29074.67 | 0 | 0 | 16524.01 | 0 | 46.19 | 0 | 0 | 45598.68 | 29074.67 | 0 | 0 | 16524.01 | 0 | 46.19 | 0 | 0 | 70 | 10 | 1 | 1 |  |  | 1 | 1 | 1 | 1 |  |  |  |  | 0 | 4 | СН-2012.1 Выпуск № 2 (в текущих ценах по состоянию на 01.01.2025 г.). Сб.8-3202-1-1/1 |  |  | 0 | 77790596 |  | 0 | 1 | 0 | 1 | 1 | 1 | 1 | 1 | 1 |  | 70 | 10 |  |  |  | 0 | 0 | 0 | [5 empty] | 0 |  | 0 | 1367.96 | 29074.67 | 0 | 0 | 16524.01 | 0 | 46.19 | 0 | 0 | 347.004 | 49.572 | [13 empty] | 0 | 0 | 1 | 1 |  |  |  | 1010 | 100 шт. | 100 шт. | 100 | [6 empty] | 77790599 | 1 | СН-2012 | 0 |  | 4 | 0 | Подрядные работы, гл. 1-5,7 | работа |  |  |  | 131072 | 45598.68 | 29074.67 | 0 | 0 | 16524.01 | 46.19 | 0 | 0 | [17 empty] | 0 | 0 | 0 |  |  |  |  | 70 | 10 |  |  |  |  | 0 |  | -1660418297 | 2 | 1 | -2 | 0 | 0 | 0 | 1764.53 | 0 | 0 | 1764.53 |  | 0 | 3 | 0 |  | 0 | 1 | 0 | 0 | 0 | 0 | 0
51 | 1 | 5 | 222 |  | Новый подраздел | Стены | 0 | [6 empty] | 203439.8 | 58973.31 | 1.23 | 0.03 | 144465.26 | 0 | 415.2402 | 0 | 0 | 101125.68 | 14446.53 |  |  | 203439.8 | 58973.31 | 1.23 | 0.03 | 144465.26 | 0 | 415.2402 | 0 | 0 | 101125.68 | 14446.53 |  |  | 0 | 0 | 0 | 319012.06 | 0 | 0 | 319012.06 | 58973.31 | 58973.31 | 0 | 58973.31 | 0 | 0 | 0 | 0 | 0 | [19 empty] | 0 | 0 | 0 | 319012.06 | 0 | 0 | 319012.06 | 58973.31 | 58973.31 | 0 | 58973.31 | 0 | 0 | 0 | 0 | 0 | [114 empty] | 0
50 | 0 | 0 | 1 | 201 | 203439.8 | ПЗ | Прямые затраты |  |  | 201 | 1 | 3 |  | 2 | [7 empty] | 203439.8 | 1 | 203439.8
50 | 0 | 0 | 1 | 202 | 58973.31 | СтМатОб | Стоимость материальных ресурсов (всего) |  |  | 202 | 2 | 3 |  | 2 | [7 empty] | 58973.31 | 1 | 58973.31
50 | 0 | 0 | 1 | 222 | 0 | СтМатОбЗак | Стоимость материалов и оборудования заказчика |  |  | 222 | 3 | 3 |  | 2 | [7 empty] | 0 | 1 | 0
50 | 0 | 0 | 1 | 225 | 58973.31 | СтМатОбПод | Стоимость материалов и оборудования подрядчика |  |  | 225 | 4 | 3 |  | 2 | [7 empty] | 58973.31 | 1 | 58973.31
50 | 0 | 0 | 1 | 226 | 58973.31 | СтМат | Стоимость материалов (всего) |  |  | 226 | 5 | 3 |  | 2 | [7 empty] | 58973.31 | 1 | 58973.31
50 | 0 | 0 | 1 | 227 | 0 | СтМатЗак | Стоимость материалов заказчика |  |  | 227 | 6 | 3 |  | 2 | [7 empty] | 0 | 1 | 0
50 | 0 | 0 | 1 | 228 | 58973.31 | СтМатПод | Стоимость материалов подрядчика |  |  | 228 | 7 | 3 |  | 2 | [7 empty] | 58973.31 | 1 | 58973.31
50 | 0 | 0 | 1 | 216 | 0 | Оборуд | Стоимость оборудования (всего) |  |  | 216 | 8 | 3 |  | 2 | [7 empty] | 0 | 1 | 0
50 | 0 | 0 | 1 | 223 | 0 | ОборудЗак | Стоимость оборудования заказчика |  |  | 223 | 9 | 3 |  | 2 | [7 empty] | 0 | 1 | 0
50 | 0 | 0 | 1 | 229 | 0 | ОборудПод | Стоимость оборудования подрядчика |  |  | 229 | 10 | 3 |  | 2 | [7 empty] | 0 | 1 | 0
50 | 0 | 0 | 1 | 203 | 1.23 | ЭММ | Эксплуатация машин |  |  | 203 | 11 | 3 |  | 2 | [7 empty] | 1.23 | 1 | 1.23
50 | 0 | 0 | 1 | 231 | 0 | ЭММсНРиСП | Эксплуатация машин по ТСН-2001.16 |  |  | 231 | 12 | 3 |  | 2 | [7 empty] | 0 | 1 | 0
50 | 0 | 0 | 1 | 204 | 0.03 | ЗПМ | ЗП машинистов |  |  | 204 | 13 | 3 |  | 2 | [7 empty] | 0.03 | 1 | 0.03
50 | 0 | 0 | 1 | 205 | 144465.26 | ОЗП | Основная ЗП рабочих |  |  | 205 | 14 | 3 |  | 2 | [7 empty] | 144465.26 | 1 | 144465.26
50 | 0 | 0 | 1 | 232 | 0 | ОЗПсНРиСП | Основная ЗП рабочих по ТСН-2001.16 |  |  | 232 | 15 | 3 |  | 2 | [7 empty] | 0 | 1 | 0
50 | 0 | 0 | 1 | 214 | 0 | Строит | Строительные работы с НР и СП |  |  | 214 | 16 | 3 |  | 2 | [7 empty] | 0 | 1 | 0
50 | 0 | 0 | 1 | 215 | 0 | Монтаж | Монтажные работы с НР и СП |  |  | 215 | 17 | 3 |  | 2 | [7 empty] | 0 | 1 | 0
50 | 0 | 0 | 1 | 217 | 319012.06 | Прочие | Прочие работы с НР и СП |  |  | 217 | 18 | 3 |  | 2 | [7 empty] | 319012.06 | 1 | 319012.06
50 | 0 | 0 | 1 | 230 | 0 | ПрочиеЗатр | Прочие затраты по ТСН-2001.16 |  |  | 230 | 19 | 3 |  | 2 | [7 empty] | 0 | 1 | 0
50 | 0 | 0 | 1 | 206 | 0 | ВозврМат | Возврат материалов |  |  | 206 | 20 | 3 |  | 2 | [7 empty] | 0 | 1 | 0
50 | 0 | 0 | 1 | 207 | 415.2402 | ТрудСтр | Трудозатраты строителей |  |  | 207 | 21 | 3 |  | -1 | [7 empty] | 415.2402 | 1 | 415.2402
50 | 0 | 0 | 1 | 208 | 0 | ТрудМаш | Трудозатраты машинистов |  |  | 208 | 22 | 3 |  | -1 | [7 empty] | 0 | 1 | 0
50 | 0 | 0 | 1 | 209 | 0 | ТранспМат | Транспорт материалов |  |  | 209 | 23 | 3 |  | 2 | [7 empty] | 0 | 1 | 0
50 | 0 | 0 | 1 | 233 | 0 | Перевозка | Перевозка грузов |  |  | 233 | 24 | 3 |  | 2 | [7 empty] | 0 | 1 | 0
50 | 0 | 0 | 1 | 210 | 101125.68 | НР | Накладные расходы |  |  | 210 | 25 | 3 |  | 2 | [7 empty] | 101125.68 | 1 | 101125.68
50 | 0 | 0 | 1 | 211 | 14446.53 | СмПриб | Сметная прибыль |  |  | 211 | 26 | 3 |  | 2 | [7 empty] | 14446.53 | 1 | 14446.53
50 | 0 | 0 | 1 | 224 | 319012.06 | Всего | Всего с НР и СП |  |  | 224 | 27 | 3 |  | 2 | [7 empty] | 319012.06 | 1 | 319012.06
5 | 1 |  | 289 |  | Новый подраздел | Замена дверей в кабинеты |  | 0 |  | 0 | [7 empty] | 0 |  |  | 0 | [53 empty] | 0 | [11 empty] | 0
52 | 1 | 5 | 267 | 0 | Новый подраздел | Замена дверей в кабинеты | [7 empty] | 419034.08 | 382802.87 | 13.17 | 0.2 | 36218.04 | 0 | 95.6239 | 0 | 0 | 25352.64 | 3621.81 | 0 | 0 | 419034.08 | 382802.87 | 13.17 | 0.2 | 36218.04 | 0 | 95.6239 | 0 | 0 | 25352.64 | 3621.81 | 0 | 0 | 0 | 0 | 0 | 448008.85 | 0 | 0 | 448008.85 | 382802.87 | 382802.87 | 0 | 382802.87 | 0 | 0 | 0 | 0 | 0 | 0 | 0 | 0 | 0 | 0 | 0 | 0 | 0 | 0 | 0 | 0 | 0 | 0 | 0 | 0 | 0 | 0 | 0 | 0 | 0 | 0 | 0 | 448008.85 | 0 | 0 | 448008.85 | 382802.87 | 382802.87 | 0 | 382802.87 | 0 | 0 | 0 | 0 | 0 | 0 | 0 | 0 | 0 | 0 | 0 | 0 | 0 | 0 | 0 | 0 | 0 | 0 | 0 | 0 | 0 | 0 | 0 | 0 | 0 | 0 | 0 | 0 | 0 | 0 | 0 | 0 | 0 | 0 | 0 | 0 | 0 | 0 | 0 | 0 | 0 | 0 | 0 | 0 | 0 | 0 | 0 | 0 | 0 | 0 | 0 | 0 | 0 | 0 | 0 | 0 | 0 | 0 | 0 | 0 | 0 | 0 | 0 | 0 | 0 | 0 | 0 | 0 | 0 | 0 | 0 | 0 | 0 | 0 | 0 | 0 | 0 | 0 | 0 | 0 | 0 | 0 | 0 | 0 | 0 | 0 | 0 | 0 | 0 | 0 | 0 | 0 | 0 | 0 | 0 | 0 | 0 | 0 | 0 | 0 | 0 | 0 | 0 | 0 | 0 | 0 | 0 | 0 | 0 | 0 | 0 | 0 | 0 | 0 | 0 | 0 | 0 | 0 | 0 | 0
17 | 1 | 84 | 78 | 25 | 1.11-3104-9-3/1 | Разборка деревянных заполнений проемов дверных, воротных | 100 м2 | 0.3073 | 0 | 0.3073 |  |  |  | 9383.48 | 0 | 0 | 0 | 9383.48 | 0 | 28.0104 | 0 | 0 | 6568.44 | 938.35 |  | 78161913 | 30535.25 | 0 | 0 | 0 | 30535.25 | 0 | 91.15 | 0 | 0 | 30535.25 | 0 | 0 | 0 | 30535.25 | 0 | 91.15 | 0 | 0 | 70 | 10 | 1 | 1 |  |  | 1 | 1 | 1 | 1 |  |  |  |  | 0 | 4 | СН-2012.1 Выпуск № 2 (в текущих ценах по состоянию на 01.01.2025 г.). Сб.1-3104-9-3/1 |  |  | 0 | 77790596 |  | 0 | 1 | 0 | 1 | 1 | 1 | 1 | 1 | 1 |  | 70 | 10 |  |  |  | 0 | 0 | 0 | [5 empty] | 0 |  | 0 | 9383.48 | 0 | 0 | 0 | 30535.25 | 0 | 91.15 | 0 | 0 | 6568.436 | 938.348 | [13 empty] | 0 | 0 | 1 | 1 |  |  |  | 1005 | 100 м2 | 100 м2 | 100 | [6 empty] | 77790599 | 1 | СН-2012 | 0 |  | 4 | 0 | Подрядные работы, гл. 1-5,7 | работа |  |  |  | 131072 | 30535.25 | 0 | 0 | 0 | 30535.25 | 91.15 | 0 | 0 | [17 empty] | 0 | 0 | 0 |  |  |  |  | 70 | 10 |  |  |  |  | 0 |  | 376050230 | 2 | 1 | -2 | 0 | 0 | 0 | 16890.27 | 0 | 0 | 16890.27 |  | 0 | 3 | 0 |  | 0 | 1 | 0 | 0 | 0 | 0 | 0
17 | 1 | 97 | 87 | 26 | 1.11-3103-11-6/1 | Установка дверных блоков - во внутренних дверных проемах в каменных стенах, площадь проема до 3 м2 (без стоимости дверных блоков и скобяных приборов) | 100 м2 | 0.1984 | 0 | 0.1984 |  |  |  | 11161.2 | 3636 | 8.73 | 0.02 | 7516.47 | 0 | 18.8341 | 0 | 0 | 5261.53 | 751.65 |  | 78161913 | 56256.06 | 18326.63 | 44.02 | 0.09 | 37885.41 | 0 | 94.93 | 0 | 0 | 56256.06 | 18326.63 | 44.02 | 0.09 | 37885.41 | 0 | 94.93 | 0 | 0 | 70 | 10 | 1 | 1 |  |  | 1 | 1 | 1 | 1 |  |  |  |  | 0 | 4 | СН-2012.1 Выпуск № 2 (в текущих ценах по состоянию на 01.01.2025 г.). Сб.1-3103-11-6/1 |  |  | 0 | 77790596 |  | 0 | 1 | 0 | 1 | 1 | 1 | 1 | 1 | 1 |  | 70 | 10 |  |  |  | 0 | 0 | 0 | [5 empty] | 0 |  | 0 | 11161.2 | 18326.63 | 44.02 | 0.09 | 37885.41 | 0 | 94.93 | 0 | 0 | 5261.529 | 751.647 | [13 empty] | 0 | 0 | 1 | 1 |  |  |  | 1005 | 100 м2 | 100 м2 | 100 | [6 empty] | 77790599 | 1 | СН-2012 | 0 |  | 4 | 0 | Подрядные работы, гл. 1-5,7 | работа |  |  |  | 131072 | 56256.06 | 18326.63 | 44.02 | 0.09 | 37885.41 | 94.93 | 0 | 0 | [17 empty] | 0 | 0 | 0 |  |  |  |  | 70 | 10 |  |  |  |  | 0 |  | 1848657056 | 2 | 1 | -2 | 0 | 0.03 | 0 | 17174.41 | 0 | 0 | 17174.41 |  | 0 | 3 | 0 |  | 0 | 1 | 0 | 0 | 0 | 0 | 0
18 | 1 | 93 |  | 26,1 | 21.9-7-26 | Блоки дверные внутренние, глухие, со сплошным заполнением щита, однопольные, облицованные шпоном строганным твердолиственных и ценных пород, со скобяными приборами, марка ДГ21-7, площадь 1,39 м2 | м2 | 1.47 | 7.4093 | 7.4093 |  |  |  | 19541.22 | 19541.22 | 0 | 0 | 0 | 0 | 0 | 0 | 0 | 0 | 0 |  | 78161913 | 13293.35 | 13293.35 | 0 | 0 | 0 | 0 | 0 | 0 | 0 | 13293.35 | 13293.35 | 0 | 0 | 0 | 0 | 0 | 0 | 0 | 70 | 10 | 1 | 1 |  |  | 1 | 1 | 1 | 1 |  |  |  |  | 3 | 4 | СН-2012.21 Выпуск № 2 (в текущих ценах по состоянию на 01.01.2025 г.). Сб.9-7-26 |  |  | 0 | 77790596 |  | 0 | 1 | 0 | 1 | 1 | 1 | 1 | 1 | 1 |  | 70 | 10 |  |  |  | 0 | 0 | 0 | [5 empty] | 0 |  | 0 | 19541.22 | 13293.35 | 0 | 0 | 0 | 0 | 0 | 0 | 0 | 0 | 0 | [13 empty] | 0 | 0 | 1 | 1 |  |  |  | 1005 | м2 | м2 | 1 | [6 empty] | 77790599 | 1 | СН-2012 | 0 |  | 4 | 0 | Подрядные работы, гл. 1-5,7 | работа |  |  |  | 0 | 13293.35 | 13293.35 | 0 | 0 | 0 | 0 | 0 | [18 empty] | 0 | 0 | 0 |  |  |  |  | 70 | 10 |  |  |  |  | 0 |  | 5401528 | 2 | 1 | -2 | 0 | 0 | 0 | 19541.22 | 0 | 0 | 19541.22 |  | 0 | 3 | 0 |  | 0 | 1 | 0 | 0 | 0 | 0 | 0
18 | 1 | 94 |  | 26,2 | 21.9-7-31 | Блоки дверные внутренние, глухие, со сплошным заполнением щита, однопольные, облицованные шпоном строганным твердолиственных и ценных пород, со скобяными приборами, марка ДГ21-8, площадь 1,59 м2 | м2 | 3.24 | 16.3306 | 16.3306 |  |  |  | 38373.13 | 38373.13 | 0 | 0 | 0 | 0 | 0 | 0 | 0 | 0 | 0 |  | 78161913 | 11843.56 | 11843.56 | 0 | 0 | 0 | 0 | 0 | 0 | 0 | 11843.56 | 11843.56 | 0 | 0 | 0 | 0 | 0 | 0 | 0 | 70 | 10 | 1 | 1 |  |  | 1 | 1 | 1 | 1 |  |  |  |  | 3 | 4 | СН-2012.21 Выпуск № 2 (в текущих ценах по состоянию на 01.01.2025 г.). Сб.9-7-31 |  |  | 0 | 77790596 |  | 0 | 1 | 0 | 1 | 1 | 1 | 1 | 1 | 1 |  | 70 | 10 |  |  |  | 0 | 0 | 0 | [5 empty] | 0 |  | 0 | 38373.13 | 11843.56 | 0 | 0 | 0 | 0 | 0 | 0 | 0 | 0 | 0 | [13 empty] | 0 | 0 | 1 | 1 |  |  |  | 1005 | м2 | м2 | 1 | [6 empty] | 77790599 | 1 | СН-2012 | 0 |  | 4 | 0 | Подрядные работы, гл. 1-5,7 | работа |  |  |  | 0 | 11843.56 | 11843.56 | 0 | 0 | 0 | 0 | 0 | [18 empty] | 0 | 0 | 0 |  |  |  |  | 70 | 10 |  |  |  |  | 0 |  | 1190950341 | 2 | 1 | -2 | 0 | 0 | 0 | 38373.13 | 0 | 0 | 38373.13 |  | 0 | 3 | 0 |  | 0 | 1 | 0 | 0 | 0 | 0 | 0
18 | 1 | 96 |  | 26,3 | 21.9-7-91 | Блоки дверные внутренние, однопольные, глухие, со сплошным заполнением щита, облицованные шпоном строганных твердолиственных и ценных пород, со скобяными приборами, марка ДГ21-9, площадь 1,8 м2 | м2 | 1.75 | 8.8206 | 8.8206 |  |  |  | 18907.53 | 18907.53 | 0 | 0 | 0 | 0 | 0 | 0 | 0 | 0 | 0 |  | 78161913 | 10804.3 | 10804.3 | 0 | 0 | 0 | 0 | 0 | 0 | 0 | 10804.3 | 10804.3 | 0 | 0 | 0 | 0 | 0 | 0 | 0 | 70 | 10 | 1 | 1 |  |  | 1 | 1 | 1 | 1 |  |  |  |  | 3 | 4 | СН-2012.21 Выпуск № 2 (в текущих ценах по состоянию на 01.01.2025 г.). Сб.9-7-91 |  |  | 0 | 77790596 |  | 0 | 1 | 0 | 1 | 1 | 1 | 1 | 1 | 1 |  | 70 | 10 |  |  |  | 0 | 0 | 0 | [5 empty] | 0 |  | 0 | 18907.53 | 10804.3 | 0 | 0 | 0 | 0 | 0 | 0 | 0 | 0 | 0 | [13 empty] | 0 | 0 | 1 | 1 |  |  |  | 1005 | м2 | м2 | 1 | [6 empty] | 77790599 | 1 | СН-2012 | 0 |  | 4 | 0 | Подрядные работы, гл. 1-5,7 | работа |  |  |  | 0 | 10804.3 | 10804.3 | 0 | 0 | 0 | 0 | 0 | [18 empty] | 0 | 0 | 0 |  |  |  |  | 70 | 10 |  |  |  |  | 0 |  | -1304120632 | 2 | 1 | -2 | 0 | 0 | 0 | 18907.53 | 0 | 0 | 18907.53 |  | 0 | 3 | 0 |  | 0 | 1 | 0 | 0 | 0 | 0 | 0
18 | 1 | 97 |  | 26,4 | 21.9-7-92 | Блоки дверные внутренние, однопольные, глухие, со сплошным заполнением щита, облицованные шпоном строганным твердолиственных и ценных пород, со скобяными приборами, марка ДГ21-10, площадь 2,01 м2 | м2 | 2.18 | 10.9879 | 10.9879 |  |  |  | 21634.76 | 21634.76 | 0 | 0 | 0 | 0 | 0 | 0 | 0 | 0 | 0 |  | 78161913 | 9924.2 | 9924.2 | 0 | 0 | 0 | 0 | 0 | 0 | 0 | 9924.2 | 9924.2 | 0 | 0 | 0 | 0 | 0 | 0 | 0 | 70 | 10 | 1 | 1 |  |  | 1 | 1 | 1 | 1 |  |  |  |  | 3 | 4 | СН-2012.21 Выпуск № 2 (в текущих ценах по состоянию на 01.01.2025 г.). Сб.9-7-92 |  |  | 0 | 77790596 |  | 0 | 1 | 0 | 1 | 1 | 1 | 1 | 1 | 1 |  | 70 | 10 |  |  |  | 0 | 0 | 0 | [5 empty] | 0 |  | 0 | 21634.76 | 9924.2 | 0 | 0 | 0 | 0 | 0 | 0 | 0 | 0 | 0 | [13 empty] | 0 | 0 | 1 | 1 |  |  |  | 1005 | м2 | м2 | 1 | [6 empty] | 77790599 | 1 | СН-2012 | 0 |  | 4 | 0 | Подрядные работы, гл. 1-5,7 | работа |  |  |  | 0 | 9924.2 | 9924.2 | 0 | 0 | 0 | 0 | 0 | [18 empty] | 0 | 0 | 0 |  |  |  |  | 70 | 10 |  |  |  |  | 0 |  | 1447396296 | 2 | 1 | -2 | 0 | 0 | 0 | 21634.76 | 0 | 0 | 21634.76 |  | 0 | 3 | 0 |  | 0 | 1 | 0 | 0 | 0 | 0 | 0
18 | 1 | 95 |  | 26,5 | 21.9-7-37 | Блоки дверные внутренние, двупольные, глухие, со сплошным заполнением щита, облицованные шпоном строганным твердолиственных и ценных пород, со скобяными приборами, марка ДГ21-13, площадь 2,63 м2 | м2 | 11.2 | 56.4516 | 56.4516 |  |  |  | 127732.08 | 127732.08 | 0 | 0 | 0 | 0 | 0 | 0 | 0 | 0 | 0 |  | 78161913 | 11404.65 | 11404.65 | 0 | 0 | 0 | 0 | 0 | 0 | 0 | 11404.65 | 11404.65 | 0 | 0 | 0 | 0 | 0 | 0 | 0 | 70 | 10 | 1 | 1 |  |  | 1 | 1 | 1 | 1 |  |  |  |  | 3 | 4 | СН-2012.21 Выпуск № 2 (в текущих ценах по состоянию на 01.01.2025 г.). Сб.9-7-37 |  |  | 0 | 77790596 |  | 0 | 1 | 0 | 1 | 1 | 1 | 1 | 1 | 1 |  | 70 | 10 |  |  |  | 0 | 0 | 0 | [5 empty] | 0 |  | 0 | 127732.08 | 11404.65 | 0 | 0 | 0 | 0 | 0 | 0 | 0 | 0 | 0 | [13 empty] | 0 | 0 | 1 | 1 |  |  |  | 1005 | м2 | м2 | 1 | [6 empty] | 77790599 | 1 | СН-2012 | 0 |  | 4 | 0 | Подрядные работы, гл. 1-5,7 | работа |  |  |  | 0 | 11404.65 | 11404.65 | 0 | 0 | 0 | 0 | 0 | [18 empty] | 0 | 0 | 0 |  |  |  |  | 70 | 10 |  |  |  |  | 0 |  | 489109661 | 2 | 1 | -2 | 0 | 0 | 0 | 127732.08 | 0 | 0 | 127732.08 |  | 0 | 3 | 0 |  | 0 | 1 | 0 | 0 | 0 | 0 | 0
18 | 1 | 92 |  | 26,6 | 21.8-1-6 | Замок врезной цилиндровый фалевый с защелкой, ЗВ4-14 | шт. | 9 | 45.3629 | 45.3629 |  |  |  | 6927.03 | 6927.03 | 0 | 0 | 0 | 0 | 0 | 0 | 0 | 0 | 0 |  | 78161913 | 769.67 | 769.67 | 0 | 0 | 0 | 0 | 0 | 0 | 0 | 769.67 | 769.67 | 0 | 0 | 0 | 0 | 0 | 0 | 0 | 70 | 10 | 1 | 1 |  |  | 1 | 1 | 1 | 1 |  |  |  |  | 3 | 4 | СН-2012.21 Выпуск № 2 (в текущих ценах по состоянию на 01.01.2025 г.). Сб.8-1-6 |  |  | 0 | 77790596 |  | 0 | 1 | 0 | 1 | 1 | 1 | 1 | 1 | 1 |  | 70 | 10 |  |  |  | 0 | 0 | 0 | [5 empty] | 0 |  | 0 | 6927.03 | 769.67 | 0 | 0 | 0 | 0 | 0 | 0 | 0 | 0 | 0 | [13 empty] | 0 | 0 | 1 | 1 |  |  |  | 1010 | шт. | шт. | 1 | [6 empty] | 77790599 | 1 | СН-2012 | 0 |  | 4 | 0 | Подрядные работы, гл. 1-5,7 | работа |  |  |  | 0 | 769.67 | 769.67 | 0 | 0 | 0 | 0 | 0 | [18 empty] | 0 | 0 | 0 |  |  |  |  | 70 | 10 |  |  |  |  | 0 |  | -1720327119 | 2 | 1 | -2 | 0 | 0 | 0 | 6927.03 | 0 | 0 | 6927.03 |  | 0 | 3 | 0 |  | 0 | 1 | 0 | 0 | 0 | 0 | 0
17 | 1 | 107 | 96 | 27 | 1.11-3103-11-7/1 | Установка дверных блоков - во внутренних дверных проемах в каменных стенах, площадь проема более 3 м2 (без стоимости дверных блоков и скобяных приборов) | 100 м2 | 0.1089 | 0 | 0.1089 |  |  |  | 4767.66 | 1431.52 | 3.84 | 0.01 | 3332.3 | 0 | 8.565 | 0 | 0 | 2332.61 | 333.23 |  | 78161913 | 43780.19 | 13145.3 | 35.28 | 0.07 | 30599.61 | 0 | 78.65 | 0 | 0 | 43780.19 | 13145.3 | 35.28 | 0.07 | 30599.61 | 0 | 78.65 | 0 | 0 | 70 | 10 | 1 | 1 |  |  | 1 | 1 | 1 | 1 |  |  |  |  | 0 | 4 | СН-2012.1 Выпуск № 2 (в текущих ценах по состоянию на 01.01.2025 г.). Сб.1-3103-11-7/1 |  |  | 0 | 77790596 |  | 0 | 1 | 0 | 1 | 1 | 1 | 1 | 1 | 1 |  | 70 | 10 |  |  |  | 0 | 0 | 0 | [5 empty] | 0 |  | 0 | 4767.66 | 13145.3 | 35.28 | 0.07 | 30599.61 | 0 | 78.65 | 0 | 0 | 2332.61 | 333.23 | [13 empty] | 0 | 0 | 1 | 1 |  |  |  | 1005 | 100 м2 | 100 м2 | 100 | [6 empty] | 77790599 | 1 | СН-2012 | 0 |  | 4 | 0 | Подрядные работы, гл. 1-5,7 | работа |  |  |  | 131072 | 43780.19 | 13145.3 | 35.28 | 0.07 | 30599.61 | 78.65 | 0 | 0 | [17 empty] | 0 | 0 | 0 |  |  |  |  | 70 | 10 |  |  |  |  | 0 |  | 1460291939 | 2 | 1 | -2 | 0 | 0.02 | 0 | 7433.52 | 0 | 0 | 7433.52 |  | 0 | 3 | 0 |  | 0 | 1 | 0 | 0 | 0 | 0 | 0
18 | 1 | 107 |  | 27,1 | 21.9-7-37 | Блоки дверные внутренние, двупольные, глухие, со сплошным заполнением щита, облицованные шпоном строганным твердолиственных и ценных пород, со скобяными приборами, марка ДГ21-13, площадь 2,63 м2 | м2 | 10.89 | 100 | 100 |  |  |  | 124196.64 | 124196.64 | 0 | 0 | 0 | 0 | 0 | 0 | 0 | 0 | 0 |  | 78161913 | 11404.65 | 11404.65 | 0 | 0 | 0 | 0 | 0 | 0 | 0 | 11404.65 | 11404.65 | 0 | 0 | 0 | 0 | 0 | 0 | 0 | 70 | 10 | 1 | 1 |  |  | 1 | 1 | 1 | 1 |  |  |  |  | 3 | 4 | СН-2012.21 Выпуск № 2 (в текущих ценах по состоянию на 01.01.2025 г.). Сб.9-7-37 |  |  | 0 | 77790596 |  | 0 | 1 | 0 | 1 | 1 | 1 | 1 | 1 | 1 |  | 70 | 10 |  |  |  | 0 | 0 | 0 | [5 empty] | 0 |  | 0 | 124196.64 | 11404.65 | 0 | 0 | 0 | 0 | 0 | 0 | 0 | 0 | 0 | [13 empty] | 0 | 0 | 1 | 1 |  |  |  | 1005 | м2 | м2 | 1 | [6 empty] | 77790599 | 1 | СН-2012 | 0 |  | 4 | 0 | Подрядные работы, гл. 1-5,7 | работа |  |  |  | 0 | 11404.65 | 11404.65 | 0 | 0 | 0 | 0 | 0 | [18 empty] | 0 | 0 | 0 |  |  |  |  | 70 | 10 |  |  |  |  | 0 |  | 489109661 | 2 | 1 | -2 | 0 | 0 | 0 | 124196.64 | 0 | 0 | 124196.64 |  | 0 | 3 | 0 |  | 0 | 1 | 0 | 0 | 0 | 0 | 0
18 | 1 | 106 |  | 27,2 | 21.8-1-6 | Замок врезной цилиндровый фалевый с защелкой, ЗВ4-14 | шт. | 3 | 27.5482 | 27.5482 |  |  |  | 2309.01 | 2309.01 | 0 | 0 | 0 | 0 | 0 | 0 | 0 | 0 | 0 |  | 78161913 | 769.67 | 769.67 | 0 | 0 | 0 | 0 | 0 | 0 | 0 | 769.67 | 769.67 | 0 | 0 | 0 | 0 | 0 | 0 | 0 | 70 | 10 | 1 | 1 |  |  | 1 | 1 | 1 | 1 |  |  |  |  | 3 | 4 | СН-2012.21 Выпуск № 2 (в текущих ценах по состоянию на 01.01.2025 г.). Сб.8-1-6 |  |  | 0 | 77790596 |  | 0 | 1 | 0 | 1 | 1 | 1 | 1 | 1 | 1 |  | 70 | 10 |  |  |  | 0 | 0 | 0 | [5 empty] | 0 |  | 0 | 2309.01 | 769.67 | 0 | 0 | 0 | 0 | 0 | 0 | 0 | 0 | 0 | [13 empty] | 0 | 0 | 1 | 1 |  |  |  | 1010 | шт. | шт. | 1 | [6 empty] | 77790599 | 1 | СН-2012 | 0 |  | 4 | 0 | Подрядные работы, гл. 1-5,7 | работа |  |  |  | 0 | 769.67 | 769.67 | 0 | 0 | 0 | 0 | 0 | [18 empty] | 0 | 0 | 0 |  |  |  |  | 70 | 10 |  |  |  |  | 0 |  | -1720327119 | 2 | 1 | -2 | 0 | 0 | 0 | 2309.01 | 0 | 0 | 2309.01 |  | 0 | 3 | 0 |  | 0 | 1 | 0 | 0 | 0 | 0 | 0
18 | 1 | 105 |  | 27,3 | 21.8-1-3 | Задвижки накладные (шпингалеты) ЗН-80 с вакуумным напылением | компл. | 6 | 55.0964 | 55.0964 |  |  |  | 575.52 | 575.52 | 0 | 0 | 0 | 0 | 0 | 0 | 0 | 0 | 0 |  | 78161913 | 95.92 | 95.92 | 0 | 0 | 0 | 0 | 0 | 0 | 0 | 95.92 | 95.92 | 0 | 0 | 0 | 0 | 0 | 0 | 0 | 70 | 10 | 1 | 1 |  |  | 1 | 1 | 1 | 1 |  |  |  |  | 3 | 4 | СН-2012.21 Выпуск № 2 (в текущих ценах по состоянию на 01.01.2025 г.). Сб.8-1-3 |  |  | 0 | 77790596 |  | 0 | 1 | 0 | 1 | 1 | 1 | 1 | 1 | 1 |  | 70 | 10 |  |  |  | 0 | 0 | 0 | [5 empty] | 0 |  | 0 | 575.52 | 95.92 | 0 | 0 | 0 | 0 | 0 | 0 | 0 | 0 | 0 | [13 empty] | 0 | 0 | 1 | 1 |  |  |  | 1013 | компл. | компл. | 1 | [6 empty] | 77790599 | 1 | СН-2012 | 0 |  | 4 | 0 | Подрядные работы, гл. 1-5,7 | работа |  |  |  | 0 | 95.92 | 95.92 | 0 | 0 | 0 | 0 | 0 | [18 empty] | 0 | 0 | 0 |  |  |  |  | 70 | 10 |  |  |  |  | 0 |  | -1092031655 | 2 | 1 | -2 | 0 | 0 | 0 | 575.52 | 0 | 0 | 575.52 |  | 0 | 3 | 0 |  | 0 | 1 | 0 | 0 | 0 | 0 | 0
17 | 1 | 113 | 100 | 28 | 1.11-3103-7-1/4 | Установка наличников / хвойные породы, проолифленные, сечение 74х13 мм | 100 м | 1.3 | 0 | 1.3 |  |  |  | 15859.82 | 12397.41 | 0.6 | 0.17 | 3461.81 | 0 | 10.452 | 0 | 0 | 2423.27 | 346.18 |  | 78161913 | 12199.86 | 9536.47 | 0.46 | 0.13 | 2662.93 | 0 | 8.04 | 0 | 0 | 12199.86 | 9536.47 | 0.46 | 0.13 | 2662.93 | 0 | 8.04 | 0 | 0 | 70 | 10 | 1 | 1 |  |  | 1 | 1 | 1 | 1 |  |  |  |  | 0 | 4 | СН-2012.1 Выпуск № 2 (в текущих ценах по состоянию на 01.01.2025 г.). Сб.1-3103-7-1/4 |  |  | 0 | 77790596 |  | 0 | 1 | 0 | 1 | 1 | 1 | 1 | 1 | 1 |  | 70 | 10 |  |  |  | 0 | 0 | 0 | [5 empty] | 0 |  | 0 | 15859.82 | 9536.47 | 0.46 | 0.13 | 2662.93 | 0 | 8.04 | 0 | 0 | 2423.267 | 346.181 | [13 empty] | 0 | 0 | 1 | 1 |  |  |  | 1003 | 100 м | 100 м | 100 | [6 empty] | 77790599 | 1 | СН-2012 | 0 |  | 4 | 0 | Подрядные работы, гл. 1-5,7 | работа |  |  |  | 131072 | 12199.86 | 9536.47 | 0.46 | 0.13 | 2662.93 | 8.04 | 0 | 0 | [17 empty] | 0 | 0 | 0 |  |  |  |  | 70 | 10 |  |  |  |  | 0 |  | -1840102264 | 2 | 1 | -2 | 0 | 0.27 | 0 | 18629.54 | 0 | 0 | 18629.54 |  | 0 | 3 | 0 |  | 0 | 1 | 0 | 0 | 0 | 0 | 0
18 | 1 | 113 |  | 28,1 | 21.9-12-43 | Наличники хвойных пород, проолифленные, сечение 74х13 мм | м | -143 | -110 | -110 |  |  |  | -12352.34 | -12352.34 | 0 | 0 | 0 | 0 | 0 | 0 | 0 | 0 | 0 |  | 78161913 | 86.38 | 86.38 | 0 | 0 | 0 | 0 | 0 | 0 | 0 | 86.38 | 86.38 | 0 | 0 | 0 | 0 | 0 | 0 | 0 | 70 | 10 | 1 | 1 |  |  | 1 | 1 | 1 | 1 |  |  |  |  | 3 | 4 | СН-2012.21 Выпуск № 2 (в текущих ценах по состоянию на 01.01.2025 г.). Сб.9-12-43 |  |  | 0 | 77790596 |  | 0 | 1 | 0 | 1 | 1 | 1 | 1 | 1 | 1 |  | 70 | 10 |  |  |  | 0 | 0 | 0 | [5 empty] | 0 |  | 0 | -12352.34 | 86.38 | 0 | 0 | 0 | 0 | 0 | 0 | 0 | 0 | 0 | [13 empty] | 0 | 0 | 1 | 1 |  |  |  | 1003 | м | м | 1 | [6 empty] | 77790599 | 1 | СН-2012 | 0 |  | 4 | 0 | Подрядные работы, гл. 1-5,7 | работа |  |  |  | 0 | 86.38 | 86.38 | 0 | 0 | 0 | 0 | 0 | [18 empty] | 0 | 0 | 0 |  |  |  |  | 70 | 10 |  |  |  |  | 0 |  | 1182916209 | 2 | 1 | -2 | 0 | 0 | 0 | -12352.34 | 0 | 0 | -12352.34 |  | 0 | 3 | 0 |  | 0 | 1 | 0 | 0 | 0 | 0 | 0
18 | 1 | 111 |  | 28,2 | 21.9-12-37 | Наличники хвойных пород, окрашенные, сечение 74х13 мм | м | 143 | 110 | 110 |  |  |  | 12270.83 | 12270.83 | 0 | 0 | 0 | 0 | 0 | 0 | 0 | 0 | 0 |  | 78161913 | 85.81 | 85.81 | 0 | 0 | 0 | 0 | 0 | 0 | 0 | 85.81 | 85.81 | 0 | 0 | 0 | 0 | 0 | 0 | 0 | 70 | 10 | 1 | 1 |  |  | 1 | 1 | 1 | 1 |  |  |  |  | 3 | 4 | СН-2012.21 Выпуск № 2 (в текущих ценах по состоянию на 01.01.2025 г.). Сб.9-12-37 |  |  | 0 | 77790596 |  | 0 | 1 | 0 | 1 | 1 | 1 | 1 | 1 | 1 |  | 70 | 10 |  |  |  | 0 | 0 | 0 | [5 empty] | 0 |  | 0 | 12270.83 | 85.81 | 0 | 0 | 0 | 0 | 0 | 0 | 0 | 0 | 0 | [13 empty] | 0 | 0 | 1 | 1 |  |  |  | 1003 | м | м | 1 | [6 empty] | 77790599 | 1 | СН-2012 | 0 |  | 4 | 0 | Подрядные работы, гл. 1-5,7 | работа |  |  |  | 0 | 85.81 | 85.81 | 0 | 0 | 0 | 0 | 0 | [18 empty] | 0 | 0 | 0 |  |  |  |  | 70 | 10 |  |  |  |  | 0 |  | 2116269463 | 2 | 1 | -2 | 0 | 0 | 0 | 12270.83 | 0 | 0 | 12270.83 |  | 0 | 3 | 0 |  | 0 | 1 | 0 | 0 | 0 | 0 | 0
17 | 1 | 119 | 105 | 29 | 1.13-3103-6-1/1 | Штукатурка поверхностей оконных и дверных откосов по бетону и камню плоских | 100 м2 | 0.12 | 0 | 0.12 |  |  |  | 14622.47 | 4049.27 | 0 | 0 | 10573.2 | 0 | 24.702 | 0 | 0 | 7401.24 | 1057.32 |  | 78161913 | 121853.89 | 33743.91 | 0 | 0 | 88109.98 | 0 | 205.85 | 0 | 0 | 121853.89 | 33743.91 | 0 | 0 | 88109.98 | 0 | 205.85 | 0 | 0 | 70 | 10 | 1 | 1 |  |  | 1 | 1 | 1 | 1 |  |  |  |  | 0 | 4 | СН-2012.1 Выпуск № 2 (в текущих ценах по состоянию на 01.01.2025 г.). Сб.3-3103-6-1/1 |  |  | 0 | 77790596 |  | 0 | 1 | 0 | 1 | 1 | 1 | 1 | 1 | 1 |  | 70 | 10 |  |  |  | 0 | 0 | 0 | [5 empty] | 0 |  | 0 | 14622.47 | 33743.91 | 0 | 0 | 88109.98 | 0 | 205.85 | 0 | 0 | 7401.24 | 1057.32 | [13 empty] | 0 | 0 | 1 | 1 |  |  |  | 1005 | 100 м2 | 100 м2 | 100 | [6 empty] | 77790599 | 1 | СН-2012 | 0 |  | 4 | 0 | Подрядные работы, гл. 1-5,7 | работа |  |  |  | 131072 | 121853.89 | 33743.91 | 0 | 0 | 88109.98 | 205.85 | 0 | 0 | [17 empty] | 0 | 0 | 0 |  |  |  |  | 70 | 10 |  |  |  |  | 0 |  | 709862428 | 2 | 1 | -2 | 0 | 0 | 0 | 23081.03 | 0 | 0 | 23081.03 |  | 0 | 3 | 0 |  | 0 | 1 | 0 | 0 | 0 | 0 | 0
17 | 1 | 126 | 112 | 30 | 1.13-3203-26-3/3 | Улучшенная окраска стен внутри помещений водно-дисперсионными акриловыми красками - краска моющаяся типа ВД-АК-210 | 100 м2 | 0.12 | 0 | 0.12 |  |  |  | 3124.04 | 1173.26 | 0 | 0 | 1950.78 | 0 | 5.0604 | 0 | 0 | 1365.55 | 195.08 |  | 78161913 | 26033.67 | 9777.13 | 0 | 0 | 16256.54 | 0 | 42.17 | 0 | 0 | 26033.67 | 9777.13 | 0 | 0 | 16256.54 | 0 | 42.17 | 0 | 0 | 70 | 10 | 1 | 1 |  |  | 1 | 1 | 1 | 1 |  |  |  |  | 0 | 4 | СН-2012.1 Выпуск № 2 (в текущих ценах по состоянию на 01.01.2025 г.). Сб.3-3203-26-3/3 |  |  | 0 | 77790596 |  | 0 | 1 | 0 | 1 | 1 | 1 | 1 | 1 | 1 |  | 70 | 10 |  |  |  | 0 | 0 | 0 | [5 empty] | 0 |  | 0 | 3124.04 | 9777.13 | 0 | 0 | 16256.54 | 0 | 42.17 | 0 | 0 | 1365.546 | 195.078 | [13 empty] | 0 | 0 | 1 | 1 |  |  |  | 1005 | 100 м2 | 100 м2 | 100 | [6 empty] | 77790599 | 1 | СН-2012 | 0 |  | 4 | 0 | Подрядные работы, гл. 1-5,7 | работа |  |  |  | 131072 | 26033.67 | 9777.13 | 0 | 0 | 16256.54 | 42.17 | 0 | 0 | [17 empty] | 0 | 0 | 0 |  |  |  |  | 70 | 10 |  |  |  |  | 0 |  | 246088129 | 2 | 1 | -2 | 0 | 0 | 0 | 4684.67 | 0 | 0 | 4684.67 |  | 0 | 3 | 0 |  | 0 | 1 | 0 | 0 | 0 | 0 | 0
51 | 1 | 5 | 267 |  | Новый подраздел | Замена дверей в кабинеты | 0 | [6 empty] | 419034.08 | 382802.87 | 13.17 | 0.2 | 36218.04 | 0 | 95.6239 | 0 | 0 | 25352.64 | 3621.81 |  |  | 419034.08 | 382802.87 | 13.17 | 0.2 | 36218.04 | 0 | 95.6239 | 0 | 0 | 25352.64 | 3621.81 |  |  | 0 | 0 | 0 | 448008.85 | 0 | 0 | 448008.85 | 382802.87 | 382802.87 | 0 | 382802.87 | 0 | 0 | 0 | 0 | 0 | [19 empty] | 0 | 0 | 0 | 448008.85 | 0 | 0 | 448008.85 | 382802.87 | 382802.87 | 0 | 382802.87 | 0 | 0 | 0 | 0 | 0 | [114 empty] | 0
50 | 0 | 0 | 1 | 201 | 419034.08 | ПЗ | Прямые затраты |  |  | 201 | 1 | 3 |  | 2 | [7 empty] | 419034.08 | 1 | 419034.08
50 | 0 | 0 | 1 | 202 | 382802.87 | СтМатОб | Стоимость материальных ресурсов (всего) |  |  | 202 | 2 | 3 |  | 2 | [7 empty] | 382802.87 | 1 | 382802.87
50 | 0 | 0 | 1 | 222 | 0 | СтМатОбЗак | Стоимость материалов и оборудования заказчика |  |  | 222 | 3 | 3 |  | 2 | [7 empty] | 0 | 1 | 0
50 | 0 | 0 | 1 | 225 | 382802.87 | СтМатОбПод | Стоимость материалов и оборудования подрядчика |  |  | 225 | 4 | 3 |  | 2 | [7 empty] | 382802.87 | 1 | 382802.87
50 | 0 | 0 | 1 | 226 | 382802.87 | СтМат | Стоимость материалов (всего) |  |  | 226 | 5 | 3 |  | 2 | [7 empty] | 382802.87 | 1 | 382802.87
50 | 0 | 0 | 1 | 227 | 0 | СтМатЗак | Стоимость материалов заказчика |  |  | 227 | 6 | 3 |  | 2 | [7 empty] | 0 | 1 | 0
50 | 0 | 0 | 1 | 228 | 382802.87 | СтМатПод | Стоимость материалов подрядчика |  |  | 228 | 7 | 3 |  | 2 | [7 empty] | 382802.87 | 1 | 382802.87
50 | 0 | 0 | 1 | 216 | 0 | Оборуд | Стоимость оборудования (всего) |  |  | 216 | 8 | 3 |  | 2 | [7 empty] | 0 | 1 | 0
50 | 0 | 0 | 1 | 223 | 0 | ОборудЗак | Стоимость оборудования заказчика |  |  | 223 | 9 | 3 |  | 2 | [7 empty] | 0 | 1 | 0
50 | 0 | 0 | 1 | 229 | 0 | ОборудПод | Стоимость оборудования подрядчика |  |  | 229 | 10 | 3 |  | 2 | [7 empty] | 0 | 1 | 0
50 | 0 | 0 | 1 | 203 | 13.17 | ЭММ | Эксплуатация машин |  |  | 203 | 11 | 3 |  | 2 | [7 empty] | 13.17 | 1 | 13.17
50 | 0 | 0 | 1 | 231 | 0 | ЭММсНРиСП | Эксплуатация машин по ТСН-2001.16 |  |  | 231 | 12 | 3 |  | 2 | [7 empty] | 0 | 1 | 0
50 | 0 | 0 | 1 | 204 | 0.2 | ЗПМ | ЗП машинистов |  |  | 204 | 13 | 3 |  | 2 | [7 empty] | 0.2 | 1 | 0.2
50 | 0 | 0 | 1 | 205 | 36218.04 | ОЗП | Основная ЗП рабочих |  |  | 205 | 14 | 3 |  | 2 | [7 empty] | 36218.04 | 1 | 36218.04
50 | 0 | 0 | 1 | 232 | 0 | ОЗПсНРиСП | Основная ЗП рабочих по ТСН-2001.16 |  |  | 232 | 15 | 3 |  | 2 | [7 empty] | 0 | 1 | 0
50 | 0 | 0 | 1 | 214 | 0 | Строит | Строительные работы с НР и СП |  |  | 214 | 16 | 3 |  | 2 | [7 empty] | 0 | 1 | 0
50 | 0 | 0 | 1 | 215 | 0 | Монтаж | Монтажные работы с НР и СП |  |  | 215 | 17 | 3 |  | 2 | [7 empty] | 0 | 1 | 0
50 | 0 | 0 | 1 | 217 | 448008.85 | Прочие | Прочие работы с НР и СП |  |  | 217 | 18 | 3 |  | 2 | [7 empty] | 448008.85 | 1 | 448008.85
50 | 0 | 0 | 1 | 230 | 0 | ПрочиеЗатр | Прочие затраты по ТСН-2001.16 |  |  | 230 | 19 | 3 |  | 2 | [7 empty] | 0 | 1 | 0
50 | 0 | 0 | 1 | 206 | 0 | ВозврМат | Возврат материалов |  |  | 206 | 20 | 3 |  | 2 | [7 empty] | 0 | 1 | 0
50 | 0 | 0 | 1 | 207 | 95.6239 | ТрудСтр | Трудозатраты строителей |  |  | 207 | 21 | 3 |  | -1 | [7 empty] | 95.6239 | 1 | 95.6239
50 | 0 | 0 | 1 | 208 | 0 | ТрудМаш | Трудозатраты машинистов |  |  | 208 | 22 | 3 |  | -1 | [7 empty] | 0 | 1 | 0
50 | 0 | 0 | 1 | 209 | 0 | ТранспМат | Транспорт материалов |  |  | 209 | 23 | 3 |  | 2 | [7 empty] | 0 | 1 | 0
50 | 0 | 0 | 1 | 233 | 0 | Перевозка | Перевозка грузов |  |  | 233 | 24 | 3 |  | 2 | [7 empty] | 0 | 1 | 0
50 | 0 | 0 | 1 | 210 | 25352.64 | НР | Накладные расходы |  |  | 210 | 25 | 3 |  | 2 | [7 empty] | 25352.64 | 1 | 25352.64
50 | 0 | 0 | 1 | 211 | 3621.81 | СмПриб | Сметная прибыль |  |  | 211 | 26 | 3 |  | 2 | [7 empty] | 3621.81 | 1 | 3621.81
50 | 0 | 0 | 1 | 224 | 448008.85 | Всего | Всего с НР и СП |  |  | 224 | 27 | 3 |  | 2 | [7 empty] | 448008.85 | 1 | 448008.85
51 | 1 | 4 | 177 |  | Новый раздел | 4 эт. Коридор | 0 | [6 empty] | 731042.71 | 465411.98 | 15.12 | 0.25 | 265615.61 | 0 | 754.0834 | 0 | 0 | 185930.94 | 26561.58 | [15 empty] | 0 | 0 | 0 | 943535.63 | 0 | 0 | 943535.63 | 465411.98 | 465411.98 | 0 | 465411.98 | 0 | 0 | 0 | 0 | 0 | [149 empty] | 0
50 | 0 | 0 | 1 | 201 | 731042.71 | ПЗ | Прямые затраты |  |  | 201 | 1 | 3 |  | 2 | [7 empty] | 731042.71 | 1 | 731042.71
50 | 0 | 0 | 1 | 202 | 465411.98 | СтМатОб | Стоимость материальных ресурсов (всего) |  |  | 202 | 2 | 3 |  | 2 | [7 empty] | 465411.98 | 1 | 465411.98
50 | 0 | 0 | 1 | 222 | 0 | СтМатОбЗак | Стоимость материалов и оборудования заказчика |  |  | 222 | 3 | 3 |  | 2 | [7 empty] | 0 | 1 | 0
50 | 0 | 0 | 1 | 225 | 465411.98 | СтМатОбПод | Стоимость материалов и оборудования подрядчика |  |  | 225 | 4 | 3 |  | 2 | [7 empty] | 465411.98 | 1 | 465411.98
50 | 0 | 0 | 1 | 226 | 465411.98 | СтМат | Стоимость материалов (всего) |  |  | 226 | 5 | 3 |  | 2 | [7 empty] | 465411.98 | 1 | 465411.98
50 | 0 | 0 | 1 | 227 | 0 | СтМатЗак | Стоимость материалов заказчика |  |  | 227 | 6 | 3 |  | 2 | [7 empty] | 0 | 1 | 0
50 | 0 | 0 | 1 | 228 | 465411.98 | СтМатПод | Стоимость материалов подрядчика |  |  | 228 | 7 | 3 |  | 2 | [7 empty] | 465411.98 | 1 | 465411.98
50 | 0 | 0 | 1 | 216 | 0 | Оборуд | Стоимость оборудования (всего) |  |  | 216 | 8 | 3 |  | 2 | [7 empty] | 0 | 1 | 0
50 | 0 | 0 | 1 | 223 | 0 | ОборудЗак | Стоимость оборудования заказчика |  |  | 223 | 9 | 3 |  | 2 | [7 empty] | 0 | 1 | 0
50 | 0 | 0 | 1 | 229 | 0 | ОборудПод | Стоимость оборудования подрядчика |  |  | 229 | 10 | 3 |  | 2 | [7 empty] | 0 | 1 | 0
50 | 0 | 0 | 1 | 203 | 15.12 | ЭММ | Эксплуатация машин |  |  | 203 | 11 | 3 |  | 2 | [7 empty] | 15.12 | 1 | 15.12
50 | 0 | 0 | 1 | 231 | 0 | ЭММсНРиСП | Эксплуатация машин по ТСН-2001.16 |  |  | 231 | 12 | 3 |  | 2 | [7 empty] | 0 | 1 | 0
50 | 0 | 0 | 1 | 204 | 0.25 | ЗПМ | ЗП машинистов |  |  | 204 | 13 | 3 |  | 2 | [7 empty] | 0.25 | 1 | 0.25
50 | 0 | 0 | 1 | 205 | 265615.61 | ОЗП | Основная ЗП рабочих |  |  | 205 | 14 | 3 |  | 2 | [7 empty] | 265615.61 | 1 | 265615.61
50 | 0 | 0 | 1 | 232 | 0 | ОЗПсНРиСП | Основная ЗП рабочих по ТСН-2001.16 |  |  | 232 | 15 | 3 |  | 2 | [7 empty] | 0 | 1 | 0
50 | 0 | 0 | 1 | 214 | 0 | Строит | Строительные работы с НР и СП |  |  | 214 | 16 | 3 |  | 2 | [7 empty] | 0 | 1 | 0
50 | 0 | 0 | 1 | 215 | 0 | Монтаж | Монтажные работы с НР и СП |  |  | 215 | 17 | 3 |  | 2 | [7 empty] | 0 | 1 | 0
50 | 0 | 0 | 1 | 217 | 943535.63 | Прочие | Прочие работы с НР и СП |  |  | 217 | 18 | 3 |  | 2 | [7 empty] | 943535.63 | 1 | 943535.63
50 | 0 | 0 | 1 | 230 | 0 | ПрочиеЗатр | Прочие затраты по ТСН-2001.16 |  |  | 230 | 19 | 3 |  | 2 | [7 empty] | 0 | 1 | 0
50 | 0 | 0 | 1 | 206 | 0 | ВозврМат | Возврат материалов |  |  | 206 | 20 | 3 |  | 2 | [7 empty] | 0 | 1 | 0
50 | 0 | 0 | 1 | 207 | 754.0834 | ТрудСтр | Трудозатраты строителей |  |  | 207 | 21 | 3 |  | -1 | [7 empty] | 754.0834 | 1 | 754.0834
50 | 0 | 0 | 1 | 208 | 0 | ТрудМаш | Трудозатраты машинистов |  |  | 208 | 22 | 3 |  | -1 | [7 empty] | 0 | 1 | 0
50 | 0 | 0 | 1 | 209 | 0 | ТранспМат | Транспорт материалов |  |  | 209 | 23 | 3 |  | 2 | [7 empty] | 0 | 1 | 0
50 | 0 | 0 | 1 | 233 | 0 | Перевозка | Перевозка грузов |  |  | 233 | 24 | 3 |  | 2 | [7 empty] | 0 | 1 | 0
50 | 0 | 0 | 1 | 210 | 185930.94 | НР | Накладные расходы |  |  | 210 | 25 | 3 |  | 2 | [7 empty] | 185930.94 | 1 | 185930.94
50 | 0 | 0 | 1 | 211 | 26561.58 | СмПриб | Сметная прибыль |  |  | 211 | 26 | 3 |  | 2 | [7 empty] | 26561.58 | 1 | 26561.58
50 | 0 | 0 | 1 | 224 | 943535.63 | Всего | Всего с НР и СП |  |  | 224 | 27 | 3 |  | 2 | [7 empty] | 943535.63 | 1 | 943535.63
4 | 1 |  | 518 |  | Новый раздел | 4 эт. Кабинет 45 |  | 0 |  | 0 | [7 empty] | 0 |  |  | 0 | [53 empty] | 0 | [11 empty] | 0
52 | 1 | 4 | 349 | 0 | Новый раздел | 4 эт. Кабинет 45 | [7 empty] | 216848.73 | 106508.79 | 524.11 | 31.16 | 109815.83 | 0 | 303.9832 | 0 | 0 | 76871.09 | 10981.6 | 0 | 0 | 0 | 0 | 0 | 0 | 0 | 0 | 0 | 0 | 0 | 0 | 0 | 0 | 0 | 0 | 0 | 0 | 304751.28 | 0 | 0 | 304751.28 | 106508.79 | 106508.79 | 0 | 106508.79 | 0 | 0 | 0 | 0 | 0 | 0 | 0 | 0 | 0 | 0 | 0 | 0 | 0 | 0 | 0 | 0 | 0 | 0 | 0 | 0 | 0 | 0 | 0 | 0 | 0 | 0 | 0 | 0 | 0 | 0 | 0 | 0 | 0 | 0 | 0 | 0 | 0 | 0 | 0 | 0 | 0 | 0 | 0 | 0 | 0 | 0 | 0 | 0 | 0 | 0 | 0 | 0 | 0 | 0 | 0 | 0 | 0 | 0 | 0 | 0 | 0 | 0 | 0 | 0 | 0 | 0 | 0 | 0 | 0 | 0 | 0 | 0 | 0 | 0 | 0 | 0 | 0 | 0 | 0 | 0 | 0 | 0 | 0 | 0 | 0 | 0 | 0 | 0 | 0 | 0 | 0 | 0 | 0 | 0 | 0 | 0 | 0 | 0 | 0 | 0 | 0 | 0 | 0 | 0 | 0 | 0 | 0 | 0 | 0 | 0 | 0 | 0 | 0 | 0 | 0 | 0 | 0 | 0 | 0 | 0 | 0 | 0 | 0 | 0 | 0 | 0 | 0 | 0 | 0 | 0 | 0 | 0 | 0 | 0 | 0 | 0 | 0 | 0 | 0 | 0 | 0 | 0 | 0 | 0 | 0 | 0 | 0 | 0 | 0 | 0 | 0 | 0 | 0 | 0 | 0
5 | 1 |  | 364 |  | Новый подраздел | Потолок |  | 0 |  | -1 | [7 empty] | 0 |  |  | 0 | [53 empty] | 0 | [11 empty] | 0
52 | 1 | 5 | 353 | 0 | Новый подраздел | Потолок | [7 empty] | 34448.35 | 7499.52 | 0.23 | 0 | 26948.6 | 0 | 77.1723 | 0 | 0 | 18864.01 | 2694.86 | 0 | 0 | 34448.35 | 7499.52 | 0.23 | 0 | 26948.6 | 0 | 77.1723 | 0 | 0 | 18864.01 | 2694.86 | 0 | 0 | 0 | 0 | 0 | 56007.22 | 0 | 0 | 56007.22 | 7499.52 | 7499.52 | 0 | 7499.52 | 0 | 0 | 0 | 0 | 0 | 0 | 0 | 0 | 0 | 0 | 0 | 0 | 0 | 0 | 0 | 0 | 0 | 0 | 0 | 0 | 0 | 0 | 0 | 0 | 0 | 0 | 0 | 56007.22 | 0 | 0 | 56007.22 | 7499.52 | 7499.52 | 0 | 7499.52 | 0 | 0 | 0 | 0 | 0 | 0 | 0 | 0 | 0 | 0 | 0 | 0 | 0 | 0 | 0 | 0 | 0 | 0 | 0 | 0 | 0 | 0 | 0 | 0 | 0 | 0 | 0 | 0 | 0 | 0 | 0 | 0 | 0 | 0 | 0 | 0 | 0 | 0 | 0 | 0 | 0 | 0 | 0 | 0 | 0 | 0 | 0 | 0 | 0 | 0 | 0 | 0 | 0 | 0 | 0 | 0 | 0 | 0 | 0 | 0 | 0 | 0 | 0 | 0 | 0 | 0 | 0 | 0 | 0 | 0 | 0 | 0 | 0 | 0 | 0 | 0 | 0 | 0 | 0 | 0 | 0 | 0 | 0 | 0 | 0 | 0 | 0 | 0 | 0 | 0 | 0 | 0 | 0 | 0 | 0 | 0 | 0 | 0 | 0 | 0 | 0 | 0 | 0 | 0 | 0 | 0 | 0 | 0 | 0 | 0 | 0 | 0 | 0 | 0 | 0 | 0 | 0 | 0 | 0 | 0
17 | 1 | 127 | 113 | 31 | 1.13-3204-1-1/1 | Расчистка поверхностей от старых покрасок (шпателем, щетками и т.д.) | м2 | 48.8 | 0 | 48.8 |  |  |  | 9364.72 | 0 | 0 | 0 | 9364.72 | 0 | 29.28 | 0 | 0 | 6555.3 | 936.47 |  | 78161913 | 191.9 | 0 | 0 | 0 | 191.9 | 0 | 0.6 | 0 | 0 | 191.9 | 0 | 0 | 0 | 191.9 | 0 | 0.6 | 0 | 0 | 70 | 10 | 1 | 1 |  |  | 1 | 1 | 1 | 1 |  |  |  |  | 0 | 4 | СН-2012.1 Выпуск № 2 (в текущих ценах по состоянию на 01.01.2025 г.). Сб.3-3204-1-1/1 |  |  | 0 | 77790596 |  | 0 | 1 | 0 | 1 | 1 | 1 | 1 | 1 | 1 |  | 70 | 10 |  |  |  | 0 | 0 | 0 | [5 empty] | 0 |  | 0 | 9364.72 | 0 | 0 | 0 | 191.9 | 0 | 0.6 | 0 | 0 | 6555.304 | 936.472 | [13 empty] | 0 | 0 | 1 | 1 |  |  |  | 1005 | м2 | м2 | 1 | [6 empty] | 77790599 | 1 | СН-2012 | 0 |  | 4 | 0 | Подрядные работы, гл. 1-5,7 | работа |  |  |  | 131072 | 191.9 | 0 | 0 | 0 | 191.9 | 0.6 | 0 | 0 | [17 empty] | 0 | 0 | 0 |  |  |  |  | 70 | 10 |  |  |  |  | 0 |  | 671635578 | 2 | 1 | -2 | 0 | 0 | 0 | 16856.49 | 0 | 0 | 16856.49 |  | 0 | 3 | 0 |  | 0 | 1 | 0 | 0 | 0 | 0 | 0
17 | 1 | 132 | 116 | 32 | 1.13-3703-1-2/1 | Обработка поверхностей потолков грунтовкой глубокого проникновения внутри помещения | 100 м2 | 0.488 | 0 | 0.488 |  |  |  | 1784.01 | 643.98 | 0.23 | 0 | 1139.8 | 0 | 3.1866 | 0 | 0 | 797.86 | 113.98 |  | 78161913 | 3655.77 | 1319.64 | 0.47 | 0.01 | 2335.66 | 0 | 6.53 | 0 | 0 | 3655.77 | 1319.64 | 0.47 | 0.01 | 2335.66 | 0 | 6.53 | 0 | 0 | 70 | 10 | 1 | 1 |  |  | 1 | 1 | 1 | 1 |  |  |  |  | 0 | 4 | СН-2012.1 Выпуск № 2 (в текущих ценах по состоянию на 01.01.2025 г.). Сб.3-3703-1-2/1 |  |  | 0 | 77790596 |  | 0 | 1 | 0 | 1 | 1 | 1 | 1 | 1 | 1 |  | 70 | 10 |  |  |  | 0 | 0 | 0 | [5 empty] | 0 |  | 0 | 1784.01 | 1319.64 | 0.47 | 0.01 | 2335.66 | 0 | 6.53 | 0 | 0 | 797.86 | 113.98 | [13 empty] | 0 | 0 | 1 | 1 |  |  |  | 1005 | 100 м2 | 100 м2 | 100 | [6 empty] | 77790599 | 1 | СН-2012 | 0 |  | 4 | 0 | Подрядные работы, гл. 1-5,7 | работа |  |  |  | 131072 | 3655.77 | 1319.64 | 0.47 | 0.01 | 2335.66 | 6.53 | 0 | 0 | [17 empty] | 0 | 0 | 0 |  |  |  |  | 70 | 10 |  |  |  |  | 0 |  | -1825934085 | 2 | 1 | -2 | 0 | 0 | 0 | 2695.85 | 0 | 0 | 2695.85 |  | 0 | 3 | 0 |  | 0 | 1 | 0 | 0 | 0 | 0 | 0
18 | 1 | 131 |  | 32,1 | 21.1-6-10 | Грунтовка акриловая концентрированная универсальная с высокой клеевой и проникающей способностью | л | -5.0264 | -10.3 | -10.3 |  |  |  | -643.98 | -643.98 | 0 | 0 | 0 | 0 | 0 | 0 | 0 | 0 | 0 |  | 78161913 | 128.12 | 128.12 | 0 | 0 | 0 | 0 | 0 | 0 | 0 | 128.12 | 128.12 | 0 | 0 | 0 | 0 | 0 | 0 | 0 | 70 | 10 | 1 | 1 |  |  | 1 | 1 | 1 | 1 |  |  |  |  | 3 | 4 | СН-2012.21 Выпуск № 2 (в текущих ценах по состоянию на 01.01.2025 г.). Сб.1-6-10 |  |  | 0 | 77790596 |  | 0 | 1 | 0 | 1 | 1 | 1 | 1 | 1 | 1 |  | 70 | 10 |  |  |  | 0 | 0 | 0 | [5 empty] | 0 |  | 0 | -643.98 | 128.12 | 0 | 0 | 0 | 0 | 0 | 0 | 0 | 0 | 0 | [13 empty] | 0 | 0 | 1 | 1 |  |  |  | 1002 | л | л | 1 | [6 empty] | 77790599 | 1 | СН-2012 | 0 |  | 4 | 0 | Подрядные работы, гл. 1-5,7 | работа |  |  |  | 0 | 128.12 | 128.12 | 0 | 0 | 0 | 0 | 0 | [18 empty] | 0 | 0 | 0 |  |  |  |  | 70 | 10 |  |  |  |  | 0 |  | 1582717036 | 2 | 1 | -2 | 0 | 0 | 0 | -643.98 | 0 | 0 | -643.98 |  | 0 | 3 | 0 |  | 0 | 1 | 0 | 0 | 0 | 0 | 0
18 | 1 | 132 |  | 32,2 | 21.1-6-9 | Грунтовка акриловая адгезионная для обработки бетонных оснований перед оштукатуриванием, марка "Бетоконтакт" | кг | 8.052 | 16.5 | 16.5 |  |  |  | 1037.66 | 1037.66 | 0 | 0 | 0 | 0 | 0 | 0 | 0 | 0 | 0 |  | 78161913 | 128.87 | 128.87 | 0 | 0 | 0 | 0 | 0 | 0 | 0 | 128.87 | 128.87 | 0 | 0 | 0 | 0 | 0 | 0 | 0 | 70 | 10 | 1 | 1 |  |  | 1 | 1 | 1 | 1 |  |  |  |  | 3 | 4 | СН-2012.21 Выпуск № 2 (в текущих ценах по состоянию на 01.01.2025 г.). Сб.1-6-9 |  |  | 0 | 77790596 |  | 0 | 1 | 0 | 1 | 1 | 1 | 1 | 1 | 1 |  | 70 | 10 |  |  |  | 0 | 0 | 0 | [5 empty] | 0 |  | 0 | 1037.66 | 128.87 | 0 | 0 | 0 | 0 | 0 | 0 | 0 | 0 | 0 | [13 empty] | 0 | 0 | 1 | 1 |  |  |  | 1009 | кг | кг | 1 | [6 empty] | 77790599 | 1 | СН-2012 | 0 |  | 4 | 0 | Подрядные работы, гл. 1-5,7 | работа |  |  |  | 0 | 128.87 | 128.87 | 0 | 0 | 0 | 0 | 0 | [18 empty] | 0 | 0 | 0 |  |  |  |  | 70 | 10 |  |  |  |  | 0 |  | 743869604 | 2 | 1 | -2 | 0 | 0 | 0 | 1037.66 | 0 | 0 | 1037.66 |  | 0 | 3 | 0 |  | 0 | 1 | 0 | 0 | 0 | 0 | 0
17 | 1 | 134 | 118 | 33 | 1.13-3101-13-5/1 | Сплошное выравнивание штукатурки потолков, внутри здания цементно-известковым раствором при толщине намета до 5 мм | 100 м2 | 0.488 | 0 | 0.488 |  |  |  | 7572.61 | 1277.99 | 0 | 0 | 6294.62 | 0 | 18.1731 | 0 | 0 | 4406.23 | 629.46 |  | 78161913 | 15517.65 | 2618.83 | 0 | 0 | 12898.82 | 0 | 37.24 | 0 | 0 | 15517.65 | 2618.83 | 0 | 0 | 12898.82 | 0 | 37.24 | 0 | 0 | 70 | 10 | 1 | 1 |  |  | 1 | 1 | 1 | 1 |  |  |  |  | 0 | 4 | СН-2012.1 Выпуск № 2 (в текущих ценах по состоянию на 01.01.2025 г.). Сб.3-3101-13-5/1 |  |  | 0 | 77790596 |  | 0 | 1 | 0 | 1 | 1 | 1 | 1 | 1 | 1 |  | 70 | 10 |  |  |  | 0 | 0 | 0 | [5 empty] | 0 |  | 0 | 7572.61 | 2618.83 | 0 | 0 | 12898.82 | 0 | 37.24 | 0 | 0 | 4406.234 | 629.462 | [13 empty] | 0 | 0 | 1 | 1 |  |  |  | 1005 | 100 м2 | 100 м2 | 100 | [6 empty] | 77790599 | 1 | СН-2012 | 0 |  | 4 | 0 | Подрядные работы, гл. 1-5,7 | работа |  |  |  | 131072 | 15517.65 | 2618.83 | 0 | 0 | 12898.82 | 37.24 | 0 | 0 | [17 empty] | 0 | 0 | 0 |  |  |  |  | 70 | 10 |  |  |  |  | 0 |  | -1376018227 | 2 | 1 | -2 | 0 | 0 | 0 | 12608.3 | 0 | 0 | 12608.3 |  | 0 | 3 | 0 |  | 0 | 1 | 0 | 0 | 0 | 0 | 0
17 | 1 | 141 | 125 | 34 | 1.13-3203-26-4/3 | Улучшенная окраска потолков внутри помещений водно-дисперсионными акриловыми красками - краска моющаяся типа ВД-АК-210 | 100 м2 | 0.488 | 0 | 0.488 |  |  |  | 15333.33 | 5183.87 | 0 | 0 | 10149.46 | 0 | 26.5326 | 0 | 0 | 7104.62 | 1014.95 |  | 78161913 | 31420.77 | 10622.69 | 0 | 0 | 20798.08 | 0 | 54.37 | 0 | 0 | 31420.77 | 10622.69 | 0 | 0 | 20798.08 | 0 | 54.37 | 0 | 0 | 70 | 10 | 1 | 1 |  |  | 1 | 1 | 1 | 1 |  |  |  |  | 0 | 4 | СН-2012.1 Выпуск № 2 (в текущих ценах по состоянию на 01.01.2025 г.). Сб.3-3203-26-4/3 |  |  | 0 | 77790596 |  | 0 | 1 | 0 | 1 | 1 | 1 | 1 | 1 | 1 |  | 70 | 10 |  |  |  | 0 | 0 | 0 | [5 empty] | 0 |  | 0 | 15333.33 | 10622.69 | 0 | 0 | 20798.08 | 0 | 54.37 | 0 | 0 | 7104.622 | 1014.946 | [13 empty] | 0 | 0 | 1 | 1 |  |  |  | 1005 | 100 м2 | 100 м2 | 100 | [6 empty] | 77790599 | 1 | СН-2012 | 0 |  | 4 | 0 | Подрядные работы, гл. 1-5,7 | работа |  |  |  | 131072 | 31420.77 | 10622.69 | 0 | 0 | 20798.08 | 54.37 | 0 | 0 | [17 empty] | 0 | 0 | 0 |  |  |  |  | 70 | 10 |  |  |  |  | 0 |  | -1839369104 | 2 | 1 | -2 | 0 | 0 | 0 | 23452.9 | 0 | 0 | 23452.9 |  | 0 | 3 | 0 |  | 0 | 1 | 0 | 0 | 0 | 0 | 0
51 | 1 | 5 | 353 |  | Новый подраздел | Потолок | 0 | [6 empty] | 34448.35 | 7499.52 | 0.23 | 0 | 26948.6 | 0 | 77.1723 | 0 | 0 | 18864.01 | 2694.86 |  |  | 34448.35 | 7499.52 | 0.23 | 0 | 26948.6 | 0 | 77.1723 | 0 | 0 | 18864.01 | 2694.86 |  |  | 0 | 0 | 0 | 56007.22 | 0 | 0 | 56007.22 | 7499.52 | 7499.52 | 0 | 7499.52 | 0 | 0 | 0 | 0 | 0 | [19 empty] | 0 | 0 | 0 | 56007.22 | 0 | 0 | 56007.22 | 7499.52 | 7499.52 | 0 | 7499.52 | 0 | 0 | 0 | 0 | 0 | [114 empty] | 0
50 | 0 | 0 | 1 | 201 | 34448.35 | ПЗ | Прямые затраты |  |  | 201 | 1 | 3 |  | 2 | [7 empty] | 34448.35 | 1 | 34448.35
50 | 0 | 0 | 1 | 202 | 7499.52 | СтМатОб | Стоимость материальных ресурсов (всего) |  |  | 202 | 2 | 3 |  | 2 | [7 empty] | 7499.52 | 1 | 7499.52
50 | 0 | 0 | 1 | 222 | 0 | СтМатОбЗак | Стоимость материалов и оборудования заказчика |  |  | 222 | 3 | 3 |  | 2 | [7 empty] | 0 | 1 | 0
50 | 0 | 0 | 1 | 225 | 7499.52 | СтМатОбПод | Стоимость материалов и оборудования подрядчика |  |  | 225 | 4 | 3 |  | 2 | [7 empty] | 7499.52 | 1 | 7499.52
50 | 0 | 0 | 1 | 226 | 7499.52 | СтМат | Стоимость материалов (всего) |  |  | 226 | 5 | 3 |  | 2 | [7 empty] | 7499.52 | 1 | 7499.52
50 | 0 | 0 | 1 | 227 | 0 | СтМатЗак | Стоимость материалов заказчика |  |  | 227 | 6 | 3 |  | 2 | [7 empty] | 0 | 1 | 0
50 | 0 | 0 | 1 | 228 | 7499.52 | СтМатПод | Стоимость материалов подрядчика |  |  | 228 | 7 | 3 |  | 2 | [7 empty] | 7499.52 | 1 | 7499.52
50 | 0 | 0 | 1 | 216 | 0 | Оборуд | Стоимость оборудования (всего) |  |  | 216 | 8 | 3 |  | 2 | [7 empty] | 0 | 1 | 0
50 | 0 | 0 | 1 | 223 | 0 | ОборудЗак | Стоимость оборудования заказчика |  |  | 223 | 9 | 3 |  | 2 | [7 empty] | 0 | 1 | 0
50 | 0 | 0 | 1 | 229 | 0 | ОборудПод | Стоимость оборудования подрядчика |  |  | 229 | 10 | 3 |  | 2 | [7 empty] | 0 | 1 | 0
50 | 0 | 0 | 1 | 203 | 0.23 | ЭММ | Эксплуатация машин |  |  | 203 | 11 | 3 |  | 2 | [7 empty] | 0.23 | 1 | 0.23
50 | 0 | 0 | 1 | 231 | 0 | ЭММсНРиСП | Эксплуатация машин по ТСН-2001.16 |  |  | 231 | 12 | 3 |  | 2 | [7 empty] | 0 | 1 | 0
50 | 0 | 0 | 1 | 204 | 0 | ЗПМ | ЗП машинистов |  |  | 204 | 13 | 3 |  | 2 | [7 empty] | 0 | 1 | 0
50 | 0 | 0 | 1 | 205 | 26948.6 | ОЗП | Основная ЗП рабочих |  |  | 205 | 14 | 3 |  | 2 | [7 empty] | 26948.6 | 1 | 26948.6
50 | 0 | 0 | 1 | 232 | 0 | ОЗПсНРиСП | Основная ЗП рабочих по ТСН-2001.16 |  |  | 232 | 15 | 3 |  | 2 | [7 empty] | 0 | 1 | 0
50 | 0 | 0 | 1 | 214 | 0 | Строит | Строительные работы с НР и СП |  |  | 214 | 16 | 3 |  | 2 | [7 empty] | 0 | 1 | 0
50 | 0 | 0 | 1 | 215 | 0 | Монтаж | Монтажные работы с НР и СП |  |  | 215 | 17 | 3 |  | 2 | [7 empty] | 0 | 1 | 0
50 | 0 | 0 | 1 | 217 | 56007.22 | Прочие | Прочие работы с НР и СП |  |  | 217 | 18 | 3 |  | 2 | [7 empty] | 56007.22 | 1 | 56007.22
50 | 0 | 0 | 1 | 230 | 0 | ПрочиеЗатр | Прочие затраты по ТСН-2001.16 |  |  | 230 | 19 | 3 |  | 2 | [7 empty] | 0 | 1 | 0
50 | 0 | 0 | 1 | 206 | 0 | ВозврМат | Возврат материалов |  |  | 206 | 20 | 3 |  | 2 | [7 empty] | 0 | 1 | 0
50 | 0 | 0 | 1 | 207 | 77.1723 | ТрудСтр | Трудозатраты строителей |  |  | 207 | 21 | 3 |  | -1 | [7 empty] | 77.1723 | 1 | 77.1723
50 | 0 | 0 | 1 | 208 | 0 | ТрудМаш | Трудозатраты машинистов |  |  | 208 | 22 | 3 |  | -1 | [7 empty] | 0 | 1 | 0
50 | 0 | 0 | 1 | 209 | 0 | ТранспМат | Транспорт материалов |  |  | 209 | 23 | 3 |  | 2 | [7 empty] | 0 | 1 | 0
50 | 0 | 0 | 1 | 233 | 0 | Перевозка | Перевозка грузов |  |  | 233 | 24 | 3 |  | 2 | [7 empty] | 0 | 1 | 0
50 | 0 | 0 | 1 | 210 | 18864.01 | НР | Накладные расходы |  |  | 210 | 25 | 3 |  | 2 | [7 empty] | 18864.01 | 1 | 18864.01
50 | 0 | 0 | 1 | 211 | 2694.86 | СмПриб | Сметная прибыль |  |  | 211 | 26 | 3 |  | 2 | [7 empty] | 2694.86 | 1 | 2694.86
50 | 0 | 0 | 1 | 224 | 56007.22 | Всего | Всего с НР и СП |  |  | 224 | 27 | 3 |  | 2 | [7 empty] | 56007.22 | 1 | 56007.22
5 | 1 |  | 408 |  | Новый подраздел | Стены |  | 0 |  | 0 | [7 empty] | 0 |  |  | 0 | [53 empty] | 0 | [11 empty] | 0
52 | 1 | 5 | 394 | 0 | Новый подраздел | Стены | [7 empty] | 64991.04 | 19885.75 | 0.41 | 0.01 | 45104.88 | 0 | 128.603 | 0 | 0 | 31573.43 | 4510.5 | 0 | 0 | 64991.04 | 19885.75 | 0.41 | 0.01 | 45104.88 | 0 | 128.603 | 0 | 0 | 31573.43 | 4510.5 | 0 | 0 | 0 | 0 | 0 | 101074.99 | 0 | 0 | 101074.99 | 19885.75 | 19885.75 | 0 | 19885.75 | 0 | 0 | 0 | 0 | 0 | 0 | 0 | 0 | 0 | 0 | 0 | 0 | 0 | 0 | 0 | 0 | 0 | 0 | 0 | 0 | 0 | 0 | 0 | 0 | 0 | 0 | 0 | 101074.99 | 0 | 0 | 101074.99 | 19885.75 | 19885.75 | 0 | 19885.75 | 0 | 0 | 0 | 0 | 0 | 0 | 0 | 0 | 0 | 0 | 0 | 0 | 0 | 0 | 0 | 0 | 0 | 0 | 0 | 0 | 0 | 0 | 0 | 0 | 0 | 0 | 0 | 0 | 0 | 0 | 0 | 0 | 0 | 0 | 0 | 0 | 0 | 0 | 0 | 0 | 0 | 0 | 0 | 0 | 0 | 0 | 0 | 0 | 0 | 0 | 0 | 0 | 0 | 0 | 0 | 0 | 0 | 0 | 0 | 0 | 0 | 0 | 0 | 0 | 0 | 0 | 0 | 0 | 0 | 0 | 0 | 0 | 0 | 0 | 0 | 0 | 0 | 0 | 0 | 0 | 0 | 0 | 0 | 0 | 0 | 0 | 0 | 0 | 0 | 0 | 0 | 0 | 0 | 0 | 0 | 0 | 0 | 0 | 0 | 0 | 0 | 0 | 0 | 0 | 0 | 0 | 0 | 0 | 0 | 0 | 0 | 0 | 0 | 0 | 0 | 0 | 0 | 0 | 0 | 0
17 | 1 | 142 | 126 | 35 | 1.13-3204-1-1/1 | Расчистка поверхностей от старых покрасок (шпателем, щетками и т.д.) | м2 | 86.3 | 0 | 86.3 |  |  |  | 16560.97 | 0 | 0 | 0 | 16560.97 | 0 | 51.78 | 0 | 0 | 11592.68 | 1656.1 |  | 78161913 | 191.9 | 0 | 0 | 0 | 191.9 | 0 | 0.6 | 0 | 0 | 191.9 | 0 | 0 | 0 | 191.9 | 0 | 0.6 | 0 | 0 | 70 | 10 | 1 | 1 |  |  | 1 | 1 | 1 | 1 |  |  |  |  | 0 | 4 | СН-2012.1 Выпуск № 2 (в текущих ценах по состоянию на 01.01.2025 г.). Сб.3-3204-1-1/1 |  |  | 0 | 77790596 |  | 0 | 1 | 0 | 1 | 1 | 1 | 1 | 1 | 1 |  | 70 | 10 |  |  |  | 0 | 0 | 0 | [5 empty] | 0 |  | 0 | 16560.97 | 0 | 0 | 0 | 191.9 | 0 | 0.6 | 0 | 0 | 11592.679 | 1656.097 | [13 empty] | 0 | 0 | 1 | 1 |  |  |  | 1005 | м2 | м2 | 1 | [6 empty] | 77790599 | 1 | СН-2012 | 0 |  | 4 | 0 | Подрядные работы, гл. 1-5,7 | работа |  |  |  | 131072 | 191.9 | 0 | 0 | 0 | 191.9 | 0.6 | 0 | 0 | [17 empty] | 0 | 0 | 0 |  |  |  |  | 70 | 10 |  |  |  |  | 0 |  | 671635578 | 2 | 1 | -2 | 0 | 0 | 0 | 29809.75 | 0 | 0 | 29809.75 |  | 0 | 3 | 0 |  | 0 | 1 | 0 | 0 | 0 | 0 | 0
17 | 1 | 146 | 130 | 36 | 1.13-3101-11-1/1 | Ремонт мест примыкания стен и перегородок, выполненных из сборных железобетонных и гипсобетонных панелей | м | 12 | 0 | 12 |  |  |  | 1456.2 | 274.8 | 0 | 0 | 1181.4 | 0 | 2.76 | 0 | 0 | 826.98 | 118.14 |  | 78161913 | 121.35 | 22.9 | 0 | 0 | 98.45 | 0 | 0.23 | 0 | 0 | 121.35 | 22.9 | 0 | 0 | 98.45 | 0 | 0.23 | 0 | 0 | 70 | 10 | 1 | 1 |  |  | 1 | 1 | 1 | 1 |  |  |  |  | 0 | 4 | СН-2012.1 Выпуск № 2 (в текущих ценах по состоянию на 01.01.2025 г.). Сб.3-3101-11-1/1 |  |  | 0 | 77790596 |  | 0 | 1 | 0 | 1 | 1 | 1 | 1 | 1 | 1 |  | 70 | 10 |  |  |  | 0 | 0 | 0 | [5 empty] | 0 |  | 0 | 1456.2 | 22.9 | 0 | 0 | 98.45 | 0 | 0.23 | 0 | 0 | 826.98 | 118.14 | [13 empty] | 0 | 0 | 1 | 1 |  |  |  | 1003 | м | м | 1 | [6 empty] | 77790599 | 1 | СН-2012 | 0 |  | 4 | 0 | Подрядные работы, гл. 1-5,7 | работа |  |  |  | 131072 | 121.35 | 22.9 | 0 | 0 | 98.45 | 0.23 | 0 | 0 | [17 empty] | 0 | 0 | 0 |  |  |  |  | 70 | 10 |  |  |  |  | 0 |  | -1307554082 | 2 | 1 | -2 | 0 | 0 | 0 | 2401.32 | 0 | 0 | 2401.32 |  | 0 | 3 | 0 |  | 0 | 1 | 0 | 0 | 0 | 0 | 0
17 | 1 | 151 | 133 | 37 | 1.13-3703-1-1/1 | Обработка поверхностей стен грунтовкой глубокого проникновения внутри помещения | 100 м2 | 0.863 | 0 | 0.863 |  |  |  | 2790.64 | 1138.85 | 0.41 | 0.01 | 1651.38 | 0 | 4.617 | 0 | 0 | 1155.97 | 165.14 |  | 78161913 | 3233.64 | 1319.64 | 0.47 | 0.01 | 1913.53 | 0 | 5.35 | 0 | 0 | 3233.64 | 1319.64 | 0.47 | 0.01 | 1913.53 | 0 | 5.35 | 0 | 0 | 70 | 10 | 1 | 1 |  |  | 1 | 1 | 1 | 1 |  |  |  |  | 0 | 4 | СН-2012.1 Выпуск № 2 (в текущих ценах по состоянию на 01.01.2025 г.). Сб.3-3703-1-1/1 |  |  | 0 | 77790596 |  | 0 | 1 | 0 | 1 | 1 | 1 | 1 | 1 | 1 |  | 70 | 10 |  |  |  | 0 | 0 | 0 | [5 empty] | 0 |  | 0 | 2790.64 | 1319.64 | 0.47 | 0.01 | 1913.53 | 0 | 5.35 | 0 | 0 | 1155.966 | 165.138 | [13 empty] | 0 | 0 | 1 | 1 |  |  |  | 1005 | 100 м2 | 100 м2 | 100 | [6 empty] | 77790599 | 1 | СН-2012 | 0 |  | 4 | 0 | Подрядные работы, гл. 1-5,7 | работа |  |  |  | 131072 | 3233.64 | 1319.64 | 0.47 | 0.01 | 1913.53 | 5.35 | 0 | 0 | [17 empty] | 0 | 0 | 0 |  |  |  |  | 70 | 10 |  |  |  |  | 0 |  | -682043161 | 2 | 1 | -2 | 0 | 0.02 | 0 | 4111.77 | 0 | 0 | 4111.77 |  | 0 | 3 | 0 |  | 0 | 1 | 0 | 0 | 0 | 0 | 0
18 | 1 | 150 |  | 37,1 | 21.1-6-10 | Грунтовка акриловая концентрированная универсальная с высокой клеевой и проникающей способностью | л | -8.8889 | -10.3 | -10.3 |  |  |  | -1138.85 | -1138.85 | 0 | 0 | 0 | 0 | 0 | 0 | 0 | 0 | 0 |  | 78161913 | 128.12 | 128.12 | 0 | 0 | 0 | 0 | 0 | 0 | 0 | 128.12 | 128.12 | 0 | 0 | 0 | 0 | 0 | 0 | 0 | 70 | 10 | 1 | 1 |  |  | 1 | 1 | 1 | 1 |  |  |  |  | 3 | 4 | СН-2012.21 Выпуск № 2 (в текущих ценах по состоянию на 01.01.2025 г.). Сб.1-6-10 |  |  | 0 | 77790596 |  | 0 | 1 | 0 | 1 | 1 | 1 | 1 | 1 | 1 |  | 70 | 10 |  |  |  | 0 | 0 | 0 | [5 empty] | 0 |  | 0 | -1138.85 | 128.12 | 0 | 0 | 0 | 0 | 0 | 0 | 0 | 0 | 0 | [13 empty] | 0 | 0 | 1 | 1 |  |  |  | 1002 | л | л | 1 | [6 empty] | 77790599 | 1 | СН-2012 | 0 |  | 4 | 0 | Подрядные работы, гл. 1-5,7 | работа |  |  |  | 0 | 128.12 | 128.12 | 0 | 0 | 0 | 0 | 0 | [18 empty] | 0 | 0 | 0 |  |  |  |  | 70 | 10 |  |  |  |  | 0 |  | 1582717036 | 2 | 1 | -2 | 0 | 0 | 0 | -1138.85 | 0 | 0 | -1138.85 |  | 0 | 3 | 0 |  | 0 | 1 | 0 | 0 | 0 | 0 | 0
18 | 1 | 151 |  | 37,2 | 21.1-6-9 | Грунтовка акриловая адгезионная для обработки бетонных оснований перед оштукатуриванием, марка "Бетоконтакт" | кг | 14.2395 | 16.5 | 16.5 |  |  |  | 1835.04 | 1835.04 | 0 | 0 | 0 | 0 | 0 | 0 | 0 | 0 | 0 |  | 78161913 | 128.87 | 128.87 | 0 | 0 | 0 | 0 | 0 | 0 | 0 | 128.87 | 128.87 | 0 | 0 | 0 | 0 | 0 | 0 | 0 | 70 | 10 | 1 | 1 |  |  | 1 | 1 | 1 | 1 |  |  |  |  | 3 | 4 | СН-2012.21 Выпуск № 2 (в текущих ценах по состоянию на 01.01.2025 г.). Сб.1-6-9 |  |  | 0 | 77790596 |  | 0 | 1 | 0 | 1 | 1 | 1 | 1 | 1 | 1 |  | 70 | 10 |  |  |  | 0 | 0 | 0 | [5 empty] | 0 |  | 0 | 1835.04 | 128.87 | 0 | 0 | 0 | 0 | 0 | 0 | 0 | 0 | 0 | [13 empty] | 0 | 0 | 1 | 1 |  |  |  | 1009 | кг | кг | 1 | [6 empty] | 77790599 | 1 | СН-2012 | 0 |  | 4 | 0 | Подрядные работы, гл. 1-5,7 | работа |  |  |  | 0 | 128.87 | 128.87 | 0 | 0 | 0 | 0 | 0 | [18 empty] | 0 | 0 | 0 |  |  |  |  | 70 | 10 |  |  |  |  | 0 |  | 743869604 | 2 | 1 | -2 | 0 | 0 | 0 | 1835.04 | 0 | 0 | 1835.04 |  | 0 | 3 | 0 |  | 0 | 1 | 0 | 0 | 0 | 0 | 0
17 | 1 | 155 | 137 | 38 | 1.13-3101-13-3/1 | Сплошное выравнивание штукатурки стен, внутри здания полимерцементным раствором при толщине намета до 5 мм | 100 м2 | 0.863 | 0 | 0.863 |  |  |  | 19553.94 | 8756.76 | 0 | 0 | 10797.18 | 0 | 30.835 | 0 | 0 | 7558.03 | 1079.72 |  | 78161913 | 22658.1 | 10146.88 | 0 | 0 | 12511.22 | 0 | 35.73 | 0 | 0 | 22658.1 | 10146.88 | 0 | 0 | 12511.22 | 0 | 35.73 | 0 | 0 | 70 | 10 | 1 | 1 |  |  | 1 | 1 | 1 | 1 |  |  |  |  | 0 | 4 | СН-2012.1 Выпуск № 2 (в текущих ценах по состоянию на 01.01.2025 г.). Сб.3-3101-13-3/1 |  |  | 0 | 77790596 |  | 0 | 1 | 0 | 1 | 1 | 1 | 1 | 1 | 1 |  | 70 | 10 |  |  |  | 0 | 0 | 0 | [5 empty] | 0 |  | 0 | 19553.94 | 10146.88 | 0 | 0 | 12511.22 | 0 | 35.73 | 0 | 0 | 7558.026 | 1079.718 | [13 empty] | 0 | 0 | 1 | 1 |  |  |  | 1005 | 100 м2 | 100 м2 | 100 | [6 empty] | 77790599 | 1 | СН-2012 | 0 |  | 4 | 0 | Подрядные работы, гл. 1-5,7 | работа |  |  |  | 131072 | 22658.1 | 10146.88 | 0 | 0 | 12511.22 | 35.73 | 0 | 0 | [17 empty] | 0 | 0 | 0 |  |  |  |  | 70 | 10 |  |  |  |  | 0 |  | 947718318 | 2 | 1 | -2 | 0 | 0 | 0 | 28191.69 | 0 | 0 | 28191.69 |  | 0 | 3 | 0 |  | 0 | 1 | 0 | 0 | 0 | 0 | 0
17 | 1 | 162 | 144 | 39 | 1.13-3203-26-3/3 | Улучшенная окраска стен внутри помещений водно-дисперсионными акриловыми красками - краска моющаяся типа ВД-АК-210 | 100 м2 | 0.863 | 0 | 0.863 |  |  |  | 22467.05 | 8437.66 | 0 | 0 | 14029.39 | 0 | 36.3927 | 0 | 0 | 9820.57 | 1402.94 |  | 78161913 | 26033.67 | 9777.13 | 0 | 0 | 16256.54 | 0 | 42.17 | 0 | 0 | 26033.67 | 9777.13 | 0 | 0 | 16256.54 | 0 | 42.17 | 0 | 0 | 70 | 10 | 1 | 1 |  |  | 1 | 1 | 1 | 1 |  |  |  |  | 0 | 4 | СН-2012.1 Выпуск № 2 (в текущих ценах по состоянию на 01.01.2025 г.). Сб.3-3203-26-3/3 |  |  | 0 | 77790596 |  | 0 | 1 | 0 | 1 | 1 | 1 | 1 | 1 | 1 |  | 70 | 10 |  |  |  | 0 | 0 | 0 | [5 empty] | 0 |  | 0 | 22467.05 | 9777.13 | 0 | 0 | 16256.54 | 0 | 42.17 | 0 | 0 | 9820.573 | 1402.939 | [13 empty] | 0 | 0 | 1 | 1 |  |  |  | 1005 | 100 м2 | 100 м2 | 100 | [6 empty] | 77790599 | 1 | СН-2012 | 0 |  | 4 | 0 | Подрядные работы, гл. 1-5,7 | работа |  |  |  | 131072 | 26033.67 | 9777.13 | 0 | 0 | 16256.54 | 42.17 | 0 | 0 | [17 empty] | 0 | 0 | 0 |  |  |  |  | 70 | 10 |  |  |  |  | 0 |  | 246088129 | 2 | 1 | -2 | 0 | 0 | 0 | 33690.56 | 0 | 0 | 33690.56 |  | 0 | 3 | 0 |  | 0 | 1 | 0 | 0 | 0 | 0 | 0
17 | 1 | 163 | 145 | 40 | 1.13-3203-1-1/1 | Добавлять при расколеровке плоскости более чем в 2 тона на каждый последующий тон | 100 м2 | 0.863 | 0 | 0.863 |  |  |  | 554.08 | 0 | 0 | 0 | 554.08 | 0 | 1.2945 | 0 | 0 | 387.86 | 55.41 |  | 78161913 | 642.04 | 0 | 0 | 0 | 642.04 | 0 | 1.5 | 0 | 0 | 642.04 | 0 | 0 | 0 | 642.04 | 0 | 1.5 | 0 | 0 | 70 | 10 | 1 | 1 |  |  | 1 | 1 | 1 | 1 |  |  |  |  | 0 | 4 | СН-2012.1 Выпуск № 2 (в текущих ценах по состоянию на 01.01.2025 г.). Сб.3-3203-1-1/1 |  |  | 0 | 77790596 |  | 0 | 1 | 0 | 1 | 1 | 1 | 1 | 1 | 1 |  | 70 | 10 |  |  |  | 0 | 0 | 0 | [5 empty] | 0 |  | 0 | 554.08 | 0 | 0 | 0 | 642.04 | 0 | 1.5 | 0 | 0 | 387.856 | 55.408 | [13 empty] | 0 | 0 | 1 | 1 |  |  |  | 1005 | 100 м2 | 100 м2 | 100 | [6 empty] | 77790599 | 1 | СН-2012 | 0 |  | 4 | 0 | Подрядные работы, гл. 1-5,7 | работа |  |  |  | 131072 | 642.04 | 0 | 0 | 0 | 642.04 | 1.5 | 0 | 0 | [17 empty] | 0 | 0 | 0 |  |  |  |  | 70 | 10 |  |  |  |  | 0 |  | 519988811 | 2 | 1 | -2 | 0 | 0 | 0 | 997.35 | 0 | 0 | 997.35 |  | 0 | 3 | 0 |  | 0 | 1 | 0 | 0 | 0 | 0 | 0
17 | 1 | 166 | 148 | 41 | 1.18-3202-1-1/1 | Смена вентиляционных решеток стальных штампованных, тип РШ, размеры 200х200 мм | 100 шт. | 0.02 | 0 | 0.02 |  |  |  | 911.97 | 581.49 | 0 | 0 | 330.48 | 0 | 0.9238 | 0 | 0 | 231.34 | 33.05 |  | 78161913 | 45598.68 | 29074.67 | 0 | 0 | 16524.01 | 0 | 46.19 | 0 | 0 | 45598.68 | 29074.67 | 0 | 0 | 16524.01 | 0 | 46.19 | 0 | 0 | 70 | 10 | 1 | 1 |  |  | 1 | 1 | 1 | 1 |  |  |  |  | 0 | 4 | СН-2012.1 Выпуск № 2 (в текущих ценах по состоянию на 01.01.2025 г.). Сб.8-3202-1-1/1 |  |  | 0 | 77790596 |  | 0 | 1 | 0 | 1 | 1 | 1 | 1 | 1 | 1 |  | 70 | 10 |  |  |  | 0 | 0 | 0 | [5 empty] | 0 |  | 0 | 911.97 | 29074.67 | 0 | 0 | 16524.01 | 0 | 46.19 | 0 | 0 | 231.336 | 33.048 | [13 empty] | 0 | 0 | 1 | 1 |  |  |  | 1010 | 100 шт. | 100 шт. | 100 | [6 empty] | 77790599 | 1 | СН-2012 | 0 |  | 4 | 0 | Подрядные работы, гл. 1-5,7 | работа |  |  |  | 131072 | 45598.68 | 29074.67 | 0 | 0 | 16524.01 | 46.19 | 0 | 0 | [17 empty] | 0 | 0 | 0 |  |  |  |  | 70 | 10 |  |  |  |  | 0 |  | -1660418297 | 2 | 1 | -2 | 0 | 0 | 0 | 1176.36 | 0 | 0 | 1176.36 |  | 0 | 3 | 0 |  | 0 | 1 | 0 | 0 | 0 | 0 | 0
51 | 1 | 5 | 394 |  | Новый подраздел | Стены | 0 | [6 empty] | 64991.04 | 19885.75 | 0.41 | 0.01 | 45104.88 | 0 | 128.603 | 0 | 0 | 31573.43 | 4510.5 |  |  | 64991.04 | 19885.75 | 0.41 | 0.01 | 45104.88 | 0 | 128.603 | 0 | 0 | 31573.43 | 4510.5 |  |  | 0 | 0 | 0 | 101074.99 | 0 | 0 | 101074.99 | 19885.75 | 19885.75 | 0 | 19885.75 | 0 | 0 | 0 | 0 | 0 | [19 empty] | 0 | 0 | 0 | 101074.99 | 0 | 0 | 101074.99 | 19885.75 | 19885.75 | 0 | 19885.75 | 0 | 0 | 0 | 0 | 0 | [114 empty] | 0
50 | 0 | 0 | 1 | 201 | 64991.04 | ПЗ | Прямые затраты |  |  | 201 | 1 | 3 |  | 2 | [7 empty] | 64991.04 | 1 | 64991.04
50 | 0 | 0 | 1 | 202 | 19885.75 | СтМатОб | Стоимость материальных ресурсов (всего) |  |  | 202 | 2 | 3 |  | 2 | [7 empty] | 19885.75 | 1 | 19885.75
50 | 0 | 0 | 1 | 222 | 0 | СтМатОбЗак | Стоимость материалов и оборудования заказчика |  |  | 222 | 3 | 3 |  | 2 | [7 empty] | 0 | 1 | 0
50 | 0 | 0 | 1 | 225 | 19885.75 | СтМатОбПод | Стоимость материалов и оборудования подрядчика |  |  | 225 | 4 | 3 |  | 2 | [7 empty] | 19885.75 | 1 | 19885.75
50 | 0 | 0 | 1 | 226 | 19885.75 | СтМат | Стоимость материалов (всего) |  |  | 226 | 5 | 3 |  | 2 | [7 empty] | 19885.75 | 1 | 19885.75
50 | 0 | 0 | 1 | 227 | 0 | СтМатЗак | Стоимость материалов заказчика |  |  | 227 | 6 | 3 |  | 2 | [7 empty] | 0 | 1 | 0
50 | 0 | 0 | 1 | 228 | 19885.75 | СтМатПод | Стоимость материалов подрядчика |  |  | 228 | 7 | 3 |  | 2 | [7 empty] | 19885.75 | 1 | 19885.75
50 | 0 | 0 | 1 | 216 | 0 | Оборуд | Стоимость оборудования (всего) |  |  | 216 | 8 | 3 |  | 2 | [7 empty] | 0 | 1 | 0
50 | 0 | 0 | 1 | 223 | 0 | ОборудЗак | Стоимость оборудования заказчика |  |  | 223 | 9 | 3 |  | 2 | [7 empty] | 0 | 1 | 0
50 | 0 | 0 | 1 | 229 | 0 | ОборудПод | Стоимость оборудования подрядчика |  |  | 229 | 10 | 3 |  | 2 | [7 empty] | 0 | 1 | 0
50 | 0 | 0 | 1 | 203 | 0.41 | ЭММ | Эксплуатация машин |  |  | 203 | 11 | 3 |  | 2 | [7 empty] | 0.41 | 1 | 0.41
50 | 0 | 0 | 1 | 231 | 0 | ЭММсНРиСП | Эксплуатация машин по ТСН-2001.16 |  |  | 231 | 12 | 3 |  | 2 | [7 empty] | 0 | 1 | 0
50 | 0 | 0 | 1 | 204 | 0.01 | ЗПМ | ЗП машинистов |  |  | 204 | 13 | 3 |  | 2 | [7 empty] | 0.01 | 1 | 0.01
50 | 0 | 0 | 1 | 205 | 45104.88 | ОЗП | Основная ЗП рабочих |  |  | 205 | 14 | 3 |  | 2 | [7 empty] | 45104.88 | 1 | 45104.88
50 | 0 | 0 | 1 | 232 | 0 | ОЗПсНРиСП | Основная ЗП рабочих по ТСН-2001.16 |  |  | 232 | 15 | 3 |  | 2 | [7 empty] | 0 | 1 | 0
50 | 0 | 0 | 1 | 214 | 0 | Строит | Строительные работы с НР и СП |  |  | 214 | 16 | 3 |  | 2 | [7 empty] | 0 | 1 | 0
50 | 0 | 0 | 1 | 215 | 0 | Монтаж | Монтажные работы с НР и СП |  |  | 215 | 17 | 3 |  | 2 | [7 empty] | 0 | 1 | 0
50 | 0 | 0 | 1 | 217 | 101074.99 | Прочие | Прочие работы с НР и СП |  |  | 217 | 18 | 3 |  | 2 | [7 empty] | 101074.99 | 1 | 101074.99
50 | 0 | 0 | 1 | 230 | 0 | ПрочиеЗатр | Прочие затраты по ТСН-2001.16 |  |  | 230 | 19 | 3 |  | 2 | [7 empty] | 0 | 1 | 0
50 | 0 | 0 | 1 | 206 | 0 | ВозврМат | Возврат материалов |  |  | 206 | 20 | 3 |  | 2 | [7 empty] | 0 | 1 | 0
50 | 0 | 0 | 1 | 207 | 128.603 | ТрудСтр | Трудозатраты строителей |  |  | 207 | 21 | 3 |  | -1 | [7 empty] | 128.603 | 1 | 128.603
50 | 0 | 0 | 1 | 208 | 0 | ТрудМаш | Трудозатраты машинистов |  |  | 208 | 22 | 3 |  | -1 | [7 empty] | 0 | 1 | 0
50 | 0 | 0 | 1 | 209 | 0 | ТранспМат | Транспорт материалов |  |  | 209 | 23 | 3 |  | 2 | [7 empty] | 0 | 1 | 0
50 | 0 | 0 | 1 | 233 | 0 | Перевозка | Перевозка грузов |  |  | 233 | 24 | 3 |  | 2 | [7 empty] | 0 | 1 | 0
50 | 0 | 0 | 1 | 210 | 31573.43 | НР | Накладные расходы |  |  | 210 | 25 | 3 |  | 2 | [7 empty] | 31573.43 | 1 | 31573.43
50 | 0 | 0 | 1 | 211 | 4510.5 | СмПриб | Сметная прибыль |  |  | 211 | 26 | 3 |  | 2 | [7 empty] | 4510.5 | 1 | 4510.5
50 | 0 | 0 | 1 | 224 | 101074.99 | Всего | Всего с НР и СП |  |  | 224 | 27 | 3 |  | 2 | [7 empty] | 101074.99 | 1 | 101074.99
5 | 1 |  | 446 |  | Новый подраздел | Короб |  | 0 |  | 0 | [7 empty] | 0 |  |  | 0 | [53 empty] | 0 | [11 empty] | 0
52 | 1 | 5 | 438 | 0 | Новый подраздел | Короб | [7 empty] | 5623.92 | 3417.64 | 2.56 | 0.38 | 2203.72 | 0 | 6.035 | 0 | 0 | 1542.61 | 220.37 | 0 | 0 | 5623.92 | 3417.64 | 2.56 | 0.38 | 2203.72 | 0 | 6.035 | 0 | 0 | 1542.61 | 220.37 | 0 | 0 | 0 | 0 | 0 | 7387.51 | 0 | 0 | 7387.51 | 3417.64 | 3417.64 | 0 | 3417.64 | 0 | 0 | 0 | 0 | 0 | 0 | 0 | 0 | 0 | 0 | 0 | 0 | 0 | 0 | 0 | 0 | 0 | 0 | 0 | 0 | 0 | 0 | 0 | 0 | 0 | 0 | 0 | 7387.51 | 0 | 0 | 7387.51 | 3417.64 | 3417.64 | 0 | 3417.64 | 0 | 0 | 0 | 0 | 0 | 0 | 0 | 0 | 0 | 0 | 0 | 0 | 0 | 0 | 0 | 0 | 0 | 0 | 0 | 0 | 0 | 0 | 0 | 0 | 0 | 0 | 0 | 0 | 0 | 0 | 0 | 0 | 0 | 0 | 0 | 0 | 0 | 0 | 0 | 0 | 0 | 0 | 0 | 0 | 0 | 0 | 0 | 0 | 0 | 0 | 0 | 0 | 0 | 0 | 0 | 0 | 0 | 0 | 0 | 0 | 0 | 0 | 0 | 0 | 0 | 0 | 0 | 0 | 0 | 0 | 0 | 0 | 0 | 0 | 0 | 0 | 0 | 0 | 0 | 0 | 0 | 0 | 0 | 0 | 0 | 0 | 0 | 0 | 0 | 0 | 0 | 0 | 0 | 0 | 0 | 0 | 0 | 0 | 0 | 0 | 0 | 0 | 0 | 0 | 0 | 0 | 0 | 0 | 0 | 0 | 0 | 0 | 0 | 0 | 0 | 0 | 0 | 0 | 0 | 0
17 | 1 | 168 | 150 | 42 | 1.8-3204-1-3/1 | Разборка деревянных перегородок щитовых | 100 м2 | 0.044 | 0 | 0.044 |  |  |  | 474.74 | 0 | 0 | 0 | 474.74 | 0 | 1.6724 | 0 | 0 | 332.32 | 47.47 |  | 78161913 | 10789.52 | 0 | 0 | 0 | 10789.52 | 0 | 38.01 | 0 | 0 | 10789.52 | 0 | 0 | 0 | 10789.52 | 0 | 38.01 | 0 | 0 | 70 | 10 | 1 | 1 |  |  | 1 | 1 | 1 | 1 |  |  |  |  | 0 | 4 | СН-2012.1 Выпуск № 2 (в текущих ценах по состоянию на 01.01.2025 г.). Сб.-3204-1-3/1 |  |  | 0 | 77790596 |  | 0 | 1 | 0 | 1 | 1 | 1 | 1 | 1 | 1 |  | 70 | 10 |  |  |  | 0 | 0 | 0 | [5 empty] | 0 |  | 0 | 474.74 | 0 | 0 | 0 | 10789.52 | 0 | 38.01 | 0 | 0 | 332.318 | 47.474 | [13 empty] | 0 | 0 | 1 | 1 |  |  |  | 1005 | 100 м2 | 100 м2 | 100 | [6 empty] | 77790599 | 1 | СН-2012 | 0 |  | 4 | 0 | Подрядные работы, гл. 1-5,7 | работа |  |  |  | 131072 | 10789.52 | 0 | 0 | 0 | 10789.52 | 38.01 | 0 | 0 | [17 empty] | 0 | 0 | 0 |  |  |  |  | 70 | 10 |  |  |  |  | 0 |  | 36930787 | 2 | 1 | -2 | 0 | 0 | 0 | 854.53 | 0 | 0 | 854.53 |  | 0 | 3 | 0 |  | 0 | 1 | 0 | 0 | 0 | 0 | 0
17 | 1 | 186 | 168 | 43 | 1.13-3603-7-1/1 | Облицовка стен гипсокартонными листами в один слой по одинарному металлическому каркасу из ПН и ПС профилей по системе типа "КНАУФ" (С 625) с оконным проемом | 100 м2 | 0.044 | 0 | 0.044 |  |  |  | 4677.27 | 3104.92 | 1.2 | 0.05 | 1571.15 | 0 | 3.9525 | 0 | 0 | 1099.81 | 157.12 |  | 78161913 | 106301.8 | 70566.43 | 27.31 | 1.23 | 35708.06 | 0 | 89.83 | 0 | 0 | 106301.8 | 70566.43 | 27.31 | 1.23 | 35708.06 | 0 | 89.83 | 0 | 0 | 70 | 10 | 1 | 1 |  |  | 1 | 1 | 1 | 1 |  |  |  |  | 0 | 4 | СН-2012.1 Выпуск № 2 (в текущих ценах по состоянию на 01.01.2025 г.). Сб.3-3603-7-1/1 |  |  | 0 | 77790596 |  | 0 | 1 | 0 | 1 | 1 | 1 | 1 | 1 | 1 |  | 70 | 10 |  |  |  | 0 | 0 | 0 | [5 empty] | 0 |  | 0 | 4677.27 | 70566.43 | 27.31 | 1.23 | 35708.06 | 0 | 89.83 | 0 | 0 | 1099.805 | 157.115 | [13 empty] | 0 | 0 | 1 | 1 |  |  |  | 1005 | 100 м2 | 100 м2 | 100 | [6 empty] | 77790599 | 1 | СН-2012 | 0 |  | 4 | 0 | Подрядные работы, гл. 1-5,7 | работа |  |  |  | 131072 | 106301.8 | 70566.43 | 27.31 | 1.23 | 35708.06 | 89.83 | 0 | 0 | [17 empty] | 0 | 0 | 0 |  |  |  |  | 70 | 10 |  |  |  |  | 0 |  | -1420754906 | 2 | 1 | -2 | 0 | 0.08 | 0 | 5934.28 | 0 | 0 | 5934.28 |  | 0 | 3 | 0 |  | 0 | 1 | 0 | 0 | 0 | 0 | 0
17 | 1 | 192 | 174 | 44 | 1.16-3203-8-1/5 | Монтаж люков ревизионных - накладных с механическим креплением / типа ЛТП 200х300 мм | шт. | 1 | 0 | 1 |  |  |  | 471.91 | 312.72 | 1.36 | 0.33 | 157.83 | 0 | 0.41 | 0 | 0 | 110.48 | 15.78 |  | 78161913 | 471.91 | 312.72 | 1.36 | 0.33 | 157.83 | 0 | 0.41 | 0 | 0 | 471.91 | 312.72 | 1.36 | 0.33 | 157.83 | 0 | 0.41 | 0 | 0 | 70 | 10 | 1 | 1 |  |  | 1 | 1 | 1 | 1 |  |  |  |  | 0 | 4 | СН-2012.1 Выпуск № 2 (в текущих ценах по состоянию на 01.01.2025 г.). Сб.6-3203-8-1/5 |  |  | 0 | 77790596 |  | 0 | 1 | 0 | 1 | 1 | 1 | 1 | 1 | 1 |  | 70 | 10 |  |  |  | 0 | 0 | 0 | [5 empty] | 0 |  | 0 | 471.91 | 312.72 | 1.36 | 0.33 | 157.83 | 0 | 0.41 | 0 | 0 | 110.481 | 15.783 | [13 empty] | 0 | 0 | 1 | 1 |  |  |  | 1010 | шт. | шт. | 1 | [6 empty] | 77790599 | 1 | СН-2012 | 0 |  | 4 | 0 | Подрядные работы, гл. 1-5,7 | работа |  |  |  | 131072 | 471.91 | 312.72 | 1.36 | 0.33 | 157.83 | 0.41 | 0 | 0 | [17 empty] | 0 | 0 | 0 |  |  |  |  | 70 | 10 |  |  |  |  | 0 |  | -895095235 | 2 | 1 | -2 | 0 | 0.53 | 0 | 598.7 | 0 | 0 | 598.7 |  | 0 | 3 | 0 |  | 0 | 1 | 0 | 0 | 0 | 0 | 0
51 | 1 | 5 | 438 |  | Новый подраздел | Короб | 0 | [6 empty] | 5623.92 | 3417.64 | 2.56 | 0.38 | 2203.72 | 0 | 6.035 | 0 | 0 | 1542.61 | 220.37 |  |  | 5623.92 | 3417.64 | 2.56 | 0.38 | 2203.72 | 0 | 6.035 | 0 | 0 | 1542.61 | 220.37 |  |  | 0 | 0 | 0 | 7387.51 | 0 | 0 | 7387.51 | 3417.64 | 3417.64 | 0 | 3417.64 | 0 | 0 | 0 | 0 | 0 | [19 empty] | 0 | 0 | 0 | 7387.51 | 0 | 0 | 7387.51 | 3417.64 | 3417.64 | 0 | 3417.64 | 0 | 0 | 0 | 0 | 0 | [114 empty] | 0
50 | 0 | 0 | 1 | 201 | 5623.92 | ПЗ | Прямые затраты |  |  | 201 | 1 | 3 |  | 2 | [7 empty] | 5623.92 | 1 | 5623.92
50 | 0 | 0 | 1 | 202 | 3417.64 | СтМатОб | Стоимость материальных ресурсов (всего) |  |  | 202 | 2 | 3 |  | 2 | [7 empty] | 3417.64 | 1 | 3417.64
50 | 0 | 0 | 1 | 222 | 0 | СтМатОбЗак | Стоимость материалов и оборудования заказчика |  |  | 222 | 3 | 3 |  | 2 | [7 empty] | 0 | 1 | 0
50 | 0 | 0 | 1 | 225 | 3417.64 | СтМатОбПод | Стоимость материалов и оборудования подрядчика |  |  | 225 | 4 | 3 |  | 2 | [7 empty] | 3417.64 | 1 | 3417.64
50 | 0 | 0 | 1 | 226 | 3417.64 | СтМат | Стоимость материалов (всего) |  |  | 226 | 5 | 3 |  | 2 | [7 empty] | 3417.64 | 1 | 3417.64
50 | 0 | 0 | 1 | 227 | 0 | СтМатЗак | Стоимость материалов заказчика |  |  | 227 | 6 | 3 |  | 2 | [7 empty] | 0 | 1 | 0
50 | 0 | 0 | 1 | 228 | 3417.64 | СтМатПод | Стоимость материалов подрядчика |  |  | 228 | 7 | 3 |  | 2 | [7 empty] | 3417.64 | 1 | 3417.64
50 | 0 | 0 | 1 | 216 | 0 | Оборуд | Стоимость оборудования (всего) |  |  | 216 | 8 | 3 |  | 2 | [7 empty] | 0 | 1 | 0
50 | 0 | 0 | 1 | 223 | 0 | ОборудЗак | Стоимость оборудования заказчика |  |  | 223 | 9 | 3 |  | 2 | [7 empty] | 0 | 1 | 0
50 | 0 | 0 | 1 | 229 | 0 | ОборудПод | Стоимость оборудования подрядчика |  |  | 229 | 10 | 3 |  | 2 | [7 empty] | 0 | 1 | 0
50 | 0 | 0 | 1 | 203 | 2.56 | ЭММ | Эксплуатация машин |  |  | 203 | 11 | 3 |  | 2 | [7 empty] | 2.56 | 1 | 2.56
50 | 0 | 0 | 1 | 231 | 0 | ЭММсНРиСП | Эксплуатация машин по ТСН-2001.16 |  |  | 231 | 12 | 3 |  | 2 | [7 empty] | 0 | 1 | 0
50 | 0 | 0 | 1 | 204 | 0.38 | ЗПМ | ЗП машинистов |  |  | 204 | 13 | 3 |  | 2 | [7 empty] | 0.38 | 1 | 0.38
50 | 0 | 0 | 1 | 205 | 2203.72 | ОЗП | Основная ЗП рабочих |  |  | 205 | 14 | 3 |  | 2 | [7 empty] | 2203.72 | 1 | 2203.72
50 | 0 | 0 | 1 | 232 | 0 | ОЗПсНРиСП | Основная ЗП рабочих по ТСН-2001.16 |  |  | 232 | 15 | 3 |  | 2 | [7 empty] | 0 | 1 | 0
50 | 0 | 0 | 1 | 214 | 0 | Строит | Строительные работы с НР и СП |  |  | 214 | 16 | 3 |  | 2 | [7 empty] | 0 | 1 | 0
50 | 0 | 0 | 1 | 215 | 0 | Монтаж | Монтажные работы с НР и СП |  |  | 215 | 17 | 3 |  | 2 | [7 empty] | 0 | 1 | 0
50 | 0 | 0 | 1 | 217 | 7387.51 | Прочие | Прочие работы с НР и СП |  |  | 217 | 18 | 3 |  | 2 | [7 empty] | 7387.51 | 1 | 7387.51
50 | 0 | 0 | 1 | 230 | 0 | ПрочиеЗатр | Прочие затраты по ТСН-2001.16 |  |  | 230 | 19 | 3 |  | 2 | [7 empty] | 0 | 1 | 0
50 | 0 | 0 | 1 | 206 | 0 | ВозврМат | Возврат материалов |  |  | 206 | 20 | 3 |  | 2 | [7 empty] | 0 | 1 | 0
50 | 0 | 0 | 1 | 207 | 6.035 | ТрудСтр | Трудозатраты строителей |  |  | 207 | 21 | 3 |  | -1 | [7 empty] | 6.035 | 1 | 6.035
50 | 0 | 0 | 1 | 208 | 0 | ТрудМаш | Трудозатраты машинистов |  |  | 208 | 22 | 3 |  | -1 | [7 empty] | 0 | 1 | 0
50 | 0 | 0 | 1 | 209 | 0 | ТранспМат | Транспорт материалов |  |  | 209 | 23 | 3 |  | 2 | [7 empty] | 0 | 1 | 0
50 | 0 | 0 | 1 | 233 | 0 | Перевозка | Перевозка грузов |  |  | 233 | 24 | 3 |  | 2 | [7 empty] | 0 | 1 | 0
50 | 0 | 0 | 1 | 210 | 1542.61 | НР | Накладные расходы |  |  | 210 | 25 | 3 |  | 2 | [7 empty] | 1542.61 | 1 | 1542.61
50 | 0 | 0 | 1 | 211 | 220.37 | СмПриб | Сметная прибыль |  |  | 211 | 26 | 3 |  | 2 | [7 empty] | 220.37 | 1 | 220.37
50 | 0 | 0 | 1 | 224 | 7387.51 | Всего | Всего с НР и СП |  |  | 224 | 27 | 3 |  | 2 | [7 empty] | 7387.51 | 1 | 7387.51
5 | 1 |  | 488 |  | Новый подраздел | Пол |  | 0 |  | 0 | [7 empty] | 0 |  |  | 0 | [53 empty] | 0 | [11 empty] | 0
52 | 1 | 5 | 476 | 0 | Новый подраздел | Пол | [7 empty] | 111785.42 | 75705.88 | 520.91 | 30.77 | 35558.63 | 0 | 92.1729 | 0 | 0 | 24891.04 | 3555.87 | 0 | 0 | 111785.42 | 75705.88 | 520.91 | 30.77 | 35558.63 | 0 | 92.1729 | 0 | 0 | 24891.04 | 3555.87 | 0 | 0 | 0 | 0 | 0 | 140281.56 | 0 | 0 | 140281.56 | 75705.88 | 75705.88 | 0 | 75705.88 | 0 | 0 | 0 | 0 | 0 | 0 | 0 | 0 | 0 | 0 | 0 | 0 | 0 | 0 | 0 | 0 | 0 | 0 | 0 | 0 | 0 | 0 | 0 | 0 | 0 | 0 | 0 | 140281.56 | 0 | 0 | 140281.56 | 75705.88 | 75705.88 | 0 | 75705.88 | 0 | 0 | 0 | 0 | 0 | 0 | 0 | 0 | 0 | 0 | 0 | 0 | 0 | 0 | 0 | 0 | 0 | 0 | 0 | 0 | 0 | 0 | 0 | 0 | 0 | 0 | 0 | 0 | 0 | 0 | 0 | 0 | 0 | 0 | 0 | 0 | 0 | 0 | 0 | 0 | 0 | 0 | 0 | 0 | 0 | 0 | 0 | 0 | 0 | 0 | 0 | 0 | 0 | 0 | 0 | 0 | 0 | 0 | 0 | 0 | 0 | 0 | 0 | 0 | 0 | 0 | 0 | 0 | 0 | 0 | 0 | 0 | 0 | 0 | 0 | 0 | 0 | 0 | 0 | 0 | 0 | 0 | 0 | 0 | 0 | 0 | 0 | 0 | 0 | 0 | 0 | 0 | 0 | 0 | 0 | 0 | 0 | 0 | 0 | 0 | 0 | 0 | 0 | 0 | 0 | 0 | 0 | 0 | 0 | 0 | 0 | 0 | 0 | 0 | 0 | 0 | 0 | 0 | 0 | 0
17 | 1 | 194 | 176 | 45 | 1.10-3804-1-1/1 | Разборка деревянных плинтусов | 100 м | 0.274 | 0 | 0.274 |  |  |  | 330.39 | 0 | 0 | 0 | 330.39 | 0 | 1.033 | 0 | 0 | 231.27 | 33.04 |  | 78161913 | 1205.8 | 0 | 0 | 0 | 1205.8 | 0 | 3.77 | 0 | 0 | 1205.8 | 0 | 0 | 0 | 1205.8 | 0 | 3.77 | 0 | 0 | 70 | 10 | 1 | 1 |  |  | 1 | 1 | 1 | 1 |  |  |  |  | 0 | 4 | СН-2012.1 Выпуск № 2 (в текущих ценах по состоянию на 01.01.2025 г.). Сб.0-3804-1-1/1 |  |  | 0 | 77790596 |  | 0 | 1 | 0 | 1 | 1 | 1 | 1 | 1 | 1 |  | 70 | 10 |  |  |  | 0 | 0 | 0 | [5 empty] | 0 |  | 0 | 330.39 | 0 | 0 | 0 | 1205.8 | 0 | 3.77 | 0 | 0 | 231.273 | 33.039 | [13 empty] | 0 | 0 | 1 | 1 |  |  |  | 1003 | 100 м | 100 м | 100 | [6 empty] | 77790599 | 1 | СН-2012 | 0 |  | 4 | 0 | Подрядные работы, гл. 1-5,7 | работа |  |  |  | 131072 | 1205.8 | 0 | 0 | 0 | 1205.8 | 3.77 | 0 | 0 | [17 empty] | 0 | 0 | 0 |  |  |  |  | 70 | 10 |  |  |  |  | 0 |  | 1690995324 | 2 | 1 | -2 | 0 | 0 | 0 | 594.7 | 0 | 0 | 594.7 |  | 0 | 3 | 0 |  | 0 | 1 | 0 | 0 | 0 | 0 | 0
17 | 1 | 196 | 178 | 46 | 1.10-3504-1-1/1 | Разборка покрытий из линолеума и релина | 100 м2 | 0.488 | 0 | 0.488 |  |  |  | 1777.77 | 0 | 0 | 0 | 1777.77 | 0 | 5.5583 | 0 | 0 | 1244.44 | 177.78 |  | 78161913 | 3642.98 | 0 | 0 | 0 | 3642.98 | 0 | 11.39 | 0 | 0 | 3642.98 | 0 | 0 | 0 | 3642.98 | 0 | 11.39 | 0 | 0 | 70 | 10 | 1 | 1 |  |  | 1 | 1 | 1 | 1 |  |  |  |  | 0 | 4 | СН-2012.1 Выпуск № 2 (в текущих ценах по состоянию на 01.01.2025 г.). Сб.0-3504-1-1/1 |  |  | 0 | 77790596 |  | 0 | 1 | 0 | 1 | 1 | 1 | 1 | 1 | 1 |  | 70 | 10 |  |  |  | 0 | 0 | 0 | [5 empty] | 0 |  | 0 | 1777.77 | 0 | 0 | 0 | 3642.98 | 0 | 11.39 | 0 | 0 | 1244.439 | 177.777 | [13 empty] | 0 | 0 | 1 | 1 |  |  |  | 1005 | 100 м2 | 100 м2 | 100 | [6 empty] | 77790599 | 1 | СН-2012 | 0 |  | 4 | 0 | Подрядные работы, гл. 1-5,7 | работа |  |  |  | 131072 | 3642.98 | 0 | 0 | 0 | 3642.98 | 11.39 | 0 | 0 | [17 empty] | 0 | 0 | 0 |  |  |  |  | 70 | 10 |  |  |  |  | 0 |  | 697885561 | 2 | 1 | -2 | 0 | 0 | 0 | 3199.99 | 0 | 0 | 3199.99 |  | 0 | 3 | 0 |  | 0 | 1 | 0 | 0 | 0 | 0 | 0
17 | 1 | 198 | 180 | 47 | 1.10-3404-2-7/1 | Разборка покрытий из древесноволокнистых плит | 100 м2 | 0.488 | 0 | 0.488 |  |  |  | 1730.95 | 0 | 0 | 0 | 1730.95 | 0 | 5.4119 | 0 | 0 | 1211.67 | 173.1 |  | 78161913 | 3547.03 | 0 | 0 | 0 | 3547.03 | 0 | 11.09 | 0 | 0 | 3547.03 | 0 | 0 | 0 | 3547.03 | 0 | 11.09 | 0 | 0 | 70 | 10 | 1 | 1 |  |  | 1 | 1 | 1 | 1 |  |  |  |  | 0 | 4 | СН-2012.1 Выпуск № 2 (в текущих ценах по состоянию на 01.01.2025 г.). Сб.0-3404-2-7/1 |  |  | 0 | 77790596 |  | 0 | 1 | 0 | 1 | 1 | 1 | 1 | 1 | 1 |  | 70 | 10 |  |  |  | 0 | 0 | 0 | [5 empty] | 0 |  | 0 | 1730.95 | 0 | 0 | 0 | 3547.03 | 0 | 11.09 | 0 | 0 | 1211.665 | 173.095 | [13 empty] | 0 | 0 | 1 | 1 |  |  |  | 1005 | 100 м2 | 100 м2 | 100 | [6 empty] | 77790599 | 1 | СН-2012 | 0 |  | 4 | 0 | Подрядные работы, гл. 1-5,7 | работа |  |  |  | 131072 | 3547.03 | 0 | 0 | 0 | 3547.03 | 11.09 | 0 | 0 | [17 empty] | 0 | 0 | 0 |  |  |  |  | 70 | 10 |  |  |  |  | 0 |  | 1204225477 | 2 | 1 | -2 | 0 | 0 | 0 | 3115.72 | 0 | 0 | 3115.72 |  | 0 | 3 | 0 |  | 0 | 1 | 0 | 0 | 0 | 0 | 0
17 | 1 | 211 | 193 | 48 | 1.10-3203-3-7/1 | Устройство тепло - и звукоизоляции пола сплошной - из фанеры по стяжке на цементной основе / толщина фанеры 10 мм | 100 м2 | 0.488 | 0 | 0.488 |  |  |  | 49678.68 | 30542.28 | 292.33 | 28.52 | 18844.07 | 0 | 46.5991 | 0 | 0 | 13190.85 | 1884.41 |  | 78161913 | 101800.56 | 62586.64 | 599.03 | 58.45 | 38614.89 | 0 | 95.49 | 0 | 0 | 101800.56 | 62586.64 | 599.03 | 58.45 | 38614.89 | 0 | 95.49 | 0 | 0 | 70 | 10 | 1 | 1 |  |  | 1 | 1 | 1 | 1 |  |  |  |  | 0 | 4 | СН-2012.1 Выпуск № 2 (в текущих ценах по состоянию на 01.01.2025 г.). Сб.0-3203-3-7/1 |  |  | 0 | 77790596 |  | 0 | 1 | 0 | 1 | 1 | 1 | 1 | 1 | 1 |  | 70 | 10 |  |  |  | 0 | 0 | 0 | [5 empty] | 0 |  | 0 | 49678.68 | 62586.64 | 599.03 | 58.45 | 38614.89 | 0 | 95.49 | 0 | 0 | 13190.849 | 1884.407 | [13 empty] | 0 | 0 | 1 | 1 |  |  |  | 1005 | 100 м2 | 100 м2 | 100 | [6 empty] | 77790599 | 1 | СН-2012 | 0 |  | 4 | 0 | Подрядные работы, гл. 1-5,7 | работа |  |  |  | 131072 | 101800.56 | 62586.64 | 599.03 | 58.45 | 38614.89 | 95.49 | 0 | 0 | [17 empty] | 0 | 0 | 0 |  |  |  |  | 70 | 10 |  |  |  |  | 0 |  | 1088877079 | 2 | 1 | -2 | 0 | 45.63 | 0 | 64799.57 | 0 | 0 | 64799.57 |  | 0 | 3 | 0 |  | 0 | 1 | 0 | 0 | 0 | 0 | 0
17 | 1 | 219 | 201 | 49 | 1.10-3503-1-5/1 | Устройство покрытий на клее из линолеума высокой износостойкости толщиной 2 мм, истираемостью группы Т со сваркой стыков | 100 м2 | 0.488 | 0 | 0.488 |  |  |  | 54188.41 | 42608.89 | 207.1 | 0.85 | 11372.42 | 0 | 29.2995 | 0 | 0 | 7960.69 | 1137.24 |  | 78161913 | 111041.82 | 87313.3 | 424.38 | 1.74 | 23304.14 | 0 | 60.04 | 0 | 0 | 111041.82 | 87313.3 | 424.38 | 1.74 | 23304.14 | 0 | 60.04 | 0 | 0 | 70 | 10 | 1 | 1 |  |  | 1 | 1 | 1 | 1 |  |  |  |  | 0 | 4 | СН-2012.1 Выпуск № 2 (в текущих ценах по состоянию на 01.01.2025 г.). Сб.0-3503-1-5/1 |  |  | 0 | 77790596 |  | 0 | 1 | 0 | 1 | 1 | 1 | 1 | 1 | 1 |  | 70 | 10 |  |  |  | 0 | 0 | 0 | [5 empty] | 0 |  | 0 | 54188.41 | 87313.3 | 424.38 | 1.74 | 23304.14 | 0 | 60.04 | 0 | 0 | 7960.694 | 1137.242 | [13 empty] | 0 | 0 | 1 | 1 |  |  |  | 1005 | 100 м2 | 100 м2 | 100 | [6 empty] | 77790599 | 1 | СН-2012 | 0 |  | 4 | 0 | Подрядные работы, гл. 1-5,7 | работа |  |  |  | 131072 | 111041.82 | 87313.3 | 424.38 | 1.74 | 23304.14 | 60.04 | 0 | 0 | [17 empty] | 0 | 0 | 0 |  |  |  |  | 70 | 10 |  |  |  |  | 0 |  | 1993478965 | 2 | 1 | -2 | 0 | 1.36 | 0 | 63287.7 | 0 | 0 | 63287.7 |  | 0 | 3 | 0 |  | 0 | 1 | 0 | 0 | 0 | 0 | 0
17 | 1 | 225 | 207 | 50 | 1.10-3803-1-6/1 | Устройство плинтусов, покрытых лаком, из древесины хвойных пород с креплением к стенам шурупами | 100 м | 0.274 | 0 | 0.274 |  |  |  | 3742.39 | 2325.62 | 20.16 | 1.27 | 1396.61 | 0 | 3.984 | 0 | 0 | 977.63 | 139.66 |  | 78161913 | 13658.38 | 8487.66 | 73.59 | 4.63 | 5097.13 | 0 | 14.54 | 0 | 0 | 13658.38 | 8487.66 | 73.59 | 4.63 | 5097.13 | 0 | 14.54 | 0 | 0 | 70 | 10 | 1 | 1 |  |  | 1 | 1 | 1 | 1 |  |  |  |  | 0 | 4 | СН-2012.1 Выпуск № 2 (в текущих ценах по состоянию на 01.01.2025 г.). Сб.0-3803-1-6/1 |  |  | 0 | 77790596 |  | 0 | 1 | 0 | 1 | 1 | 1 | 1 | 1 | 1 |  | 70 | 10 |  |  |  | 0 | 0 | 0 | [5 empty] | 0 |  | 0 | 3742.39 | 8487.66 | 73.59 | 4.63 | 5097.13 | 0 | 14.54 | 0 | 0 | 977.627 | 139.661 | [13 empty] | 0 | 0 | 1 | 1 |  |  |  | 1003 | 100 м | 100 м | 100 | [6 empty] | 77790599 | 1 | СН-2012 | 0 |  | 4 | 0 | Подрядные работы, гл. 1-5,7 | работа |  |  |  | 131072 | 13658.38 | 8487.66 | 73.59 | 4.63 | 5097.13 | 14.54 | 0 | 0 | [17 empty] | 0 | 0 | 0 |  |  |  |  | 70 | 10 |  |  |  |  | 0 |  | 413988574 | 2 | 1 | -2 | 0 | 2.03 | 0 | 4861.71 | 0 | 0 | 4861.71 |  | 0 | 3 | 0 |  | 0 | 1 | 0 | 0 | 0 | 0 | 0
17 | 1 | 231 | 213 | 51 | 1.10-3405-2-1/1 | Укладка металлической накладной полосы (порожка) | 100 м | 0.015 | 0 | 0.015 |  |  |  | 336.83 | 229.09 | 1.32 | 0.13 | 106.42 | 0 | 0.2871 | 0 | 0 | 74.49 | 10.64 |  | 78161913 | 22455.43 | 15272.4 | 88.09 | 8.55 | 7094.94 | 0 | 19.14 | 0 | 0 | 22455.43 | 15272.4 | 88.09 | 8.55 | 7094.94 | 0 | 19.14 | 0 | 0 | 70 | 10 | 1 | 1 |  |  | 1 | 1 | 1 | 1 |  |  |  |  | 0 | 4 | СН-2012.1 Выпуск № 2 (в текущих ценах по состоянию на 01.01.2025 г.). Сб.0-3405-2-1/1 |  |  | 0 | 77790596 |  | 0 | 1 | 0 | 1 | 1 | 1 | 1 | 1 | 1 |  | 70 | 10 |  |  |  | 0 | 0 | 0 | [5 empty] | 0 |  | 0 | 336.83 | 15272.4 | 88.09 | 8.55 | 7094.94 | 0 | 19.14 | 0 | 0 | 74.494 | 10.642 | [13 empty] | 0 | 0 | 1 | 1 |  |  |  | 1003 | 100 м | 100 м | 100 | [6 empty] | 77790599 | 1 | СН-2012 | 0 |  | 4 | 0 | Подрядные работы, гл. 1-5,7 | работа |  |  |  | 131072 | 22455.43 | 15272.4 | 88.09 | 8.55 | 7094.94 | 19.14 | 0 | 0 | [17 empty] | 0 | 0 | 0 |  |  |  |  | 70 | 10 |  |  |  |  | 0 |  | -636776629 | 2 | 1 | -2 | 0 | 0.21 | 0 | 422.17 | 0 | 0 | 422.17 |  | 0 | 3 | 0 |  | 0 | 1 | 0 | 0 | 0 | 0 | 0
51 | 1 | 5 | 476 |  | Новый подраздел | Пол | 0 | [6 empty] | 111785.42 | 75705.88 | 520.91 | 30.77 | 35558.63 | 0 | 92.1729 | 0 | 0 | 24891.04 | 3555.87 |  |  | 111785.42 | 75705.88 | 520.91 | 30.77 | 35558.63 | 0 | 92.1729 | 0 | 0 | 24891.04 | 3555.87 |  |  | 0 | 0 | 0 | 140281.56 | 0 | 0 | 140281.56 | 75705.88 | 75705.88 | 0 | 75705.88 | 0 | 0 | 0 | 0 | 0 | [19 empty] | 0 | 0 | 0 | 140281.56 | 0 | 0 | 140281.56 | 75705.88 | 75705.88 | 0 | 75705.88 | 0 | 0 | 0 | 0 | 0 | [114 empty] | 0
50 | 0 | 0 | 1 | 201 | 111785.42 | ПЗ | Прямые затраты |  |  | 201 | 1 | 3 |  | 2 | [7 empty] | 111785.42 | 1 | 111785.42
50 | 0 | 0 | 1 | 202 | 75705.88 | СтМатОб | Стоимость материальных ресурсов (всего) |  |  | 202 | 2 | 3 |  | 2 | [7 empty] | 75705.88 | 1 | 75705.88
50 | 0 | 0 | 1 | 222 | 0 | СтМатОбЗак | Стоимость материалов и оборудования заказчика |  |  | 222 | 3 | 3 |  | 2 | [7 empty] | 0 | 1 | 0
50 | 0 | 0 | 1 | 225 | 75705.88 | СтМатОбПод | Стоимость материалов и оборудования подрядчика |  |  | 225 | 4 | 3 |  | 2 | [7 empty] | 75705.88 | 1 | 75705.88
50 | 0 | 0 | 1 | 226 | 75705.88 | СтМат | Стоимость материалов (всего) |  |  | 226 | 5 | 3 |  | 2 | [7 empty] | 75705.88 | 1 | 75705.88
50 | 0 | 0 | 1 | 227 | 0 | СтМатЗак | Стоимость материалов заказчика |  |  | 227 | 6 | 3 |  | 2 | [7 empty] | 0 | 1 | 0
50 | 0 | 0 | 1 | 228 | 75705.88 | СтМатПод | Стоимость материалов подрядчика |  |  | 228 | 7 | 3 |  | 2 | [7 empty] | 75705.88 | 1 | 75705.88
50 | 0 | 0 | 1 | 216 | 0 | Оборуд | Стоимость оборудования (всего) |  |  | 216 | 8 | 3 |  | 2 | [7 empty] | 0 | 1 | 0
50 | 0 | 0 | 1 | 223 | 0 | ОборудЗак | Стоимость оборудования заказчика |  |  | 223 | 9 | 3 |  | 2 | [7 empty] | 0 | 1 | 0
50 | 0 | 0 | 1 | 229 | 0 | ОборудПод | Стоимость оборудования подрядчика |  |  | 229 | 10 | 3 |  | 2 | [7 empty] | 0 | 1 | 0
50 | 0 | 0 | 1 | 203 | 520.91 | ЭММ | Эксплуатация машин |  |  | 203 | 11 | 3 |  | 2 | [7 empty] | 520.91 | 1 | 520.91
50 | 0 | 0 | 1 | 231 | 0 | ЭММсНРиСП | Эксплуатация машин по ТСН-2001.16 |  |  | 231 | 12 | 3 |  | 2 | [7 empty] | 0 | 1 | 0
50 | 0 | 0 | 1 | 204 | 30.77 | ЗПМ | ЗП машинистов |  |  | 204 | 13 | 3 |  | 2 | [7 empty] | 30.77 | 1 | 30.77
50 | 0 | 0 | 1 | 205 | 35558.63 | ОЗП | Основная ЗП рабочих |  |  | 205 | 14 | 3 |  | 2 | [7 empty] | 35558.63 | 1 | 35558.63
50 | 0 | 0 | 1 | 232 | 0 | ОЗПсНРиСП | Основная ЗП рабочих по ТСН-2001.16 |  |  | 232 | 15 | 3 |  | 2 | [7 empty] | 0 | 1 | 0
50 | 0 | 0 | 1 | 214 | 0 | Строит | Строительные работы с НР и СП |  |  | 214 | 16 | 3 |  | 2 | [7 empty] | 0 | 1 | 0
50 | 0 | 0 | 1 | 215 | 0 | Монтаж | Монтажные работы с НР и СП |  |  | 215 | 17 | 3 |  | 2 | [7 empty] | 0 | 1 | 0
50 | 0 | 0 | 1 | 217 | 140281.56 | Прочие | Прочие работы с НР и СП |  |  | 217 | 18 | 3 |  | 2 | [7 empty] | 140281.56 | 1 | 140281.56
50 | 0 | 0 | 1 | 230 | 0 | ПрочиеЗатр | Прочие затраты по ТСН-2001.16 |  |  | 230 | 19 | 3 |  | 2 | [7 empty] | 0 | 1 | 0
50 | 0 | 0 | 1 | 206 | 0 | ВозврМат | Возврат материалов |  |  | 206 | 20 | 3 |  | 2 | [7 empty] | 0 | 1 | 0
50 | 0 | 0 | 1 | 207 | 92.1729 | ТрудСтр | Трудозатраты строителей |  |  | 207 | 21 | 3 |  | -1 | [7 empty] | 92.1729 | 1 | 92.1729
50 | 0 | 0 | 1 | 208 | 0 | ТрудМаш | Трудозатраты машинистов |  |  | 208 | 22 | 3 |  | -1 | [7 empty] | 0 | 1 | 0
50 | 0 | 0 | 1 | 209 | 0 | ТранспМат | Транспорт материалов |  |  | 209 | 23 | 3 |  | 2 | [7 empty] | 0 | 1 | 0
50 | 0 | 0 | 1 | 233 | 0 | Перевозка | Перевозка грузов |  |  | 233 | 24 | 3 |  | 2 | [7 empty] | 0 | 1 | 0
50 | 0 | 0 | 1 | 210 | 24891.04 | НР | Накладные расходы |  |  | 210 | 25 | 3 |  | 2 | [7 empty] | 24891.04 | 1 | 24891.04
50 | 0 | 0 | 1 | 211 | 3555.87 | СмПриб | Сметная прибыль |  |  | 211 | 26 | 3 |  | 2 | [7 empty] | 3555.87 | 1 | 3555.87
50 | 0 | 0 | 1 | 224 | 140281.56 | Всего | Всего с НР и СП |  |  | 224 | 27 | 3 |  | 2 | [7 empty] | 140281.56 | 1 | 140281.56
51 | 1 | 4 | 349 |  | Новый раздел | 4 эт. Кабинет 45 | 0 | [6 empty] | 216848.73 | 106508.79 | 524.11 | 31.16 | 109815.83 | 0 | 303.9832 | 0 | 0 | 76871.09 | 10981.6 | [15 empty] | 0 | 0 | 0 | 304751.28 | 0 | 0 | 304751.28 | 106508.79 | 106508.79 | 0 | 106508.79 | 0 | 0 | 0 | 0 | 0 | [149 empty] | 0
50 | 0 | 0 | 1 | 201 | 216848.73 | ПЗ | Прямые затраты |  |  | 201 | 1 | 3 |  | 2 | [7 empty] | 216848.73 | 1 | 216848.73
50 | 0 | 0 | 1 | 202 | 106508.79 | СтМатОб | Стоимость материальных ресурсов (всего) |  |  | 202 | 2 | 3 |  | 2 | [7 empty] | 106508.79 | 1 | 106508.79
50 | 0 | 0 | 1 | 222 | 0 | СтМатОбЗак | Стоимость материалов и оборудования заказчика |  |  | 222 | 3 | 3 |  | 2 | [7 empty] | 0 | 1 | 0
50 | 0 | 0 | 1 | 225 | 106508.79 | СтМатОбПод | Стоимость материалов и оборудования подрядчика |  |  | 225 | 4 | 3 |  | 2 | [7 empty] | 106508.79 | 1 | 106508.79
50 | 0 | 0 | 1 | 226 | 106508.79 | СтМат | Стоимость материалов (всего) |  |  | 226 | 5 | 3 |  | 2 | [7 empty] | 106508.79 | 1 | 106508.79
50 | 0 | 0 | 1 | 227 | 0 | СтМатЗак | Стоимость материалов заказчика |  |  | 227 | 6 | 3 |  | 2 | [7 empty] | 0 | 1 | 0
50 | 0 | 0 | 1 | 228 | 106508.79 | СтМатПод | Стоимость материалов подрядчика |  |  | 228 | 7 | 3 |  | 2 | [7 empty] | 106508.79 | 1 | 106508.79
50 | 0 | 0 | 1 | 216 | 0 | Оборуд | Стоимость оборудования (всего) |  |  | 216 | 8 | 3 |  | 2 | [7 empty] | 0 | 1 | 0
50 | 0 | 0 | 1 | 223 | 0 | ОборудЗак | Стоимость оборудования заказчика |  |  | 223 | 9 | 3 |  | 2 | [7 empty] | 0 | 1 | 0
50 | 0 | 0 | 1 | 229 | 0 | ОборудПод | Стоимость оборудования подрядчика |  |  | 229 | 10 | 3 |  | 2 | [7 empty] | 0 | 1 | 0
50 | 0 | 0 | 1 | 203 | 524.11 | ЭММ | Эксплуатация машин |  |  | 203 | 11 | 3 |  | 2 | [7 empty] | 524.11 | 1 | 524.11
50 | 0 | 0 | 1 | 231 | 0 | ЭММсНРиСП | Эксплуатация машин по ТСН-2001.16 |  |  | 231 | 12 | 3 |  | 2 | [7 empty] | 0 | 1 | 0
50 | 0 | 0 | 1 | 204 | 31.16 | ЗПМ | ЗП машинистов |  |  | 204 | 13 | 3 |  | 2 | [7 empty] | 31.16 | 1 | 31.16
50 | 0 | 0 | 1 | 205 | 109815.83 | ОЗП | Основная ЗП рабочих |  |  | 205 | 14 | 3 |  | 2 | [7 empty] | 109815.83 | 1 | 109815.83
50 | 0 | 0 | 1 | 232 | 0 | ОЗПсНРиСП | Основная ЗП рабочих по ТСН-2001.16 |  |  | 232 | 15 | 3 |  | 2 | [7 empty] | 0 | 1 | 0
50 | 0 | 0 | 1 | 214 | 0 | Строит | Строительные работы с НР и СП |  |  | 214 | 16 | 3 |  | 2 | [7 empty] | 0 | 1 | 0
50 | 0 | 0 | 1 | 215 | 0 | Монтаж | Монтажные работы с НР и СП |  |  | 215 | 17 | 3 |  | 2 | [7 empty] | 0 | 1 | 0
50 | 0 | 0 | 1 | 217 | 304751.28 | Прочие | Прочие работы с НР и СП |  |  | 217 | 18 | 3 |  | 2 | [7 empty] | 304751.28 | 1 | 304751.28
50 | 0 | 0 | 1 | 230 | 0 | ПрочиеЗатр | Прочие затраты по ТСН-2001.16 |  |  | 230 | 19 | 3 |  | 2 | [7 empty] | 0 | 1 | 0
50 | 0 | 0 | 1 | 206 | 0 | ВозврМат | Возврат материалов |  |  | 206 | 20 | 3 |  | 2 | [7 empty] | 0 | 1 | 0
50 | 0 | 0 | 1 | 207 | 303.9832 | ТрудСтр | Трудозатраты строителей |  |  | 207 | 21 | 3 |  | -1 | [7 empty] | 303.9832 | 1 | 303.9832
50 | 0 | 0 | 1 | 208 | 0 | ТрудМаш | Трудозатраты машинистов |  |  | 208 | 22 | 3 |  | -1 | [7 empty] | 0 | 1 | 0
50 | 0 | 0 | 1 | 209 | 0 | ТранспМат | Транспорт материалов |  |  | 209 | 23 | 3 |  | 2 | [7 empty] | 0 | 1 | 0
50 | 0 | 0 | 1 | 233 | 0 | Перевозка | Перевозка грузов |  |  | 233 | 24 | 3 |  | 2 | [7 empty] | 0 | 1 | 0
50 | 0 | 0 | 1 | 210 | 76871.09 | НР | Накладные расходы |  |  | 210 | 25 | 3 |  | 2 | [7 empty] | 76871.09 | 1 | 76871.09
50 | 0 | 0 | 1 | 211 | 10981.6 | СмПриб | Сметная прибыль |  |  | 211 | 26 | 3 |  | 2 | [7 empty] | 10981.6 | 1 | 10981.6
50 | 0 | 0 | 1 | 224 | 304751.28 | Всего | Всего с НР и СП |  |  | 224 | 27 | 3 |  | 2 | [7 empty] | 304751.28 | 1 | 304751.28
4 | 1 |  | 762 |  | Новый раздел | 4 эт. Кабинет 46 |  | 0 |  | -1 | [7 empty] | 0 |  |  | 0 | [53 empty] | 0 | [11 empty] | 0
52 | 1 | 4 | 548 | 0 | Новый раздел | 4 эт. Кабинет 46 | [7 empty] | 219699.32 | 118164.88 | 526.3 | 31.32 | 101008.14 | 0 | 274.9049 | 0 | 0 | 70705.7 | 10100.83 | 0 | 0 | 0 | 0 | 0 | 0 | 0 | 0 | 0 | 0 | 0 | 0 | 0 | 0 | 0 | 0 | 0 | 0 | 300555.96 | 0 | 0 | 300555.96 | 118164.88 | 118164.88 | 0 | 118164.88 | 0 | 0 | 0 | 0 | 0 | 0 | 0 | 0 | 0 | 0 | 0 | 0 | 0 | 0 | 0 | 0 | 0 | 0 | 0 | 0 | 0 | 0 | 0 | 0 | 0 | 0 | 0 | 0 | 0 | 0 | 0 | 0 | 0 | 0 | 0 | 0 | 0 | 0 | 0 | 0 | 0 | 0 | 0 | 0 | 0 | 0 | 0 | 0 | 0 | 0 | 0 | 0 | 0 | 0 | 0 | 0 | 0 | 0 | 0 | 0 | 0 | 0 | 0 | 0 | 0 | 0 | 0 | 0 | 0 | 0 | 0 | 0 | 0 | 0 | 0 | 0 | 0 | 0 | 0 | 0 | 0 | 0 | 0 | 0 | 0 | 0 | 0 | 0 | 0 | 0 | 0 | 0 | 0 | 0 | 0 | 0 | 0 | 0 | 0 | 0 | 0 | 0 | 0 | 0 | 0 | 0 | 0 | 0 | 0 | 0 | 0 | 0 | 0 | 0 | 0 | 0 | 0 | 0 | 0 | 0 | 0 | 0 | 0 | 0 | 0 | 0 | 0 | 0 | 0 | 0 | 0 | 0 | 0 | 0 | 0 | 0 | 0 | 0 | 0 | 0 | 0 | 0 | 0 | 0 | 0 | 0 | 0 | 0 | 0 | 0 | 0 | 0 | 0 | 0 | 0
5 | 1 |  | 563 |  | Новый подраздел | Потолок |  | 0 |  | -1 | [7 empty] | 0 |  |  | 0 | [53 empty] | 0 | [11 empty] | 0
52 | 1 | 5 | 552 | 0 | Новый подраздел | Потолок | [7 empty] | 34589.54 | 7530.26 | 0.23 | 0 | 27059.05 | 0 | 77.4886 | 0 | 0 | 18941.33 | 2705.91 | 0 | 0 | 34589.54 | 7530.26 | 0.23 | 0 | 27059.05 | 0 | 77.4886 | 0 | 0 | 18941.33 | 2705.91 | 0 | 0 | 0 | 0 | 0 | 56236.78 | 0 | 0 | 56236.78 | 7530.26 | 7530.26 | 0 | 7530.26 | 0 | 0 | 0 | 0 | 0 | 0 | 0 | 0 | 0 | 0 | 0 | 0 | 0 | 0 | 0 | 0 | 0 | 0 | 0 | 0 | 0 | 0 | 0 | 0 | 0 | 0 | 0 | 56236.78 | 0 | 0 | 56236.78 | 7530.26 | 7530.26 | 0 | 7530.26 | 0 | 0 | 0 | 0 | 0 | 0 | 0 | 0 | 0 | 0 | 0 | 0 | 0 | 0 | 0 | 0 | 0 | 0 | 0 | 0 | 0 | 0 | 0 | 0 | 0 | 0 | 0 | 0 | 0 | 0 | 0 | 0 | 0 | 0 | 0 | 0 | 0 | 0 | 0 | 0 | 0 | 0 | 0 | 0 | 0 | 0 | 0 | 0 | 0 | 0 | 0 | 0 | 0 | 0 | 0 | 0 | 0 | 0 | 0 | 0 | 0 | 0 | 0 | 0 | 0 | 0 | 0 | 0 | 0 | 0 | 0 | 0 | 0 | 0 | 0 | 0 | 0 | 0 | 0 | 0 | 0 | 0 | 0 | 0 | 0 | 0 | 0 | 0 | 0 | 0 | 0 | 0 | 0 | 0 | 0 | 0 | 0 | 0 | 0 | 0 | 0 | 0 | 0 | 0 | 0 | 0 | 0 | 0 | 0 | 0 | 0 | 0 | 0 | 0 | 0 | 0 | 0 | 0 | 0 | 0
17 | 1 | 232 | 214 | 52 | 1.13-3204-1-1/1 | Расчистка поверхностей от старых покрасок (шпателем, щетками и т.д.) | м2 | 49 | 0 | 49 |  |  |  | 9403.1 | 0 | 0 | 0 | 9403.1 | 0 | 29.4 | 0 | 0 | 6582.17 | 940.31 |  | 78161913 | 191.9 | 0 | 0 | 0 | 191.9 | 0 | 0.6 | 0 | 0 | 191.9 | 0 | 0 | 0 | 191.9 | 0 | 0.6 | 0 | 0 | 70 | 10 | 1 | 1 |  |  | 1 | 1 | 1 | 1 |  |  |  |  | 0 | 4 | СН-2012.1 Выпуск № 2 (в текущих ценах по состоянию на 01.01.2025 г.). Сб.3-3204-1-1/1 |  |  | 0 | 77790596 |  | 0 | 1 | 0 | 1 | 1 | 1 | 1 | 1 | 1 |  | 70 | 10 |  |  |  | 0 | 0 | 0 | [5 empty] | 0 |  | 0 | 9403.1 | 0 | 0 | 0 | 191.9 | 0 | 0.6 | 0 | 0 | 6582.17 | 940.31 | [13 empty] | 0 | 0 | 1 | 1 |  |  |  | 1005 | м2 | м2 | 1 | [6 empty] | 77790599 | 1 | СН-2012 | 0 |  | 4 | 0 | Подрядные работы, гл. 1-5,7 | работа |  |  |  | 131072 | 191.9 | 0 | 0 | 0 | 191.9 | 0.6 | 0 | 0 | [17 empty] | 0 | 0 | 0 |  |  |  |  | 70 | 10 |  |  |  |  | 0 |  | 671635578 | 2 | 1 | -2 | 0 | 0 | 0 | 16925.58 | 0 | 0 | 16925.58 |  | 0 | 3 | 0 |  | 0 | 1 | 0 | 0 | 0 | 0 | 0
17 | 1 | 237 | 217 | 53 | 1.13-3703-1-2/1 | Обработка поверхностей потолков грунтовкой глубокого проникновения внутри помещения | 100 м2 | 0.49 | 0 | 0.49 |  |  |  | 1791.32 | 646.62 | 0.23 | 0 | 1144.47 | 0 | 3.1997 | 0 | 0 | 801.13 | 114.45 |  | 78161913 | 3655.77 | 1319.64 | 0.47 | 0.01 | 2335.66 | 0 | 6.53 | 0 | 0 | 3655.77 | 1319.64 | 0.47 | 0.01 | 2335.66 | 0 | 6.53 | 0 | 0 | 70 | 10 | 1 | 1 |  |  | 1 | 1 | 1 | 1 |  |  |  |  | 0 | 4 | СН-2012.1 Выпуск № 2 (в текущих ценах по состоянию на 01.01.2025 г.). Сб.3-3703-1-2/1 |  |  | 0 | 77790596 |  | 0 | 1 | 0 | 1 | 1 | 1 | 1 | 1 | 1 |  | 70 | 10 |  |  |  | 0 | 0 | 0 | [5 empty] | 0 |  | 0 | 1791.32 | 1319.64 | 0.47 | 0.01 | 2335.66 | 0 | 6.53 | 0 | 0 | 801.129 | 114.447 | [13 empty] | 0 | 0 | 1 | 1 |  |  |  | 1005 | 100 м2 | 100 м2 | 100 | [6 empty] | 77790599 | 1 | СН-2012 | 0 |  | 4 | 0 | Подрядные работы, гл. 1-5,7 | работа |  |  |  | 131072 | 3655.77 | 1319.64 | 0.47 | 0.01 | 2335.66 | 6.53 | 0 | 0 | [17 empty] | 0 | 0 | 0 |  |  |  |  | 70 | 10 |  |  |  |  | 0 |  | -1825934085 | 2 | 1 | -2 | 0 | 0 | 0 | 2706.9 | 0 | 0 | 2706.9 |  | 0 | 3 | 0 |  | 0 | 1 | 0 | 0 | 0 | 0 | 0
18 | 1 | 236 |  | 53,1 | 21.1-6-10 | Грунтовка акриловая концентрированная универсальная с высокой клеевой и проникающей способностью | л | -5.047 | -10.3 | -10.3 |  |  |  | -646.62 | -646.62 | 0 | 0 | 0 | 0 | 0 | 0 | 0 | 0 | 0 |  | 78161913 | 128.12 | 128.12 | 0 | 0 | 0 | 0 | 0 | 0 | 0 | 128.12 | 128.12 | 0 | 0 | 0 | 0 | 0 | 0 | 0 | 70 | 10 | 1 | 1 |  |  | 1 | 1 | 1 | 1 |  |  |  |  | 3 | 4 | СН-2012.21 Выпуск № 2 (в текущих ценах по состоянию на 01.01.2025 г.). Сб.1-6-10 |  |  | 0 | 77790596 |  | 0 | 1 | 0 | 1 | 1 | 1 | 1 | 1 | 1 |  | 70 | 10 |  |  |  | 0 | 0 | 0 | [5 empty] | 0 |  | 0 | -646.62 | 128.12 | 0 | 0 | 0 | 0 | 0 | 0 | 0 | 0 | 0 | [13 empty] | 0 | 0 | 1 | 1 |  |  |  | 1002 | л | л | 1 | [6 empty] | 77790599 | 1 | СН-2012 | 0 |  | 4 | 0 | Подрядные работы, гл. 1-5,7 | работа |  |  |  | 0 | 128.12 | 128.12 | 0 | 0 | 0 | 0 | 0 | [18 empty] | 0 | 0 | 0 |  |  |  |  | 70 | 10 |  |  |  |  | 0 |  | 1582717036 | 2 | 1 | -2 | 0 | 0 | 0 | -646.62 | 0 | 0 | -646.62 |  | 0 | 3 | 0 |  | 0 | 1 | 0 | 0 | 0 | 0 | 0
18 | 1 | 237 |  | 53,2 | 21.1-6-9 | Грунтовка акриловая адгезионная для обработки бетонных оснований перед оштукатуриванием, марка "Бетоконтакт" | кг | 8.085 | 16.5 | 16.5 |  |  |  | 1041.91 | 1041.91 | 0 | 0 | 0 | 0 | 0 | 0 | 0 | 0 | 0 |  | 78161913 | 128.87 | 128.87 | 0 | 0 | 0 | 0 | 0 | 0 | 0 | 128.87 | 128.87 | 0 | 0 | 0 | 0 | 0 | 0 | 0 | 70 | 10 | 1 | 1 |  |  | 1 | 1 | 1 | 1 |  |  |  |  | 3 | 4 | СН-2012.21 Выпуск № 2 (в текущих ценах по состоянию на 01.01.2025 г.). Сб.1-6-9 |  |  | 0 | 77790596 |  | 0 | 1 | 0 | 1 | 1 | 1 | 1 | 1 | 1 |  | 70 | 10 |  |  |  | 0 | 0 | 0 | [5 empty] | 0 |  | 0 | 1041.91 | 128.87 | 0 | 0 | 0 | 0 | 0 | 0 | 0 | 0 | 0 | [13 empty] | 0 | 0 | 1 | 1 |  |  |  | 1009 | кг | кг | 1 | [6 empty] | 77790599 | 1 | СН-2012 | 0 |  | 4 | 0 | Подрядные работы, гл. 1-5,7 | работа |  |  |  | 0 | 128.87 | 128.87 | 0 | 0 | 0 | 0 | 0 | [18 empty] | 0 | 0 | 0 |  |  |  |  | 70 | 10 |  |  |  |  | 0 |  | 743869604 | 2 | 1 | -2 | 0 | 0 | 0 | 1041.91 | 0 | 0 | 1041.91 |  | 0 | 3 | 0 |  | 0 | 1 | 0 | 0 | 0 | 0 | 0
17 | 1 | 239 | 219 | 54 | 1.13-3101-13-5/1 | Сплошное выравнивание штукатурки потолков, внутри здания цементно-известковым раствором при толщине намета до 5 мм | 100 м2 | 0.49 | 0 | 0.49 |  |  |  | 7603.65 | 1283.23 | 0 | 0 | 6320.42 | 0 | 18.2476 | 0 | 0 | 4424.29 | 632.04 |  | 78161913 | 15517.65 | 2618.83 | 0 | 0 | 12898.82 | 0 | 37.24 | 0 | 0 | 15517.65 | 2618.83 | 0 | 0 | 12898.82 | 0 | 37.24 | 0 | 0 | 70 | 10 | 1 | 1 |  |  | 1 | 1 | 1 | 1 |  |  |  |  | 0 | 4 | СН-2012.1 Выпуск № 2 (в текущих ценах по состоянию на 01.01.2025 г.). Сб.3-3101-13-5/1 |  |  | 0 | 77790596 |  | 0 | 1 | 0 | 1 | 1 | 1 | 1 | 1 | 1 |  | 70 | 10 |  |  |  | 0 | 0 | 0 | [5 empty] | 0 |  | 0 | 7603.65 | 2618.83 | 0 | 0 | 12898.82 | 0 | 37.24 | 0 | 0 | 4424.294 | 632.042 | [13 empty] | 0 | 0 | 1 | 1 |  |  |  | 1005 | 100 м2 | 100 м2 | 100 | [6 empty] | 77790599 | 1 | СН-2012 | 0 |  | 4 | 0 | Подрядные работы, гл. 1-5,7 | работа |  |  |  | 131072 | 15517.65 | 2618.83 | 0 | 0 | 12898.82 | 37.24 | 0 | 0 | [17 empty] | 0 | 0 | 0 |  |  |  |  | 70 | 10 |  |  |  |  | 0 |  | -1376018227 | 2 | 1 | -2 | 0 | 0 | 0 | 12659.98 | 0 | 0 | 12659.98 |  | 0 | 3 | 0 |  | 0 | 1 | 0 | 0 | 0 | 0 | 0
17 | 1 | 246 | 226 | 55 | 1.13-3203-26-4/3 | Улучшенная окраска потолков внутри помещений водно-дисперсионными акриловыми красками - краска моющаяся типа ВД-АК-210 | 100 м2 | 0.49 | 0 | 0.49 |  |  |  | 15396.18 | 5205.12 | 0 | 0 | 10191.06 | 0 | 26.6413 | 0 | 0 | 7133.74 | 1019.11 |  | 78161913 | 31420.77 | 10622.69 | 0 | 0 | 20798.08 | 0 | 54.37 | 0 | 0 | 31420.77 | 10622.69 | 0 | 0 | 20798.08 | 0 | 54.37 | 0 | 0 | 70 | 10 | 1 | 1 |  |  | 1 | 1 | 1 | 1 |  |  |  |  | 0 | 4 | СН-2012.1 Выпуск № 2 (в текущих ценах по состоянию на 01.01.2025 г.). Сб.3-3203-26-4/3 |  |  | 0 | 77790596 |  | 0 | 1 | 0 | 1 | 1 | 1 | 1 | 1 | 1 |  | 70 | 10 |  |  |  | 0 | 0 | 0 | [5 empty] | 0 |  | 0 | 15396.18 | 10622.69 | 0 | 0 | 20798.08 | 0 | 54.37 | 0 | 0 | 7133.742 | 1019.106 | [13 empty] | 0 | 0 | 1 | 1 |  |  |  | 1005 | 100 м2 | 100 м2 | 100 | [6 empty] | 77790599 | 1 | СН-2012 | 0 |  | 4 | 0 | Подрядные работы, гл. 1-5,7 | работа |  |  |  | 131072 | 31420.77 | 10622.69 | 0 | 0 | 20798.08 | 54.37 | 0 | 0 | [17 empty] | 0 | 0 | 0 |  |  |  |  | 70 | 10 |  |  |  |  | 0 |  | -1839369104 | 2 | 1 | -2 | 0 | 0 | 0 | 23549.03 | 0 | 0 | 23549.03 |  | 0 | 3 | 0 |  | 0 | 1 | 0 | 0 | 0 | 0 | 0
51 | 1 | 5 | 552 |  | Новый подраздел | Потолок | 0 | [6 empty] | 34589.54 | 7530.26 | 0.23 | 0 | 27059.05 | 0 | 77.4886 | 0 | 0 | 18941.33 | 2705.91 |  |  | 34589.54 | 7530.26 | 0.23 | 0 | 27059.05 | 0 | 77.4886 | 0 | 0 | 18941.33 | 2705.91 |  |  | 0 | 0 | 0 | 56236.78 | 0 | 0 | 56236.78 | 7530.26 | 7530.26 | 0 | 7530.26 | 0 | 0 | 0 | 0 | 0 | [19 empty] | 0 | 0 | 0 | 56236.78 | 0 | 0 | 56236.78 | 7530.26 | 7530.26 | 0 | 7530.26 | 0 | 0 | 0 | 0 | 0 | [114 empty] | 0
50 | 0 | 0 | 1 | 201 | 34589.54 | ПЗ | Прямые затраты |  |  | 201 | 1 | 3 |  | 2 | [7 empty] | 34589.54 | 1 | 34589.54
50 | 0 | 0 | 1 | 202 | 7530.26 | СтМатОб | Стоимость материальных ресурсов (всего) |  |  | 202 | 2 | 3 |  | 2 | [7 empty] | 7530.26 | 1 | 7530.26
50 | 0 | 0 | 1 | 222 | 0 | СтМатОбЗак | Стоимость материалов и оборудования заказчика |  |  | 222 | 3 | 3 |  | 2 | [7 empty] | 0 | 1 | 0
50 | 0 | 0 | 1 | 225 | 7530.26 | СтМатОбПод | Стоимость материалов и оборудования подрядчика |  |  | 225 | 4 | 3 |  | 2 | [7 empty] | 7530.26 | 1 | 7530.26
50 | 0 | 0 | 1 | 226 | 7530.26 | СтМат | Стоимость материалов (всего) |  |  | 226 | 5 | 3 |  | 2 | [7 empty] | 7530.26 | 1 | 7530.26
50 | 0 | 0 | 1 | 227 | 0 | СтМатЗак | Стоимость материалов заказчика |  |  | 227 | 6 | 3 |  | 2 | [7 empty] | 0 | 1 | 0
50 | 0 | 0 | 1 | 228 | 7530.26 | СтМатПод | Стоимость материалов подрядчика |  |  | 228 | 7 | 3 |  | 2 | [7 empty] | 7530.26 | 1 | 7530.26
50 | 0 | 0 | 1 | 216 | 0 | Оборуд | Стоимость оборудования (всего) |  |  | 216 | 8 | 3 |  | 2 | [7 empty] | 0 | 1 | 0
50 | 0 | 0 | 1 | 223 | 0 | ОборудЗак | Стоимость оборудования заказчика |  |  | 223 | 9 | 3 |  | 2 | [7 empty] | 0 | 1 | 0
50 | 0 | 0 | 1 | 229 | 0 | ОборудПод | Стоимость оборудования подрядчика |  |  | 229 | 10 | 3 |  | 2 | [7 empty] | 0 | 1 | 0
50 | 0 | 0 | 1 | 203 | 0.23 | ЭММ | Эксплуатация машин |  |  | 203 | 11 | 3 |  | 2 | [7 empty] | 0.23 | 1 | 0.23
50 | 0 | 0 | 1 | 231 | 0 | ЭММсНРиСП | Эксплуатация машин по ТСН-2001.16 |  |  | 231 | 12 | 3 |  | 2 | [7 empty] | 0 | 1 | 0
50 | 0 | 0 | 1 | 204 | 0 | ЗПМ | ЗП машинистов |  |  | 204 | 13 | 3 |  | 2 | [7 empty] | 0 | 1 | 0
50 | 0 | 0 | 1 | 205 | 27059.05 | ОЗП | Основная ЗП рабочих |  |  | 205 | 14 | 3 |  | 2 | [7 empty] | 27059.05 | 1 | 27059.05
50 | 0 | 0 | 1 | 232 | 0 | ОЗПсНРиСП | Основная ЗП рабочих по ТСН-2001.16 |  |  | 232 | 15 | 3 |  | 2 | [7 empty] | 0 | 1 | 0
50 | 0 | 0 | 1 | 214 | 0 | Строит | Строительные работы с НР и СП |  |  | 214 | 16 | 3 |  | 2 | [7 empty] | 0 | 1 | 0
50 | 0 | 0 | 1 | 215 | 0 | Монтаж | Монтажные работы с НР и СП |  |  | 215 | 17 | 3 |  | 2 | [7 empty] | 0 | 1 | 0
50 | 0 | 0 | 1 | 217 | 56236.78 | Прочие | Прочие работы с НР и СП |  |  | 217 | 18 | 3 |  | 2 | [7 empty] | 56236.78 | 1 | 56236.78
50 | 0 | 0 | 1 | 230 | 0 | ПрочиеЗатр | Прочие затраты по ТСН-2001.16 |  |  | 230 | 19 | 3 |  | 2 | [7 empty] | 0 | 1 | 0
50 | 0 | 0 | 1 | 206 | 0 | ВозврМат | Возврат материалов |  |  | 206 | 20 | 3 |  | 2 | [7 empty] | 0 | 1 | 0
50 | 0 | 0 | 1 | 207 | 77.4886 | ТрудСтр | Трудозатраты строителей |  |  | 207 | 21 | 3 |  | -1 | [7 empty] | 77.4886 | 1 | 77.4886
50 | 0 | 0 | 1 | 208 | 0 | ТрудМаш | Трудозатраты машинистов |  |  | 208 | 22 | 3 |  | -1 | [7 empty] | 0 | 1 | 0
50 | 0 | 0 | 1 | 209 | 0 | ТранспМат | Транспорт материалов |  |  | 209 | 23 | 3 |  | 2 | [7 empty] | 0 | 1 | 0
50 | 0 | 0 | 1 | 233 | 0 | Перевозка | Перевозка грузов |  |  | 233 | 24 | 3 |  | 2 | [7 empty] | 0 | 1 | 0
50 | 0 | 0 | 1 | 210 | 18941.33 | НР | Накладные расходы |  |  | 210 | 25 | 3 |  | 2 | [7 empty] | 18941.33 | 1 | 18941.33
50 | 0 | 0 | 1 | 211 | 2705.91 | СмПриб | Сметная прибыль |  |  | 211 | 26 | 3 |  | 2 | [7 empty] | 2705.91 | 1 | 2705.91
50 | 0 | 0 | 1 | 224 | 56236.78 | Всего | Всего с НР и СП |  |  | 224 | 27 | 3 |  | 2 | [7 empty] | 56236.78 | 1 | 56236.78
5 | 1 |  | 611 |  | Новый подраздел | Стены |  | 0 |  | 0 | [7 empty] | 0 |  |  | 0 | [53 empty] | 0 | [11 empty] | 0
52 | 1 | 5 | 593 | 0 | Новый подраздел | Стены | [7 empty] | 55580.95 | 21022.07 | 0.56 | 0.05 | 34558.32 | 0 | 95.0099 | 0 | 0 | 24190.82 | 3455.84 | 0 | 0 | 55580.95 | 21022.07 | 0.56 | 0.05 | 34558.32 | 0 | 95.0099 | 0 | 0 | 24190.82 | 3455.84 | 0 | 0 | 0 | 0 | 0 | 83227.69 | 0 | 0 | 83227.69 | 21022.07 | 21022.07 | 0 | 21022.07 | 0 | 0 | 0 | 0 | 0 | 0 | 0 | 0 | 0 | 0 | 0 | 0 | 0 | 0 | 0 | 0 | 0 | 0 | 0 | 0 | 0 | 0 | 0 | 0 | 0 | 0 | 0 | 83227.69 | 0 | 0 | 83227.69 | 21022.07 | 21022.07 | 0 | 21022.07 | 0 | 0 | 0 | 0 | 0 | 0 | 0 | 0 | 0 | 0 | 0 | 0 | 0 | 0 | 0 | 0 | 0 | 0 | 0 | 0 | 0 | 0 | 0 | 0 | 0 | 0 | 0 | 0 | 0 | 0 | 0 | 0 | 0 | 0 | 0 | 0 | 0 | 0 | 0 | 0 | 0 | 0 | 0 | 0 | 0 | 0 | 0 | 0 | 0 | 0 | 0 | 0 | 0 | 0 | 0 | 0 | 0 | 0 | 0 | 0 | 0 | 0 | 0 | 0 | 0 | 0 | 0 | 0 | 0 | 0 | 0 | 0 | 0 | 0 | 0 | 0 | 0 | 0 | 0 | 0 | 0 | 0 | 0 | 0 | 0 | 0 | 0 | 0 | 0 | 0 | 0 | 0 | 0 | 0 | 0 | 0 | 0 | 0 | 0 | 0 | 0 | 0 | 0 | 0 | 0 | 0 | 0 | 0 | 0 | 0 | 0 | 0 | 0 | 0 | 0 | 0 | 0 | 0 | 0 | 0
17 | 1 | 248 | 228 | 56 | 1.13-3304-1-1/1 | Снятие обоев простых и улучшенных | 100 м2 | 0.851 | 0 | 0.851 |  |  |  | 3184.55 | 0 | 0 | 0 | 3184.55 | 0 | 9.9567 | 0 | 0 | 2229.19 | 318.46 |  | 78161913 | 3742.13 | 0 | 0 | 0 | 3742.13 | 0 | 11.7 | 0 | 0 | 3742.13 | 0 | 0 | 0 | 3742.13 | 0 | 11.7 | 0 | 0 | 70 | 10 | 1 | 1 |  |  | 1 | 1 | 1 | 1 |  |  |  |  | 0 | 4 | СН-2012.1 Выпуск № 2 (в текущих ценах по состоянию на 01.01.2025 г.). Сб.3-3304-1-1/1 |  |  | 0 | 77790596 |  | 0 | 1 | 0 | 1 | 1 | 1 | 1 | 1 | 1 |  | 70 | 10 |  |  |  | 0 | 0 | 0 | [5 empty] | 0 |  | 0 | 3184.55 | 0 | 0 | 0 | 3742.13 | 0 | 11.7 | 0 | 0 | 2229.185 | 318.455 | [13 empty] | 0 | 0 | 1 | 1 |  |  |  | 1005 | 100 м2 | 100 м2 | 100 | [6 empty] | 77790599 | 1 | СН-2012 | 0 |  | 4 | 0 | Подрядные работы, гл. 1-5,7 | работа |  |  |  | 131072 | 3742.13 | 0 | 0 | 0 | 3742.13 | 11.7 | 0 | 0 | [17 empty] | 0 | 0 | 0 |  |  |  |  | 70 | 10 |  |  |  |  | 0 |  | 567544971 | 2 | 1 | -2 | 0 | 0 | 0 | 5732.2 | 0 | 0 | 5732.2 |  | 0 | 3 | 0 |  | 0 | 1 | 0 | 0 | 0 | 0 | 0
17 | 1 | 250 | 230 | 57 | 1.13-3504-1-1/1 | Разборка облицовки стен из керамических глазурованных плиток | 100 м2 | 0.015 | 0 | 0.015 |  |  |  | 184.57 | 0 | 0 | 0 | 184.57 | 0 | 0.55725 | 0 | 0 | 129.2 | 18.46 |  | 78161913 | 12304.45 | 0 | 0 | 0 | 12304.45 | 0 | 37.15 | 0 | 0 | 24608.9 | 0 | 0 | 0 | 24608.9 | 0 | 74.3 | 0 | 0 | 70 | 10 | 1 | 1 |  |  | 1 | 1 | 1 | 1 |  |  |  |  | 0 | 4 | СН-2012.1 Выпуск № 2 (в текущих ценах по состоянию на 01.01.2025 г.). Сб.3-3504-1-1/1 |  |  | 0 | 77790596 |  | 0 | 1 | 0 | 1 | 1 | 1 | 1 | 1 | 1 |  | 70 | 10 |  |  |  | 0 | 0 | 0 | [5 empty] | 0 |  | 0 | 184.57 | 0 | 0 | 0 | 12304.45 | 0 | 37.15 | 0 | 0 | 129.199 | 18.457 | [6 empty] | *0,5 |  | *0,5 |  |  |  |  | 0 | 0 | 1 | 1 |  |  |  | 1005 | 100 м2 | 100 м2 | 100 | [6 empty] | 77790599 | 1 | СН-2012 | 0 |  | 4 | 0 | Подрядные работы, гл. 1-5,7 | работа |  |  |  | 131072 | 24608.9 | 0 | 0 | 0 | 24608.9 | 74.3 | 0 | 0 | [17 empty] | 0 | 0 | 0 |  |  |  |  | 70 | 10 |  |  |  |  | 0 |  | 2143229837 | 2 | 1 | -2 | 0 | 0 | 0 | 332.23 | 0 | 0 | 332.23 |  | 0 | 3 | 0 |  | 0 | 1 | 0 | 0 | 0 | 0 | 0
17 | 1 | 258 | 238 | 58 | 1.13-3503-3-1/1 | Гладкая облицовка стен (без карнизных, плинтусных и угловых плиток) на клее из сухих смесей по камню и бетону / плитки гладкие, белые и цветные, сорт I | 100 м2 | 0.015 | 0 | 0.015 |  |  |  | 1610.79 | 829.72 | 0.15 | 0.04 | 780.92 | 0 | 1.9883 | 0 | 0 | 546.64 | 78.09 |  | 78161913 | 107386.3 | 55314.94 | 9.79 | 2.67 | 52061.57 | 0 | 132.55 | 0 | 0 | 107386.3 | 55314.94 | 9.79 | 2.67 | 52061.57 | 0 | 132.55 | 0 | 0 | 70 | 10 | 1 | 1 |  |  | 1 | 1 | 1 | 1 |  |  |  |  | 0 | 4 | СН-2012.1 Выпуск № 2 (в текущих ценах по состоянию на 01.01.2025 г.). Сб.3-3503-3-1/1 |  |  | 0 | 77790596 |  | 0 | 1 | 0 | 1 | 1 | 1 | 1 | 1 | 1 |  | 70 | 10 |  |  |  | 0 | 0 | 0 | [5 empty] | 0 |  | 0 | 1610.79 | 55314.94 | 9.79 | 2.67 | 52061.57 | 0 | 132.55 | 0 | 0 | 546.644 | 78.092 | [13 empty] | 0 | 0 | 1 | 1 |  |  |  | 1005 | 100 м2 | 100 м2 | 100 | [6 empty] | 77790599 | 1 | СН-2012 | 0 |  | 4 | 0 | Подрядные работы, гл. 1-5,7 | работа |  |  |  | 131072 | 107386.3 | 55314.94 | 9.79 | 2.67 | 52061.57 | 132.55 | 0 | 0 | [17 empty] | 0 | 0 | 0 |  |  |  |  | 70 | 10 |  |  |  |  | 0 |  | -173973669 | 2 | 1 | -2 | 0 | 0.06 | 0 | 2235.58 | 0 | 0 | 2235.58 |  | 0 | 3 | 0 |  | 0 | 1 | 0 | 0 | 0 | 0 | 0
17 | 1 | 260 | 240 | 59 | 1.13-3503-6-1/1 | Установка поливинилхлоридных раскладок при внутренней облицовке керамическими плитками | 100 м | 0.05 | 0 | 0.05 |  |  |  | 321.89 | 96.34 | 0 | 0 | 225.55 | 0 | 0.5175 | 0 | 0 | 157.89 | 22.56 |  | 78161913 | 6437.69 | 1926.75 | 0 | 0 | 4510.94 | 0 | 10.35 | 0 | 0 | 6437.69 | 1926.75 | 0 | 0 | 4510.94 | 0 | 10.35 | 0 | 0 | 70 | 10 | 1 | 1 |  |  | 1 | 1 | 1 | 1 |  |  |  |  | 0 | 4 | СН-2012.1 Выпуск № 2 (в текущих ценах по состоянию на 01.01.2025 г.). Сб.3-3503-6-1/1 |  |  | 0 | 77790596 |  | 0 | 1 | 0 | 1 | 1 | 1 | 1 | 1 | 1 |  | 70 | 10 |  |  |  | 0 | 0 | 0 | [5 empty] | 0 |  | 0 | 321.89 | 1926.75 | 0 | 0 | 4510.94 | 0 | 10.35 | 0 | 0 | 157.885 | 22.555 | [13 empty] | 0 | 0 | 1 | 1 |  |  |  | 1003 | 100 м | 100 м | 100 | [6 empty] | 77790599 | 1 | СН-2012 | 0 |  | 4 | 0 | Подрядные работы, гл. 1-5,7 | работа |  |  |  | 131072 | 6437.69 | 1926.75 | 0 | 0 | 4510.94 | 10.35 | 0 | 0 | [17 empty] | 0 | 0 | 0 |  |  |  |  | 70 | 10 |  |  |  |  | 0 |  | -577684879 | 2 | 1 | -2 | 0 | 0 | 0 | 502.34 | 0 | 0 | 502.34 |  | 0 | 3 | 0 |  | 0 | 1 | 0 | 0 | 0 | 0 | 0
17 | 1 | 261 | 241 | 60 | 1.13-3204-1-1/1 | Расчистка поверхностей от старых покрасок (шпателем, щетками и т.д.) | м2 | 8.51 | 0 | 8.51 |  |  |  | 1633.07 | 0 | 0 | 0 | 1633.07 | 0 | 5.106 | 0 | 0 | 1143.15 | 163.31 |  | 78161913 | 191.9 | 0 | 0 | 0 | 191.9 | 0 | 0.6 | 0 | 0 | 191.9 | 0 | 0 | 0 | 191.9 | 0 | 0.6 | 0 | 0 | 70 | 10 | 1 | 1 |  |  | 1 | 1 | 1 | 1 |  |  |  |  | 0 | 4 | СН-2012.1 Выпуск № 2 (в текущих ценах по состоянию на 01.01.2025 г.). Сб.3-3204-1-1/1 |  |  | 0 | 77790596 |  | 0 | 1 | 0 | 1 | 1 | 1 | 1 | 1 | 1 |  | 70 | 10 |  |  |  | 0 | 0 | 0 | [5 empty] | 0 |  | 0 | 1633.07 | 0 | 0 | 0 | 191.9 | 0 | 0.6 | 0 | 0 | 1143.149 | 163.307 | [13 empty] | 0 | 0 | 1 | 1 |  |  |  | 1005 | м2 | м2 | 1 | [6 empty] | 77790599 | 1 | СН-2012 | 0 |  | 4 | 0 | Подрядные работы, гл. 1-5,7 | работа |  |  |  | 131072 | 191.9 | 0 | 0 | 0 | 191.9 | 0.6 | 0 | 0 | [17 empty] | 0 | 0 | 0 |  |  |  |  | 70 | 10 |  |  |  |  | 0 |  | 671635578 | 2 | 1 | -2 | 0 | 0 | 0 | 2939.53 | 0 | 0 | 2939.53 |  | 0 | 3 | 0 |  | 0 | 1 | 0 | 0 | 0 | 0 | 0
17 | 1 | 265 | 245 | 61 | 1.13-3101-11-1/1 | Ремонт мест примыкания стен и перегородок, выполненных из сборных железобетонных и гипсобетонных панелей | м | 12 | 0 | 12 |  |  |  | 1456.2 | 274.8 | 0 | 0 | 1181.4 | 0 | 2.76 | 0 | 0 | 826.98 | 118.14 |  | 78161913 | 121.35 | 22.9 | 0 | 0 | 98.45 | 0 | 0.23 | 0 | 0 | 121.35 | 22.9 | 0 | 0 | 98.45 | 0 | 0.23 | 0 | 0 | 70 | 10 | 1 | 1 |  |  | 1 | 1 | 1 | 1 |  |  |  |  | 0 | 4 | СН-2012.1 Выпуск № 2 (в текущих ценах по состоянию на 01.01.2025 г.). Сб.3-3101-11-1/1 |  |  | 0 | 77790596 |  | 0 | 1 | 0 | 1 | 1 | 1 | 1 | 1 | 1 |  | 70 | 10 |  |  |  | 0 | 0 | 0 | [5 empty] | 0 |  | 0 | 1456.2 | 22.9 | 0 | 0 | 98.45 | 0 | 0.23 | 0 | 0 | 826.98 | 118.14 | [13 empty] | 0 | 0 | 1 | 1 |  |  |  | 1003 | м | м | 1 | [6 empty] | 77790599 | 1 | СН-2012 | 0 |  | 4 | 0 | Подрядные работы, гл. 1-5,7 | работа |  |  |  | 131072 | 121.35 | 22.9 | 0 | 0 | 98.45 | 0.23 | 0 | 0 | [17 empty] | 0 | 0 | 0 |  |  |  |  | 70 | 10 |  |  |  |  | 0 |  | -1307554082 | 2 | 1 | -2 | 0 | 0 | 0 | 2401.32 | 0 | 0 | 2401.32 |  | 0 | 3 | 0 |  | 0 | 1 | 0 | 0 | 0 | 0 | 0
17 | 1 | 270 | 248 | 62 | 1.13-3703-1-1/1 | Обработка поверхностей стен грунтовкой глубокого проникновения внутри помещения | 100 м2 | 0.866 | 0 | 0.866 |  |  |  | 2800.34 | 1142.81 | 0.41 | 0.01 | 1657.12 | 0 | 4.6331 | 0 | 0 | 1159.98 | 165.71 |  | 78161913 | 3233.64 | 1319.64 | 0.47 | 0.01 | 1913.53 | 0 | 5.35 | 0 | 0 | 3233.64 | 1319.64 | 0.47 | 0.01 | 1913.53 | 0 | 5.35 | 0 | 0 | 70 | 10 | 1 | 1 |  |  | 1 | 1 | 1 | 1 |  |  |  |  | 0 | 4 | СН-2012.1 Выпуск № 2 (в текущих ценах по состоянию на 01.01.2025 г.). Сб.3-3703-1-1/1 |  |  | 0 | 77790596 |  | 0 | 1 | 0 | 1 | 1 | 1 | 1 | 1 | 1 |  | 70 | 10 |  |  |  | 0 | 0 | 0 | [5 empty] | 0 |  | 0 | 2800.34 | 1319.64 | 0.47 | 0.01 | 1913.53 | 0 | 5.35 | 0 | 0 | 1159.984 | 165.712 | [13 empty] | 0 | 0 | 1 | 1 |  |  |  | 1005 | 100 м2 | 100 м2 | 100 | [6 empty] | 77790599 | 1 | СН-2012 | 0 |  | 4 | 0 | Подрядные работы, гл. 1-5,7 | работа |  |  |  | 131072 | 3233.64 | 1319.64 | 0.47 | 0.01 | 1913.53 | 5.35 | 0 | 0 | [17 empty] | 0 | 0 | 0 |  |  |  |  | 70 | 10 |  |  |  |  | 0 |  | -682043161 | 2 | 1 | -2 | 0 | 0.02 | 0 | 4126.05 | 0 | 0 | 4126.05 |  | 0 | 3 | 0 |  | 0 | 1 | 0 | 0 | 0 | 0 | 0
18 | 1 | 269 |  | 62,1 | 21.1-6-10 | Грунтовка акриловая концентрированная универсальная с высокой клеевой и проникающей способностью | л | -8.9198 | -10.3 | -10.3 |  |  |  | -1142.8 | -1142.8 | 0 | 0 | 0 | 0 | 0 | 0 | 0 | 0 | 0 |  | 78161913 | 128.12 | 128.12 | 0 | 0 | 0 | 0 | 0 | 0 | 0 | 128.12 | 128.12 | 0 | 0 | 0 | 0 | 0 | 0 | 0 | 70 | 10 | 1 | 1 |  |  | 1 | 1 | 1 | 1 |  |  |  |  | 3 | 4 | СН-2012.21 Выпуск № 2 (в текущих ценах по состоянию на 01.01.2025 г.). Сб.1-6-10 |  |  | 0 | 77790596 |  | 0 | 1 | 0 | 1 | 1 | 1 | 1 | 1 | 1 |  | 70 | 10 |  |  |  | 0 | 0 | 0 | [5 empty] | 0 |  | 0 | -1142.8 | 128.12 | 0 | 0 | 0 | 0 | 0 | 0 | 0 | 0 | 0 | [13 empty] | 0 | 0 | 1 | 1 |  |  |  | 1002 | л | л | 1 | [6 empty] | 77790599 | 1 | СН-2012 | 0 |  | 4 | 0 | Подрядные работы, гл. 1-5,7 | работа |  |  |  | 0 | 128.12 | 128.12 | 0 | 0 | 0 | 0 | 0 | [18 empty] | 0 | 0 | 0 |  |  |  |  | 70 | 10 |  |  |  |  | 0 |  | 1582717036 | 2 | 1 | -2 | 0 | 0 | 0 | -1142.8 | 0 | 0 | -1142.8 |  | 0 | 3 | 0 |  | 0 | 1 | 0 | 0 | 0 | 0 | 0
18 | 1 | 270 |  | 62,2 | 21.1-6-9 | Грунтовка акриловая адгезионная для обработки бетонных оснований перед оштукатуриванием, марка "Бетоконтакт" | кг | 14.289 | 16.5 | 16.5 |  |  |  | 1841.42 | 1841.42 | 0 | 0 | 0 | 0 | 0 | 0 | 0 | 0 | 0 |  | 78161913 | 128.87 | 128.87 | 0 | 0 | 0 | 0 | 0 | 0 | 0 | 128.87 | 128.87 | 0 | 0 | 0 | 0 | 0 | 0 | 0 | 70 | 10 | 1 | 1 |  |  | 1 | 1 | 1 | 1 |  |  |  |  | 3 | 4 | СН-2012.21 Выпуск № 2 (в текущих ценах по состоянию на 01.01.2025 г.). Сб.1-6-9 |  |  | 0 | 77790596 |  | 0 | 1 | 0 | 1 | 1 | 1 | 1 | 1 | 1 |  | 70 | 10 |  |  |  | 0 | 0 | 0 | [5 empty] | 0 |  | 0 | 1841.42 | 128.87 | 0 | 0 | 0 | 0 | 0 | 0 | 0 | 0 | 0 | [13 empty] | 0 | 0 | 1 | 1 |  |  |  | 1009 | кг | кг | 1 | [6 empty] | 77790599 | 1 | СН-2012 | 0 |  | 4 | 0 | Подрядные работы, гл. 1-5,7 | работа |  |  |  | 0 | 128.87 | 128.87 | 0 | 0 | 0 | 0 | 0 | [18 empty] | 0 | 0 | 0 |  |  |  |  | 70 | 10 |  |  |  |  | 0 |  | 743869604 | 2 | 1 | -2 | 0 | 0 | 0 | 1841.42 | 0 | 0 | 1841.42 |  | 0 | 3 | 0 |  | 0 | 1 | 0 | 0 | 0 | 0 | 0
17 | 1 | 274 | 252 | 63 | 1.13-3101-13-3/1 | Сплошное выравнивание штукатурки стен, внутри здания полимерцементным раствором при толщине намета до 5 мм | 100 м2 | 0.866 | 0 | 0.866 |  |  |  | 19621.92 | 8787.2 | 0 | 0 | 10834.72 | 0 | 30.9422 | 0 | 0 | 7584.3 | 1083.47 |  | 78161913 | 22658.1 | 10146.88 | 0 | 0 | 12511.22 | 0 | 35.73 | 0 | 0 | 22658.1 | 10146.88 | 0 | 0 | 12511.22 | 0 | 35.73 | 0 | 0 | 70 | 10 | 1 | 1 |  |  | 1 | 1 | 1 | 1 |  |  |  |  | 0 | 4 | СН-2012.1 Выпуск № 2 (в текущих ценах по состоянию на 01.01.2025 г.). Сб.3-3101-13-3/1 |  |  | 0 | 77790596 |  | 0 | 1 | 0 | 1 | 1 | 1 | 1 | 1 | 1 |  | 70 | 10 |  |  |  | 0 | 0 | 0 | [5 empty] | 0 |  | 0 | 19621.92 | 10146.88 | 0 | 0 | 12511.22 | 0 | 35.73 | 0 | 0 | 7584.304 | 1083.472 | [13 empty] | 0 | 0 | 1 | 1 |  |  |  | 1005 | 100 м2 | 100 м2 | 100 | [6 empty] | 77790599 | 1 | СН-2012 | 0 |  | 4 | 0 | Подрядные работы, гл. 1-5,7 | работа |  |  |  | 131072 | 22658.1 | 10146.88 | 0 | 0 | 12511.22 | 35.73 | 0 | 0 | [17 empty] | 0 | 0 | 0 |  |  |  |  | 70 | 10 |  |  |  |  | 0 |  | 947718318 | 2 | 1 | -2 | 0 | 0 | 0 | 28289.69 | 0 | 0 | 28289.69 |  | 0 | 3 | 0 |  | 0 | 1 | 0 | 0 | 0 | 0 | 0
17 | 1 | 281 | 259 | 64 | 1.13-3203-26-3/3 | Улучшенная окраска стен внутри помещений водно-дисперсионными акриловыми красками - краска моющаяся типа ВД-АК-210 | 100 м2 | 0.851 | 0 | 0.851 |  |  |  | 22154.66 | 8320.34 | 0 | 0 | 13834.32 | 0 | 35.8867 | 0 | 0 | 9684.02 | 1383.43 |  | 78161913 | 26033.67 | 9777.13 | 0 | 0 | 16256.54 | 0 | 42.17 | 0 | 0 | 26033.67 | 9777.13 | 0 | 0 | 16256.54 | 0 | 42.17 | 0 | 0 | 70 | 10 | 1 | 1 |  |  | 1 | 1 | 1 | 1 |  |  |  |  | 0 | 4 | СН-2012.1 Выпуск № 2 (в текущих ценах по состоянию на 01.01.2025 г.). Сб.3-3203-26-3/3 |  |  | 0 | 77790596 |  | 0 | 1 | 0 | 1 | 1 | 1 | 1 | 1 | 1 |  | 70 | 10 |  |  |  | 0 | 0 | 0 | [5 empty] | 0 |  | 0 | 22154.66 | 9777.13 | 0 | 0 | 16256.54 | 0 | 42.17 | 0 | 0 | 9684.024 | 1383.432 | [13 empty] | 0 | 0 | 1 | 1 |  |  |  | 1005 | 100 м2 | 100 м2 | 100 | [6 empty] | 77790599 | 1 | СН-2012 | 0 |  | 4 | 0 | Подрядные работы, гл. 1-5,7 | работа |  |  |  | 131072 | 26033.67 | 9777.13 | 0 | 0 | 16256.54 | 42.17 | 0 | 0 | [17 empty] | 0 | 0 | 0 |  |  |  |  | 70 | 10 |  |  |  |  | 0 |  | 246088129 | 2 | 1 | -2 | 0 | 0 | 0 | 33222.11 | 0 | 0 | 33222.11 |  | 0 | 3 | 0 |  | 0 | 1 | 0 | 0 | 0 | 0 | 0
17 | 1 | 282 | 260 | 65 | 1.13-3203-1-1/1 | Добавлять при расколеровке плоскости более чем в 2 тона на каждый последующий тон | 100 м2 | 0.851 | 0 | 0.851 |  |  |  | 546.38 | 0 | 0 | 0 | 546.38 | 0 | 1.2765 | 0 | 0 | 382.47 | 54.64 |  | 78161913 | 642.04 | 0 | 0 | 0 | 642.04 | 0 | 1.5 | 0 | 0 | 642.04 | 0 | 0 | 0 | 642.04 | 0 | 1.5 | 0 | 0 | 70 | 10 | 1 | 1 |  |  | 1 | 1 | 1 | 1 |  |  |  |  | 0 | 4 | СН-2012.1 Выпуск № 2 (в текущих ценах по состоянию на 01.01.2025 г.). Сб.3-3203-1-1/1 |  |  | 0 | 77790596 |  | 0 | 1 | 0 | 1 | 1 | 1 | 1 | 1 | 1 |  | 70 | 10 |  |  |  | 0 | 0 | 0 | [5 empty] | 0 |  | 0 | 546.38 | 0 | 0 | 0 | 642.04 | 0 | 1.5 | 0 | 0 | 382.466 | 54.638 | [13 empty] | 0 | 0 | 1 | 1 |  |  |  | 1005 | 100 м2 | 100 м2 | 100 | [6 empty] | 77790599 | 1 | СН-2012 | 0 |  | 4 | 0 | Подрядные работы, гл. 1-5,7 | работа |  |  |  | 131072 | 642.04 | 0 | 0 | 0 | 642.04 | 1.5 | 0 | 0 | [17 empty] | 0 | 0 | 0 |  |  |  |  | 70 | 10 |  |  |  |  | 0 |  | 519988811 | 2 | 1 | -2 | 0 | 0 | 0 | 983.49 | 0 | 0 | 983.49 |  | 0 | 3 | 0 |  | 0 | 1 | 0 | 0 | 0 | 0 | 0
17 | 1 | 285 | 263 | 66 | 1.18-3202-1-1/1 | Смена вентиляционных решеток стальных штампованных, тип РШ, размеры 200х200 мм | 100 шт. | 0.03 | 0 | 0.03 |  |  |  | 1367.96 | 872.24 | 0 | 0 | 495.72 | 0 | 1.3857 | 0 | 0 | 347 | 49.57 |  | 78161913 | 45598.68 | 29074.67 | 0 | 0 | 16524.01 | 0 | 46.19 | 0 | 0 | 45598.68 | 29074.67 | 0 | 0 | 16524.01 | 0 | 46.19 | 0 | 0 | 70 | 10 | 1 | 1 |  |  | 1 | 1 | 1 | 1 |  |  |  |  | 0 | 4 | СН-2012.1 Выпуск № 2 (в текущих ценах по состоянию на 01.01.2025 г.). Сб.8-3202-1-1/1 |  |  | 0 | 77790596 |  | 0 | 1 | 0 | 1 | 1 | 1 | 1 | 1 | 1 |  | 70 | 10 |  |  |  | 0 | 0 | 0 | [5 empty] | 0 |  | 0 | 1367.96 | 29074.67 | 0 | 0 | 16524.01 | 0 | 46.19 | 0 | 0 | 347.004 | 49.572 | [13 empty] | 0 | 0 | 1 | 1 |  |  |  | 1010 | 100 шт. | 100 шт. | 100 | [6 empty] | 77790599 | 1 | СН-2012 | 0 |  | 4 | 0 | Подрядные работы, гл. 1-5,7 | работа |  |  |  | 131072 | 45598.68 | 29074.67 | 0 | 0 | 16524.01 | 46.19 | 0 | 0 | [17 empty] | 0 | 0 | 0 |  |  |  |  | 70 | 10 |  |  |  |  | 0 |  | -1660418297 | 2 | 1 | -2 | 0 | 0 | 0 | 1764.53 | 0 | 0 | 1764.53 |  | 0 | 3 | 0 |  | 0 | 1 | 0 | 0 | 0 | 0 | 0
51 | 1 | 5 | 593 |  | Новый подраздел | Стены | 0 | [6 empty] | 55580.95 | 21022.07 | 0.56 | 0.05 | 34558.32 | 0 | 95.0099 | 0 | 0 | 24190.82 | 3455.84 |  |  | 55580.95 | 21022.07 | 0.56 | 0.05 | 34558.32 | 0 | 95.0099 | 0 | 0 | 24190.82 | 3455.84 |  |  | 0 | 0 | 0 | 83227.69 | 0 | 0 | 83227.69 | 21022.07 | 21022.07 | 0 | 21022.07 | 0 | 0 | 0 | 0 | 0 | [19 empty] | 0 | 0 | 0 | 83227.69 | 0 | 0 | 83227.69 | 21022.07 | 21022.07 | 0 | 21022.07 | 0 | 0 | 0 | 0 | 0 | [114 empty] | 0
50 | 0 | 0 | 1 | 201 | 55580.95 | ПЗ | Прямые затраты |  |  | 201 | 1 | 3 |  | 2 | [7 empty] | 55580.95 | 1 | 55580.95
50 | 0 | 0 | 1 | 202 | 21022.07 | СтМатОб | Стоимость материальных ресурсов (всего) |  |  | 202 | 2 | 3 |  | 2 | [7 empty] | 21022.07 | 1 | 21022.07
50 | 0 | 0 | 1 | 222 | 0 | СтМатОбЗак | Стоимость материалов и оборудования заказчика |  |  | 222 | 3 | 3 |  | 2 | [7 empty] | 0 | 1 | 0
50 | 0 | 0 | 1 | 225 | 21022.07 | СтМатОбПод | Стоимость материалов и оборудования подрядчика |  |  | 225 | 4 | 3 |  | 2 | [7 empty] | 21022.07 | 1 | 21022.07
50 | 0 | 0 | 1 | 226 | 21022.07 | СтМат | Стоимость материалов (всего) |  |  | 226 | 5 | 3 |  | 2 | [7 empty] | 21022.07 | 1 | 21022.07
50 | 0 | 0 | 1 | 227 | 0 | СтМатЗак | Стоимость материалов заказчика |  |  | 227 | 6 | 3 |  | 2 | [7 empty] | 0 | 1 | 0
50 | 0 | 0 | 1 | 228 | 21022.07 | СтМатПод | Стоимость материалов подрядчика |  |  | 228 | 7 | 3 |  | 2 | [7 empty] | 21022.07 | 1 | 21022.07
50 | 0 | 0 | 1 | 216 | 0 | Оборуд | Стоимость оборудования (всего) |  |  | 216 | 8 | 3 |  | 2 | [7 empty] | 0 | 1 | 0
50 | 0 | 0 | 1 | 223 | 0 | ОборудЗак | Стоимость оборудования заказчика |  |  | 223 | 9 | 3 |  | 2 | [7 empty] | 0 | 1 | 0
50 | 0 | 0 | 1 | 229 | 0 | ОборудПод | Стоимость оборудования подрядчика |  |  | 229 | 10 | 3 |  | 2 | [7 empty] | 0 | 1 | 0
50 | 0 | 0 | 1 | 203 | 0.56 | ЭММ | Эксплуатация машин |  |  | 203 | 11 | 3 |  | 2 | [7 empty] | 0.56 | 1 | 0.56
50 | 0 | 0 | 1 | 231 | 0 | ЭММсНРиСП | Эксплуатация машин по ТСН-2001.16 |  |  | 231 | 12 | 3 |  | 2 | [7 empty] | 0 | 1 | 0
50 | 0 | 0 | 1 | 204 | 0.05 | ЗПМ | ЗП машинистов |  |  | 204 | 13 | 3 |  | 2 | [7 empty] | 0.05 | 1 | 0.05
50 | 0 | 0 | 1 | 205 | 34558.32 | ОЗП | Основная ЗП рабочих |  |  | 205 | 14 | 3 |  | 2 | [7 empty] | 34558.32 | 1 | 34558.32
50 | 0 | 0 | 1 | 232 | 0 | ОЗПсНРиСП | Основная ЗП рабочих по ТСН-2001.16 |  |  | 232 | 15 | 3 |  | 2 | [7 empty] | 0 | 1 | 0
50 | 0 | 0 | 1 | 214 | 0 | Строит | Строительные работы с НР и СП |  |  | 214 | 16 | 3 |  | 2 | [7 empty] | 0 | 1 | 0
50 | 0 | 0 | 1 | 215 | 0 | Монтаж | Монтажные работы с НР и СП |  |  | 215 | 17 | 3 |  | 2 | [7 empty] | 0 | 1 | 0
50 | 0 | 0 | 1 | 217 | 83227.69 | Прочие | Прочие работы с НР и СП |  |  | 217 | 18 | 3 |  | 2 | [7 empty] | 83227.69 | 1 | 83227.69
50 | 0 | 0 | 1 | 230 | 0 | ПрочиеЗатр | Прочие затраты по ТСН-2001.16 |  |  | 230 | 19 | 3 |  | 2 | [7 empty] | 0 | 1 | 0
50 | 0 | 0 | 1 | 206 | 0 | ВозврМат | Возврат материалов |  |  | 206 | 20 | 3 |  | 2 | [7 empty] | 0 | 1 | 0
50 | 0 | 0 | 1 | 207 | 95.0099 | ТрудСтр | Трудозатраты строителей |  |  | 207 | 21 | 3 |  | -1 | [7 empty] | 95.0099 | 1 | 95.0099
50 | 0 | 0 | 1 | 208 | 0 | ТрудМаш | Трудозатраты машинистов |  |  | 208 | 22 | 3 |  | -1 | [7 empty] | 0 | 1 | 0
50 | 0 | 0 | 1 | 209 | 0 | ТранспМат | Транспорт материалов |  |  | 209 | 23 | 3 |  | 2 | [7 empty] | 0 | 1 | 0
50 | 0 | 0 | 1 | 233 | 0 | Перевозка | Перевозка грузов |  |  | 233 | 24 | 3 |  | 2 | [7 empty] | 0 | 1 | 0
50 | 0 | 0 | 1 | 210 | 24190.82 | НР | Накладные расходы |  |  | 210 | 25 | 3 |  | 2 | [7 empty] | 24190.82 | 1 | 24190.82
50 | 0 | 0 | 1 | 211 | 3455.84 | СмПриб | Сметная прибыль |  |  | 211 | 26 | 3 |  | 2 | [7 empty] | 3455.84 | 1 | 3455.84
50 | 0 | 0 | 1 | 224 | 83227.69 | Всего | Всего с НР и СП |  |  | 224 | 27 | 3 |  | 2 | [7 empty] | 83227.69 | 1 | 83227.69
5 | 1 |  | 649 |  | Новый подраздел | Короб |  | 0 |  | 0 | [7 empty] | 0 |  |  | 0 | [53 empty] | 0 | [11 empty] | 0
52 | 1 | 5 | 641 | 0 | Новый подраздел | Короб | [7 empty] | 5623.92 | 3417.64 | 2.56 | 0.38 | 2203.72 | 0 | 6.035 | 0 | 0 | 1542.61 | 220.37 | 0 | 0 | 5623.92 | 3417.64 | 2.56 | 0.38 | 2203.72 | 0 | 6.035 | 0 | 0 | 1542.61 | 220.37 | 0 | 0 | 0 | 0 | 0 | 7387.51 | 0 | 0 | 7387.51 | 3417.64 | 3417.64 | 0 | 3417.64 | 0 | 0 | 0 | 0 | 0 | 0 | 0 | 0 | 0 | 0 | 0 | 0 | 0 | 0 | 0 | 0 | 0 | 0 | 0 | 0 | 0 | 0 | 0 | 0 | 0 | 0 | 0 | 7387.51 | 0 | 0 | 7387.51 | 3417.64 | 3417.64 | 0 | 3417.64 | 0 | 0 | 0 | 0 | 0 | 0 | 0 | 0 | 0 | 0 | 0 | 0 | 0 | 0 | 0 | 0 | 0 | 0 | 0 | 0 | 0 | 0 | 0 | 0 | 0 | 0 | 0 | 0 | 0 | 0 | 0 | 0 | 0 | 0 | 0 | 0 | 0 | 0 | 0 | 0 | 0 | 0 | 0 | 0 | 0 | 0 | 0 | 0 | 0 | 0 | 0 | 0 | 0 | 0 | 0 | 0 | 0 | 0 | 0 | 0 | 0 | 0 | 0 | 0 | 0 | 0 | 0 | 0 | 0 | 0 | 0 | 0 | 0 | 0 | 0 | 0 | 0 | 0 | 0 | 0 | 0 | 0 | 0 | 0 | 0 | 0 | 0 | 0 | 0 | 0 | 0 | 0 | 0 | 0 | 0 | 0 | 0 | 0 | 0 | 0 | 0 | 0 | 0 | 0 | 0 | 0 | 0 | 0 | 0 | 0 | 0 | 0 | 0 | 0 | 0 | 0 | 0 | 0 | 0 | 0
17 | 1 | 287 | 265 | 67 | 1.8-3204-1-3/1 | Разборка деревянных перегородок щитовых | 100 м2 | 0.044 | 0 | 0.044 |  |  |  | 474.74 | 0 | 0 | 0 | 474.74 | 0 | 1.6724 | 0 | 0 | 332.32 | 47.47 |  | 78161913 | 10789.52 | 0 | 0 | 0 | 10789.52 | 0 | 38.01 | 0 | 0 | 10789.52 | 0 | 0 | 0 | 10789.52 | 0 | 38.01 | 0 | 0 | 70 | 10 | 1 | 1 |  |  | 1 | 1 | 1 | 1 |  |  |  |  | 0 | 4 | СН-2012.1 Выпуск № 2 (в текущих ценах по состоянию на 01.01.2025 г.). Сб.-3204-1-3/1 |  |  | 0 | 77790596 |  | 0 | 1 | 0 | 1 | 1 | 1 | 1 | 1 | 1 |  | 70 | 10 |  |  |  | 0 | 0 | 0 | [5 empty] | 0 |  | 0 | 474.74 | 0 | 0 | 0 | 10789.52 | 0 | 38.01 | 0 | 0 | 332.318 | 47.474 | [13 empty] | 0 | 0 | 1 | 1 |  |  |  | 1005 | 100 м2 | 100 м2 | 100 | [6 empty] | 77790599 | 1 | СН-2012 | 0 |  | 4 | 0 | Подрядные работы, гл. 1-5,7 | работа |  |  |  | 131072 | 10789.52 | 0 | 0 | 0 | 10789.52 | 38.01 | 0 | 0 | [17 empty] | 0 | 0 | 0 |  |  |  |  | 70 | 10 |  |  |  |  | 0 |  | 36930787 | 2 | 1 | -2 | 0 | 0 | 0 | 854.53 | 0 | 0 | 854.53 |  | 0 | 3 | 0 |  | 0 | 1 | 0 | 0 | 0 | 0 | 0
17 | 1 | 305 | 283 | 68 | 1.13-3603-7-1/1 | Облицовка стен гипсокартонными листами в один слой по одинарному металлическому каркасу из ПН и ПС профилей по системе типа "КНАУФ" (С 625) с оконным проемом | 100 м2 | 0.044 | 0 | 0.044 |  |  |  | 4677.27 | 3104.92 | 1.2 | 0.05 | 1571.15 | 0 | 3.9525 | 0 | 0 | 1099.81 | 157.12 |  | 78161913 | 106301.8 | 70566.43 | 27.31 | 1.23 | 35708.06 | 0 | 89.83 | 0 | 0 | 106301.8 | 70566.43 | 27.31 | 1.23 | 35708.06 | 0 | 89.83 | 0 | 0 | 70 | 10 | 1 | 1 |  |  | 1 | 1 | 1 | 1 |  |  |  |  | 0 | 4 | СН-2012.1 Выпуск № 2 (в текущих ценах по состоянию на 01.01.2025 г.). Сб.3-3603-7-1/1 |  |  | 0 | 77790596 |  | 0 | 1 | 0 | 1 | 1 | 1 | 1 | 1 | 1 |  | 70 | 10 |  |  |  | 0 | 0 | 0 | [5 empty] | 0 |  | 0 | 4677.27 | 70566.43 | 27.31 | 1.23 | 35708.06 | 0 | 89.83 | 0 | 0 | 1099.805 | 157.115 | [13 empty] | 0 | 0 | 1 | 1 |  |  |  | 1005 | 100 м2 | 100 м2 | 100 | [6 empty] | 77790599 | 1 | СН-2012 | 0 |  | 4 | 0 | Подрядные работы, гл. 1-5,7 | работа |  |  |  | 131072 | 106301.8 | 70566.43 | 27.31 | 1.23 | 35708.06 | 89.83 | 0 | 0 | [17 empty] | 0 | 0 | 0 |  |  |  |  | 70 | 10 |  |  |  |  | 0 |  | -1420754906 | 2 | 1 | -2 | 0 | 0.08 | 0 | 5934.28 | 0 | 0 | 5934.28 |  | 0 | 3 | 0 |  | 0 | 1 | 0 | 0 | 0 | 0 | 0
17 | 1 | 311 | 289 | 69 | 1.16-3203-8-1/5 | Монтаж люков ревизионных - накладных с механическим креплением / типа ЛТП 200х300 мм | шт. | 1 | 0 | 1 |  |  |  | 471.91 | 312.72 | 1.36 | 0.33 | 157.83 | 0 | 0.41 | 0 | 0 | 110.48 | 15.78 |  | 78161913 | 471.91 | 312.72 | 1.36 | 0.33 | 157.83 | 0 | 0.41 | 0 | 0 | 471.91 | 312.72 | 1.36 | 0.33 | 157.83 | 0 | 0.41 | 0 | 0 | 70 | 10 | 1 | 1 |  |  | 1 | 1 | 1 | 1 |  |  |  |  | 0 | 4 | СН-2012.1 Выпуск № 2 (в текущих ценах по состоянию на 01.01.2025 г.). Сб.6-3203-8-1/5 |  |  | 0 | 77790596 |  | 0 | 1 | 0 | 1 | 1 | 1 | 1 | 1 | 1 |  | 70 | 10 |  |  |  | 0 | 0 | 0 | [5 empty] | 0 |  | 0 | 471.91 | 312.72 | 1.36 | 0.33 | 157.83 | 0 | 0.41 | 0 | 0 | 110.481 | 15.783 | [13 empty] | 0 | 0 | 1 | 1 |  |  |  | 1010 | шт. | шт. | 1 | [6 empty] | 77790599 | 1 | СН-2012 | 0 |  | 4 | 0 | Подрядные работы, гл. 1-5,7 | работа |  |  |  | 131072 | 471.91 | 312.72 | 1.36 | 0.33 | 157.83 | 0.41 | 0 | 0 | [17 empty] | 0 | 0 | 0 |  |  |  |  | 70 | 10 |  |  |  |  | 0 |  | -895095235 | 2 | 1 | -2 | 0 | 0.53 | 0 | 598.7 | 0 | 0 | 598.7 |  | 0 | 3 | 0 |  | 0 | 1 | 0 | 0 | 0 | 0 | 0
51 | 1 | 5 | 641 |  | Новый подраздел | Короб | 0 | [6 empty] | 5623.92 | 3417.64 | 2.56 | 0.38 | 2203.72 | 0 | 6.035 | 0 | 0 | 1542.61 | 220.37 |  |  | 5623.92 | 3417.64 | 2.56 | 0.38 | 2203.72 | 0 | 6.035 | 0 | 0 | 1542.61 | 220.37 |  |  | 0 | 0 | 0 | 7387.51 | 0 | 0 | 7387.51 | 3417.64 | 3417.64 | 0 | 3417.64 | 0 | 0 | 0 | 0 | 0 | [19 empty] | 0 | 0 | 0 | 7387.51 | 0 | 0 | 7387.51 | 3417.64 | 3417.64 | 0 | 3417.64 | 0 | 0 | 0 | 0 | 0 | [114 empty] | 0
50 | 0 | 0 | 1 | 201 | 5623.92 | ПЗ | Прямые затраты |  |  | 201 | 1 | 3 |  | 2 | [7 empty] | 5623.92 | 1 | 5623.92
50 | 0 | 0 | 1 | 202 | 3417.64 | СтМатОб | Стоимость материальных ресурсов (всего) |  |  | 202 | 2 | 3 |  | 2 | [7 empty] | 3417.64 | 1 | 3417.64
50 | 0 | 0 | 1 | 222 | 0 | СтМатОбЗак | Стоимость материалов и оборудования заказчика |  |  | 222 | 3 | 3 |  | 2 | [7 empty] | 0 | 1 | 0
50 | 0 | 0 | 1 | 225 | 3417.64 | СтМатОбПод | Стоимость материалов и оборудования подрядчика |  |  | 225 | 4 | 3 |  | 2 | [7 empty] | 3417.64 | 1 | 3417.64
50 | 0 | 0 | 1 | 226 | 3417.64 | СтМат | Стоимость материалов (всего) |  |  | 226 | 5 | 3 |  | 2 | [7 empty] | 3417.64 | 1 | 3417.64
50 | 0 | 0 | 1 | 227 | 0 | СтМатЗак | Стоимость материалов заказчика |  |  | 227 | 6 | 3 |  | 2 | [7 empty] | 0 | 1 | 0
50 | 0 | 0 | 1 | 228 | 3417.64 | СтМатПод | Стоимость материалов подрядчика |  |  | 228 | 7 | 3 |  | 2 | [7 empty] | 3417.64 | 1 | 3417.64
50 | 0 | 0 | 1 | 216 | 0 | Оборуд | Стоимость оборудования (всего) |  |  | 216 | 8 | 3 |  | 2 | [7 empty] | 0 | 1 | 0
50 | 0 | 0 | 1 | 223 | 0 | ОборудЗак | Стоимость оборудования заказчика |  |  | 223 | 9 | 3 |  | 2 | [7 empty] | 0 | 1 | 0
50 | 0 | 0 | 1 | 229 | 0 | ОборудПод | Стоимость оборудования подрядчика |  |  | 229 | 10 | 3 |  | 2 | [7 empty] | 0 | 1 | 0
50 | 0 | 0 | 1 | 203 | 2.56 | ЭММ | Эксплуатация машин |  |  | 203 | 11 | 3 |  | 2 | [7 empty] | 2.56 | 1 | 2.56
50 | 0 | 0 | 1 | 231 | 0 | ЭММсНРиСП | Эксплуатация машин по ТСН-2001.16 |  |  | 231 | 12 | 3 |  | 2 | [7 empty] | 0 | 1 | 0
50 | 0 | 0 | 1 | 204 | 0.38 | ЗПМ | ЗП машинистов |  |  | 204 | 13 | 3 |  | 2 | [7 empty] | 0.38 | 1 | 0.38
50 | 0 | 0 | 1 | 205 | 2203.72 | ОЗП | Основная ЗП рабочих |  |  | 205 | 14 | 3 |  | 2 | [7 empty] | 2203.72 | 1 | 2203.72
50 | 0 | 0 | 1 | 232 | 0 | ОЗПсНРиСП | Основная ЗП рабочих по ТСН-2001.16 |  |  | 232 | 15 | 3 |  | 2 | [7 empty] | 0 | 1 | 0
50 | 0 | 0 | 1 | 214 | 0 | Строит | Строительные работы с НР и СП |  |  | 214 | 16 | 3 |  | 2 | [7 empty] | 0 | 1 | 0
50 | 0 | 0 | 1 | 215 | 0 | Монтаж | Монтажные работы с НР и СП |  |  | 215 | 17 | 3 |  | 2 | [7 empty] | 0 | 1 | 0
50 | 0 | 0 | 1 | 217 | 7387.51 | Прочие | Прочие работы с НР и СП |  |  | 217 | 18 | 3 |  | 2 | [7 empty] | 7387.51 | 1 | 7387.51
50 | 0 | 0 | 1 | 230 | 0 | ПрочиеЗатр | Прочие затраты по ТСН-2001.16 |  |  | 230 | 19 | 3 |  | 2 | [7 empty] | 0 | 1 | 0
50 | 0 | 0 | 1 | 206 | 0 | ВозврМат | Возврат материалов |  |  | 206 | 20 | 3 |  | 2 | [7 empty] | 0 | 1 | 0
50 | 0 | 0 | 1 | 207 | 6.035 | ТрудСтр | Трудозатраты строителей |  |  | 207 | 21 | 3 |  | -1 | [7 empty] | 6.035 | 1 | 6.035
50 | 0 | 0 | 1 | 208 | 0 | ТрудМаш | Трудозатраты машинистов |  |  | 208 | 22 | 3 |  | -1 | [7 empty] | 0 | 1 | 0
50 | 0 | 0 | 1 | 209 | 0 | ТранспМат | Транспорт материалов |  |  | 209 | 23 | 3 |  | 2 | [7 empty] | 0 | 1 | 0
50 | 0 | 0 | 1 | 233 | 0 | Перевозка | Перевозка грузов |  |  | 233 | 24 | 3 |  | 2 | [7 empty] | 0 | 1 | 0
50 | 0 | 0 | 1 | 210 | 1542.61 | НР | Накладные расходы |  |  | 210 | 25 | 3 |  | 2 | [7 empty] | 1542.61 | 1 | 1542.61
50 | 0 | 0 | 1 | 211 | 220.37 | СмПриб | Сметная прибыль |  |  | 211 | 26 | 3 |  | 2 | [7 empty] | 220.37 | 1 | 220.37
50 | 0 | 0 | 1 | 224 | 7387.51 | Всего | Всего с НР и СП |  |  | 224 | 27 | 3 |  | 2 | [7 empty] | 7387.51 | 1 | 7387.51
5 | 1 |  | 691 |  | Новый подраздел | Пол |  | 0 |  | 0 | [7 empty] | 0 |  |  | 0 | [53 empty] | 0 | [11 empty] | 0
52 | 1 | 5 | 679 | 0 | Новый подраздел | Пол | [7 empty] | 112225.48 | 76005.68 | 522.95 | 30.89 | 35696.85 | 0 | 92.5289 | 0 | 0 | 24987.79 | 3569.68 | 0 | 0 | 112225.48 | 76005.68 | 522.95 | 30.89 | 35696.85 | 0 | 92.5289 | 0 | 0 | 24987.79 | 3569.68 | 0 | 0 | 0 | 0 | 0 | 140832.37 | 0 | 0 | 140832.37 | 76005.68 | 76005.68 | 0 | 76005.68 | 0 | 0 | 0 | 0 | 0 | 0 | 0 | 0 | 0 | 0 | 0 | 0 | 0 | 0 | 0 | 0 | 0 | 0 | 0 | 0 | 0 | 0 | 0 | 0 | 0 | 0 | 0 | 140832.37 | 0 | 0 | 140832.37 | 76005.68 | 76005.68 | 0 | 76005.68 | 0 | 0 | 0 | 0 | 0 | 0 | 0 | 0 | 0 | 0 | 0 | 0 | 0 | 0 | 0 | 0 | 0 | 0 | 0 | 0 | 0 | 0 | 0 | 0 | 0 | 0 | 0 | 0 | 0 | 0 | 0 | 0 | 0 | 0 | 0 | 0 | 0 | 0 | 0 | 0 | 0 | 0 | 0 | 0 | 0 | 0 | 0 | 0 | 0 | 0 | 0 | 0 | 0 | 0 | 0 | 0 | 0 | 0 | 0 | 0 | 0 | 0 | 0 | 0 | 0 | 0 | 0 | 0 | 0 | 0 | 0 | 0 | 0 | 0 | 0 | 0 | 0 | 0 | 0 | 0 | 0 | 0 | 0 | 0 | 0 | 0 | 0 | 0 | 0 | 0 | 0 | 0 | 0 | 0 | 0 | 0 | 0 | 0 | 0 | 0 | 0 | 0 | 0 | 0 | 0 | 0 | 0 | 0 | 0 | 0 | 0 | 0 | 0 | 0 | 0 | 0 | 0 | 0 | 0 | 0
17 | 1 | 313 | 291 | 70 | 1.10-3804-1-1/1 | Разборка деревянных плинтусов | 100 м | 0.274 | 0 | 0.274 |  |  |  | 330.39 | 0 | 0 | 0 | 330.39 | 0 | 1.033 | 0 | 0 | 231.27 | 33.04 |  | 78161913 | 1205.8 | 0 | 0 | 0 | 1205.8 | 0 | 3.77 | 0 | 0 | 1205.8 | 0 | 0 | 0 | 1205.8 | 0 | 3.77 | 0 | 0 | 70 | 10 | 1 | 1 |  |  | 1 | 1 | 1 | 1 |  |  |  |  | 0 | 4 | СН-2012.1 Выпуск № 2 (в текущих ценах по состоянию на 01.01.2025 г.). Сб.0-3804-1-1/1 |  |  | 0 | 77790596 |  | 0 | 1 | 0 | 1 | 1 | 1 | 1 | 1 | 1 |  | 70 | 10 |  |  |  | 0 | 0 | 0 | [5 empty] | 0 |  | 0 | 330.39 | 0 | 0 | 0 | 1205.8 | 0 | 3.77 | 0 | 0 | 231.273 | 33.039 | [13 empty] | 0 | 0 | 1 | 1 |  |  |  | 1003 | 100 м | 100 м | 100 | [6 empty] | 77790599 | 1 | СН-2012 | 0 |  | 4 | 0 | Подрядные работы, гл. 1-5,7 | работа |  |  |  | 131072 | 1205.8 | 0 | 0 | 0 | 1205.8 | 3.77 | 0 | 0 | [17 empty] | 0 | 0 | 0 |  |  |  |  | 70 | 10 |  |  |  |  | 0 |  | 1690995324 | 2 | 1 | -2 | 0 | 0 | 0 | 594.7 | 0 | 0 | 594.7 |  | 0 | 3 | 0 |  | 0 | 1 | 0 | 0 | 0 | 0 | 0
17 | 1 | 315 | 293 | 71 | 1.10-3504-1-1/1 | Разборка покрытий из линолеума и релина | 100 м2 | 0.49 | 0 | 0.49 |  |  |  | 1785.06 | 0 | 0 | 0 | 1785.06 | 0 | 5.5811 | 0 | 0 | 1249.54 | 178.51 |  | 78161913 | 3642.98 | 0 | 0 | 0 | 3642.98 | 0 | 11.39 | 0 | 0 | 3642.98 | 0 | 0 | 0 | 3642.98 | 0 | 11.39 | 0 | 0 | 70 | 10 | 1 | 1 |  |  | 1 | 1 | 1 | 1 |  |  |  |  | 0 | 4 | СН-2012.1 Выпуск № 2 (в текущих ценах по состоянию на 01.01.2025 г.). Сб.0-3504-1-1/1 |  |  | 0 | 77790596 |  | 0 | 1 | 0 | 1 | 1 | 1 | 1 | 1 | 1 |  | 70 | 10 |  |  |  | 0 | 0 | 0 | [5 empty] | 0 |  | 0 | 1785.06 | 0 | 0 | 0 | 3642.98 | 0 | 11.39 | 0 | 0 | 1249.542 | 178.506 | [13 empty] | 0 | 0 | 1 | 1 |  |  |  | 1005 | 100 м2 | 100 м2 | 100 | [6 empty] | 77790599 | 1 | СН-2012 | 0 |  | 4 | 0 | Подрядные работы, гл. 1-5,7 | работа |  |  |  | 131072 | 3642.98 | 0 | 0 | 0 | 3642.98 | 11.39 | 0 | 0 | [17 empty] | 0 | 0 | 0 |  |  |  |  | 70 | 10 |  |  |  |  | 0 |  | 697885561 | 2 | 1 | -2 | 0 | 0 | 0 | 3213.11 | 0 | 0 | 3213.11 |  | 0 | 3 | 0 |  | 0 | 1 | 0 | 0 | 0 | 0 | 0
17 | 1 | 317 | 295 | 72 | 1.10-3404-2-7/1 | Разборка покрытий из древесноволокнистых плит | 100 м2 | 0.49 | 0 | 0.49 |  |  |  | 1738.04 | 0 | 0 | 0 | 1738.04 | 0 | 5.4341 | 0 | 0 | 1216.63 | 173.8 |  | 78161913 | 3547.03 | 0 | 0 | 0 | 3547.03 | 0 | 11.09 | 0 | 0 | 3547.03 | 0 | 0 | 0 | 3547.03 | 0 | 11.09 | 0 | 0 | 70 | 10 | 1 | 1 |  |  | 1 | 1 | 1 | 1 |  |  |  |  | 0 | 4 | СН-2012.1 Выпуск № 2 (в текущих ценах по состоянию на 01.01.2025 г.). Сб.0-3404-2-7/1 |  |  | 0 | 77790596 |  | 0 | 1 | 0 | 1 | 1 | 1 | 1 | 1 | 1 |  | 70 | 10 |  |  |  | 0 | 0 | 0 | [5 empty] | 0 |  | 0 | 1738.04 | 0 | 0 | 0 | 3547.03 | 0 | 11.09 | 0 | 0 | 1216.628 | 173.804 | [13 empty] | 0 | 0 | 1 | 1 |  |  |  | 1005 | 100 м2 | 100 м2 | 100 | [6 empty] | 77790599 | 1 | СН-2012 | 0 |  | 4 | 0 | Подрядные работы, гл. 1-5,7 | работа |  |  |  | 131072 | 3547.03 | 0 | 0 | 0 | 3547.03 | 11.09 | 0 | 0 | [17 empty] | 0 | 0 | 0 |  |  |  |  | 70 | 10 |  |  |  |  | 0 |  | 1204225477 | 2 | 1 | -2 | 0 | 0 | 0 | 3128.47 | 0 | 0 | 3128.47 |  | 0 | 3 | 0 |  | 0 | 1 | 0 | 0 | 0 | 0 | 0
17 | 1 | 330 | 308 | 73 | 1.10-3203-3-7/1 | Устройство тепло - и звукоизоляции пола сплошной - из фанеры по стяжке на цементной основе / толщина фанеры 10 мм | 100 м2 | 0.49 | 0 | 0.49 |  |  |  | 49882.27 | 30667.45 | 293.52 | 28.64 | 18921.3 | 0 | 46.7901 | 0 | 0 | 13244.91 | 1892.13 |  | 78161913 | 101800.56 | 62586.64 | 599.03 | 58.45 | 38614.89 | 0 | 95.49 | 0 | 0 | 101800.56 | 62586.64 | 599.03 | 58.45 | 38614.89 | 0 | 95.49 | 0 | 0 | 70 | 10 | 1 | 1 |  |  | 1 | 1 | 1 | 1 |  |  |  |  | 0 | 4 | СН-2012.1 Выпуск № 2 (в текущих ценах по состоянию на 01.01.2025 г.). Сб.0-3203-3-7/1 |  |  | 0 | 77790596 |  | 0 | 1 | 0 | 1 | 1 | 1 | 1 | 1 | 1 |  | 70 | 10 |  |  |  | 0 | 0 | 0 | [5 empty] | 0 |  | 0 | 49882.27 | 62586.64 | 599.03 | 58.45 | 38614.89 | 0 | 95.49 | 0 | 0 | 13244.91 | 1892.13 | [13 empty] | 0 | 0 | 1 | 1 |  |  |  | 1005 | 100 м2 | 100 м2 | 100 | [6 empty] | 77790599 | 1 | СН-2012 | 0 |  | 4 | 0 | Подрядные работы, гл. 1-5,7 | работа |  |  |  | 131072 | 101800.56 | 62586.64 | 599.03 | 58.45 | 38614.89 | 95.49 | 0 | 0 | [17 empty] | 0 | 0 | 0 |  |  |  |  | 70 | 10 |  |  |  |  | 0 |  | 1088877079 | 2 | 1 | -2 | 0 | 45.82 | 0 | 65065.13 | 0 | 0 | 65065.13 |  | 0 | 3 | 0 |  | 0 | 1 | 0 | 0 | 0 | 0 | 0
17 | 1 | 338 | 316 | 74 | 1.10-3503-1-5/1 | Устройство покрытий на клее из линолеума высокой износостойкости толщиной 2 мм, истираемостью группы Т со сваркой стыков | 100 м2 | 0.49 | 0 | 0.49 |  |  |  | 54410.5 | 42783.52 | 207.95 | 0.85 | 11419.03 | 0 | 29.4196 | 0 | 0 | 7993.32 | 1141.9 |  | 78161913 | 111041.82 | 87313.3 | 424.38 | 1.74 | 23304.14 | 0 | 60.04 | 0 | 0 | 111041.82 | 87313.3 | 424.38 | 1.74 | 23304.14 | 0 | 60.04 | 0 | 0 | 70 | 10 | 1 | 1 |  |  | 1 | 1 | 1 | 1 |  |  |  |  | 0 | 4 | СН-2012.1 Выпуск № 2 (в текущих ценах по состоянию на 01.01.2025 г.). Сб.0-3503-1-5/1 |  |  | 0 | 77790596 |  | 0 | 1 | 0 | 1 | 1 | 1 | 1 | 1 | 1 |  | 70 | 10 |  |  |  | 0 | 0 | 0 | [5 empty] | 0 |  | 0 | 54410.5 | 87313.3 | 424.38 | 1.74 | 23304.14 | 0 | 60.04 | 0 | 0 | 7993.321 | 1141.903 | [13 empty] | 0 | 0 | 1 | 1 |  |  |  | 1005 | 100 м2 | 100 м2 | 100 | [6 empty] | 77790599 | 1 | СН-2012 | 0 |  | 4 | 0 | Подрядные работы, гл. 1-5,7 | работа |  |  |  | 131072 | 111041.82 | 87313.3 | 424.38 | 1.74 | 23304.14 | 60.04 | 0 | 0 | [17 empty] | 0 | 0 | 0 |  |  |  |  | 70 | 10 |  |  |  |  | 0 |  | 1993478965 | 2 | 1 | -2 | 0 | 1.36 | 0 | 63547.08 | 0 | 0 | 63547.08 |  | 0 | 3 | 0 |  | 0 | 1 | 0 | 0 | 0 | 0 | 0
17 | 1 | 344 | 322 | 75 | 1.10-3803-1-6/1 | Устройство плинтусов, покрытых лаком, из древесины хвойных пород с креплением к стенам шурупами | 100 м | 0.274 | 0 | 0.274 |  |  |  | 3742.39 | 2325.62 | 20.16 | 1.27 | 1396.61 | 0 | 3.984 | 0 | 0 | 977.63 | 139.66 |  | 78161913 | 13658.38 | 8487.66 | 73.59 | 4.63 | 5097.13 | 0 | 14.54 | 0 | 0 | 13658.38 | 8487.66 | 73.59 | 4.63 | 5097.13 | 0 | 14.54 | 0 | 0 | 70 | 10 | 1 | 1 |  |  | 1 | 1 | 1 | 1 |  |  |  |  | 0 | 4 | СН-2012.1 Выпуск № 2 (в текущих ценах по состоянию на 01.01.2025 г.). Сб.0-3803-1-6/1 |  |  | 0 | 77790596 |  | 0 | 1 | 0 | 1 | 1 | 1 | 1 | 1 | 1 |  | 70 | 10 |  |  |  | 0 | 0 | 0 | [5 empty] | 0 |  | 0 | 3742.39 | 8487.66 | 73.59 | 4.63 | 5097.13 | 0 | 14.54 | 0 | 0 | 977.627 | 139.661 | [13 empty] | 0 | 0 | 1 | 1 |  |  |  | 1003 | 100 м | 100 м | 100 | [6 empty] | 77790599 | 1 | СН-2012 | 0 |  | 4 | 0 | Подрядные работы, гл. 1-5,7 | работа |  |  |  | 131072 | 13658.38 | 8487.66 | 73.59 | 4.63 | 5097.13 | 14.54 | 0 | 0 | [17 empty] | 0 | 0 | 0 |  |  |  |  | 70 | 10 |  |  |  |  | 0 |  | 413988574 | 2 | 1 | -2 | 0 | 2.03 | 0 | 4861.71 | 0 | 0 | 4861.71 |  | 0 | 3 | 0 |  | 0 | 1 | 0 | 0 | 0 | 0 | 0
17 | 1 | 350 | 328 | 76 | 1.10-3405-2-1/1 | Укладка металлической накладной полосы (порожка) | 100 м | 0.015 | 0 | 0.015 |  |  |  | 336.83 | 229.09 | 1.32 | 0.13 | 106.42 | 0 | 0.2871 | 0 | 0 | 74.49 | 10.64 |  | 78161913 | 22455.43 | 15272.4 | 88.09 | 8.55 | 7094.94 | 0 | 19.14 | 0 | 0 | 22455.43 | 15272.4 | 88.09 | 8.55 | 7094.94 | 0 | 19.14 | 0 | 0 | 70 | 10 | 1 | 1 |  |  | 1 | 1 | 1 | 1 |  |  |  |  | 0 | 4 | СН-2012.1 Выпуск № 2 (в текущих ценах по состоянию на 01.01.2025 г.). Сб.0-3405-2-1/1 |  |  | 0 | 77790596 |  | 0 | 1 | 0 | 1 | 1 | 1 | 1 | 1 | 1 |  | 70 | 10 |  |  |  | 0 | 0 | 0 | [5 empty] | 0 |  | 0 | 336.83 | 15272.4 | 88.09 | 8.55 | 7094.94 | 0 | 19.14 | 0 | 0 | 74.494 | 10.642 | [13 empty] | 0 | 0 | 1 | 1 |  |  |  | 1003 | 100 м | 100 м | 100 | [6 empty] | 77790599 | 1 | СН-2012 | 0 |  | 4 | 0 | Подрядные работы, гл. 1-5,7 | работа |  |  |  | 131072 | 22455.43 | 15272.4 | 88.09 | 8.55 | 7094.94 | 19.14 | 0 | 0 | [17 empty] | 0 | 0 | 0 |  |  |  |  | 70 | 10 |  |  |  |  | 0 |  | -636776629 | 2 | 1 | -2 | 0 | 0.21 | 0 | 422.17 | 0 | 0 | 422.17 |  | 0 | 3 | 0 |  | 0 | 1 | 0 | 0 | 0 | 0 | 0
51 | 1 | 5 | 679 |  | Новый подраздел | Пол | 0 | [6 empty] | 112225.48 | 76005.68 | 522.95 | 30.89 | 35696.85 | 0 | 92.5289 | 0 | 0 | 24987.79 | 3569.68 |  |  | 112225.48 | 76005.68 | 522.95 | 30.89 | 35696.85 | 0 | 92.5289 | 0 | 0 | 24987.79 | 3569.68 |  |  | 0 | 0 | 0 | 140832.37 | 0 | 0 | 140832.37 | 76005.68 | 76005.68 | 0 | 76005.68 | 0 | 0 | 0 | 0 | 0 | [19 empty] | 0 | 0 | 0 | 140832.37 | 0 | 0 | 140832.37 | 76005.68 | 76005.68 | 0 | 76005.68 | 0 | 0 | 0 | 0 | 0 | [114 empty] | 0
50 | 0 | 0 | 1 | 201 | 112225.48 | ПЗ | Прямые затраты |  |  | 201 | 1 | 3 |  | 2 | [7 empty] | 112225.48 | 1 | 112225.48
50 | 0 | 0 | 1 | 202 | 76005.68 | СтМатОб | Стоимость материальных ресурсов (всего) |  |  | 202 | 2 | 3 |  | 2 | [7 empty] | 76005.68 | 1 | 76005.68
50 | 0 | 0 | 1 | 222 | 0 | СтМатОбЗак | Стоимость материалов и оборудования заказчика |  |  | 222 | 3 | 3 |  | 2 | [7 empty] | 0 | 1 | 0
50 | 0 | 0 | 1 | 225 | 76005.68 | СтМатОбПод | Стоимость материалов и оборудования подрядчика |  |  | 225 | 4 | 3 |  | 2 | [7 empty] | 76005.68 | 1 | 76005.68
50 | 0 | 0 | 1 | 226 | 76005.68 | СтМат | Стоимость материалов (всего) |  |  | 226 | 5 | 3 |  | 2 | [7 empty] | 76005.68 | 1 | 76005.68
50 | 0 | 0 | 1 | 227 | 0 | СтМатЗак | Стоимость материалов заказчика |  |  | 227 | 6 | 3 |  | 2 | [7 empty] | 0 | 1 | 0
50 | 0 | 0 | 1 | 228 | 76005.68 | СтМатПод | Стоимость материалов подрядчика |  |  | 228 | 7 | 3 |  | 2 | [7 empty] | 76005.68 | 1 | 76005.68
50 | 0 | 0 | 1 | 216 | 0 | Оборуд | Стоимость оборудования (всего) |  |  | 216 | 8 | 3 |  | 2 | [7 empty] | 0 | 1 | 0
50 | 0 | 0 | 1 | 223 | 0 | ОборудЗак | Стоимость оборудования заказчика |  |  | 223 | 9 | 3 |  | 2 | [7 empty] | 0 | 1 | 0
50 | 0 | 0 | 1 | 229 | 0 | ОборудПод | Стоимость оборудования подрядчика |  |  | 229 | 10 | 3 |  | 2 | [7 empty] | 0 | 1 | 0
50 | 0 | 0 | 1 | 203 | 522.95 | ЭММ | Эксплуатация машин |  |  | 203 | 11 | 3 |  | 2 | [7 empty] | 522.95 | 1 | 522.95
50 | 0 | 0 | 1 | 231 | 0 | ЭММсНРиСП | Эксплуатация машин по ТСН-2001.16 |  |  | 231 | 12 | 3 |  | 2 | [7 empty] | 0 | 1 | 0
50 | 0 | 0 | 1 | 204 | 30.89 | ЗПМ | ЗП машинистов |  |  | 204 | 13 | 3 |  | 2 | [7 empty] | 30.89 | 1 | 30.89
50 | 0 | 0 | 1 | 205 | 35696.85 | ОЗП | Основная ЗП рабочих |  |  | 205 | 14 | 3 |  | 2 | [7 empty] | 35696.85 | 1 | 35696.85
50 | 0 | 0 | 1 | 232 | 0 | ОЗПсНРиСП | Основная ЗП рабочих по ТСН-2001.16 |  |  | 232 | 15 | 3 |  | 2 | [7 empty] | 0 | 1 | 0
50 | 0 | 0 | 1 | 214 | 0 | Строит | Строительные работы с НР и СП |  |  | 214 | 16 | 3 |  | 2 | [7 empty] | 0 | 1 | 0
50 | 0 | 0 | 1 | 215 | 0 | Монтаж | Монтажные работы с НР и СП |  |  | 215 | 17 | 3 |  | 2 | [7 empty] | 0 | 1 | 0
50 | 0 | 0 | 1 | 217 | 140832.37 | Прочие | Прочие работы с НР и СП |  |  | 217 | 18 | 3 |  | 2 | [7 empty] | 140832.37 | 1 | 140832.37
50 | 0 | 0 | 1 | 230 | 0 | ПрочиеЗатр | Прочие затраты по ТСН-2001.16 |  |  | 230 | 19 | 3 |  | 2 | [7 empty] | 0 | 1 | 0
50 | 0 | 0 | 1 | 206 | 0 | ВозврМат | Возврат материалов |  |  | 206 | 20 | 3 |  | 2 | [7 empty] | 0 | 1 | 0
50 | 0 | 0 | 1 | 207 | 92.5289 | ТрудСтр | Трудозатраты строителей |  |  | 207 | 21 | 3 |  | -1 | [7 empty] | 92.5289 | 1 | 92.5289
50 | 0 | 0 | 1 | 208 | 0 | ТрудМаш | Трудозатраты машинистов |  |  | 208 | 22 | 3 |  | -1 | [7 empty] | 0 | 1 | 0
50 | 0 | 0 | 1 | 209 | 0 | ТранспМат | Транспорт материалов |  |  | 209 | 23 | 3 |  | 2 | [7 empty] | 0 | 1 | 0
50 | 0 | 0 | 1 | 233 | 0 | Перевозка | Перевозка грузов |  |  | 233 | 24 | 3 |  | 2 | [7 empty] | 0 | 1 | 0
50 | 0 | 0 | 1 | 210 | 24987.79 | НР | Накладные расходы |  |  | 210 | 25 | 3 |  | 2 | [7 empty] | 24987.79 | 1 | 24987.79
50 | 0 | 0 | 1 | 211 | 3569.68 | СмПриб | Сметная прибыль |  |  | 211 | 26 | 3 |  | 2 | [7 empty] | 3569.68 | 1 | 3569.68
50 | 0 | 0 | 1 | 224 | 140832.37 | Всего | Всего с НР и СП |  |  | 224 | 27 | 3 |  | 2 | [7 empty] | 140832.37 | 1 | 140832.37
5 | 1 |  | 732 |  | Новый подраздел | Сантехника |  | 0 |  | 0 | [7 empty] | 0 |  |  | 0 | [53 empty] | 0 | [11 empty] | 0
52 | 1 | 5 | 721 | 0 | Новый подраздел | Сантехника | [7 empty] | 11679.43 | 10189.23 | 0 | 0 | 1490.2 | 0 | 3.8426 | 0 | 0 | 1043.15 | 149.03 | 0 | 0 | 11679.43 | 10189.23 | 0 | 0 | 1490.2 | 0 | 3.8426 | 0 | 0 | 1043.15 | 149.03 | 0 | 0 | 0 | 0 | 0 | 12871.61 | 0 | 0 | 12871.61 | 10189.23 | 10189.23 | 0 | 10189.23 | 0 | 0 | 0 | 0 | 0 | 0 | 0 | 0 | 0 | 0 | 0 | 0 | 0 | 0 | 0 | 0 | 0 | 0 | 0 | 0 | 0 | 0 | 0 | 0 | 0 | 0 | 0 | 12871.61 | 0 | 0 | 12871.61 | 10189.23 | 10189.23 | 0 | 10189.23 | 0 | 0 | 0 | 0 | 0 | 0 | 0 | 0 | 0 | 0 | 0 | 0 | 0 | 0 | 0 | 0 | 0 | 0 | 0 | 0 | 0 | 0 | 0 | 0 | 0 | 0 | 0 | 0 | 0 | 0 | 0 | 0 | 0 | 0 | 0 | 0 | 0 | 0 | 0 | 0 | 0 | 0 | 0 | 0 | 0 | 0 | 0 | 0 | 0 | 0 | 0 | 0 | 0 | 0 | 0 | 0 | 0 | 0 | 0 | 0 | 0 | 0 | 0 | 0 | 0 | 0 | 0 | 0 | 0 | 0 | 0 | 0 | 0 | 0 | 0 | 0 | 0 | 0 | 0 | 0 | 0 | 0 | 0 | 0 | 0 | 0 | 0 | 0 | 0 | 0 | 0 | 0 | 0 | 0 | 0 | 0 | 0 | 0 | 0 | 0 | 0 | 0 | 0 | 0 | 0 | 0 | 0 | 0 | 0 | 0 | 0 | 0 | 0 | 0 | 0 | 0 | 0 | 0 | 0 | 0
17 | 1 | 353 | 330 | 77 | 1.15-3102-2-1/1 | Смена гибких подводок длиной 500 мм | 100 шт. | 0.02 | 0 | 0.02 |  |  |  | 677.65 | 303.08 | 0 | 0 | 374.57 | 0 | 0.944 | 0 | 0 | 262.2 | 37.46 |  | 78161913 | 33882.49 | 15154 | 0 | 0 | 18728.49 | 0 | 47.2 | 0 | 0 | 33882.49 | 15154 | 0 | 0 | 18728.49 | 0 | 47.2 | 0 | 0 | 70 | 10 | 1 | 1 |  |  | 1 | 1 | 1 | 1 |  |  |  |  | 0 | 4 | СН-2012.1 Выпуск № 2 (в текущих ценах по состоянию на 01.01.2025 г.). Сб.5-3102-2-1/1 |  |  | 0 | 77790596 |  | 0 | 1 | 0 | 1 | 1 | 1 | 1 | 1 | 1 |  | 70 | 10 |  |  |  | 0 | 0 | 0 | [5 empty] | 0 |  | 0 | 677.65 | 15154 | 0 | 0 | 18728.49 | 0 | 47.2 | 0 | 0 | 262.199 | 37.457 | [13 empty] | 0 | 0 | 1 | 1 |  |  |  | 1010 | 100 шт. | 100 шт. | 100 | [6 empty] | 77790599 | 1 | СН-2012 | 0 |  | 4 | 0 | Подрядные работы, гл. 1-5,7 | работа |  |  |  | 131072 | 33882.49 | 15154 | 0 | 0 | 18728.49 | 47.2 | 0 | 0 | [17 empty] | 0 | 0 | 0 |  |  |  |  | 70 | 10 |  |  |  |  | 0 |  | -1662358549 | 2 | 1 | -2 | 0 | 0 | 0 | 977.31 | 0 | 0 | 977.31 |  | 0 | 3 | 0 |  | 0 | 1 | 0 | 0 | 0 | 0 | 0
18 | 1 | 353 |  | 77,1 | 21.13-4-40 | Краны латунные шаровые муфтовые проходные, марка 11б27п, диаметр 20 мм | шт. | 2 | 100 | 100 |  |  |  | 296.28 | 296.28 | 0 | 0 | 0 | 0 | 0 | 0 | 0 | 0 | 0 |  | 78161913 | 148.14 | 148.14 | 0 | 0 | 0 | 0 | 0 | 0 | 0 | 148.14 | 148.14 | 0 | 0 | 0 | 0 | 0 | 0 | 0 | 70 | 10 | 1 | 1 |  |  | 1 | 1 | 1 | 1 |  |  |  |  | 3 | 4 | СН-2012.21 Выпуск № 2 (в текущих ценах по состоянию на 01.01.2025 г.). Сб.13-4-40 |  |  | 0 | 77790596 |  | 0 | 1 | 0 | 1 | 1 | 1 | 1 | 1 | 1 |  | 70 | 10 |  |  |  | 0 | 0 | 0 | [5 empty] | 0 |  | 0 | 296.28 | 148.14 | 0 | 0 | 0 | 0 | 0 | 0 | 0 | 0 | 0 | [13 empty] | 0 | 0 | 1 | 1 |  |  |  | 1010 | шт. | шт. | 1 | [6 empty] | 77790599 | 1 | СН-2012 | 0 |  | 4 | 0 | Подрядные работы, гл. 1-5,7 | работа |  |  |  | 0 | 148.14 | 148.14 | 0 | 0 | 0 | 0 | 0 | [18 empty] | 0 | 0 | 0 |  |  |  |  | 70 | 10 |  |  |  |  | 0 |  | 1965755675 | 2 | 1 | -2 | 0 | 0 | 0 | 296.28 | 0 | 0 | 296.28 |  | 0 | 3 | 0 |  | 0 | 1 | 0 | 0 | 0 | 0 | 0
17 | 1 | 362 | 338 | 78 | 1.16-3202-1-1/1 | Смена умывальников / умывальник керамический полукруглый второй величины без пьедестала | 100 компл. | 0.01 | 0 | 0.01 |  |  |  | 3143.35 | 2285.6 | 0 | 0 | 857.75 | 0 | 2.12 | 0 | 0 | 600.43 | 85.78 |  | 78161913 | 314335.53 | 228560.33 | 0 | 0 | 85775.2 | 0 | 212 | 0 | 0 | 314335.53 | 228560.33 | 0 | 0 | 85775.2 | 0 | 212 | 0 | 0 | 70 | 10 | 1 | 1 |  |  | 1 | 1 | 1 | 1 |  |  |  |  | 0 | 4 | СН-2012.1 Выпуск № 2 (в текущих ценах по состоянию на 01.01.2025 г.). Сб.6-3202-1-1/1 |  |  | 0 | 77790596 |  | 0 | 1 | 0 | 1 | 1 | 1 | 1 | 1 | 1 |  | 70 | 10 |  |  |  | 0 | 0 | 0 | [5 empty] | 0 |  | 0 | 3143.35 | 228560.33 | 0 | 0 | 85775.2 | 0 | 212 | 0 | 0 | 600.425 | 85.775 | [13 empty] | 0 | 0 | 1 | 1 |  |  |  | 1013 | 100 компл. | 100 компл. | 1 | [6 empty] | 77790599 | 1 | СН-2012 | 0 |  | 4 | 0 | Подрядные работы, гл. 1-5,7 | работа |  |  |  | 131072 | 314335.53 | 228560.33 | 0 | 0 | 85775.2 | 212 | 0 | 0 | [17 empty] | 0 | 0 | 0 |  |  |  |  | 70 | 10 |  |  |  |  | 0 |  | -2111449670 | 2 | 1 | -2 | 0 | 0 | 0 | 3829.56 | 0 | 0 | 3829.56 |  | 0 | 3 | 0 |  | 0 | 1 | 0 | 0 | 0 | 0 | 0
18 | 1 | 362 |  | 78,1 | 21.17-2-20 | Смесители для умывальников и моек двухрукояточные центральные набортные, излив с развальцованным носиком тип См-УмДЦБР | шт. | -1 | -100 | -100 |  |  |  | -855.18 | -855.18 | 0 | 0 | 0 | 0 | 0 | 0 | 0 | 0 | 0 |  | 78161913 | 855.18 | 855.18 | 0 | 0 | 0 | 0 | 0 | 0 | 0 | 855.18 | 855.18 | 0 | 0 | 0 | 0 | 0 | 0 | 0 | 70 | 10 | 1 | 1 |  |  | 1 | 1 | 1 | 1 |  |  |  |  | 3 | 4 | СН-2012.21 Выпуск № 2 (в текущих ценах по состоянию на 01.01.2025 г.). Сб.17-2-20 |  |  | 0 | 77790596 |  | 0 | 1 | 1 | 1 | 1 | 1 | 1 | 1 | 1 |  | 70 | 10 |  |  |  | 0 | 0 | 0 | [5 empty] | 0 |  | 0 | -855.18 | 855.18 | 0 | 0 | 0 | 0 | 0 | 0 | 0 | 0 | 0 | [13 empty] | 0 | 0 | 1 | 1 |  |  |  | 1010 | шт. | шт. | 1 | [6 empty] | 77790599 | 1 | СН-2012 | 0 |  | 4 | 0 | Подрядные работы, гл. 1-5,7 | работа |  |  |  | 0 | 855.18 | 855.18 | 0 | 0 | 0 | 0 | 0 | [18 empty] | 0 | 0 | 0 |  |  |  |  | 70 | 10 |  |  |  |  | 0 |  | 279029744 | 2 | 1 | -2 | 0 | 0 | 0 | -855.18 | 0 | 0 | -855.18 |  | 0 | 3 | 0 |  | 0 | 1 | 0 | 0 | 0 | 0 | 0
18 | 1 | 361 |  | 78,2 | 21.17-2-19 | Смесители для умывальников и моек двухрукояточные центральные набортные, излив с аэратором тип См-УмДЦБА | шт. | 1 | 100 | 100 |  |  |  | 6247.62 | 6247.62 | 0 | 0 | 0 | 0 | 0 | 0 | 0 | 0 | 0 |  | 78161913 | 6247.62 | 6247.62 | 0 | 0 | 0 | 0 | 0 | 0 | 0 | 6247.62 | 6247.62 | 0 | 0 | 0 | 0 | 0 | 0 | 0 | 70 | 10 | 1 | 1 |  |  | 1 | 1 | 1 | 1 |  |  |  |  | 3 | 4 | СН-2012.21 Выпуск № 2 (в текущих ценах по состоянию на 01.01.2025 г.). Сб.17-2-19 |  |  | 0 | 77790596 |  | 0 | 1 | 0 | 1 | 1 | 1 | 1 | 1 | 1 |  | 70 | 10 |  |  |  | 0 | 0 | 0 | [5 empty] | 0 |  | 0 | 6247.62 | 6247.62 | 0 | 0 | 0 | 0 | 0 | 0 | 0 | 0 | 0 | [13 empty] | 0 | 0 | 1 | 1 |  |  |  | 1010 | шт. | шт. | 1 | [6 empty] | 77790599 | 1 | СН-2012 | 0 |  | 4 | 0 | Подрядные работы, гл. 1-5,7 | работа |  |  |  | 0 | 6247.62 | 6247.62 | 0 | 0 | 0 | 0 | 0 | [18 empty] | 0 | 0 | 0 |  |  |  |  | 70 | 10 |  |  |  |  | 0 |  | 1333101558 | 2 | 1 | -2 | 0 | 0 | 0 | 6247.62 | 0 | 0 | 6247.62 |  | 0 | 3 | 0 |  | 0 | 1 | 0 | 0 | 0 | 0 | 0
17 | 1 | 367 | 343 | 79 | 1.26-3103-3-1/1 | Установка шкафов под мойки | 100 шт. | 0.01 | 0 | 0.01 |  |  |  | 2169.71 | 1911.83 | 0 | 0 | 257.88 | 0 | 0.7786 | 0 | 0 | 180.52 | 25.79 |  | 78161913 | 216970.83 | 191182.82 | 0 | 0 | 25788.01 | 0 | 77.86 | 0 | 0 | 216970.83 | 191182.82 | 0 | 0 | 25788.01 | 0 | 77.86 | 0 | 0 | 70 | 10 | 1 | 1 |  |  | 1 | 1 | 1 | 1 |  |  |  |  | 0 | 4 | СН-2012.1 Выпуск № 2 (в текущих ценах по состоянию на 01.01.2025 г.). Сб.6-3103-3-1/1 |  |  | 0 | 77790596 |  | 0 | 1 | 0 | 1 | 1 | 1 | 1 | 1 | 1 |  | 70 | 10 |  |  |  | 0 | 0 | 0 | [5 empty] | 0 |  | 0 | 2169.71 | 191182.82 | 0 | 0 | 25788.01 | 0 | 77.86 | 0 | 0 | 180.516 | 25.788 | [13 empty] | 0 | 0 | 1 | 1 |  |  |  | 1010 | 100 шт. | 100 шт. | 100 | [6 empty] | 77790599 | 1 | СН-2012 | 0 |  | 4 | 0 | Подрядные работы, гл. 1-5,7 | работа |  |  |  | 131072 | 216970.83 | 191182.82 | 0 | 0 | 25788.01 | 77.86 | 0 | 0 | [17 empty] | 0 | 0 | 0 |  |  |  |  | 70 | 10 |  |  |  |  | 0 |  | 1854997716 | 2 | 1 | -2 | 0 | 0 | 0 | 2376.02 | 0 | 0 | 2376.02 |  | 0 | 3 | 0 |  | 0 | 1 | 0 | 0 | 0 | 0 | 0
51 | 1 | 5 | 721 |  | Новый подраздел | Сантехника | 0 | [6 empty] | 11679.43 | 10189.23 | 0 | 0 | 1490.2 | 0 | 3.8426 | 0 | 0 | 1043.15 | 149.03 |  |  | 11679.43 | 10189.23 | 0 | 0 | 1490.2 | 0 | 3.8426 | 0 | 0 | 1043.15 | 149.03 |  |  | 0 | 0 | 0 | 12871.61 | 0 | 0 | 12871.61 | 10189.23 | 10189.23 | 0 | 10189.23 | 0 | 0 | 0 | 0 | 0 | [19 empty] | 0 | 0 | 0 | 12871.61 | 0 | 0 | 12871.61 | 10189.23 | 10189.23 | 0 | 10189.23 | 0 | 0 | 0 | 0 | 0 | [114 empty] | 0
50 | 0 | 0 | 1 | 201 | 11679.43 | ПЗ | Прямые затраты |  |  | 201 | 1 | 3 |  | 2 | [7 empty] | 11679.43 | 1 | 11679.43
50 | 0 | 0 | 1 | 202 | 10189.23 | СтМатОб | Стоимость материальных ресурсов (всего) |  |  | 202 | 2 | 3 |  | 2 | [7 empty] | 10189.23 | 1 | 10189.23
50 | 0 | 0 | 1 | 222 | 0 | СтМатОбЗак | Стоимость материалов и оборудования заказчика |  |  | 222 | 3 | 3 |  | 2 | [7 empty] | 0 | 1 | 0
50 | 0 | 0 | 1 | 225 | 10189.23 | СтМатОбПод | Стоимость материалов и оборудования подрядчика |  |  | 225 | 4 | 3 |  | 2 | [7 empty] | 10189.23 | 1 | 10189.23
50 | 0 | 0 | 1 | 226 | 10189.23 | СтМат | Стоимость материалов (всего) |  |  | 226 | 5 | 3 |  | 2 | [7 empty] | 10189.23 | 1 | 10189.23
50 | 0 | 0 | 1 | 227 | 0 | СтМатЗак | Стоимость материалов заказчика |  |  | 227 | 6 | 3 |  | 2 | [7 empty] | 0 | 1 | 0
50 | 0 | 0 | 1 | 228 | 10189.23 | СтМатПод | Стоимость материалов подрядчика |  |  | 228 | 7 | 3 |  | 2 | [7 empty] | 10189.23 | 1 | 10189.23
50 | 0 | 0 | 1 | 216 | 0 | Оборуд | Стоимость оборудования (всего) |  |  | 216 | 8 | 3 |  | 2 | [7 empty] | 0 | 1 | 0
50 | 0 | 0 | 1 | 223 | 0 | ОборудЗак | Стоимость оборудования заказчика |  |  | 223 | 9 | 3 |  | 2 | [7 empty] | 0 | 1 | 0
50 | 0 | 0 | 1 | 229 | 0 | ОборудПод | Стоимость оборудования подрядчика |  |  | 229 | 10 | 3 |  | 2 | [7 empty] | 0 | 1 | 0
50 | 0 | 0 | 1 | 203 | 0 | ЭММ | Эксплуатация машин |  |  | 203 | 11 | 3 |  | 2 | [7 empty] | 0 | 1 | 0
50 | 0 | 0 | 1 | 231 | 0 | ЭММсНРиСП | Эксплуатация машин по ТСН-2001.16 |  |  | 231 | 12 | 3 |  | 2 | [7 empty] | 0 | 1 | 0
50 | 0 | 0 | 1 | 204 | 0 | ЗПМ | ЗП машинистов |  |  | 204 | 13 | 3 |  | 2 | [7 empty] | 0 | 1 | 0
50 | 0 | 0 | 1 | 205 | 1490.2 | ОЗП | Основная ЗП рабочих |  |  | 205 | 14 | 3 |  | 2 | [7 empty] | 1490.2 | 1 | 1490.2
50 | 0 | 0 | 1 | 232 | 0 | ОЗПсНРиСП | Основная ЗП рабочих по ТСН-2001.16 |  |  | 232 | 15 | 3 |  | 2 | [7 empty] | 0 | 1 | 0
50 | 0 | 0 | 1 | 214 | 0 | Строит | Строительные работы с НР и СП |  |  | 214 | 16 | 3 |  | 2 | [7 empty] | 0 | 1 | 0
50 | 0 | 0 | 1 | 215 | 0 | Монтаж | Монтажные работы с НР и СП |  |  | 215 | 17 | 3 |  | 2 | [7 empty] | 0 | 1 | 0
50 | 0 | 0 | 1 | 217 | 12871.61 | Прочие | Прочие работы с НР и СП |  |  | 217 | 18 | 3 |  | 2 | [7 empty] | 12871.61 | 1 | 12871.61
50 | 0 | 0 | 1 | 230 | 0 | ПрочиеЗатр | Прочие затраты по ТСН-2001.16 |  |  | 230 | 19 | 3 |  | 2 | [7 empty] | 0 | 1 | 0
50 | 0 | 0 | 1 | 206 | 0 | ВозврМат | Возврат материалов |  |  | 206 | 20 | 3 |  | 2 | [7 empty] | 0 | 1 | 0
50 | 0 | 0 | 1 | 207 | 3.8426 | ТрудСтр | Трудозатраты строителей |  |  | 207 | 21 | 3 |  | -1 | [7 empty] | 3.8426 | 1 | 3.8426
50 | 0 | 0 | 1 | 208 | 0 | ТрудМаш | Трудозатраты машинистов |  |  | 208 | 22 | 3 |  | -1 | [7 empty] | 0 | 1 | 0
50 | 0 | 0 | 1 | 209 | 0 | ТранспМат | Транспорт материалов |  |  | 209 | 23 | 3 |  | 2 | [7 empty] | 0 | 1 | 0
50 | 0 | 0 | 1 | 233 | 0 | Перевозка | Перевозка грузов |  |  | 233 | 24 | 3 |  | 2 | [7 empty] | 0 | 1 | 0
50 | 0 | 0 | 1 | 210 | 1043.15 | НР | Накладные расходы |  |  | 210 | 25 | 3 |  | 2 | [7 empty] | 1043.15 | 1 | 1043.15
50 | 0 | 0 | 1 | 211 | 149.03 | СмПриб | Сметная прибыль |  |  | 211 | 26 | 3 |  | 2 | [7 empty] | 149.03 | 1 | 149.03
50 | 0 | 0 | 1 | 224 | 12871.61 | Всего | Всего с НР и СП |  |  | 224 | 27 | 3 |  | 2 | [7 empty] | 12871.61 | 1 | 12871.61
51 | 1 | 4 | 548 |  | Новый раздел | 4 эт. Кабинет 46 | 0 | [6 empty] | 219699.32 | 118164.88 | 526.3 | 31.32 | 101008.14 | 0 | 274.9049 | 0 | 0 | 70705.7 | 10100.83 | [15 empty] | 0 | 0 | 0 | 300555.96 | 0 | 0 | 300555.96 | 118164.88 | 118164.88 | 0 | 118164.88 | 0 | 0 | 0 | 0 | 0 | [149 empty] | 0
50 | 0 | 0 | 1 | 201 | 219699.32 | ПЗ | Прямые затраты |  |  | 201 | 1 | 3 |  | 2 | [7 empty] | 219699.32 | 1 | 219699.32
50 | 0 | 0 | 1 | 202 | 118164.88 | СтМатОб | Стоимость материальных ресурсов (всего) |  |  | 202 | 2 | 3 |  | 2 | [7 empty] | 118164.88 | 1 | 118164.88
50 | 0 | 0 | 1 | 222 | 0 | СтМатОбЗак | Стоимость материалов и оборудования заказчика |  |  | 222 | 3 | 3 |  | 2 | [7 empty] | 0 | 1 | 0
50 | 0 | 0 | 1 | 225 | 118164.88 | СтМатОбПод | Стоимость материалов и оборудования подрядчика |  |  | 225 | 4 | 3 |  | 2 | [7 empty] | 118164.88 | 1 | 118164.88
50 | 0 | 0 | 1 | 226 | 118164.88 | СтМат | Стоимость материалов (всего) |  |  | 226 | 5 | 3 |  | 2 | [7 empty] | 118164.88 | 1 | 118164.88
50 | 0 | 0 | 1 | 227 | 0 | СтМатЗак | Стоимость материалов заказчика |  |  | 227 | 6 | 3 |  | 2 | [7 empty] | 0 | 1 | 0
50 | 0 | 0 | 1 | 228 | 118164.88 | СтМатПод | Стоимость материалов подрядчика |  |  | 228 | 7 | 3 |  | 2 | [7 empty] | 118164.88 | 1 | 118164.88
50 | 0 | 0 | 1 | 216 | 0 | Оборуд | Стоимость оборудования (всего) |  |  | 216 | 8 | 3 |  | 2 | [7 empty] | 0 | 1 | 0
50 | 0 | 0 | 1 | 223 | 0 | ОборудЗак | Стоимость оборудования заказчика |  |  | 223 | 9 | 3 |  | 2 | [7 empty] | 0 | 1 | 0
50 | 0 | 0 | 1 | 229 | 0 | ОборудПод | Стоимость оборудования подрядчика |  |  | 229 | 10 | 3 |  | 2 | [7 empty] | 0 | 1 | 0
50 | 0 | 0 | 1 | 203 | 526.3 | ЭММ | Эксплуатация машин |  |  | 203 | 11 | 3 |  | 2 | [7 empty] | 526.3 | 1 | 526.3
50 | 0 | 0 | 1 | 231 | 0 | ЭММсНРиСП | Эксплуатация машин по ТСН-2001.16 |  |  | 231 | 12 | 3 |  | 2 | [7 empty] | 0 | 1 | 0
50 | 0 | 0 | 1 | 204 | 31.32 | ЗПМ | ЗП машинистов |  |  | 204 | 13 | 3 |  | 2 | [7 empty] | 31.32 | 1 | 31.32
50 | 0 | 0 | 1 | 205 | 101008.14 | ОЗП | Основная ЗП рабочих |  |  | 205 | 14 | 3 |  | 2 | [7 empty] | 101008.14 | 1 | 101008.14
50 | 0 | 0 | 1 | 232 | 0 | ОЗПсНРиСП | Основная ЗП рабочих по ТСН-2001.16 |  |  | 232 | 15 | 3 |  | 2 | [7 empty] | 0 | 1 | 0
50 | 0 | 0 | 1 | 214 | 0 | Строит | Строительные работы с НР и СП |  |  | 214 | 16 | 3 |  | 2 | [7 empty] | 0 | 1 | 0
50 | 0 | 0 | 1 | 215 | 0 | Монтаж | Монтажные работы с НР и СП |  |  | 215 | 17 | 3 |  | 2 | [7 empty] | 0 | 1 | 0
50 | 0 | 0 | 1 | 217 | 300555.96 | Прочие | Прочие работы с НР и СП |  |  | 217 | 18 | 3 |  | 2 | [7 empty] | 300555.96 | 1 | 300555.96
50 | 0 | 0 | 1 | 230 | 0 | ПрочиеЗатр | Прочие затраты по ТСН-2001.16 |  |  | 230 | 19 | 3 |  | 2 | [7 empty] | 0 | 1 | 0
50 | 0 | 0 | 1 | 206 | 0 | ВозврМат | Возврат материалов |  |  | 206 | 20 | 3 |  | 2 | [7 empty] | 0 | 1 | 0
50 | 0 | 0 | 1 | 207 | 274.9049 | ТрудСтр | Трудозатраты строителей |  |  | 207 | 21 | 3 |  | -1 | [7 empty] | 274.9049 | 1 | 274.9049
50 | 0 | 0 | 1 | 208 | 0 | ТрудМаш | Трудозатраты машинистов |  |  | 208 | 22 | 3 |  | -1 | [7 empty] | 0 | 1 | 0
50 | 0 | 0 | 1 | 209 | 0 | ТранспМат | Транспорт материалов |  |  | 209 | 23 | 3 |  | 2 | [7 empty] | 0 | 1 | 0
50 | 0 | 0 | 1 | 233 | 0 | Перевозка | Перевозка грузов |  |  | 233 | 24 | 3 |  | 2 | [7 empty] | 0 | 1 | 0
50 | 0 | 0 | 1 | 210 | 70705.7 | НР | Накладные расходы |  |  | 210 | 25 | 3 |  | 2 | [7 empty] | 70705.7 | 1 | 70705.7
50 | 0 | 0 | 1 | 211 | 10100.83 | СмПриб | Сметная прибыль |  |  | 211 | 26 | 3 |  | 2 | [7 empty] | 10100.83 | 1 | 10100.83
50 | 0 | 0 | 1 | 224 | 300555.96 | Всего | Всего с НР и СП |  |  | 224 | 27 | 3 |  | 2 | [7 empty] | 300555.96 | 1 | 300555.96
4 | 1 |  | 1006 |  | Новый раздел | 4 эт. Кабинет 47 |  | 0 |  | -1 | [7 empty] | 0 |  |  | 0 | [53 empty] | 0 | [11 empty] | 0
52 | 1 | 4 | 792 | 0 | Новый раздел | 4 эт. Кабинет 47 | [7 empty] | 235483.84 | 120171.33 | 535.83 | 31.89 | 114776.68 | 0 | 317.1853 | 0 | 0 | 80343.7 | 11477.69 | 0 | 0 | 0 | 0 | 0 | 0 | 0 | 0 | 0 | 0 | 0 | 0 | 0 | 0 | 0 | 0 | 0 | 0 | 327356.25 | 0 | 0 | 327356.25 | 120171.33 | 120171.33 | 0 | 120171.33 | 0 | 0 | 0 | 0 | 0 | 0 | 0 | 0 | 0 | 0 | 0 | 0 | 0 | 0 | 0 | 0 | 0 | 0 | 0 | 0 | 0 | 0 | 0 | 0 | 0 | 0 | 0 | 0 | 0 | 0 | 0 | 0 | 0 | 0 | 0 | 0 | 0 | 0 | 0 | 0 | 0 | 0 | 0 | 0 | 0 | 0 | 0 | 0 | 0 | 0 | 0 | 0 | 0 | 0 | 0 | 0 | 0 | 0 | 0 | 0 | 0 | 0 | 0 | 0 | 0 | 0 | 0 | 0 | 0 | 0 | 0 | 0 | 0 | 0 | 0 | 0 | 0 | 0 | 0 | 0 | 0 | 0 | 0 | 0 | 0 | 0 | 0 | 0 | 0 | 0 | 0 | 0 | 0 | 0 | 0 | 0 | 0 | 0 | 0 | 0 | 0 | 0 | 0 | 0 | 0 | 0 | 0 | 0 | 0 | 0 | 0 | 0 | 0 | 0 | 0 | 0 | 0 | 0 | 0 | 0 | 0 | 0 | 0 | 0 | 0 | 0 | 0 | 0 | 0 | 0 | 0 | 0 | 0 | 0 | 0 | 0 | 0 | 0 | 0 | 0 | 0 | 0 | 0 | 0 | 0 | 0 | 0 | 0 | 0 | 0 | 0 | 0 | 0 | 0 | 0
5 | 1 |  | 807 |  | Новый подраздел | Потолок |  | 0 |  | -1 | [7 empty] | 0 |  |  | 0 | [53 empty] | 0 | [11 empty] | 0
52 | 1 | 5 | 796 | 0 | Новый подраздел | Потолок | [7 empty] | 35224.85 | 7668.57 | 0.23 | 0 | 27556.05 | 0 | 78.9119 | 0 | 0 | 19289.24 | 2755.6 | 0 | 0 | 35224.85 | 7668.57 | 0.23 | 0 | 27556.05 | 0 | 78.9119 | 0 | 0 | 19289.24 | 2755.6 | 0 | 0 | 0 | 0 | 0 | 57269.69 | 0 | 0 | 57269.69 | 7668.57 | 7668.57 | 0 | 7668.57 | 0 | 0 | 0 | 0 | 0 | 0 | 0 | 0 | 0 | 0 | 0 | 0 | 0 | 0 | 0 | 0 | 0 | 0 | 0 | 0 | 0 | 0 | 0 | 0 | 0 | 0 | 0 | 57269.69 | 0 | 0 | 57269.69 | 7668.57 | 7668.57 | 0 | 7668.57 | 0 | 0 | 0 | 0 | 0 | 0 | 0 | 0 | 0 | 0 | 0 | 0 | 0 | 0 | 0 | 0 | 0 | 0 | 0 | 0 | 0 | 0 | 0 | 0 | 0 | 0 | 0 | 0 | 0 | 0 | 0 | 0 | 0 | 0 | 0 | 0 | 0 | 0 | 0 | 0 | 0 | 0 | 0 | 0 | 0 | 0 | 0 | 0 | 0 | 0 | 0 | 0 | 0 | 0 | 0 | 0 | 0 | 0 | 0 | 0 | 0 | 0 | 0 | 0 | 0 | 0 | 0 | 0 | 0 | 0 | 0 | 0 | 0 | 0 | 0 | 0 | 0 | 0 | 0 | 0 | 0 | 0 | 0 | 0 | 0 | 0 | 0 | 0 | 0 | 0 | 0 | 0 | 0 | 0 | 0 | 0 | 0 | 0 | 0 | 0 | 0 | 0 | 0 | 0 | 0 | 0 | 0 | 0 | 0 | 0 | 0 | 0 | 0 | 0 | 0 | 0 | 0 | 0 | 0 | 0
17 | 1 | 368 | 344 | 80 | 1.13-3204-1-1/1 | Расчистка поверхностей от старых покрасок (шпателем, щетками и т.д.) | м2 | 49.9 | 0 | 49.9 |  |  |  | 9575.81 | 0 | 0 | 0 | 9575.81 | 0 | 29.94 | 0 | 0 | 6703.07 | 957.58 |  | 78161913 | 191.9 | 0 | 0 | 0 | 191.9 | 0 | 0.6 | 0 | 0 | 191.9 | 0 | 0 | 0 | 191.9 | 0 | 0.6 | 0 | 0 | 70 | 10 | 1 | 1 |  |  | 1 | 1 | 1 | 1 |  |  |  |  | 0 | 4 | СН-2012.1 Выпуск № 2 (в текущих ценах по состоянию на 01.01.2025 г.). Сб.3-3204-1-1/1 |  |  | 0 | 77790596 |  | 0 | 1 | 0 | 1 | 1 | 1 | 1 | 1 | 1 |  | 70 | 10 |  |  |  | 0 | 0 | 0 | [5 empty] | 0 |  | 0 | 9575.81 | 0 | 0 | 0 | 191.9 | 0 | 0.6 | 0 | 0 | 6703.067 | 957.581 | [13 empty] | 0 | 0 | 1 | 1 |  |  |  | 1005 | м2 | м2 | 1 | [6 empty] | 77790599 | 1 | СН-2012 | 0 |  | 4 | 0 | Подрядные работы, гл. 1-5,7 | работа |  |  |  | 131072 | 191.9 | 0 | 0 | 0 | 191.9 | 0.6 | 0 | 0 | [17 empty] | 0 | 0 | 0 |  |  |  |  | 70 | 10 |  |  |  |  | 0 |  | 671635578 | 2 | 1 | -2 | 0 | 0 | 0 | 17236.46 | 0 | 0 | 17236.46 |  | 0 | 3 | 0 |  | 0 | 1 | 0 | 0 | 0 | 0 | 0
17 | 1 | 373 | 347 | 81 | 1.13-3703-1-2/1 | Обработка поверхностей потолков грунтовкой глубокого проникновения внутри помещения | 100 м2 | 0.499 | 0 | 0.499 |  |  |  | 1824.22 | 658.5 | 0.23 | 0 | 1165.49 | 0 | 3.2585 | 0 | 0 | 815.84 | 116.55 |  | 78161913 | 3655.77 | 1319.64 | 0.47 | 0.01 | 2335.66 | 0 | 6.53 | 0 | 0 | 3655.77 | 1319.64 | 0.47 | 0.01 | 2335.66 | 0 | 6.53 | 0 | 0 | 70 | 10 | 1 | 1 |  |  | 1 | 1 | 1 | 1 |  |  |  |  | 0 | 4 | СН-2012.1 Выпуск № 2 (в текущих ценах по состоянию на 01.01.2025 г.). Сб.3-3703-1-2/1 |  |  | 0 | 77790596 |  | 0 | 1 | 0 | 1 | 1 | 1 | 1 | 1 | 1 |  | 70 | 10 |  |  |  | 0 | 0 | 0 | [5 empty] | 0 |  | 0 | 1824.22 | 1319.64 | 0.47 | 0.01 | 2335.66 | 0 | 6.53 | 0 | 0 | 815.843 | 116.549 | [13 empty] | 0 | 0 | 1 | 1 |  |  |  | 1005 | 100 м2 | 100 м2 | 100 | [6 empty] | 77790599 | 1 | СН-2012 | 0 |  | 4 | 0 | Подрядные работы, гл. 1-5,7 | работа |  |  |  | 131072 | 3655.77 | 1319.64 | 0.47 | 0.01 | 2335.66 | 6.53 | 0 | 0 | [17 empty] | 0 | 0 | 0 |  |  |  |  | 70 | 10 |  |  |  |  | 0 |  | -1825934085 | 2 | 1 | -2 | 0 | 0 | 0 | 2756.61 | 0 | 0 | 2756.61 |  | 0 | 3 | 0 |  | 0 | 1 | 0 | 0 | 0 | 0 | 0
18 | 1 | 372 |  | 81,1 | 21.1-6-10 | Грунтовка акриловая концентрированная универсальная с высокой клеевой и проникающей способностью | л | -5.1397 | -10.3 | -10.3 |  |  |  | -658.5 | -658.5 | 0 | 0 | 0 | 0 | 0 | 0 | 0 | 0 | 0 |  | 78161913 | 128.12 | 128.12 | 0 | 0 | 0 | 0 | 0 | 0 | 0 | 128.12 | 128.12 | 0 | 0 | 0 | 0 | 0 | 0 | 0 | 70 | 10 | 1 | 1 |  |  | 1 | 1 | 1 | 1 |  |  |  |  | 3 | 4 | СН-2012.21 Выпуск № 2 (в текущих ценах по состоянию на 01.01.2025 г.). Сб.1-6-10 |  |  | 0 | 77790596 |  | 0 | 1 | 0 | 1 | 1 | 1 | 1 | 1 | 1 |  | 70 | 10 |  |  |  | 0 | 0 | 0 | [5 empty] | 0 |  | 0 | -658.5 | 128.12 | 0 | 0 | 0 | 0 | 0 | 0 | 0 | 0 | 0 | [13 empty] | 0 | 0 | 1 | 1 |  |  |  | 1002 | л | л | 1 | [6 empty] | 77790599 | 1 | СН-2012 | 0 |  | 4 | 0 | Подрядные работы, гл. 1-5,7 | работа |  |  |  | 0 | 128.12 | 128.12 | 0 | 0 | 0 | 0 | 0 | [18 empty] | 0 | 0 | 0 |  |  |  |  | 70 | 10 |  |  |  |  | 0 |  | 1582717036 | 2 | 1 | -2 | 0 | 0 | 0 | -658.5 | 0 | 0 | -658.5 |  | 0 | 3 | 0 |  | 0 | 1 | 0 | 0 | 0 | 0 | 0
18 | 1 | 373 |  | 81,2 | 21.1-6-9 | Грунтовка акриловая адгезионная для обработки бетонных оснований перед оштукатуриванием, марка "Бетоконтакт" | кг | 8.2335 | 16.5 | 16.5 |  |  |  | 1061.05 | 1061.05 | 0 | 0 | 0 | 0 | 0 | 0 | 0 | 0 | 0 |  | 78161913 | 128.87 | 128.87 | 0 | 0 | 0 | 0 | 0 | 0 | 0 | 128.87 | 128.87 | 0 | 0 | 0 | 0 | 0 | 0 | 0 | 70 | 10 | 1 | 1 |  |  | 1 | 1 | 1 | 1 |  |  |  |  | 3 | 4 | СН-2012.21 Выпуск № 2 (в текущих ценах по состоянию на 01.01.2025 г.). Сб.1-6-9 |  |  | 0 | 77790596 |  | 0 | 1 | 0 | 1 | 1 | 1 | 1 | 1 | 1 |  | 70 | 10 |  |  |  | 0 | 0 | 0 | [5 empty] | 0 |  | 0 | 1061.05 | 128.87 | 0 | 0 | 0 | 0 | 0 | 0 | 0 | 0 | 0 | [13 empty] | 0 | 0 | 1 | 1 |  |  |  | 1009 | кг | кг | 1 | [6 empty] | 77790599 | 1 | СН-2012 | 0 |  | 4 | 0 | Подрядные работы, гл. 1-5,7 | работа |  |  |  | 0 | 128.87 | 128.87 | 0 | 0 | 0 | 0 | 0 | [18 empty] | 0 | 0 | 0 |  |  |  |  | 70 | 10 |  |  |  |  | 0 |  | 743869604 | 2 | 1 | -2 | 0 | 0 | 0 | 1061.05 | 0 | 0 | 1061.05 |  | 0 | 3 | 0 |  | 0 | 1 | 0 | 0 | 0 | 0 | 0
17 | 1 | 375 | 349 | 82 | 1.13-3101-13-5/1 | Сплошное выравнивание штукатурки потолков, внутри здания цементно-известковым раствором при толщине намета до 5 мм | 100 м2 | 0.499 | 0 | 0.499 |  |  |  | 7743.31 | 1306.8 | 0 | 0 | 6436.51 | 0 | 18.5828 | 0 | 0 | 4505.56 | 643.65 |  | 78161913 | 15517.65 | 2618.83 | 0 | 0 | 12898.82 | 0 | 37.24 | 0 | 0 | 15517.65 | 2618.83 | 0 | 0 | 12898.82 | 0 | 37.24 | 0 | 0 | 70 | 10 | 1 | 1 |  |  | 1 | 1 | 1 | 1 |  |  |  |  | 0 | 4 | СН-2012.1 Выпуск № 2 (в текущих ценах по состоянию на 01.01.2025 г.). Сб.3-3101-13-5/1 |  |  | 0 | 77790596 |  | 0 | 1 | 0 | 1 | 1 | 1 | 1 | 1 | 1 |  | 70 | 10 |  |  |  | 0 | 0 | 0 | [5 empty] | 0 |  | 0 | 7743.31 | 2618.83 | 0 | 0 | 12898.82 | 0 | 37.24 | 0 | 0 | 4505.557 | 643.651 | [13 empty] | 0 | 0 | 1 | 1 |  |  |  | 1005 | 100 м2 | 100 м2 | 100 | [6 empty] | 77790599 | 1 | СН-2012 | 0 |  | 4 | 0 | Подрядные работы, гл. 1-5,7 | работа |  |  |  | 131072 | 15517.65 | 2618.83 | 0 | 0 | 12898.82 | 37.24 | 0 | 0 | [17 empty] | 0 | 0 | 0 |  |  |  |  | 70 | 10 |  |  |  |  | 0 |  | -1376018227 | 2 | 1 | -2 | 0 | 0 | 0 | 12892.52 | 0 | 0 | 12892.52 |  | 0 | 3 | 0 |  | 0 | 1 | 0 | 0 | 0 | 0 | 0
17 | 1 | 382 | 356 | 83 | 1.13-3203-26-4/3 | Улучшенная окраска потолков внутри помещений водно-дисперсионными акриловыми красками - краска моющаяся типа ВД-АК-210 | 100 м2 | 0.499 | 0 | 0.499 |  |  |  | 15678.96 | 5300.72 | 0 | 0 | 10378.24 | 0 | 27.1306 | 0 | 0 | 7264.77 | 1037.82 |  | 78161913 | 31420.77 | 10622.69 | 0 | 0 | 20798.08 | 0 | 54.37 | 0 | 0 | 31420.77 | 10622.69 | 0 | 0 | 20798.08 | 0 | 54.37 | 0 | 0 | 70 | 10 | 1 | 1 |  |  | 1 | 1 | 1 | 1 |  |  |  |  | 0 | 4 | СН-2012.1 Выпуск № 2 (в текущих ценах по состоянию на 01.01.2025 г.). Сб.3-3203-26-4/3 |  |  | 0 | 77790596 |  | 0 | 1 | 0 | 1 | 1 | 1 | 1 | 1 | 1 |  | 70 | 10 |  |  |  | 0 | 0 | 0 | [5 empty] | 0 |  | 0 | 15678.96 | 10622.69 | 0 | 0 | 20798.08 | 0 | 54.37 | 0 | 0 | 7264.768 | 1037.824 | [13 empty] | 0 | 0 | 1 | 1 |  |  |  | 1005 | 100 м2 | 100 м2 | 100 | [6 empty] | 77790599 | 1 | СН-2012 | 0 |  | 4 | 0 | Подрядные работы, гл. 1-5,7 | работа |  |  |  | 131072 | 31420.77 | 10622.69 | 0 | 0 | 20798.08 | 54.37 | 0 | 0 | [17 empty] | 0 | 0 | 0 |  |  |  |  | 70 | 10 |  |  |  |  | 0 |  | -1839369104 | 2 | 1 | -2 | 0 | 0 | 0 | 23981.55 | 0 | 0 | 23981.55 |  | 0 | 3 | 0 |  | 0 | 1 | 0 | 0 | 0 | 0 | 0
51 | 1 | 5 | 796 |  | Новый подраздел | Потолок | 0 | [6 empty] | 35224.85 | 7668.57 | 0.23 | 0 | 27556.05 | 0 | 78.9119 | 0 | 0 | 19289.24 | 2755.6 |  |  | 35224.85 | 7668.57 | 0.23 | 0 | 27556.05 | 0 | 78.9119 | 0 | 0 | 19289.24 | 2755.6 |  |  | 0 | 0 | 0 | 57269.69 | 0 | 0 | 57269.69 | 7668.57 | 7668.57 | 0 | 7668.57 | 0 | 0 | 0 | 0 | 0 | [19 empty] | 0 | 0 | 0 | 57269.69 | 0 | 0 | 57269.69 | 7668.57 | 7668.57 | 0 | 7668.57 | 0 | 0 | 0 | 0 | 0 | [114 empty] | 0
50 | 0 | 0 | 1 | 201 | 35224.85 | ПЗ | Прямые затраты |  |  | 201 | 1 | 3 |  | 2 | [7 empty] | 35224.85 | 1 | 35224.85
50 | 0 | 0 | 1 | 202 | 7668.57 | СтМатОб | Стоимость материальных ресурсов (всего) |  |  | 202 | 2 | 3 |  | 2 | [7 empty] | 7668.57 | 1 | 7668.57
50 | 0 | 0 | 1 | 222 | 0 | СтМатОбЗак | Стоимость материалов и оборудования заказчика |  |  | 222 | 3 | 3 |  | 2 | [7 empty] | 0 | 1 | 0
50 | 0 | 0 | 1 | 225 | 7668.57 | СтМатОбПод | Стоимость материалов и оборудования подрядчика |  |  | 225 | 4 | 3 |  | 2 | [7 empty] | 7668.57 | 1 | 7668.57
50 | 0 | 0 | 1 | 226 | 7668.57 | СтМат | Стоимость материалов (всего) |  |  | 226 | 5 | 3 |  | 2 | [7 empty] | 7668.57 | 1 | 7668.57
50 | 0 | 0 | 1 | 227 | 0 | СтМатЗак | Стоимость материалов заказчика |  |  | 227 | 6 | 3 |  | 2 | [7 empty] | 0 | 1 | 0
50 | 0 | 0 | 1 | 228 | 7668.57 | СтМатПод | Стоимость материалов подрядчика |  |  | 228 | 7 | 3 |  | 2 | [7 empty] | 7668.57 | 1 | 7668.57
50 | 0 | 0 | 1 | 216 | 0 | Оборуд | Стоимость оборудования (всего) |  |  | 216 | 8 | 3 |  | 2 | [7 empty] | 0 | 1 | 0
50 | 0 | 0 | 1 | 223 | 0 | ОборудЗак | Стоимость оборудования заказчика |  |  | 223 | 9 | 3 |  | 2 | [7 empty] | 0 | 1 | 0
50 | 0 | 0 | 1 | 229 | 0 | ОборудПод | Стоимость оборудования подрядчика |  |  | 229 | 10 | 3 |  | 2 | [7 empty] | 0 | 1 | 0
50 | 0 | 0 | 1 | 203 | 0.23 | ЭММ | Эксплуатация машин |  |  | 203 | 11 | 3 |  | 2 | [7 empty] | 0.23 | 1 | 0.23
50 | 0 | 0 | 1 | 231 | 0 | ЭММсНРиСП | Эксплуатация машин по ТСН-2001.16 |  |  | 231 | 12 | 3 |  | 2 | [7 empty] | 0 | 1 | 0
50 | 0 | 0 | 1 | 204 | 0 | ЗПМ | ЗП машинистов |  |  | 204 | 13 | 3 |  | 2 | [7 empty] | 0 | 1 | 0
50 | 0 | 0 | 1 | 205 | 27556.05 | ОЗП | Основная ЗП рабочих |  |  | 205 | 14 | 3 |  | 2 | [7 empty] | 27556.05 | 1 | 27556.05
50 | 0 | 0 | 1 | 232 | 0 | ОЗПсНРиСП | Основная ЗП рабочих по ТСН-2001.16 |  |  | 232 | 15 | 3 |  | 2 | [7 empty] | 0 | 1 | 0
50 | 0 | 0 | 1 | 214 | 0 | Строит | Строительные работы с НР и СП |  |  | 214 | 16 | 3 |  | 2 | [7 empty] | 0 | 1 | 0
50 | 0 | 0 | 1 | 215 | 0 | Монтаж | Монтажные работы с НР и СП |  |  | 215 | 17 | 3 |  | 2 | [7 empty] | 0 | 1 | 0
50 | 0 | 0 | 1 | 217 | 57269.69 | Прочие | Прочие работы с НР и СП |  |  | 217 | 18 | 3 |  | 2 | [7 empty] | 57269.69 | 1 | 57269.69
50 | 0 | 0 | 1 | 230 | 0 | ПрочиеЗатр | Прочие затраты по ТСН-2001.16 |  |  | 230 | 19 | 3 |  | 2 | [7 empty] | 0 | 1 | 0
50 | 0 | 0 | 1 | 206 | 0 | ВозврМат | Возврат материалов |  |  | 206 | 20 | 3 |  | 2 | [7 empty] | 0 | 1 | 0
50 | 0 | 0 | 1 | 207 | 78.9119 | ТрудСтр | Трудозатраты строителей |  |  | 207 | 21 | 3 |  | -1 | [7 empty] | 78.9119 | 1 | 78.9119
50 | 0 | 0 | 1 | 208 | 0 | ТрудМаш | Трудозатраты машинистов |  |  | 208 | 22 | 3 |  | -1 | [7 empty] | 0 | 1 | 0
50 | 0 | 0 | 1 | 209 | 0 | ТранспМат | Транспорт материалов |  |  | 209 | 23 | 3 |  | 2 | [7 empty] | 0 | 1 | 0
50 | 0 | 0 | 1 | 233 | 0 | Перевозка | Перевозка грузов |  |  | 233 | 24 | 3 |  | 2 | [7 empty] | 0 | 1 | 0
50 | 0 | 0 | 1 | 210 | 19289.24 | НР | Накладные расходы |  |  | 210 | 25 | 3 |  | 2 | [7 empty] | 19289.24 | 1 | 19289.24
50 | 0 | 0 | 1 | 211 | 2755.6 | СмПриб | Сметная прибыль |  |  | 211 | 26 | 3 |  | 2 | [7 empty] | 2755.6 | 1 | 2755.6
50 | 0 | 0 | 1 | 224 | 57269.69 | Всего | Всего с НР и СП |  |  | 224 | 27 | 3 |  | 2 | [7 empty] | 57269.69 | 1 | 57269.69
5 | 1 |  | 855 |  | Новый подраздел | Стены |  | 0 |  | 0 | [7 empty] | 0 |  |  | 0 | [53 empty] | 0 | [11 empty] | 0
52 | 1 | 5 | 837 | 0 | Новый подраздел | Стены | [7 empty] | 68690.39 | 21507.16 | 0.57 | 0.05 | 47182.66 | 0 | 134.1916 | 0 | 0 | 33027.86 | 4718.28 | 0 | 0 | 68690.39 | 21507.16 | 0.57 | 0.05 | 47182.66 | 0 | 134.1916 | 0 | 0 | 33027.86 | 4718.28 | 0 | 0 | 0 | 0 | 0 | 106436.61 | 0 | 0 | 106436.61 | 21507.16 | 21507.16 | 0 | 21507.16 | 0 | 0 | 0 | 0 | 0 | 0 | 0 | 0 | 0 | 0 | 0 | 0 | 0 | 0 | 0 | 0 | 0 | 0 | 0 | 0 | 0 | 0 | 0 | 0 | 0 | 0 | 0 | 106436.61 | 0 | 0 | 106436.61 | 21507.16 | 21507.16 | 0 | 21507.16 | 0 | 0 | 0 | 0 | 0 | 0 | 0 | 0 | 0 | 0 | 0 | 0 | 0 | 0 | 0 | 0 | 0 | 0 | 0 | 0 | 0 | 0 | 0 | 0 | 0 | 0 | 0 | 0 | 0 | 0 | 0 | 0 | 0 | 0 | 0 | 0 | 0 | 0 | 0 | 0 | 0 | 0 | 0 | 0 | 0 | 0 | 0 | 0 | 0 | 0 | 0 | 0 | 0 | 0 | 0 | 0 | 0 | 0 | 0 | 0 | 0 | 0 | 0 | 0 | 0 | 0 | 0 | 0 | 0 | 0 | 0 | 0 | 0 | 0 | 0 | 0 | 0 | 0 | 0 | 0 | 0 | 0 | 0 | 0 | 0 | 0 | 0 | 0 | 0 | 0 | 0 | 0 | 0 | 0 | 0 | 0 | 0 | 0 | 0 | 0 | 0 | 0 | 0 | 0 | 0 | 0 | 0 | 0 | 0 | 0 | 0 | 0 | 0 | 0 | 0 | 0 | 0 | 0 | 0 | 0
17 | 1 | 384 | 358 | 84 | 1.13-3304-1-1/1 | Снятие обоев простых и улучшенных | 100 м2 | 0 | 0 | 0 |  |  |  | 0 | 0 | 0 | 0 | 0 | 0 | 0 | 0 | 0 | 0 | 0 |  | 78161913 | 3742.13 | 0 | 0 | 0 | 3742.13 | 0 | 11.7 | 0 | 0 | 3742.13 | 0 | 0 | 0 | 3742.13 | 0 | 11.7 | 0 | 0 | 70 | 10 | 1 | 1 |  |  | 1 | 1 | 1 | 1 |  |  |  |  | 0 | 4 | СН-2012.1 Выпуск № 2 (в текущих ценах по состоянию на 01.01.2025 г.). Сб.3-3304-1-1/1 |  |  | 0 | 77790596 |  | 0 | 1 | 0 | 1 | 1 | 1 | 1 | 1 | 1 |  | 70 | 10 |  |  |  | 0 | 0 | 0 | [5 empty] | 0 |  | 0 | 0 | 0 | 0 | 0 | 3742.13 | 0 | 11.7 | 0 | 0 | 0 | 0 | [13 empty] | 0 | 0 | 1 | 1 |  |  |  | 1005 | 100 м2 | 100 м2 | 100 | [6 empty] | 77790599 | 1 | СН-2012 | 0 |  | 4 | 0 | Подрядные работы, гл. 1-5,7 | работа |  |  |  | 131072 | 3742.13 | 0 | 0 | 0 | 3742.13 | 11.7 | 0 | 0 | [17 empty] | 0 | 0 | 0 |  |  |  |  | 70 | 10 |  |  |  |  | 0 |  | 567544971 | 2 | 1 | -2 | 0 | 0 | 0 | 0 | 0 | 0 | 0 |  | 0 | 3 | 0 |  | 0 | 1 | 0 | 0 | 0 | 0 | 0
17 | 1 | 386 | 360 | 85 | 1.13-3504-1-1/1 | Разборка облицовки стен из керамических глазурованных плиток | 100 м2 | 0.015 | 0 | 0.015 |  |  |  | 184.57 | 0 | 0 | 0 | 184.57 | 0 | 0.55725 | 0 | 0 | 129.2 | 18.46 |  | 78161913 | 12304.45 | 0 | 0 | 0 | 12304.45 | 0 | 37.15 | 0 | 0 | 24608.9 | 0 | 0 | 0 | 24608.9 | 0 | 74.3 | 0 | 0 | 70 | 10 | 1 | 1 |  |  | 1 | 1 | 1 | 1 |  |  |  |  | 0 | 4 | СН-2012.1 Выпуск № 2 (в текущих ценах по состоянию на 01.01.2025 г.). Сб.3-3504-1-1/1 |  |  | 0 | 77790596 |  | 0 | 1 | 0 | 1 | 1 | 1 | 1 | 1 | 1 |  | 70 | 10 |  |  |  | 0 | 0 | 0 | [5 empty] | 0 |  | 0 | 184.57 | 0 | 0 | 0 | 12304.45 | 0 | 37.15 | 0 | 0 | 129.199 | 18.457 | [6 empty] | *0,5 |  | *0,5 |  |  |  |  | 0 | 0 | 1 | 1 |  |  |  | 1005 | 100 м2 | 100 м2 | 100 | [6 empty] | 77790599 | 1 | СН-2012 | 0 |  | 4 | 0 | Подрядные работы, гл. 1-5,7 | работа |  |  |  | 131072 | 24608.9 | 0 | 0 | 0 | 24608.9 | 74.3 | 0 | 0 | [17 empty] | 0 | 0 | 0 |  |  |  |  | 70 | 10 |  |  |  |  | 0 |  | 2143229837 | 2 | 1 | -2 | 0 | 0 | 0 | 332.23 | 0 | 0 | 332.23 |  | 0 | 3 | 0 |  | 0 | 1 | 0 | 0 | 0 | 0 | 0
17 | 1 | 394 | 368 | 86 | 1.13-3503-3-1/1 | Гладкая облицовка стен (без карнизных, плинтусных и угловых плиток) на клее из сухих смесей по камню и бетону / плитки гладкие, белые и цветные, сорт I | 100 м2 | 0.015 | 0 | 0.015 |  |  |  | 1610.79 | 829.72 | 0.15 | 0.04 | 780.92 | 0 | 1.9883 | 0 | 0 | 546.64 | 78.09 |  | 78161913 | 107386.3 | 55314.94 | 9.79 | 2.67 | 52061.57 | 0 | 132.55 | 0 | 0 | 107386.3 | 55314.94 | 9.79 | 2.67 | 52061.57 | 0 | 132.55 | 0 | 0 | 70 | 10 | 1 | 1 |  |  | 1 | 1 | 1 | 1 |  |  |  |  | 0 | 4 | СН-2012.1 Выпуск № 2 (в текущих ценах по состоянию на 01.01.2025 г.). Сб.3-3503-3-1/1 |  |  | 0 | 77790596 |  | 0 | 1 | 0 | 1 | 1 | 1 | 1 | 1 | 1 |  | 70 | 10 |  |  |  | 0 | 0 | 0 | [5 empty] | 0 |  | 0 | 1610.79 | 55314.94 | 9.79 | 2.67 | 52061.57 | 0 | 132.55 | 0 | 0 | 546.644 | 78.092 | [13 empty] | 0 | 0 | 1 | 1 |  |  |  | 1005 | 100 м2 | 100 м2 | 100 | [6 empty] | 77790599 | 1 | СН-2012 | 0 |  | 4 | 0 | Подрядные работы, гл. 1-5,7 | работа |  |  |  | 131072 | 107386.3 | 55314.94 | 9.79 | 2.67 | 52061.57 | 132.55 | 0 | 0 | [17 empty] | 0 | 0 | 0 |  |  |  |  | 70 | 10 |  |  |  |  | 0 |  | -173973669 | 2 | 1 | -2 | 0 | 0.06 | 0 | 2235.58 | 0 | 0 | 2235.58 |  | 0 | 3 | 0 |  | 0 | 1 | 0 | 0 | 0 | 0 | 0
17 | 1 | 396 | 370 | 87 | 1.13-3503-6-1/1 | Установка поливинилхлоридных раскладок при внутренней облицовке керамическими плитками | 100 м | 0.05 | 0 | 0.05 |  |  |  | 321.89 | 96.34 | 0 | 0 | 225.55 | 0 | 0.5175 | 0 | 0 | 157.89 | 22.56 |  | 78161913 | 6437.69 | 1926.75 | 0 | 0 | 4510.94 | 0 | 10.35 | 0 | 0 | 6437.69 | 1926.75 | 0 | 0 | 4510.94 | 0 | 10.35 | 0 | 0 | 70 | 10 | 1 | 1 |  |  | 1 | 1 | 1 | 1 |  |  |  |  | 0 | 4 | СН-2012.1 Выпуск № 2 (в текущих ценах по состоянию на 01.01.2025 г.). Сб.3-3503-6-1/1 |  |  | 0 | 77790596 |  | 0 | 1 | 0 | 1 | 1 | 1 | 1 | 1 | 1 |  | 70 | 10 |  |  |  | 0 | 0 | 0 | [5 empty] | 0 |  | 0 | 321.89 | 1926.75 | 0 | 0 | 4510.94 | 0 | 10.35 | 0 | 0 | 157.885 | 22.555 | [13 empty] | 0 | 0 | 1 | 1 |  |  |  | 1003 | 100 м | 100 м | 100 | [6 empty] | 77790599 | 1 | СН-2012 | 0 |  | 4 | 0 | Подрядные работы, гл. 1-5,7 | работа |  |  |  | 131072 | 6437.69 | 1926.75 | 0 | 0 | 4510.94 | 10.35 | 0 | 0 | [17 empty] | 0 | 0 | 0 |  |  |  |  | 70 | 10 |  |  |  |  | 0 |  | -577684879 | 2 | 1 | -2 | 0 | 0 | 0 | 502.34 | 0 | 0 | 502.34 |  | 0 | 3 | 0 |  | 0 | 1 | 0 | 0 | 0 | 0 | 0
17 | 1 | 397 | 371 | 88 | 1.13-3204-1-1/1 | Расчистка поверхностей от старых покрасок (шпателем, щетками и т.д.) | м2 | 87.3 | 0 | 87.3 |  |  |  | 16752.87 | 0 | 0 | 0 | 16752.87 | 0 | 52.38 | 0 | 0 | 11727.01 | 1675.29 |  | 78161913 | 191.9 | 0 | 0 | 0 | 191.9 | 0 | 0.6 | 0 | 0 | 191.9 | 0 | 0 | 0 | 191.9 | 0 | 0.6 | 0 | 0 | 70 | 10 | 1 | 1 |  |  | 1 | 1 | 1 | 1 |  |  |  |  | 0 | 4 | СН-2012.1 Выпуск № 2 (в текущих ценах по состоянию на 01.01.2025 г.). Сб.3-3204-1-1/1 |  |  | 0 | 77790596 |  | 0 | 1 | 0 | 1 | 1 | 1 | 1 | 1 | 1 |  | 70 | 10 |  |  |  | 0 | 0 | 0 | [5 empty] | 0 |  | 0 | 16752.87 | 0 | 0 | 0 | 191.9 | 0 | 0.6 | 0 | 0 | 11727.009 | 1675.287 | [13 empty] | 0 | 0 | 1 | 1 |  |  |  | 1005 | м2 | м2 | 1 | [6 empty] | 77790599 | 1 | СН-2012 | 0 |  | 4 | 0 | Подрядные работы, гл. 1-5,7 | работа |  |  |  | 131072 | 191.9 | 0 | 0 | 0 | 191.9 | 0.6 | 0 | 0 | [17 empty] | 0 | 0 | 0 |  |  |  |  | 70 | 10 |  |  |  |  | 0 |  | 671635578 | 2 | 1 | -2 | 0 | 0 | 0 | 30155.17 | 0 | 0 | 30155.17 |  | 0 | 3 | 0 |  | 0 | 1 | 0 | 0 | 0 | 0 | 0
17 | 1 | 401 | 375 | 89 | 1.13-3101-11-1/1 | Ремонт мест примыкания стен и перегородок, выполненных из сборных железобетонных и гипсобетонных панелей | м | 12 | 0 | 12 |  |  |  | 1456.2 | 274.8 | 0 | 0 | 1181.4 | 0 | 2.76 | 0 | 0 | 826.98 | 118.14 |  | 78161913 | 121.35 | 22.9 | 0 | 0 | 98.45 | 0 | 0.23 | 0 | 0 | 121.35 | 22.9 | 0 | 0 | 98.45 | 0 | 0.23 | 0 | 0 | 70 | 10 | 1 | 1 |  |  | 1 | 1 | 1 | 1 |  |  |  |  | 0 | 4 | СН-2012.1 Выпуск № 2 (в текущих ценах по состоянию на 01.01.2025 г.). Сб.3-3101-11-1/1 |  |  | 0 | 77790596 |  | 0 | 1 | 0 | 1 | 1 | 1 | 1 | 1 | 1 |  | 70 | 10 |  |  |  | 0 | 0 | 0 | [5 empty] | 0 |  | 0 | 1456.2 | 22.9 | 0 | 0 | 98.45 | 0 | 0.23 | 0 | 0 | 826.98 | 118.14 | [13 empty] | 0 | 0 | 1 | 1 |  |  |  | 1003 | м | м | 1 | [6 empty] | 77790599 | 1 | СН-2012 | 0 |  | 4 | 0 | Подрядные работы, гл. 1-5,7 | работа |  |  |  | 131072 | 121.35 | 22.9 | 0 | 0 | 98.45 | 0.23 | 0 | 0 | [17 empty] | 0 | 0 | 0 |  |  |  |  | 70 | 10 |  |  |  |  | 0 |  | -1307554082 | 2 | 1 | -2 | 0 | 0 | 0 | 2401.32 | 0 | 0 | 2401.32 |  | 0 | 3 | 0 |  | 0 | 1 | 0 | 0 | 0 | 0 | 0
17 | 1 | 406 | 378 | 90 | 1.13-3703-1-1/1 | Обработка поверхностей стен грунтовкой глубокого проникновения внутри помещения | 100 м2 | 0.888 | 0 | 0.888 |  |  |  | 2871.47 | 1171.84 | 0.42 | 0.01 | 1699.21 | 0 | 4.7508 | 0 | 0 | 1189.45 | 169.92 |  | 78161913 | 3233.64 | 1319.64 | 0.47 | 0.01 | 1913.53 | 0 | 5.35 | 0 | 0 | 3233.64 | 1319.64 | 0.47 | 0.01 | 1913.53 | 0 | 5.35 | 0 | 0 | 70 | 10 | 1 | 1 |  |  | 1 | 1 | 1 | 1 |  |  |  |  | 0 | 4 | СН-2012.1 Выпуск № 2 (в текущих ценах по состоянию на 01.01.2025 г.). Сб.3-3703-1-1/1 |  |  | 0 | 77790596 |  | 0 | 1 | 0 | 1 | 1 | 1 | 1 | 1 | 1 |  | 70 | 10 |  |  |  | 0 | 0 | 0 | [5 empty] | 0 |  | 0 | 2871.47 | 1319.64 | 0.47 | 0.01 | 1913.53 | 0 | 5.35 | 0 | 0 | 1189.447 | 169.921 | [13 empty] | 0 | 0 | 1 | 1 |  |  |  | 1005 | 100 м2 | 100 м2 | 100 | [6 empty] | 77790599 | 1 | СН-2012 | 0 |  | 4 | 0 | Подрядные работы, гл. 1-5,7 | работа |  |  |  | 131072 | 3233.64 | 1319.64 | 0.47 | 0.01 | 1913.53 | 5.35 | 0 | 0 | [17 empty] | 0 | 0 | 0 |  |  |  |  | 70 | 10 |  |  |  |  | 0 |  | -682043161 | 2 | 1 | -2 | 0 | 0.02 | 0 | 4230.86 | 0 | 0 | 4230.86 |  | 0 | 3 | 0 |  | 0 | 1 | 0 | 0 | 0 | 0 | 0
18 | 1 | 405 |  | 90,1 | 21.1-6-10 | Грунтовка акриловая концентрированная универсальная с высокой клеевой и проникающей способностью | л | -9.1464 | -10.3 | -10.3 |  |  |  | -1171.84 | -1171.84 | 0 | 0 | 0 | 0 | 0 | 0 | 0 | 0 | 0 |  | 78161913 | 128.12 | 128.12 | 0 | 0 | 0 | 0 | 0 | 0 | 0 | 128.12 | 128.12 | 0 | 0 | 0 | 0 | 0 | 0 | 0 | 70 | 10 | 1 | 1 |  |  | 1 | 1 | 1 | 1 |  |  |  |  | 3 | 4 | СН-2012.21 Выпуск № 2 (в текущих ценах по состоянию на 01.01.2025 г.). Сб.1-6-10 |  |  | 0 | 77790596 |  | 0 | 1 | 0 | 1 | 1 | 1 | 1 | 1 | 1 |  | 70 | 10 |  |  |  | 0 | 0 | 0 | [5 empty] | 0 |  | 0 | -1171.84 | 128.12 | 0 | 0 | 0 | 0 | 0 | 0 | 0 | 0 | 0 | [13 empty] | 0 | 0 | 1 | 1 |  |  |  | 1002 | л | л | 1 | [6 empty] | 77790599 | 1 | СН-2012 | 0 |  | 4 | 0 | Подрядные работы, гл. 1-5,7 | работа |  |  |  | 0 | 128.12 | 128.12 | 0 | 0 | 0 | 0 | 0 | [18 empty] | 0 | 0 | 0 |  |  |  |  | 70 | 10 |  |  |  |  | 0 |  | 1582717036 | 2 | 1 | -2 | 0 | 0 | 0 | -1171.84 | 0 | 0 | -1171.84 |  | 0 | 3 | 0 |  | 0 | 1 | 0 | 0 | 0 | 0 | 0
18 | 1 | 406 |  | 90,2 | 21.1-6-9 | Грунтовка акриловая адгезионная для обработки бетонных оснований перед оштукатуриванием, марка "Бетоконтакт" | кг | 14.652 | 16.5 | 16.5 |  |  |  | 1888.2 | 1888.2 | 0 | 0 | 0 | 0 | 0 | 0 | 0 | 0 | 0 |  | 78161913 | 128.87 | 128.87 | 0 | 0 | 0 | 0 | 0 | 0 | 0 | 128.87 | 128.87 | 0 | 0 | 0 | 0 | 0 | 0 | 0 | 70 | 10 | 1 | 1 |  |  | 1 | 1 | 1 | 1 |  |  |  |  | 3 | 4 | СН-2012.21 Выпуск № 2 (в текущих ценах по состоянию на 01.01.2025 г.). Сб.1-6-9 |  |  | 0 | 77790596 |  | 0 | 1 | 0 | 1 | 1 | 1 | 1 | 1 | 1 |  | 70 | 10 |  |  |  | 0 | 0 | 0 | [5 empty] | 0 |  | 0 | 1888.2 | 128.87 | 0 | 0 | 0 | 0 | 0 | 0 | 0 | 0 | 0 | [13 empty] | 0 | 0 | 1 | 1 |  |  |  | 1009 | кг | кг | 1 | [6 empty] | 77790599 | 1 | СН-2012 | 0 |  | 4 | 0 | Подрядные работы, гл. 1-5,7 | работа |  |  |  | 0 | 128.87 | 128.87 | 0 | 0 | 0 | 0 | 0 | [18 empty] | 0 | 0 | 0 |  |  |  |  | 70 | 10 |  |  |  |  | 0 |  | 743869604 | 2 | 1 | -2 | 0 | 0 | 0 | 1888.2 | 0 | 0 | 1888.2 |  | 0 | 3 | 0 |  | 0 | 1 | 0 | 0 | 0 | 0 | 0
17 | 1 | 410 | 382 | 91 | 1.13-3101-13-3/1 | Сплошное выравнивание штукатурки стен, внутри здания полимерцементным раствором при толщине намета до 5 мм | 100 м2 | 0.888 | 0 | 0.888 |  |  |  | 20120.39 | 9010.43 | 0 | 0 | 11109.96 | 0 | 31.7282 | 0 | 0 | 7776.97 | 1111 |  | 78161913 | 22658.1 | 10146.88 | 0 | 0 | 12511.22 | 0 | 35.73 | 0 | 0 | 22658.1 | 10146.88 | 0 | 0 | 12511.22 | 0 | 35.73 | 0 | 0 | 70 | 10 | 1 | 1 |  |  | 1 | 1 | 1 | 1 |  |  |  |  | 0 | 4 | СН-2012.1 Выпуск № 2 (в текущих ценах по состоянию на 01.01.2025 г.). Сб.3-3101-13-3/1 |  |  | 0 | 77790596 |  | 0 | 1 | 0 | 1 | 1 | 1 | 1 | 1 | 1 |  | 70 | 10 |  |  |  | 0 | 0 | 0 | [5 empty] | 0 |  | 0 | 20120.39 | 10146.88 | 0 | 0 | 12511.22 | 0 | 35.73 | 0 | 0 | 7776.972 | 1110.996 | [13 empty] | 0 | 0 | 1 | 1 |  |  |  | 1005 | 100 м2 | 100 м2 | 100 | [6 empty] | 77790599 | 1 | СН-2012 | 0 |  | 4 | 0 | Подрядные работы, гл. 1-5,7 | работа |  |  |  | 131072 | 22658.1 | 10146.88 | 0 | 0 | 12511.22 | 35.73 | 0 | 0 | [17 empty] | 0 | 0 | 0 |  |  |  |  | 70 | 10 |  |  |  |  | 0 |  | 947718318 | 2 | 1 | -2 | 0 | 0 | 0 | 29008.36 | 0 | 0 | 29008.36 |  | 0 | 3 | 0 |  | 0 | 1 | 0 | 0 | 0 | 0 | 0
17 | 1 | 417 | 389 | 92 | 1.13-3203-26-3/3 | Улучшенная окраска стен внутри помещений водно-дисперсионными акриловыми красками - краска моющаяся типа ВД-АК-210 | 100 м2 | 0.873 | 0 | 0.873 |  |  |  | 22727.39 | 8535.43 | 0 | 0 | 14191.96 | 0 | 36.8144 | 0 | 0 | 9934.37 | 1419.2 |  | 78161913 | 26033.67 | 9777.13 | 0 | 0 | 16256.54 | 0 | 42.17 | 0 | 0 | 26033.67 | 9777.13 | 0 | 0 | 16256.54 | 0 | 42.17 | 0 | 0 | 70 | 10 | 1 | 1 |  |  | 1 | 1 | 1 | 1 |  |  |  |  | 0 | 4 | СН-2012.1 Выпуск № 2 (в текущих ценах по состоянию на 01.01.2025 г.). Сб.3-3203-26-3/3 |  |  | 0 | 77790596 |  | 0 | 1 | 0 | 1 | 1 | 1 | 1 | 1 | 1 |  | 70 | 10 |  |  |  | 0 | 0 | 0 | [5 empty] | 0 |  | 0 | 22727.39 | 9777.13 | 0 | 0 | 16256.54 | 0 | 42.17 | 0 | 0 | 9934.372 | 1419.196 | [13 empty] | 0 | 0 | 1 | 1 |  |  |  | 1005 | 100 м2 | 100 м2 | 100 | [6 empty] | 77790599 | 1 | СН-2012 | 0 |  | 4 | 0 | Подрядные работы, гл. 1-5,7 | работа |  |  |  | 131072 | 26033.67 | 9777.13 | 0 | 0 | 16256.54 | 42.17 | 0 | 0 | [17 empty] | 0 | 0 | 0 |  |  |  |  | 70 | 10 |  |  |  |  | 0 |  | 246088129 | 2 | 1 | -2 | 0 | 0 | 0 | 34080.96 | 0 | 0 | 34080.96 |  | 0 | 3 | 0 |  | 0 | 1 | 0 | 0 | 0 | 0 | 0
17 | 1 | 418 | 390 | 93 | 1.13-3203-1-1/1 | Добавлять при расколеровке плоскости более чем в 2 тона на каждый последующий тон | 100 м2 | 0.873 | 0 | 0.873 |  |  |  | 560.5 | 0 | 0 | 0 | 560.5 | 0 | 1.3095 | 0 | 0 | 392.35 | 56.05 |  | 78161913 | 642.04 | 0 | 0 | 0 | 642.04 | 0 | 1.5 | 0 | 0 | 642.04 | 0 | 0 | 0 | 642.04 | 0 | 1.5 | 0 | 0 | 70 | 10 | 1 | 1 |  |  | 1 | 1 | 1 | 1 |  |  |  |  | 0 | 4 | СН-2012.1 Выпуск № 2 (в текущих ценах по состоянию на 01.01.2025 г.). Сб.3-3203-1-1/1 |  |  | 0 | 77790596 |  | 0 | 1 | 0 | 1 | 1 | 1 | 1 | 1 | 1 |  | 70 | 10 |  |  |  | 0 | 0 | 0 | [5 empty] | 0 |  | 0 | 560.5 | 0 | 0 | 0 | 642.04 | 0 | 1.5 | 0 | 0 | 392.35 | 56.05 | [13 empty] | 0 | 0 | 1 | 1 |  |  |  | 1005 | 100 м2 | 100 м2 | 100 | [6 empty] | 77790599 | 1 | СН-2012 | 0 |  | 4 | 0 | Подрядные работы, гл. 1-5,7 | работа |  |  |  | 131072 | 642.04 | 0 | 0 | 0 | 642.04 | 1.5 | 0 | 0 | [17 empty] | 0 | 0 | 0 |  |  |  |  | 70 | 10 |  |  |  |  | 0 |  | 519988811 | 2 | 1 | -2 | 0 | 0 | 0 | 1008.9 | 0 | 0 | 1008.9 |  | 0 | 3 | 0 |  | 0 | 1 | 0 | 0 | 0 | 0 | 0
17 | 1 | 421 | 393 | 94 | 1.18-3202-1-1/1 | Смена вентиляционных решеток стальных штампованных, тип РШ, размеры 200х200 мм | 100 шт. | 0.03 | 0 | 0.03 |  |  |  | 1367.96 | 872.24 | 0 | 0 | 495.72 | 0 | 1.3857 | 0 | 0 | 347 | 49.57 |  | 78161913 | 45598.68 | 29074.67 | 0 | 0 | 16524.01 | 0 | 46.19 | 0 | 0 | 45598.68 | 29074.67 | 0 | 0 | 16524.01 | 0 | 46.19 | 0 | 0 | 70 | 10 | 1 | 1 |  |  | 1 | 1 | 1 | 1 |  |  |  |  | 0 | 4 | СН-2012.1 Выпуск № 2 (в текущих ценах по состоянию на 01.01.2025 г.). Сб.8-3202-1-1/1 |  |  | 0 | 77790596 |  | 0 | 1 | 0 | 1 | 1 | 1 | 1 | 1 | 1 |  | 70 | 10 |  |  |  | 0 | 0 | 0 | [5 empty] | 0 |  | 0 | 1367.96 | 29074.67 | 0 | 0 | 16524.01 | 0 | 46.19 | 0 | 0 | 347.004 | 49.572 | [13 empty] | 0 | 0 | 1 | 1 |  |  |  | 1010 | 100 шт. | 100 шт. | 100 | [6 empty] | 77790599 | 1 | СН-2012 | 0 |  | 4 | 0 | Подрядные работы, гл. 1-5,7 | работа |  |  |  | 131072 | 45598.68 | 29074.67 | 0 | 0 | 16524.01 | 46.19 | 0 | 0 | [17 empty] | 0 | 0 | 0 |  |  |  |  | 70 | 10 |  |  |  |  | 0 |  | -1660418297 | 2 | 1 | -2 | 0 | 0 | 0 | 1764.53 | 0 | 0 | 1764.53 |  | 0 | 3 | 0 |  | 0 | 1 | 0 | 0 | 0 | 0 | 0
51 | 1 | 5 | 837 |  | Новый подраздел | Стены | 0 | [6 empty] | 68690.39 | 21507.16 | 0.57 | 0.05 | 47182.66 | 0 | 134.1916 | 0 | 0 | 33027.86 | 4718.28 |  |  | 68690.39 | 21507.16 | 0.57 | 0.05 | 47182.66 | 0 | 134.1916 | 0 | 0 | 33027.86 | 4718.28 |  |  | 0 | 0 | 0 | 106436.61 | 0 | 0 | 106436.61 | 21507.16 | 21507.16 | 0 | 21507.16 | 0 | 0 | 0 | 0 | 0 | [19 empty] | 0 | 0 | 0 | 106436.61 | 0 | 0 | 106436.61 | 21507.16 | 21507.16 | 0 | 21507.16 | 0 | 0 | 0 | 0 | 0 | [114 empty] | 0
50 | 0 | 0 | 1 | 201 | 68690.39 | ПЗ | Прямые затраты |  |  | 201 | 1 | 3 |  | 2 | [7 empty] | 68690.39 | 1 | 68690.39
50 | 0 | 0 | 1 | 202 | 21507.16 | СтМатОб | Стоимость материальных ресурсов (всего) |  |  | 202 | 2 | 3 |  | 2 | [7 empty] | 21507.16 | 1 | 21507.16
50 | 0 | 0 | 1 | 222 | 0 | СтМатОбЗак | Стоимость материалов и оборудования заказчика |  |  | 222 | 3 | 3 |  | 2 | [7 empty] | 0 | 1 | 0
50 | 0 | 0 | 1 | 225 | 21507.16 | СтМатОбПод | Стоимость материалов и оборудования подрядчика |  |  | 225 | 4 | 3 |  | 2 | [7 empty] | 21507.16 | 1 | 21507.16
50 | 0 | 0 | 1 | 226 | 21507.16 | СтМат | Стоимость материалов (всего) |  |  | 226 | 5 | 3 |  | 2 | [7 empty] | 21507.16 | 1 | 21507.16
50 | 0 | 0 | 1 | 227 | 0 | СтМатЗак | Стоимость материалов заказчика |  |  | 227 | 6 | 3 |  | 2 | [7 empty] | 0 | 1 | 0
50 | 0 | 0 | 1 | 228 | 21507.16 | СтМатПод | Стоимость материалов подрядчика |  |  | 228 | 7 | 3 |  | 2 | [7 empty] | 21507.16 | 1 | 21507.16
50 | 0 | 0 | 1 | 216 | 0 | Оборуд | Стоимость оборудования (всего) |  |  | 216 | 8 | 3 |  | 2 | [7 empty] | 0 | 1 | 0
50 | 0 | 0 | 1 | 223 | 0 | ОборудЗак | Стоимость оборудования заказчика |  |  | 223 | 9 | 3 |  | 2 | [7 empty] | 0 | 1 | 0
50 | 0 | 0 | 1 | 229 | 0 | ОборудПод | Стоимость оборудования подрядчика |  |  | 229 | 10 | 3 |  | 2 | [7 empty] | 0 | 1 | 0
50 | 0 | 0 | 1 | 203 | 0.57 | ЭММ | Эксплуатация машин |  |  | 203 | 11 | 3 |  | 2 | [7 empty] | 0.57 | 1 | 0.57
50 | 0 | 0 | 1 | 231 | 0 | ЭММсНРиСП | Эксплуатация машин по ТСН-2001.16 |  |  | 231 | 12 | 3 |  | 2 | [7 empty] | 0 | 1 | 0
50 | 0 | 0 | 1 | 204 | 0.05 | ЗПМ | ЗП машинистов |  |  | 204 | 13 | 3 |  | 2 | [7 empty] | 0.05 | 1 | 0.05
50 | 0 | 0 | 1 | 205 | 47182.66 | ОЗП | Основная ЗП рабочих |  |  | 205 | 14 | 3 |  | 2 | [7 empty] | 47182.66 | 1 | 47182.66
50 | 0 | 0 | 1 | 232 | 0 | ОЗПсНРиСП | Основная ЗП рабочих по ТСН-2001.16 |  |  | 232 | 15 | 3 |  | 2 | [7 empty] | 0 | 1 | 0
50 | 0 | 0 | 1 | 214 | 0 | Строит | Строительные работы с НР и СП |  |  | 214 | 16 | 3 |  | 2 | [7 empty] | 0 | 1 | 0
50 | 0 | 0 | 1 | 215 | 0 | Монтаж | Монтажные работы с НР и СП |  |  | 215 | 17 | 3 |  | 2 | [7 empty] | 0 | 1 | 0
50 | 0 | 0 | 1 | 217 | 106436.61 | Прочие | Прочие работы с НР и СП |  |  | 217 | 18 | 3 |  | 2 | [7 empty] | 106436.61 | 1 | 106436.61
50 | 0 | 0 | 1 | 230 | 0 | ПрочиеЗатр | Прочие затраты по ТСН-2001.16 |  |  | 230 | 19 | 3 |  | 2 | [7 empty] | 0 | 1 | 0
50 | 0 | 0 | 1 | 206 | 0 | ВозврМат | Возврат материалов |  |  | 206 | 20 | 3 |  | 2 | [7 empty] | 0 | 1 | 0
50 | 0 | 0 | 1 | 207 | 134.1916 | ТрудСтр | Трудозатраты строителей |  |  | 207 | 21 | 3 |  | -1 | [7 empty] | 134.1917 | 1 | 134.1917
50 | 0 | 0 | 1 | 208 | 0 | ТрудМаш | Трудозатраты машинистов |  |  | 208 | 22 | 3 |  | -1 | [7 empty] | 0 | 1 | 0
50 | 0 | 0 | 1 | 209 | 0 | ТранспМат | Транспорт материалов |  |  | 209 | 23 | 3 |  | 2 | [7 empty] | 0 | 1 | 0
50 | 0 | 0 | 1 | 233 | 0 | Перевозка | Перевозка грузов |  |  | 233 | 24 | 3 |  | 2 | [7 empty] | 0 | 1 | 0
50 | 0 | 0 | 1 | 210 | 33027.86 | НР | Накладные расходы |  |  | 210 | 25 | 3 |  | 2 | [7 empty] | 33027.86 | 1 | 33027.86
50 | 0 | 0 | 1 | 211 | 4718.28 | СмПриб | Сметная прибыль |  |  | 211 | 26 | 3 |  | 2 | [7 empty] | 4718.28 | 1 | 4718.28
50 | 0 | 0 | 1 | 224 | 106436.61 | Всего | Всего с НР и СП |  |  | 224 | 27 | 3 |  | 2 | [7 empty] | 106436.61 | 1 | 106436.61
5 | 1 |  | 893 |  | Новый подраздел | Короб |  | 0 |  | 0 | [7 empty] | 0 |  |  | 0 | [53 empty] | 0 | [11 empty] | 0
52 | 1 | 5 | 885 | 0 | Новый подраздел | Короб | [7 empty] | 5623.92 | 3417.64 | 2.56 | 0.38 | 2203.72 | 0 | 6.035 | 0 | 0 | 1542.61 | 220.37 | 0 | 0 | 5623.92 | 3417.64 | 2.56 | 0.38 | 2203.72 | 0 | 6.035 | 0 | 0 | 1542.61 | 220.37 | 0 | 0 | 0 | 0 | 0 | 7387.51 | 0 | 0 | 7387.51 | 3417.64 | 3417.64 | 0 | 3417.64 | 0 | 0 | 0 | 0 | 0 | 0 | 0 | 0 | 0 | 0 | 0 | 0 | 0 | 0 | 0 | 0 | 0 | 0 | 0 | 0 | 0 | 0 | 0 | 0 | 0 | 0 | 0 | 7387.51 | 0 | 0 | 7387.51 | 3417.64 | 3417.64 | 0 | 3417.64 | 0 | 0 | 0 | 0 | 0 | 0 | 0 | 0 | 0 | 0 | 0 | 0 | 0 | 0 | 0 | 0 | 0 | 0 | 0 | 0 | 0 | 0 | 0 | 0 | 0 | 0 | 0 | 0 | 0 | 0 | 0 | 0 | 0 | 0 | 0 | 0 | 0 | 0 | 0 | 0 | 0 | 0 | 0 | 0 | 0 | 0 | 0 | 0 | 0 | 0 | 0 | 0 | 0 | 0 | 0 | 0 | 0 | 0 | 0 | 0 | 0 | 0 | 0 | 0 | 0 | 0 | 0 | 0 | 0 | 0 | 0 | 0 | 0 | 0 | 0 | 0 | 0 | 0 | 0 | 0 | 0 | 0 | 0 | 0 | 0 | 0 | 0 | 0 | 0 | 0 | 0 | 0 | 0 | 0 | 0 | 0 | 0 | 0 | 0 | 0 | 0 | 0 | 0 | 0 | 0 | 0 | 0 | 0 | 0 | 0 | 0 | 0 | 0 | 0 | 0 | 0 | 0 | 0 | 0 | 0
17 | 1 | 423 | 395 | 95 | 1.8-3204-1-3/1 | Разборка деревянных перегородок щитовых | 100 м2 | 0.044 | 0 | 0.044 |  |  |  | 474.74 | 0 | 0 | 0 | 474.74 | 0 | 1.6724 | 0 | 0 | 332.32 | 47.47 |  | 78161913 | 10789.52 | 0 | 0 | 0 | 10789.52 | 0 | 38.01 | 0 | 0 | 10789.52 | 0 | 0 | 0 | 10789.52 | 0 | 38.01 | 0 | 0 | 70 | 10 | 1 | 1 |  |  | 1 | 1 | 1 | 1 |  |  |  |  | 0 | 4 | СН-2012.1 Выпуск № 2 (в текущих ценах по состоянию на 01.01.2025 г.). Сб.-3204-1-3/1 |  |  | 0 | 77790596 |  | 0 | 1 | 0 | 1 | 1 | 1 | 1 | 1 | 1 |  | 70 | 10 |  |  |  | 0 | 0 | 0 | [5 empty] | 0 |  | 0 | 474.74 | 0 | 0 | 0 | 10789.52 | 0 | 38.01 | 0 | 0 | 332.318 | 47.474 | [13 empty] | 0 | 0 | 1 | 1 |  |  |  | 1005 | 100 м2 | 100 м2 | 100 | [6 empty] | 77790599 | 1 | СН-2012 | 0 |  | 4 | 0 | Подрядные работы, гл. 1-5,7 | работа |  |  |  | 131072 | 10789.52 | 0 | 0 | 0 | 10789.52 | 38.01 | 0 | 0 | [17 empty] | 0 | 0 | 0 |  |  |  |  | 70 | 10 |  |  |  |  | 0 |  | 36930787 | 2 | 1 | -2 | 0 | 0 | 0 | 854.53 | 0 | 0 | 854.53 |  | 0 | 3 | 0 |  | 0 | 1 | 0 | 0 | 0 | 0 | 0
17 | 1 | 441 | 413 | 96 | 1.13-3603-7-1/1 | Облицовка стен гипсокартонными листами в один слой по одинарному металлическому каркасу из ПН и ПС профилей по системе типа "КНАУФ" (С 625) с оконным проемом | 100 м2 | 0.044 | 0 | 0.044 |  |  |  | 4677.27 | 3104.92 | 1.2 | 0.05 | 1571.15 | 0 | 3.9525 | 0 | 0 | 1099.81 | 157.12 |  | 78161913 | 106301.8 | 70566.43 | 27.31 | 1.23 | 35708.06 | 0 | 89.83 | 0 | 0 | 106301.8 | 70566.43 | 27.31 | 1.23 | 35708.06 | 0 | 89.83 | 0 | 0 | 70 | 10 | 1 | 1 |  |  | 1 | 1 | 1 | 1 |  |  |  |  | 0 | 4 | СН-2012.1 Выпуск № 2 (в текущих ценах по состоянию на 01.01.2025 г.). Сб.3-3603-7-1/1 |  |  | 0 | 77790596 |  | 0 | 1 | 0 | 1 | 1 | 1 | 1 | 1 | 1 |  | 70 | 10 |  |  |  | 0 | 0 | 0 | [5 empty] | 0 |  | 0 | 4677.27 | 70566.43 | 27.31 | 1.23 | 35708.06 | 0 | 89.83 | 0 | 0 | 1099.805 | 157.115 | [13 empty] | 0 | 0 | 1 | 1 |  |  |  | 1005 | 100 м2 | 100 м2 | 100 | [6 empty] | 77790599 | 1 | СН-2012 | 0 |  | 4 | 0 | Подрядные работы, гл. 1-5,7 | работа |  |  |  | 131072 | 106301.8 | 70566.43 | 27.31 | 1.23 | 35708.06 | 89.83 | 0 | 0 | [17 empty] | 0 | 0 | 0 |  |  |  |  | 70 | 10 |  |  |  |  | 0 |  | -1420754906 | 2 | 1 | -2 | 0 | 0.08 | 0 | 5934.28 | 0 | 0 | 5934.28 |  | 0 | 3 | 0 |  | 0 | 1 | 0 | 0 | 0 | 0 | 0
17 | 1 | 447 | 419 | 97 | 1.16-3203-8-1/5 | Монтаж люков ревизионных - накладных с механическим креплением / типа ЛТП 200х300 мм | шт. | 1 | 0 | 1 |  |  |  | 471.91 | 312.72 | 1.36 | 0.33 | 157.83 | 0 | 0.41 | 0 | 0 | 110.48 | 15.78 |  | 78161913 | 471.91 | 312.72 | 1.36 | 0.33 | 157.83 | 0 | 0.41 | 0 | 0 | 471.91 | 312.72 | 1.36 | 0.33 | 157.83 | 0 | 0.41 | 0 | 0 | 70 | 10 | 1 | 1 |  |  | 1 | 1 | 1 | 1 |  |  |  |  | 0 | 4 | СН-2012.1 Выпуск № 2 (в текущих ценах по состоянию на 01.01.2025 г.). Сб.6-3203-8-1/5 |  |  | 0 | 77790596 |  | 0 | 1 | 0 | 1 | 1 | 1 | 1 | 1 | 1 |  | 70 | 10 |  |  |  | 0 | 0 | 0 | [5 empty] | 0 |  | 0 | 471.91 | 312.72 | 1.36 | 0.33 | 157.83 | 0 | 0.41 | 0 | 0 | 110.481 | 15.783 | [13 empty] | 0 | 0 | 1 | 1 |  |  |  | 1010 | шт. | шт. | 1 | [6 empty] | 77790599 | 1 | СН-2012 | 0 |  | 4 | 0 | Подрядные работы, гл. 1-5,7 | работа |  |  |  | 131072 | 471.91 | 312.72 | 1.36 | 0.33 | 157.83 | 0.41 | 0 | 0 | [17 empty] | 0 | 0 | 0 |  |  |  |  | 70 | 10 |  |  |  |  | 0 |  | -895095235 | 2 | 1 | -2 | 0 | 0.53 | 0 | 598.7 | 0 | 0 | 598.7 |  | 0 | 3 | 0 |  | 0 | 1 | 0 | 0 | 0 | 0 | 0
51 | 1 | 5 | 885 |  | Новый подраздел | Короб | 0 | [6 empty] | 5623.92 | 3417.64 | 2.56 | 0.38 | 2203.72 | 0 | 6.035 | 0 | 0 | 1542.61 | 220.37 |  |  | 5623.92 | 3417.64 | 2.56 | 0.38 | 2203.72 | 0 | 6.035 | 0 | 0 | 1542.61 | 220.37 |  |  | 0 | 0 | 0 | 7387.51 | 0 | 0 | 7387.51 | 3417.64 | 3417.64 | 0 | 3417.64 | 0 | 0 | 0 | 0 | 0 | [19 empty] | 0 | 0 | 0 | 7387.51 | 0 | 0 | 7387.51 | 3417.64 | 3417.64 | 0 | 3417.64 | 0 | 0 | 0 | 0 | 0 | [114 empty] | 0
50 | 0 | 0 | 1 | 201 | 5623.92 | ПЗ | Прямые затраты |  |  | 201 | 1 | 3 |  | 2 | [7 empty] | 5623.92 | 1 | 5623.92
50 | 0 | 0 | 1 | 202 | 3417.64 | СтМатОб | Стоимость материальных ресурсов (всего) |  |  | 202 | 2 | 3 |  | 2 | [7 empty] | 3417.64 | 1 | 3417.64
50 | 0 | 0 | 1 | 222 | 0 | СтМатОбЗак | Стоимость материалов и оборудования заказчика |  |  | 222 | 3 | 3 |  | 2 | [7 empty] | 0 | 1 | 0
50 | 0 | 0 | 1 | 225 | 3417.64 | СтМатОбПод | Стоимость материалов и оборудования подрядчика |  |  | 225 | 4 | 3 |  | 2 | [7 empty] | 3417.64 | 1 | 3417.64
50 | 0 | 0 | 1 | 226 | 3417.64 | СтМат | Стоимость материалов (всего) |  |  | 226 | 5 | 3 |  | 2 | [7 empty] | 3417.64 | 1 | 3417.64
50 | 0 | 0 | 1 | 227 | 0 | СтМатЗак | Стоимость материалов заказчика |  |  | 227 | 6 | 3 |  | 2 | [7 empty] | 0 | 1 | 0
50 | 0 | 0 | 1 | 228 | 3417.64 | СтМатПод | Стоимость материалов подрядчика |  |  | 228 | 7 | 3 |  | 2 | [7 empty] | 3417.64 | 1 | 3417.64
50 | 0 | 0 | 1 | 216 | 0 | Оборуд | Стоимость оборудования (всего) |  |  | 216 | 8 | 3 |  | 2 | [7 empty] | 0 | 1 | 0
50 | 0 | 0 | 1 | 223 | 0 | ОборудЗак | Стоимость оборудования заказчика |  |  | 223 | 9 | 3 |  | 2 | [7 empty] | 0 | 1 | 0
50 | 0 | 0 | 1 | 229 | 0 | ОборудПод | Стоимость оборудования подрядчика |  |  | 229 | 10 | 3 |  | 2 | [7 empty] | 0 | 1 | 0
50 | 0 | 0 | 1 | 203 | 2.56 | ЭММ | Эксплуатация машин |  |  | 203 | 11 | 3 |  | 2 | [7 empty] | 2.56 | 1 | 2.56
50 | 0 | 0 | 1 | 231 | 0 | ЭММсНРиСП | Эксплуатация машин по ТСН-2001.16 |  |  | 231 | 12 | 3 |  | 2 | [7 empty] | 0 | 1 | 0
50 | 0 | 0 | 1 | 204 | 0.38 | ЗПМ | ЗП машинистов |  |  | 204 | 13 | 3 |  | 2 | [7 empty] | 0.38 | 1 | 0.38
50 | 0 | 0 | 1 | 205 | 2203.72 | ОЗП | Основная ЗП рабочих |  |  | 205 | 14 | 3 |  | 2 | [7 empty] | 2203.72 | 1 | 2203.72
50 | 0 | 0 | 1 | 232 | 0 | ОЗПсНРиСП | Основная ЗП рабочих по ТСН-2001.16 |  |  | 232 | 15 | 3 |  | 2 | [7 empty] | 0 | 1 | 0
50 | 0 | 0 | 1 | 214 | 0 | Строит | Строительные работы с НР и СП |  |  | 214 | 16 | 3 |  | 2 | [7 empty] | 0 | 1 | 0
50 | 0 | 0 | 1 | 215 | 0 | Монтаж | Монтажные работы с НР и СП |  |  | 215 | 17 | 3 |  | 2 | [7 empty] | 0 | 1 | 0
50 | 0 | 0 | 1 | 217 | 7387.51 | Прочие | Прочие работы с НР и СП |  |  | 217 | 18 | 3 |  | 2 | [7 empty] | 7387.51 | 1 | 7387.51
50 | 0 | 0 | 1 | 230 | 0 | ПрочиеЗатр | Прочие затраты по ТСН-2001.16 |  |  | 230 | 19 | 3 |  | 2 | [7 empty] | 0 | 1 | 0
50 | 0 | 0 | 1 | 206 | 0 | ВозврМат | Возврат материалов |  |  | 206 | 20 | 3 |  | 2 | [7 empty] | 0 | 1 | 0
50 | 0 | 0 | 1 | 207 | 6.035 | ТрудСтр | Трудозатраты строителей |  |  | 207 | 21 | 3 |  | -1 | [7 empty] | 6.035 | 1 | 6.035
50 | 0 | 0 | 1 | 208 | 0 | ТрудМаш | Трудозатраты машинистов |  |  | 208 | 22 | 3 |  | -1 | [7 empty] | 0 | 1 | 0
50 | 0 | 0 | 1 | 209 | 0 | ТранспМат | Транспорт материалов |  |  | 209 | 23 | 3 |  | 2 | [7 empty] | 0 | 1 | 0
50 | 0 | 0 | 1 | 233 | 0 | Перевозка | Перевозка грузов |  |  | 233 | 24 | 3 |  | 2 | [7 empty] | 0 | 1 | 0
50 | 0 | 0 | 1 | 210 | 1542.61 | НР | Накладные расходы |  |  | 210 | 25 | 3 |  | 2 | [7 empty] | 1542.61 | 1 | 1542.61
50 | 0 | 0 | 1 | 211 | 220.37 | СмПриб | Сметная прибыль |  |  | 211 | 26 | 3 |  | 2 | [7 empty] | 220.37 | 1 | 220.37
50 | 0 | 0 | 1 | 224 | 7387.51 | Всего | Всего с НР и СП |  |  | 224 | 27 | 3 |  | 2 | [7 empty] | 7387.51 | 1 | 7387.51
5 | 1 |  | 935 |  | Новый подраздел | Пол |  | 0 |  | 0 | [7 empty] | 0 |  |  | 0 | [53 empty] | 0 | [11 empty] | 0
52 | 1 | 5 | 923 | 0 | Новый подраздел | Пол | [7 empty] | 114265.25 | 77388.73 | 532.47 | 31.46 | 36344.05 | 0 | 94.2043 | 0 | 0 | 25440.84 | 3634.41 | 0 | 0 | 114265.25 | 77388.73 | 532.47 | 31.46 | 36344.05 | 0 | 94.2043 | 0 | 0 | 25440.84 | 3634.41 | 0 | 0 | 0 | 0 | 0 | 143390.83 | 0 | 0 | 143390.83 | 77388.73 | 77388.73 | 0 | 77388.73 | 0 | 0 | 0 | 0 | 0 | 0 | 0 | 0 | 0 | 0 | 0 | 0 | 0 | 0 | 0 | 0 | 0 | 0 | 0 | 0 | 0 | 0 | 0 | 0 | 0 | 0 | 0 | 143390.83 | 0 | 0 | 143390.83 | 77388.73 | 77388.73 | 0 | 77388.73 | 0 | 0 | 0 | 0 | 0 | 0 | 0 | 0 | 0 | 0 | 0 | 0 | 0 | 0 | 0 | 0 | 0 | 0 | 0 | 0 | 0 | 0 | 0 | 0 | 0 | 0 | 0 | 0 | 0 | 0 | 0 | 0 | 0 | 0 | 0 | 0 | 0 | 0 | 0 | 0 | 0 | 0 | 0 | 0 | 0 | 0 | 0 | 0 | 0 | 0 | 0 | 0 | 0 | 0 | 0 | 0 | 0 | 0 | 0 | 0 | 0 | 0 | 0 | 0 | 0 | 0 | 0 | 0 | 0 | 0 | 0 | 0 | 0 | 0 | 0 | 0 | 0 | 0 | 0 | 0 | 0 | 0 | 0 | 0 | 0 | 0 | 0 | 0 | 0 | 0 | 0 | 0 | 0 | 0 | 0 | 0 | 0 | 0 | 0 | 0 | 0 | 0 | 0 | 0 | 0 | 0 | 0 | 0 | 0 | 0 | 0 | 0 | 0 | 0 | 0 | 0 | 0 | 0 | 0 | 0
17 | 1 | 449 | 421 | 98 | 1.10-3804-1-1/1 | Разборка деревянных плинтусов | 100 м | 0.278 | 0 | 0.278 |  |  |  | 335.21 | 0 | 0 | 0 | 335.21 | 0 | 1.0481 | 0 | 0 | 234.65 | 33.52 |  | 78161913 | 1205.8 | 0 | 0 | 0 | 1205.8 | 0 | 3.77 | 0 | 0 | 1205.8 | 0 | 0 | 0 | 1205.8 | 0 | 3.77 | 0 | 0 | 70 | 10 | 1 | 1 |  |  | 1 | 1 | 1 | 1 |  |  |  |  | 0 | 4 | СН-2012.1 Выпуск № 2 (в текущих ценах по состоянию на 01.01.2025 г.). Сб.0-3804-1-1/1 |  |  | 0 | 77790596 |  | 0 | 1 | 0 | 1 | 1 | 1 | 1 | 1 | 1 |  | 70 | 10 |  |  |  | 0 | 0 | 0 | [5 empty] | 0 |  | 0 | 335.21 | 0 | 0 | 0 | 1205.8 | 0 | 3.77 | 0 | 0 | 234.647 | 33.521 | [13 empty] | 0 | 0 | 1 | 1 |  |  |  | 1003 | 100 м | 100 м | 100 | [6 empty] | 77790599 | 1 | СН-2012 | 0 |  | 4 | 0 | Подрядные работы, гл. 1-5,7 | работа |  |  |  | 131072 | 1205.8 | 0 | 0 | 0 | 1205.8 | 3.77 | 0 | 0 | [17 empty] | 0 | 0 | 0 |  |  |  |  | 70 | 10 |  |  |  |  | 0 |  | 1690995324 | 2 | 1 | -2 | 0 | 0 | 0 | 603.38 | 0 | 0 | 603.38 |  | 0 | 3 | 0 |  | 0 | 1 | 0 | 0 | 0 | 0 | 0
17 | 1 | 451 | 423 | 99 | 1.10-3504-1-1/1 | Разборка покрытий из линолеума и релина | 100 м2 | 0.499 | 0 | 0.499 |  |  |  | 1817.85 | 0 | 0 | 0 | 1817.85 | 0 | 5.6836 | 0 | 0 | 1272.5 | 181.79 |  | 78161913 | 3642.98 | 0 | 0 | 0 | 3642.98 | 0 | 11.39 | 0 | 0 | 3642.98 | 0 | 0 | 0 | 3642.98 | 0 | 11.39 | 0 | 0 | 70 | 10 | 1 | 1 |  |  | 1 | 1 | 1 | 1 |  |  |  |  | 0 | 4 | СН-2012.1 Выпуск № 2 (в текущих ценах по состоянию на 01.01.2025 г.). Сб.0-3504-1-1/1 |  |  | 0 | 77790596 |  | 0 | 1 | 0 | 1 | 1 | 1 | 1 | 1 | 1 |  | 70 | 10 |  |  |  | 0 | 0 | 0 | [5 empty] | 0 |  | 0 | 1817.85 | 0 | 0 | 0 | 3642.98 | 0 | 11.39 | 0 | 0 | 1272.495 | 181.785 | [13 empty] | 0 | 0 | 1 | 1 |  |  |  | 1005 | 100 м2 | 100 м2 | 100 | [6 empty] | 77790599 | 1 | СН-2012 | 0 |  | 4 | 0 | Подрядные работы, гл. 1-5,7 | работа |  |  |  | 131072 | 3642.98 | 0 | 0 | 0 | 3642.98 | 11.39 | 0 | 0 | [17 empty] | 0 | 0 | 0 |  |  |  |  | 70 | 10 |  |  |  |  | 0 |  | 697885561 | 2 | 1 | -2 | 0 | 0 | 0 | 3272.14 | 0 | 0 | 3272.14 |  | 0 | 3 | 0 |  | 0 | 1 | 0 | 0 | 0 | 0 | 0
17 | 1 | 453 | 425 | 100 | 1.10-3404-2-7/1 | Разборка покрытий из древесноволокнистых плит | 100 м2 | 0.499 | 0 | 0.499 |  |  |  | 1769.97 | 0 | 0 | 0 | 1769.97 | 0 | 5.5339 | 0 | 0 | 1238.98 | 177 |  | 78161913 | 3547.03 | 0 | 0 | 0 | 3547.03 | 0 | 11.09 | 0 | 0 | 3547.03 | 0 | 0 | 0 | 3547.03 | 0 | 11.09 | 0 | 0 | 70 | 10 | 1 | 1 |  |  | 1 | 1 | 1 | 1 |  |  |  |  | 0 | 4 | СН-2012.1 Выпуск № 2 (в текущих ценах по состоянию на 01.01.2025 г.). Сб.0-3404-2-7/1 |  |  | 0 | 77790596 |  | 0 | 1 | 0 | 1 | 1 | 1 | 1 | 1 | 1 |  | 70 | 10 |  |  |  | 0 | 0 | 0 | [5 empty] | 0 |  | 0 | 1769.97 | 0 | 0 | 0 | 3547.03 | 0 | 11.09 | 0 | 0 | 1238.979 | 176.997 | [13 empty] | 0 | 0 | 1 | 1 |  |  |  | 1005 | 100 м2 | 100 м2 | 100 | [6 empty] | 77790599 | 1 | СН-2012 | 0 |  | 4 | 0 | Подрядные работы, гл. 1-5,7 | работа |  |  |  | 131072 | 3547.03 | 0 | 0 | 0 | 3547.03 | 11.09 | 0 | 0 | [17 empty] | 0 | 0 | 0 |  |  |  |  | 70 | 10 |  |  |  |  | 0 |  | 1204225477 | 2 | 1 | -2 | 0 | 0 | 0 | 3185.95 | 0 | 0 | 3185.95 |  | 0 | 3 | 0 |  | 0 | 1 | 0 | 0 | 0 | 0 | 0
17 | 1 | 466 | 438 | 101 | 1.10-3203-3-7/1 | Устройство тепло - и звукоизоляции пола сплошной - из фанеры по стяжке на цементной основе / толщина фанеры 10 мм | 100 м2 | 0.499 | 0 | 0.499 |  |  |  | 50798.48 | 31230.73 | 298.92 | 29.17 | 19268.83 | 0 | 47.6495 | 0 | 0 | 13488.18 | 1926.88 |  | 78161913 | 101800.56 | 62586.64 | 599.03 | 58.45 | 38614.89 | 0 | 95.49 | 0 | 0 | 101800.56 | 62586.64 | 599.03 | 58.45 | 38614.89 | 0 | 95.49 | 0 | 0 | 70 | 10 | 1 | 1 |  |  | 1 | 1 | 1 | 1 |  |  |  |  | 0 | 4 | СН-2012.1 Выпуск № 2 (в текущих ценах по состоянию на 01.01.2025 г.). Сб.0-3203-3-7/1 |  |  | 0 | 77790596 |  | 0 | 1 | 0 | 1 | 1 | 1 | 1 | 1 | 1 |  | 70 | 10 |  |  |  | 0 | 0 | 0 | [5 empty] | 0 |  | 0 | 50798.48 | 62586.64 | 599.03 | 58.45 | 38614.89 | 0 | 95.49 | 0 | 0 | 13488.181 | 1926.883 | [13 empty] | 0 | 0 | 1 | 1 |  |  |  | 1005 | 100 м2 | 100 м2 | 100 | [6 empty] | 77790599 | 1 | СН-2012 | 0 |  | 4 | 0 | Подрядные работы, гл. 1-5,7 | работа |  |  |  | 131072 | 101800.56 | 62586.64 | 599.03 | 58.45 | 38614.89 | 95.49 | 0 | 0 | [17 empty] | 0 | 0 | 0 |  |  |  |  | 70 | 10 |  |  |  |  | 0 |  | 1088877079 | 2 | 1 | -2 | 0 | 46.67 | 0 | 66260.21 | 0 | 0 | 66260.21 |  | 0 | 3 | 0 |  | 0 | 1 | 0 | 0 | 0 | 0 | 0
17 | 1 | 474 | 446 | 102 | 1.10-3503-1-5/1 | Устройство покрытий на клее из линолеума высокой износостойкости толщиной 2 мм, истираемостью группы Т со сваркой стыков | 100 м2 | 0.499 | 0 | 0.499 |  |  |  | 55409.88 | 43569.34 | 211.77 | 0.87 | 11628.77 | 0 | 29.96 | 0 | 0 | 8140.14 | 1162.88 |  | 78161913 | 111041.82 | 87313.3 | 424.38 | 1.74 | 23304.14 | 0 | 60.04 | 0 | 0 | 111041.82 | 87313.3 | 424.38 | 1.74 | 23304.14 | 0 | 60.04 | 0 | 0 | 70 | 10 | 1 | 1 |  |  | 1 | 1 | 1 | 1 |  |  |  |  | 0 | 4 | СН-2012.1 Выпуск № 2 (в текущих ценах по состоянию на 01.01.2025 г.). Сб.0-3503-1-5/1 |  |  | 0 | 77790596 |  | 0 | 1 | 0 | 1 | 1 | 1 | 1 | 1 | 1 |  | 70 | 10 |  |  |  | 0 | 0 | 0 | [5 empty] | 0 |  | 0 | 55409.88 | 87313.3 | 424.38 | 1.74 | 23304.14 | 0 | 60.04 | 0 | 0 | 8140.139 | 1162.877 | [13 empty] | 0 | 0 | 1 | 1 |  |  |  | 1005 | 100 м2 | 100 м2 | 100 | [6 empty] | 77790599 | 1 | СН-2012 | 0 |  | 4 | 0 | Подрядные работы, гл. 1-5,7 | работа |  |  |  | 131072 | 111041.82 | 87313.3 | 424.38 | 1.74 | 23304.14 | 60.04 | 0 | 0 | [17 empty] | 0 | 0 | 0 |  |  |  |  | 70 | 10 |  |  |  |  | 0 |  | 1993478965 | 2 | 1 | -2 | 0 | 1.39 | 0 | 64714.29 | 0 | 0 | 64714.29 |  | 0 | 3 | 0 |  | 0 | 1 | 0 | 0 | 0 | 0 | 0
17 | 1 | 480 | 452 | 103 | 1.10-3803-1-6/1 | Устройство плинтусов, покрытых лаком, из древесины хвойных пород с креплением к стенам шурупами | 100 м | 0.278 | 0 | 0.278 |  |  |  | 3797.03 | 2359.57 | 20.46 | 1.29 | 1417 | 0 | 4.0421 | 0 | 0 | 991.9 | 141.7 |  | 78161913 | 13658.38 | 8487.66 | 73.59 | 4.63 | 5097.13 | 0 | 14.54 | 0 | 0 | 13658.38 | 8487.66 | 73.59 | 4.63 | 5097.13 | 0 | 14.54 | 0 | 0 | 70 | 10 | 1 | 1 |  |  | 1 | 1 | 1 | 1 |  |  |  |  | 0 | 4 | СН-2012.1 Выпуск № 2 (в текущих ценах по состоянию на 01.01.2025 г.). Сб.0-3803-1-6/1 |  |  | 0 | 77790596 |  | 0 | 1 | 0 | 1 | 1 | 1 | 1 | 1 | 1 |  | 70 | 10 |  |  |  | 0 | 0 | 0 | [5 empty] | 0 |  | 0 | 3797.03 | 8487.66 | 73.59 | 4.63 | 5097.13 | 0 | 14.54 | 0 | 0 | 991.9 | 141.7 | [13 empty] | 0 | 0 | 1 | 1 |  |  |  | 1003 | 100 м | 100 м | 100 | [6 empty] | 77790599 | 1 | СН-2012 | 0 |  | 4 | 0 | Подрядные работы, гл. 1-5,7 | работа |  |  |  | 131072 | 13658.38 | 8487.66 | 73.59 | 4.63 | 5097.13 | 14.54 | 0 | 0 | [17 empty] | 0 | 0 | 0 |  |  |  |  | 70 | 10 |  |  |  |  | 0 |  | 413988574 | 2 | 1 | -2 | 0 | 2.06 | 0 | 4932.69 | 0 | 0 | 4932.69 |  | 0 | 3 | 0 |  | 0 | 1 | 0 | 0 | 0 | 0 | 0
17 | 1 | 486 | 458 | 104 | 1.10-3405-2-1/1 | Укладка металлической накладной полосы (порожка) | 100 м | 0.015 | 0 | 0.015 |  |  |  | 336.83 | 229.09 | 1.32 | 0.13 | 106.42 | 0 | 0.2871 | 0 | 0 | 74.49 | 10.64 |  | 78161913 | 22455.43 | 15272.4 | 88.09 | 8.55 | 7094.94 | 0 | 19.14 | 0 | 0 | 22455.43 | 15272.4 | 88.09 | 8.55 | 7094.94 | 0 | 19.14 | 0 | 0 | 70 | 10 | 1 | 1 |  |  | 1 | 1 | 1 | 1 |  |  |  |  | 0 | 4 | СН-2012.1 Выпуск № 2 (в текущих ценах по состоянию на 01.01.2025 г.). Сб.0-3405-2-1/1 |  |  | 0 | 77790596 |  | 0 | 1 | 0 | 1 | 1 | 1 | 1 | 1 | 1 |  | 70 | 10 |  |  |  | 0 | 0 | 0 | [5 empty] | 0 |  | 0 | 336.83 | 15272.4 | 88.09 | 8.55 | 7094.94 | 0 | 19.14 | 0 | 0 | 74.494 | 10.642 | [13 empty] | 0 | 0 | 1 | 1 |  |  |  | 1003 | 100 м | 100 м | 100 | [6 empty] | 77790599 | 1 | СН-2012 | 0 |  | 4 | 0 | Подрядные работы, гл. 1-5,7 | работа |  |  |  | 131072 | 22455.43 | 15272.4 | 88.09 | 8.55 | 7094.94 | 19.14 | 0 | 0 | [17 empty] | 0 | 0 | 0 |  |  |  |  | 70 | 10 |  |  |  |  | 0 |  | -636776629 | 2 | 1 | -2 | 0 | 0.21 | 0 | 422.17 | 0 | 0 | 422.17 |  | 0 | 3 | 0 |  | 0 | 1 | 0 | 0 | 0 | 0 | 0
51 | 1 | 5 | 923 |  | Новый подраздел | Пол | 0 | [6 empty] | 114265.25 | 77388.73 | 532.47 | 31.46 | 36344.05 | 0 | 94.2043 | 0 | 0 | 25440.84 | 3634.41 |  |  | 114265.25 | 77388.73 | 532.47 | 31.46 | 36344.05 | 0 | 94.2043 | 0 | 0 | 25440.84 | 3634.41 |  |  | 0 | 0 | 0 | 143390.83 | 0 | 0 | 143390.83 | 77388.73 | 77388.73 | 0 | 77388.73 | 0 | 0 | 0 | 0 | 0 | [19 empty] | 0 | 0 | 0 | 143390.83 | 0 | 0 | 143390.83 | 77388.73 | 77388.73 | 0 | 77388.73 | 0 | 0 | 0 | 0 | 0 | [114 empty] | 0
50 | 0 | 0 | 1 | 201 | 114265.25 | ПЗ | Прямые затраты |  |  | 201 | 1 | 3 |  | 2 | [7 empty] | 114265.25 | 1 | 114265.25
50 | 0 | 0 | 1 | 202 | 77388.73 | СтМатОб | Стоимость материальных ресурсов (всего) |  |  | 202 | 2 | 3 |  | 2 | [7 empty] | 77388.73 | 1 | 77388.73
50 | 0 | 0 | 1 | 222 | 0 | СтМатОбЗак | Стоимость материалов и оборудования заказчика |  |  | 222 | 3 | 3 |  | 2 | [7 empty] | 0 | 1 | 0
50 | 0 | 0 | 1 | 225 | 77388.73 | СтМатОбПод | Стоимость материалов и оборудования подрядчика |  |  | 225 | 4 | 3 |  | 2 | [7 empty] | 77388.73 | 1 | 77388.73
50 | 0 | 0 | 1 | 226 | 77388.73 | СтМат | Стоимость материалов (всего) |  |  | 226 | 5 | 3 |  | 2 | [7 empty] | 77388.73 | 1 | 77388.73
50 | 0 | 0 | 1 | 227 | 0 | СтМатЗак | Стоимость материалов заказчика |  |  | 227 | 6 | 3 |  | 2 | [7 empty] | 0 | 1 | 0
50 | 0 | 0 | 1 | 228 | 77388.73 | СтМатПод | Стоимость материалов подрядчика |  |  | 228 | 7 | 3 |  | 2 | [7 empty] | 77388.73 | 1 | 77388.73
50 | 0 | 0 | 1 | 216 | 0 | Оборуд | Стоимость оборудования (всего) |  |  | 216 | 8 | 3 |  | 2 | [7 empty] | 0 | 1 | 0
50 | 0 | 0 | 1 | 223 | 0 | ОборудЗак | Стоимость оборудования заказчика |  |  | 223 | 9 | 3 |  | 2 | [7 empty] | 0 | 1 | 0
50 | 0 | 0 | 1 | 229 | 0 | ОборудПод | Стоимость оборудования подрядчика |  |  | 229 | 10 | 3 |  | 2 | [7 empty] | 0 | 1 | 0
50 | 0 | 0 | 1 | 203 | 532.47 | ЭММ | Эксплуатация машин |  |  | 203 | 11 | 3 |  | 2 | [7 empty] | 532.47 | 1 | 532.47
50 | 0 | 0 | 1 | 231 | 0 | ЭММсНРиСП | Эксплуатация машин по ТСН-2001.16 |  |  | 231 | 12 | 3 |  | 2 | [7 empty] | 0 | 1 | 0
50 | 0 | 0 | 1 | 204 | 31.46 | ЗПМ | ЗП машинистов |  |  | 204 | 13 | 3 |  | 2 | [7 empty] | 31.46 | 1 | 31.46
50 | 0 | 0 | 1 | 205 | 36344.05 | ОЗП | Основная ЗП рабочих |  |  | 205 | 14 | 3 |  | 2 | [7 empty] | 36344.05 | 1 | 36344.05
50 | 0 | 0 | 1 | 232 | 0 | ОЗПсНРиСП | Основная ЗП рабочих по ТСН-2001.16 |  |  | 232 | 15 | 3 |  | 2 | [7 empty] | 0 | 1 | 0
50 | 0 | 0 | 1 | 214 | 0 | Строит | Строительные работы с НР и СП |  |  | 214 | 16 | 3 |  | 2 | [7 empty] | 0 | 1 | 0
50 | 0 | 0 | 1 | 215 | 0 | Монтаж | Монтажные работы с НР и СП |  |  | 215 | 17 | 3 |  | 2 | [7 empty] | 0 | 1 | 0
50 | 0 | 0 | 1 | 217 | 143390.83 | Прочие | Прочие работы с НР и СП |  |  | 217 | 18 | 3 |  | 2 | [7 empty] | 143390.83 | 1 | 143390.83
50 | 0 | 0 | 1 | 230 | 0 | ПрочиеЗатр | Прочие затраты по ТСН-2001.16 |  |  | 230 | 19 | 3 |  | 2 | [7 empty] | 0 | 1 | 0
50 | 0 | 0 | 1 | 206 | 0 | ВозврМат | Возврат материалов |  |  | 206 | 20 | 3 |  | 2 | [7 empty] | 0 | 1 | 0
50 | 0 | 0 | 1 | 207 | 94.2043 | ТрудСтр | Трудозатраты строителей |  |  | 207 | 21 | 3 |  | -1 | [7 empty] | 94.2043 | 1 | 94.2043
50 | 0 | 0 | 1 | 208 | 0 | ТрудМаш | Трудозатраты машинистов |  |  | 208 | 22 | 3 |  | -1 | [7 empty] | 0 | 1 | 0
50 | 0 | 0 | 1 | 209 | 0 | ТранспМат | Транспорт материалов |  |  | 209 | 23 | 3 |  | 2 | [7 empty] | 0 | 1 | 0
50 | 0 | 0 | 1 | 233 | 0 | Перевозка | Перевозка грузов |  |  | 233 | 24 | 3 |  | 2 | [7 empty] | 0 | 1 | 0
50 | 0 | 0 | 1 | 210 | 25440.84 | НР | Накладные расходы |  |  | 210 | 25 | 3 |  | 2 | [7 empty] | 25440.84 | 1 | 25440.84
50 | 0 | 0 | 1 | 211 | 3634.41 | СмПриб | Сметная прибыль |  |  | 211 | 26 | 3 |  | 2 | [7 empty] | 3634.41 | 1 | 3634.41
50 | 0 | 0 | 1 | 224 | 143390.83 | Всего | Всего с НР и СП |  |  | 224 | 27 | 3 |  | 2 | [7 empty] | 143390.83 | 1 | 143390.83
5 | 1 |  | 976 |  | Новый подраздел | Сантехника |  | 0 |  | 0 | [7 empty] | 0 |  |  | 0 | [53 empty] | 0 | [11 empty] | 0
52 | 1 | 5 | 965 | 0 | Новый подраздел | Сантехника | [7 empty] | 11679.43 | 10189.23 | 0 | 0 | 1490.2 | 0 | 3.8426 | 0 | 0 | 1043.15 | 149.03 | 0 | 0 | 11679.43 | 10189.23 | 0 | 0 | 1490.2 | 0 | 3.8426 | 0 | 0 | 1043.15 | 149.03 | 0 | 0 | 0 | 0 | 0 | 12871.61 | 0 | 0 | 12871.61 | 10189.23 | 10189.23 | 0 | 10189.23 | 0 | 0 | 0 | 0 | 0 | 0 | 0 | 0 | 0 | 0 | 0 | 0 | 0 | 0 | 0 | 0 | 0 | 0 | 0 | 0 | 0 | 0 | 0 | 0 | 0 | 0 | 0 | 12871.61 | 0 | 0 | 12871.61 | 10189.23 | 10189.23 | 0 | 10189.23 | 0 | 0 | 0 | 0 | 0 | 0 | 0 | 0 | 0 | 0 | 0 | 0 | 0 | 0 | 0 | 0 | 0 | 0 | 0 | 0 | 0 | 0 | 0 | 0 | 0 | 0 | 0 | 0 | 0 | 0 | 0 | 0 | 0 | 0 | 0 | 0 | 0 | 0 | 0 | 0 | 0 | 0 | 0 | 0 | 0 | 0 | 0 | 0 | 0 | 0 | 0 | 0 | 0 | 0 | 0 | 0 | 0 | 0 | 0 | 0 | 0 | 0 | 0 | 0 | 0 | 0 | 0 | 0 | 0 | 0 | 0 | 0 | 0 | 0 | 0 | 0 | 0 | 0 | 0 | 0 | 0 | 0 | 0 | 0 | 0 | 0 | 0 | 0 | 0 | 0 | 0 | 0 | 0 | 0 | 0 | 0 | 0 | 0 | 0 | 0 | 0 | 0 | 0 | 0 | 0 | 0 | 0 | 0 | 0 | 0 | 0 | 0 | 0 | 0 | 0 | 0 | 0 | 0 | 0 | 0
17 | 1 | 489 | 460 | 105 | 1.15-3102-2-1/1 | Смена гибких подводок длиной 500 мм | 100 шт. | 0.02 | 0 | 0.02 |  |  |  | 677.65 | 303.08 | 0 | 0 | 374.57 | 0 | 0.944 | 0 | 0 | 262.2 | 37.46 |  | 78161913 | 33882.49 | 15154 | 0 | 0 | 18728.49 | 0 | 47.2 | 0 | 0 | 33882.49 | 15154 | 0 | 0 | 18728.49 | 0 | 47.2 | 0 | 0 | 70 | 10 | 1 | 1 |  |  | 1 | 1 | 1 | 1 |  |  |  |  | 0 | 4 | СН-2012.1 Выпуск № 2 (в текущих ценах по состоянию на 01.01.2025 г.). Сб.5-3102-2-1/1 |  |  | 0 | 77790596 |  | 0 | 1 | 0 | 1 | 1 | 1 | 1 | 1 | 1 |  | 70 | 10 |  |  |  | 0 | 0 | 0 | [5 empty] | 0 |  | 0 | 677.65 | 15154 | 0 | 0 | 18728.49 | 0 | 47.2 | 0 | 0 | 262.199 | 37.457 | [13 empty] | 0 | 0 | 1 | 1 |  |  |  | 1010 | 100 шт. | 100 шт. | 100 | [6 empty] | 77790599 | 1 | СН-2012 | 0 |  | 4 | 0 | Подрядные работы, гл. 1-5,7 | работа |  |  |  | 131072 | 33882.49 | 15154 | 0 | 0 | 18728.49 | 47.2 | 0 | 0 | [17 empty] | 0 | 0 | 0 |  |  |  |  | 70 | 10 |  |  |  |  | 0 |  | -1662358549 | 2 | 1 | -2 | 0 | 0 | 0 | 977.31 | 0 | 0 | 977.31 |  | 0 | 3 | 0 |  | 0 | 1 | 0 | 0 | 0 | 0 | 0
18 | 1 | 489 |  | 105,1 | 21.13-4-40 | Краны латунные шаровые муфтовые проходные, марка 11б27п, диаметр 20 мм | шт. | 2 | 100 | 100 |  |  |  | 296.28 | 296.28 | 0 | 0 | 0 | 0 | 0 | 0 | 0 | 0 | 0 |  | 78161913 | 148.14 | 148.14 | 0 | 0 | 0 | 0 | 0 | 0 | 0 | 148.14 | 148.14 | 0 | 0 | 0 | 0 | 0 | 0 | 0 | 70 | 10 | 1 | 1 |  |  | 1 | 1 | 1 | 1 |  |  |  |  | 3 | 4 | СН-2012.21 Выпуск № 2 (в текущих ценах по состоянию на 01.01.2025 г.). Сб.13-4-40 |  |  | 0 | 77790596 |  | 0 | 1 | 0 | 1 | 1 | 1 | 1 | 1 | 1 |  | 70 | 10 |  |  |  | 0 | 0 | 0 | [5 empty] | 0 |  | 0 | 296.28 | 148.14 | 0 | 0 | 0 | 0 | 0 | 0 | 0 | 0 | 0 | [13 empty] | 0 | 0 | 1 | 1 |  |  |  | 1010 | шт. | шт. | 1 | [6 empty] | 77790599 | 1 | СН-2012 | 0 |  | 4 | 0 | Подрядные работы, гл. 1-5,7 | работа |  |  |  | 0 | 148.14 | 148.14 | 0 | 0 | 0 | 0 | 0 | [18 empty] | 0 | 0 | 0 |  |  |  |  | 70 | 10 |  |  |  |  | 0 |  | 1965755675 | 2 | 1 | -2 | 0 | 0 | 0 | 296.28 | 0 | 0 | 296.28 |  | 0 | 3 | 0 |  | 0 | 1 | 0 | 0 | 0 | 0 | 0
17 | 1 | 498 | 468 | 106 | 1.16-3202-1-1/1 | Смена умывальников / умывальник керамический полукруглый второй величины без пьедестала | 100 компл. | 0.01 | 0 | 0.01 |  |  |  | 3143.35 | 2285.6 | 0 | 0 | 857.75 | 0 | 2.12 | 0 | 0 | 600.43 | 85.78 |  | 78161913 | 314335.53 | 228560.33 | 0 | 0 | 85775.2 | 0 | 212 | 0 | 0 | 314335.53 | 228560.33 | 0 | 0 | 85775.2 | 0 | 212 | 0 | 0 | 70 | 10 | 1 | 1 |  |  | 1 | 1 | 1 | 1 |  |  |  |  | 0 | 4 | СН-2012.1 Выпуск № 2 (в текущих ценах по состоянию на 01.01.2025 г.). Сб.6-3202-1-1/1 |  |  | 0 | 77790596 |  | 0 | 1 | 0 | 1 | 1 | 1 | 1 | 1 | 1 |  | 70 | 10 |  |  |  | 0 | 0 | 0 | [5 empty] | 0 |  | 0 | 3143.35 | 228560.33 | 0 | 0 | 85775.2 | 0 | 212 | 0 | 0 | 600.425 | 85.775 | [13 empty] | 0 | 0 | 1 | 1 |  |  |  | 1013 | 100 компл. | 100 компл. | 1 | [6 empty] | 77790599 | 1 | СН-2012 | 0 |  | 4 | 0 | Подрядные работы, гл. 1-5,7 | работа |  |  |  | 131072 | 314335.53 | 228560.33 | 0 | 0 | 85775.2 | 212 | 0 | 0 | [17 empty] | 0 | 0 | 0 |  |  |  |  | 70 | 10 |  |  |  |  | 0 |  | -2111449670 | 2 | 1 | -2 | 0 | 0 | 0 | 3829.56 | 0 | 0 | 3829.56 |  | 0 | 3 | 0 |  | 0 | 1 | 0 | 0 | 0 | 0 | 0
18 | 1 | 498 |  | 106,1 | 21.17-2-20 | Смесители для умывальников и моек двухрукояточные центральные набортные, излив с развальцованным носиком тип См-УмДЦБР | шт. | -1 | -100 | -100 |  |  |  | -855.18 | -855.18 | 0 | 0 | 0 | 0 | 0 | 0 | 0 | 0 | 0 |  | 78161913 | 855.18 | 855.18 | 0 | 0 | 0 | 0 | 0 | 0 | 0 | 855.18 | 855.18 | 0 | 0 | 0 | 0 | 0 | 0 | 0 | 70 | 10 | 1 | 1 |  |  | 1 | 1 | 1 | 1 |  |  |  |  | 3 | 4 | СН-2012.21 Выпуск № 2 (в текущих ценах по состоянию на 01.01.2025 г.). Сб.17-2-20 |  |  | 0 | 77790596 |  | 0 | 1 | 1 | 1 | 1 | 1 | 1 | 1 | 1 |  | 70 | 10 |  |  |  | 0 | 0 | 0 | [5 empty] | 0 |  | 0 | -855.18 | 855.18 | 0 | 0 | 0 | 0 | 0 | 0 | 0 | 0 | 0 | [13 empty] | 0 | 0 | 1 | 1 |  |  |  | 1010 | шт. | шт. | 1 | [6 empty] | 77790599 | 1 | СН-2012 | 0 |  | 4 | 0 | Подрядные работы, гл. 1-5,7 | работа |  |  |  | 32768 | 855.18 | 855.18 | 0 | 0 | 0 | 0 | 0 | [18 empty] | 0 | 0 | 0 |  |  |  |  | 70 | 10 |  |  |  |  | 0 |  | 279029744 | 2 | 1 | -2 | 0 | 0 | 0 | -855.18 | 0 | 0 | -855.18 |  | 0 | 3 | 0 |  | 0 | 1 | 0 | 0 | 0 | 0 | 0
18 | 1 | 497 |  | 106,2 | 21.17-2-19 | Смесители для умывальников и моек двухрукояточные центральные набортные, излив с аэратором тип См-УмДЦБА | шт. | 1 | 100 | 100 |  |  |  | 6247.62 | 6247.62 | 0 | 0 | 0 | 0 | 0 | 0 | 0 | 0 | 0 |  | 78161913 | 6247.62 | 6247.62 | 0 | 0 | 0 | 0 | 0 | 0 | 0 | 6247.62 | 6247.62 | 0 | 0 | 0 | 0 | 0 | 0 | 0 | 70 | 10 | 1 | 1 |  |  | 1 | 1 | 1 | 1 |  |  |  |  | 3 | 4 | СН-2012.21 Выпуск № 2 (в текущих ценах по состоянию на 01.01.2025 г.). Сб.17-2-19 |  |  | 0 | 77790596 |  | 0 | 1 | 0 | 1 | 1 | 1 | 1 | 1 | 1 |  | 70 | 10 |  |  |  | 0 | 0 | 0 | [5 empty] | 0 |  | 0 | 6247.62 | 6247.62 | 0 | 0 | 0 | 0 | 0 | 0 | 0 | 0 | 0 | [13 empty] | 0 | 0 | 1 | 1 |  |  |  | 1010 | шт. | шт. | 1 | [6 empty] | 77790599 | 1 | СН-2012 | 0 |  | 4 | 0 | Подрядные работы, гл. 1-5,7 | работа |  |  |  | 0 | 6247.62 | 6247.62 | 0 | 0 | 0 | 0 | 0 | [18 empty] | 0 | 0 | 0 |  |  |  |  | 70 | 10 |  |  |  |  | 0 |  | 1333101558 | 2 | 1 | -2 | 0 | 0 | 0 | 6247.62 | 0 | 0 | 6247.62 |  | 0 | 3 | 0 |  | 0 | 1 | 0 | 0 | 0 | 0 | 0
17 | 1 | 503 | 473 | 107 | 1.26-3103-3-1/1 | Установка шкафов под мойки | 100 шт. | 0.01 | 0 | 0.01 |  |  |  | 2169.71 | 1911.83 | 0 | 0 | 257.88 | 0 | 0.7786 | 0 | 0 | 180.52 | 25.79 |  | 78161913 | 216970.83 | 191182.82 | 0 | 0 | 25788.01 | 0 | 77.86 | 0 | 0 | 216970.83 | 191182.82 | 0 | 0 | 25788.01 | 0 | 77.86 | 0 | 0 | 70 | 10 | 1 | 1 |  |  | 1 | 1 | 1 | 1 |  |  |  |  | 0 | 4 | СН-2012.1 Выпуск № 2 (в текущих ценах по состоянию на 01.01.2025 г.). Сб.6-3103-3-1/1 |  |  | 0 | 77790596 |  | 0 | 1 | 0 | 1 | 1 | 1 | 1 | 1 | 1 |  | 70 | 10 |  |  |  | 0 | 0 | 0 | [5 empty] | 0 |  | 0 | 2169.71 | 191182.82 | 0 | 0 | 25788.01 | 0 | 77.86 | 0 | 0 | 180.516 | 25.788 | [13 empty] | 0 | 0 | 1 | 1 |  |  |  | 1010 | 100 шт. | 100 шт. | 100 | [6 empty] | 77790599 | 1 | СН-2012 | 0 |  | 4 | 0 | Подрядные работы, гл. 1-5,7 | работа |  |  |  | 131072 | 216970.83 | 191182.82 | 0 | 0 | 25788.01 | 77.86 | 0 | 0 | [17 empty] | 0 | 0 | 0 |  |  |  |  | 70 | 10 |  |  |  |  | 0 |  | 1854997716 | 2 | 1 | -2 | 0 | 0 | 0 | 2376.02 | 0 | 0 | 2376.02 |  | 0 | 3 | 0 |  | 0 | 1 | 0 | 0 | 0 | 0 | 0
51 | 1 | 5 | 965 |  | Новый подраздел | Сантехника | 0 | [6 empty] | 11679.43 | 10189.23 | 0 | 0 | 1490.2 | 0 | 3.8426 | 0 | 0 | 1043.15 | 149.03 |  |  | 11679.43 | 10189.23 | 0 | 0 | 1490.2 | 0 | 3.8426 | 0 | 0 | 1043.15 | 149.03 |  |  | 0 | 0 | 0 | 12871.61 | 0 | 0 | 12871.61 | 10189.23 | 10189.23 | 0 | 10189.23 | 0 | 0 | 0 | 0 | 0 | [19 empty] | 0 | 0 | 0 | 12871.61 | 0 | 0 | 12871.61 | 10189.23 | 10189.23 | 0 | 10189.23 | 0 | 0 | 0 | 0 | 0 | [114 empty] | 0
50 | 0 | 0 | 1 | 201 | 11679.43 | ПЗ | Прямые затраты |  |  | 201 | 1 | 3 |  | 2 | [7 empty] | 11679.43 | 1 | 11679.43
50 | 0 | 0 | 1 | 202 | 10189.23 | СтМатОб | Стоимость материальных ресурсов (всего) |  |  | 202 | 2 | 3 |  | 2 | [7 empty] | 10189.23 | 1 | 10189.23
50 | 0 | 0 | 1 | 222 | 0 | СтМатОбЗак | Стоимость материалов и оборудования заказчика |  |  | 222 | 3 | 3 |  | 2 | [7 empty] | 0 | 1 | 0
50 | 0 | 0 | 1 | 225 | 10189.23 | СтМатОбПод | Стоимость материалов и оборудования подрядчика |  |  | 225 | 4 | 3 |  | 2 | [7 empty] | 10189.23 | 1 | 10189.23
50 | 0 | 0 | 1 | 226 | 10189.23 | СтМат | Стоимость материалов (всего) |  |  | 226 | 5 | 3 |  | 2 | [7 empty] | 10189.23 | 1 | 10189.23
50 | 0 | 0 | 1 | 227 | 0 | СтМатЗак | Стоимость материалов заказчика |  |  | 227 | 6 | 3 |  | 2 | [7 empty] | 0 | 1 | 0
50 | 0 | 0 | 1 | 228 | 10189.23 | СтМатПод | Стоимость материалов подрядчика |  |  | 228 | 7 | 3 |  | 2 | [7 empty] | 10189.23 | 1 | 10189.23
50 | 0 | 0 | 1 | 216 | 0 | Оборуд | Стоимость оборудования (всего) |  |  | 216 | 8 | 3 |  | 2 | [7 empty] | 0 | 1 | 0
50 | 0 | 0 | 1 | 223 | 0 | ОборудЗак | Стоимость оборудования заказчика |  |  | 223 | 9 | 3 |  | 2 | [7 empty] | 0 | 1 | 0
50 | 0 | 0 | 1 | 229 | 0 | ОборудПод | Стоимость оборудования подрядчика |  |  | 229 | 10 | 3 |  | 2 | [7 empty] | 0 | 1 | 0
50 | 0 | 0 | 1 | 203 | 0 | ЭММ | Эксплуатация машин |  |  | 203 | 11 | 3 |  | 2 | [7 empty] | 0 | 1 | 0
50 | 0 | 0 | 1 | 231 | 0 | ЭММсНРиСП | Эксплуатация машин по ТСН-2001.16 |  |  | 231 | 12 | 3 |  | 2 | [7 empty] | 0 | 1 | 0
50 | 0 | 0 | 1 | 204 | 0 | ЗПМ | ЗП машинистов |  |  | 204 | 13 | 3 |  | 2 | [7 empty] | 0 | 1 | 0
50 | 0 | 0 | 1 | 205 | 1490.2 | ОЗП | Основная ЗП рабочих |  |  | 205 | 14 | 3 |  | 2 | [7 empty] | 1490.2 | 1 | 1490.2
50 | 0 | 0 | 1 | 232 | 0 | ОЗПсНРиСП | Основная ЗП рабочих по ТСН-2001.16 |  |  | 232 | 15 | 3 |  | 2 | [7 empty] | 0 | 1 | 0
50 | 0 | 0 | 1 | 214 | 0 | Строит | Строительные работы с НР и СП |  |  | 214 | 16 | 3 |  | 2 | [7 empty] | 0 | 1 | 0
50 | 0 | 0 | 1 | 215 | 0 | Монтаж | Монтажные работы с НР и СП |  |  | 215 | 17 | 3 |  | 2 | [7 empty] | 0 | 1 | 0
50 | 0 | 0 | 1 | 217 | 12871.61 | Прочие | Прочие работы с НР и СП |  |  | 217 | 18 | 3 |  | 2 | [7 empty] | 12871.61 | 1 | 12871.61
50 | 0 | 0 | 1 | 230 | 0 | ПрочиеЗатр | Прочие затраты по ТСН-2001.16 |  |  | 230 | 19 | 3 |  | 2 | [7 empty] | 0 | 1 | 0
50 | 0 | 0 | 1 | 206 | 0 | ВозврМат | Возврат материалов |  |  | 206 | 20 | 3 |  | 2 | [7 empty] | 0 | 1 | 0
50 | 0 | 0 | 1 | 207 | 3.8426 | ТрудСтр | Трудозатраты строителей |  |  | 207 | 21 | 3 |  | -1 | [7 empty] | 3.8426 | 1 | 3.8426
50 | 0 | 0 | 1 | 208 | 0 | ТрудМаш | Трудозатраты машинистов |  |  | 208 | 22 | 3 |  | -1 | [7 empty] | 0 | 1 | 0
50 | 0 | 0 | 1 | 209 | 0 | ТранспМат | Транспорт материалов |  |  | 209 | 23 | 3 |  | 2 | [7 empty] | 0 | 1 | 0
50 | 0 | 0 | 1 | 233 | 0 | Перевозка | Перевозка грузов |  |  | 233 | 24 | 3 |  | 2 | [7 empty] | 0 | 1 | 0
50 | 0 | 0 | 1 | 210 | 1043.15 | НР | Накладные расходы |  |  | 210 | 25 | 3 |  | 2 | [7 empty] | 1043.15 | 1 | 1043.15
50 | 0 | 0 | 1 | 211 | 149.03 | СмПриб | Сметная прибыль |  |  | 211 | 26 | 3 |  | 2 | [7 empty] | 149.03 | 1 | 149.03
50 | 0 | 0 | 1 | 224 | 12871.61 | Всего | Всего с НР и СП |  |  | 224 | 27 | 3 |  | 2 | [7 empty] | 12871.61 | 1 | 12871.61
51 | 1 | 4 | 792 |  | Новый раздел | 4 эт. Кабинет 47 | 0 | [6 empty] | 235483.84 | 120171.33 | 535.83 | 31.89 | 114776.68 | 0 | 317.1853 | 0 | 0 | 80343.7 | 11477.69 | [15 empty] | 0 | 0 | 0 | 327356.25 | 0 | 0 | 327356.25 | 120171.33 | 120171.33 | 0 | 120171.33 | 0 | 0 | 0 | 0 | 0 | [149 empty] | 0
50 | 0 | 0 | 1 | 201 | 235483.84 | ПЗ | Прямые затраты |  |  | 201 | 1 | 3 |  | 2 | [7 empty] | 235483.84 | 1 | 235483.84
50 | 0 | 0 | 1 | 202 | 120171.33 | СтМатОб | Стоимость материальных ресурсов (всего) |  |  | 202 | 2 | 3 |  | 2 | [7 empty] | 120171.33 | 1 | 120171.33
50 | 0 | 0 | 1 | 222 | 0 | СтМатОбЗак | Стоимость материалов и оборудования заказчика |  |  | 222 | 3 | 3 |  | 2 | [7 empty] | 0 | 1 | 0
50 | 0 | 0 | 1 | 225 | 120171.33 | СтМатОбПод | Стоимость материалов и оборудования подрядчика |  |  | 225 | 4 | 3 |  | 2 | [7 empty] | 120171.33 | 1 | 120171.33
50 | 0 | 0 | 1 | 226 | 120171.33 | СтМат | Стоимость материалов (всего) |  |  | 226 | 5 | 3 |  | 2 | [7 empty] | 120171.33 | 1 | 120171.33
50 | 0 | 0 | 1 | 227 | 0 | СтМатЗак | Стоимость материалов заказчика |  |  | 227 | 6 | 3 |  | 2 | [7 empty] | 0 | 1 | 0
50 | 0 | 0 | 1 | 228 | 120171.33 | СтМатПод | Стоимость материалов подрядчика |  |  | 228 | 7 | 3 |  | 2 | [7 empty] | 120171.33 | 1 | 120171.33
50 | 0 | 0 | 1 | 216 | 0 | Оборуд | Стоимость оборудования (всего) |  |  | 216 | 8 | 3 |  | 2 | [7 empty] | 0 | 1 | 0
50 | 0 | 0 | 1 | 223 | 0 | ОборудЗак | Стоимость оборудования заказчика |  |  | 223 | 9 | 3 |  | 2 | [7 empty] | 0 | 1 | 0
50 | 0 | 0 | 1 | 229 | 0 | ОборудПод | Стоимость оборудования подрядчика |  |  | 229 | 10 | 3 |  | 2 | [7 empty] | 0 | 1 | 0
50 | 0 | 0 | 1 | 203 | 535.83 | ЭММ | Эксплуатация машин |  |  | 203 | 11 | 3 |  | 2 | [7 empty] | 535.83 | 1 | 535.83
50 | 0 | 0 | 1 | 231 | 0 | ЭММсНРиСП | Эксплуатация машин по ТСН-2001.16 |  |  | 231 | 12 | 3 |  | 2 | [7 empty] | 0 | 1 | 0
50 | 0 | 0 | 1 | 204 | 31.89 | ЗПМ | ЗП машинистов |  |  | 204 | 13 | 3 |  | 2 | [7 empty] | 31.89 | 1 | 31.89
50 | 0 | 0 | 1 | 205 | 114776.68 | ОЗП | Основная ЗП рабочих |  |  | 205 | 14 | 3 |  | 2 | [7 empty] | 114776.68 | 1 | 114776.68
50 | 0 | 0 | 1 | 232 | 0 | ОЗПсНРиСП | Основная ЗП рабочих по ТСН-2001.16 |  |  | 232 | 15 | 3 |  | 2 | [7 empty] | 0 | 1 | 0
50 | 0 | 0 | 1 | 214 | 0 | Строит | Строительные работы с НР и СП |  |  | 214 | 16 | 3 |  | 2 | [7 empty] | 0 | 1 | 0
50 | 0 | 0 | 1 | 215 | 0 | Монтаж | Монтажные работы с НР и СП |  |  | 215 | 17 | 3 |  | 2 | [7 empty] | 0 | 1 | 0
50 | 0 | 0 | 1 | 217 | 327356.25 | Прочие | Прочие работы с НР и СП |  |  | 217 | 18 | 3 |  | 2 | [7 empty] | 327356.25 | 1 | 327356.25
50 | 0 | 0 | 1 | 230 | 0 | ПрочиеЗатр | Прочие затраты по ТСН-2001.16 |  |  | 230 | 19 | 3 |  | 2 | [7 empty] | 0 | 1 | 0
50 | 0 | 0 | 1 | 206 | 0 | ВозврМат | Возврат материалов |  |  | 206 | 20 | 3 |  | 2 | [7 empty] | 0 | 1 | 0
50 | 0 | 0 | 1 | 207 | 317.1853 | ТрудСтр | Трудозатраты строителей |  |  | 207 | 21 | 3 |  | -1 | [7 empty] | 317.1853 | 1 | 317.1853
50 | 0 | 0 | 1 | 208 | 0 | ТрудМаш | Трудозатраты машинистов |  |  | 208 | 22 | 3 |  | -1 | [7 empty] | 0 | 1 | 0
50 | 0 | 0 | 1 | 209 | 0 | ТранспМат | Транспорт материалов |  |  | 209 | 23 | 3 |  | 2 | [7 empty] | 0 | 1 | 0
50 | 0 | 0 | 1 | 233 | 0 | Перевозка | Перевозка грузов |  |  | 233 | 24 | 3 |  | 2 | [7 empty] | 0 | 1 | 0
50 | 0 | 0 | 1 | 210 | 80343.7 | НР | Накладные расходы |  |  | 210 | 25 | 3 |  | 2 | [7 empty] | 80343.7 | 1 | 80343.7
50 | 0 | 0 | 1 | 211 | 11477.69 | СмПриб | Сметная прибыль |  |  | 211 | 26 | 3 |  | 2 | [7 empty] | 11477.69 | 1 | 11477.69
50 | 0 | 0 | 1 | 224 | 327356.25 | Всего | Всего с НР и СП |  |  | 224 | 27 | 3 |  | 2 | [7 empty] | 327356.25 | 1 | 327356.25
4 | 1 |  | 1171 |  | Новый раздел | 4 эт. Кабинет 48 |  | 0 |  | -1 | [7 empty] | 0 |  |  | 0 | [53 empty] | 0 | [11 empty] | 0
52 | 1 | 4 | 1036 | 0 | Новый раздел | 4 эт. Кабинет 48 | [7 empty] | 214146.49 | 102885.98 | 520.14 | 30.69 | 110740.37 | 0 | 307.7804 | 0 | 0 | 77518.25 | 11074.05 | 0 | 0 | 0 | 0 | 0 | 0 | 0 | 0 | 0 | 0 | 0 | 0 | 0 | 0 | 0 | 0 | 0 | 0 | 302787.9 | 0 | 0 | 302787.9 | 102885.98 | 102885.98 | 0 | 102885.98 | 0 | 0 | 0 | 0 | 0 | 0 | 0 | 0 | 0 | 0 | 0 | 0 | 0 | 0 | 0 | 0 | 0 | 0 | 0 | 0 | 0 | 0 | 0 | 0 | 0 | 0 | 0 | 0 | 0 | 0 | 0 | 0 | 0 | 0 | 0 | 0 | 0 | 0 | 0 | 0 | 0 | 0 | 0 | 0 | 0 | 0 | 0 | 0 | 0 | 0 | 0 | 0 | 0 | 0 | 0 | 0 | 0 | 0 | 0 | 0 | 0 | 0 | 0 | 0 | 0 | 0 | 0 | 0 | 0 | 0 | 0 | 0 | 0 | 0 | 0 | 0 | 0 | 0 | 0 | 0 | 0 | 0 | 0 | 0 | 0 | 0 | 0 | 0 | 0 | 0 | 0 | 0 | 0 | 0 | 0 | 0 | 0 | 0 | 0 | 0 | 0 | 0 | 0 | 0 | 0 | 0 | 0 | 0 | 0 | 0 | 0 | 0 | 0 | 0 | 0 | 0 | 0 | 0 | 0 | 0 | 0 | 0 | 0 | 0 | 0 | 0 | 0 | 0 | 0 | 0 | 0 | 0 | 0 | 0 | 0 | 0 | 0 | 0 | 0 | 0 | 0 | 0 | 0 | 0 | 0 | 0 | 0 | 0 | 0 | 0 | 0 | 0 | 0 | 0 | 0
5 | 1 |  | 1051 |  | Новый подраздел | Потолок |  | 0 |  | -1 | [7 empty] | 0 |  |  | 0 | [53 empty] | 0 | [11 empty] | 0
52 | 1 | 5 | 1040 | 0 | Новый подраздел | Потолок | [7 empty] | 34377.77 | 7484.15 | 0.23 | 0 | 26893.39 | 0 | 77.0142 | 0 | 0 | 18825.37 | 2689.34 | 0 | 0 | 34377.77 | 7484.15 | 0.23 | 0 | 26893.39 | 0 | 77.0142 | 0 | 0 | 18825.37 | 2689.34 | 0 | 0 | 0 | 0 | 0 | 55892.48 | 0 | 0 | 55892.48 | 7484.15 | 7484.15 | 0 | 7484.15 | 0 | 0 | 0 | 0 | 0 | 0 | 0 | 0 | 0 | 0 | 0 | 0 | 0 | 0 | 0 | 0 | 0 | 0 | 0 | 0 | 0 | 0 | 0 | 0 | 0 | 0 | 0 | 55892.48 | 0 | 0 | 55892.48 | 7484.15 | 7484.15 | 0 | 7484.15 | 0 | 0 | 0 | 0 | 0 | 0 | 0 | 0 | 0 | 0 | 0 | 0 | 0 | 0 | 0 | 0 | 0 | 0 | 0 | 0 | 0 | 0 | 0 | 0 | 0 | 0 | 0 | 0 | 0 | 0 | 0 | 0 | 0 | 0 | 0 | 0 | 0 | 0 | 0 | 0 | 0 | 0 | 0 | 0 | 0 | 0 | 0 | 0 | 0 | 0 | 0 | 0 | 0 | 0 | 0 | 0 | 0 | 0 | 0 | 0 | 0 | 0 | 0 | 0 | 0 | 0 | 0 | 0 | 0 | 0 | 0 | 0 | 0 | 0 | 0 | 0 | 0 | 0 | 0 | 0 | 0 | 0 | 0 | 0 | 0 | 0 | 0 | 0 | 0 | 0 | 0 | 0 | 0 | 0 | 0 | 0 | 0 | 0 | 0 | 0 | 0 | 0 | 0 | 0 | 0 | 0 | 0 | 0 | 0 | 0 | 0 | 0 | 0 | 0 | 0 | 0 | 0 | 0 | 0 | 0
17 | 1 | 504 | 474 | 108 | 1.13-3204-1-1/1 | Расчистка поверхностей от старых покрасок (шпателем, щетками и т.д.) | м2 | 48.7 | 0 | 48.7 |  |  |  | 9345.53 | 0 | 0 | 0 | 9345.53 | 0 | 29.22 | 0 | 0 | 6541.87 | 934.55 |  | 78161913 | 191.9 | 0 | 0 | 0 | 191.9 | 0 | 0.6 | 0 | 0 | 191.9 | 0 | 0 | 0 | 191.9 | 0 | 0.6 | 0 | 0 | 70 | 10 | 1 | 1 |  |  | 1 | 1 | 1 | 1 |  |  |  |  | 0 | 4 | СН-2012.1 Выпуск № 2 (в текущих ценах по состоянию на 01.01.2025 г.). Сб.3-3204-1-1/1 |  |  | 0 | 77790596 |  | 0 | 1 | 0 | 1 | 1 | 1 | 1 | 1 | 1 |  | 70 | 10 |  |  |  | 0 | 0 | 0 | [5 empty] | 0 |  | 0 | 9345.53 | 0 | 0 | 0 | 191.9 | 0 | 0.6 | 0 | 0 | 6541.871 | 934.553 | [13 empty] | 0 | 0 | 1 | 1 |  |  |  | 1005 | м2 | м2 | 1 | [6 empty] | 77790599 | 1 | СН-2012 | 0 |  | 4 | 0 | Подрядные работы, гл. 1-5,7 | работа |  |  |  | 131072 | 191.9 | 0 | 0 | 0 | 191.9 | 0.6 | 0 | 0 | [17 empty] | 0 | 0 | 0 |  |  |  |  | 70 | 10 |  |  |  |  | 0 |  | 671635578 | 2 | 1 | -2 | 0 | 0 | 0 | 16821.95 | 0 | 0 | 16821.95 |  | 0 | 3 | 0 |  | 0 | 1 | 0 | 0 | 0 | 0 | 0
17 | 1 | 509 | 477 | 109 | 1.13-3703-1-2/1 | Обработка поверхностей потолков грунтовкой глубокого проникновения внутри помещения | 100 м2 | 0.487 | 0 | 0.487 |  |  |  | 1780.36 | 642.66 | 0.23 | 0 | 1137.47 | 0 | 3.1801 | 0 | 0 | 796.23 | 113.75 |  | 78161913 | 3655.77 | 1319.64 | 0.47 | 0.01 | 2335.66 | 0 | 6.53 | 0 | 0 | 3655.77 | 1319.64 | 0.47 | 0.01 | 2335.66 | 0 | 6.53 | 0 | 0 | 70 | 10 | 1 | 1 |  |  | 1 | 1 | 1 | 1 |  |  |  |  | 0 | 4 | СН-2012.1 Выпуск № 2 (в текущих ценах по состоянию на 01.01.2025 г.). Сб.3-3703-1-2/1 |  |  | 0 | 77790596 |  | 0 | 1 | 0 | 1 | 1 | 1 | 1 | 1 | 1 |  | 70 | 10 |  |  |  | 0 | 0 | 0 | [5 empty] | 0 |  | 0 | 1780.36 | 1319.64 | 0.47 | 0.01 | 2335.66 | 0 | 6.53 | 0 | 0 | 796.229 | 113.747 | [13 empty] | 0 | 0 | 1 | 1 |  |  |  | 1005 | 100 м2 | 100 м2 | 100 | [6 empty] | 77790599 | 1 | СН-2012 | 0 |  | 4 | 0 | Подрядные работы, гл. 1-5,7 | работа |  |  |  | 131072 | 3655.77 | 1319.64 | 0.47 | 0.01 | 2335.66 | 6.53 | 0 | 0 | [17 empty] | 0 | 0 | 0 |  |  |  |  | 70 | 10 |  |  |  |  | 0 |  | -1825934085 | 2 | 1 | -2 | 0 | 0 | 0 | 2690.34 | 0 | 0 | 2690.34 |  | 0 | 3 | 0 |  | 0 | 1 | 0 | 0 | 0 | 0 | 0
18 | 1 | 508 |  | 109,1 | 21.1-6-10 | Грунтовка акриловая концентрированная универсальная с высокой клеевой и проникающей способностью | л | -5.0161 | -10.3 | -10.3 |  |  |  | -642.66 | -642.66 | 0 | 0 | 0 | 0 | 0 | 0 | 0 | 0 | 0 |  | 78161913 | 128.12 | 128.12 | 0 | 0 | 0 | 0 | 0 | 0 | 0 | 128.12 | 128.12 | 0 | 0 | 0 | 0 | 0 | 0 | 0 | 70 | 10 | 1 | 1 |  |  | 1 | 1 | 1 | 1 |  |  |  |  | 3 | 4 | СН-2012.21 Выпуск № 2 (в текущих ценах по состоянию на 01.01.2025 г.). Сб.1-6-10 |  |  | 0 | 77790596 |  | 0 | 1 | 0 | 1 | 1 | 1 | 1 | 1 | 1 |  | 70 | 10 |  |  |  | 0 | 0 | 0 | [5 empty] | 0 |  | 0 | -642.66 | 128.12 | 0 | 0 | 0 | 0 | 0 | 0 | 0 | 0 | 0 | [13 empty] | 0 | 0 | 1 | 1 |  |  |  | 1002 | л | л | 1 | [6 empty] | 77790599 | 1 | СН-2012 | 0 |  | 4 | 0 | Подрядные работы, гл. 1-5,7 | работа |  |  |  | 0 | 128.12 | 128.12 | 0 | 0 | 0 | 0 | 0 | [18 empty] | 0 | 0 | 0 |  |  |  |  | 70 | 10 |  |  |  |  | 0 |  | 1582717036 | 2 | 1 | -2 | 0 | 0 | 0 | -642.66 | 0 | 0 | -642.66 |  | 0 | 3 | 0 |  | 0 | 1 | 0 | 0 | 0 | 0 | 0
18 | 1 | 509 |  | 109,2 | 21.1-6-9 | Грунтовка акриловая адгезионная для обработки бетонных оснований перед оштукатуриванием, марка "Бетоконтакт" | кг | 8.0355 | 16.5 | 16.5 |  |  |  | 1035.53 | 1035.53 | 0 | 0 | 0 | 0 | 0 | 0 | 0 | 0 | 0 |  | 78161913 | 128.87 | 128.87 | 0 | 0 | 0 | 0 | 0 | 0 | 0 | 128.87 | 128.87 | 0 | 0 | 0 | 0 | 0 | 0 | 0 | 70 | 10 | 1 | 1 |  |  | 1 | 1 | 1 | 1 |  |  |  |  | 3 | 4 | СН-2012.21 Выпуск № 2 (в текущих ценах по состоянию на 01.01.2025 г.). Сб.1-6-9 |  |  | 0 | 77790596 |  | 0 | 1 | 0 | 1 | 1 | 1 | 1 | 1 | 1 |  | 70 | 10 |  |  |  | 0 | 0 | 0 | [5 empty] | 0 |  | 0 | 1035.53 | 128.87 | 0 | 0 | 0 | 0 | 0 | 0 | 0 | 0 | 0 | [13 empty] | 0 | 0 | 1 | 1 |  |  |  | 1009 | кг | кг | 1 | [6 empty] | 77790599 | 1 | СН-2012 | 0 |  | 4 | 0 | Подрядные работы, гл. 1-5,7 | работа |  |  |  | 0 | 128.87 | 128.87 | 0 | 0 | 0 | 0 | 0 | [18 empty] | 0 | 0 | 0 |  |  |  |  | 70 | 10 |  |  |  |  | 0 |  | 743869604 | 2 | 1 | -2 | 0 | 0 | 0 | 1035.53 | 0 | 0 | 1035.53 |  | 0 | 3 | 0 |  | 0 | 1 | 0 | 0 | 0 | 0 | 0
17 | 1 | 511 | 479 | 110 | 1.13-3101-13-5/1 | Сплошное выравнивание штукатурки потолков, внутри здания цементно-известковым раствором при толщине намета до 5 мм | 100 м2 | 0.487 | 0 | 0.487 |  |  |  | 7557.1 | 1275.37 | 0 | 0 | 6281.73 | 0 | 18.1359 | 0 | 0 | 4397.21 | 628.17 |  | 78161913 | 15517.65 | 2618.83 | 0 | 0 | 12898.82 | 0 | 37.24 | 0 | 0 | 15517.65 | 2618.83 | 0 | 0 | 12898.82 | 0 | 37.24 | 0 | 0 | 70 | 10 | 1 | 1 |  |  | 1 | 1 | 1 | 1 |  |  |  |  | 0 | 4 | СН-2012.1 Выпуск № 2 (в текущих ценах по состоянию на 01.01.2025 г.). Сб.3-3101-13-5/1 |  |  | 0 | 77790596 |  | 0 | 1 | 0 | 1 | 1 | 1 | 1 | 1 | 1 |  | 70 | 10 |  |  |  | 0 | 0 | 0 | [5 empty] | 0 |  | 0 | 7557.1 | 2618.83 | 0 | 0 | 12898.82 | 0 | 37.24 | 0 | 0 | 4397.211 | 628.173 | [13 empty] | 0 | 0 | 1 | 1 |  |  |  | 1005 | 100 м2 | 100 м2 | 100 | [6 empty] | 77790599 | 1 | СН-2012 | 0 |  | 4 | 0 | Подрядные работы, гл. 1-5,7 | работа |  |  |  | 131072 | 15517.65 | 2618.83 | 0 | 0 | 12898.82 | 37.24 | 0 | 0 | [17 empty] | 0 | 0 | 0 |  |  |  |  | 70 | 10 |  |  |  |  | 0 |  | -1376018227 | 2 | 1 | -2 | 0 | 0 | 0 | 12582.48 | 0 | 0 | 12582.48 |  | 0 | 3 | 0 |  | 0 | 1 | 0 | 0 | 0 | 0 | 0
17 | 1 | 518 | 486 | 111 | 1.13-3203-26-4/3 | Улучшенная окраска потолков внутри помещений водно-дисперсионными акриловыми красками - краска моющаяся типа ВД-АК-210 | 100 м2 | 0.487 | 0 | 0.487 |  |  |  | 15301.91 | 5173.25 | 0 | 0 | 10128.66 | 0 | 26.4782 | 0 | 0 | 7090.06 | 1012.87 |  | 78161913 | 31420.77 | 10622.69 | 0 | 0 | 20798.08 | 0 | 54.37 | 0 | 0 | 31420.77 | 10622.69 | 0 | 0 | 20798.08 | 0 | 54.37 | 0 | 0 | 70 | 10 | 1 | 1 |  |  | 1 | 1 | 1 | 1 |  |  |  |  | 0 | 4 | СН-2012.1 Выпуск № 2 (в текущих ценах по состоянию на 01.01.2025 г.). Сб.3-3203-26-4/3 |  |  | 0 | 77790596 |  | 0 | 1 | 0 | 1 | 1 | 1 | 1 | 1 | 1 |  | 70 | 10 |  |  |  | 0 | 0 | 0 | [5 empty] | 0 |  | 0 | 15301.91 | 10622.69 | 0 | 0 | 20798.08 | 0 | 54.37 | 0 | 0 | 7090.062 | 1012.866 | [13 empty] | 0 | 0 | 1 | 1 |  |  |  | 1005 | 100 м2 | 100 м2 | 100 | [6 empty] | 77790599 | 1 | СН-2012 | 0 |  | 4 | 0 | Подрядные работы, гл. 1-5,7 | работа |  |  |  | 131072 | 31420.77 | 10622.69 | 0 | 0 | 20798.08 | 54.37 | 0 | 0 | [17 empty] | 0 | 0 | 0 |  |  |  |  | 70 | 10 |  |  |  |  | 0 |  | -1839369104 | 2 | 1 | -2 | 0 | 0 | 0 | 23404.84 | 0 | 0 | 23404.84 |  | 0 | 3 | 0 |  | 0 | 1 | 0 | 0 | 0 | 0 | 0
51 | 1 | 5 | 1040 |  | Новый подраздел | Потолок | 0 | [6 empty] | 34377.77 | 7484.15 | 0.23 | 0 | 26893.39 | 0 | 77.0142 | 0 | 0 | 18825.37 | 2689.34 |  |  | 34377.77 | 7484.15 | 0.23 | 0 | 26893.39 | 0 | 77.0142 | 0 | 0 | 18825.37 | 2689.34 |  |  | 0 | 0 | 0 | 55892.48 | 0 | 0 | 55892.48 | 7484.15 | 7484.15 | 0 | 7484.15 | 0 | 0 | 0 | 0 | 0 | [19 empty] | 0 | 0 | 0 | 55892.48 | 0 | 0 | 55892.48 | 7484.15 | 7484.15 | 0 | 7484.15 | 0 | 0 | 0 | 0 | 0 | [114 empty] | 0
50 | 0 | 0 | 1 | 201 | 34377.77 | ПЗ | Прямые затраты |  |  | 201 | 1 | 3 |  | 2 | [7 empty] | 34377.77 | 1 | 34377.77
50 | 0 | 0 | 1 | 202 | 7484.15 | СтМатОб | Стоимость материальных ресурсов (всего) |  |  | 202 | 2 | 3 |  | 2 | [7 empty] | 7484.15 | 1 | 7484.15
50 | 0 | 0 | 1 | 222 | 0 | СтМатОбЗак | Стоимость материалов и оборудования заказчика |  |  | 222 | 3 | 3 |  | 2 | [7 empty] | 0 | 1 | 0
50 | 0 | 0 | 1 | 225 | 7484.15 | СтМатОбПод | Стоимость материалов и оборудования подрядчика |  |  | 225 | 4 | 3 |  | 2 | [7 empty] | 7484.15 | 1 | 7484.15
50 | 0 | 0 | 1 | 226 | 7484.15 | СтМат | Стоимость материалов (всего) |  |  | 226 | 5 | 3 |  | 2 | [7 empty] | 7484.15 | 1 | 7484.15
50 | 0 | 0 | 1 | 227 | 0 | СтМатЗак | Стоимость материалов заказчика |  |  | 227 | 6 | 3 |  | 2 | [7 empty] | 0 | 1 | 0
50 | 0 | 0 | 1 | 228 | 7484.15 | СтМатПод | Стоимость материалов подрядчика |  |  | 228 | 7 | 3 |  | 2 | [7 empty] | 7484.15 | 1 | 7484.15
50 | 0 | 0 | 1 | 216 | 0 | Оборуд | Стоимость оборудования (всего) |  |  | 216 | 8 | 3 |  | 2 | [7 empty] | 0 | 1 | 0
50 | 0 | 0 | 1 | 223 | 0 | ОборудЗак | Стоимость оборудования заказчика |  |  | 223 | 9 | 3 |  | 2 | [7 empty] | 0 | 1 | 0
50 | 0 | 0 | 1 | 229 | 0 | ОборудПод | Стоимость оборудования подрядчика |  |  | 229 | 10 | 3 |  | 2 | [7 empty] | 0 | 1 | 0
50 | 0 | 0 | 1 | 203 | 0.23 | ЭММ | Эксплуатация машин |  |  | 203 | 11 | 3 |  | 2 | [7 empty] | 0.23 | 1 | 0.23
50 | 0 | 0 | 1 | 231 | 0 | ЭММсНРиСП | Эксплуатация машин по ТСН-2001.16 |  |  | 231 | 12 | 3 |  | 2 | [7 empty] | 0 | 1 | 0
50 | 0 | 0 | 1 | 204 | 0 | ЗПМ | ЗП машинистов |  |  | 204 | 13 | 3 |  | 2 | [7 empty] | 0 | 1 | 0
50 | 0 | 0 | 1 | 205 | 26893.39 | ОЗП | Основная ЗП рабочих |  |  | 205 | 14 | 3 |  | 2 | [7 empty] | 26893.39 | 1 | 26893.39
50 | 0 | 0 | 1 | 232 | 0 | ОЗПсНРиСП | Основная ЗП рабочих по ТСН-2001.16 |  |  | 232 | 15 | 3 |  | 2 | [7 empty] | 0 | 1 | 0
50 | 0 | 0 | 1 | 214 | 0 | Строит | Строительные работы с НР и СП |  |  | 214 | 16 | 3 |  | 2 | [7 empty] | 0 | 1 | 0
50 | 0 | 0 | 1 | 215 | 0 | Монтаж | Монтажные работы с НР и СП |  |  | 215 | 17 | 3 |  | 2 | [7 empty] | 0 | 1 | 0
50 | 0 | 0 | 1 | 217 | 55892.48 | Прочие | Прочие работы с НР и СП |  |  | 217 | 18 | 3 |  | 2 | [7 empty] | 55892.48 | 1 | 55892.48
50 | 0 | 0 | 1 | 230 | 0 | ПрочиеЗатр | Прочие затраты по ТСН-2001.16 |  |  | 230 | 19 | 3 |  | 2 | [7 empty] | 0 | 1 | 0
50 | 0 | 0 | 1 | 206 | 0 | ВозврМат | Возврат материалов |  |  | 206 | 20 | 3 |  | 2 | [7 empty] | 0 | 1 | 0
50 | 0 | 0 | 1 | 207 | 77.0142 | ТрудСтр | Трудозатраты строителей |  |  | 207 | 21 | 3 |  | -1 | [7 empty] | 77.0142 | 1 | 77.0142
50 | 0 | 0 | 1 | 208 | 0 | ТрудМаш | Трудозатраты машинистов |  |  | 208 | 22 | 3 |  | -1 | [7 empty] | 0 | 1 | 0
50 | 0 | 0 | 1 | 209 | 0 | ТранспМат | Транспорт материалов |  |  | 209 | 23 | 3 |  | 2 | [7 empty] | 0 | 1 | 0
50 | 0 | 0 | 1 | 233 | 0 | Перевозка | Перевозка грузов |  |  | 233 | 24 | 3 |  | 2 | [7 empty] | 0 | 1 | 0
50 | 0 | 0 | 1 | 210 | 18825.37 | НР | Накладные расходы |  |  | 210 | 25 | 3 |  | 2 | [7 empty] | 18825.37 | 1 | 18825.37
50 | 0 | 0 | 1 | 211 | 2689.34 | СмПриб | Сметная прибыль |  |  | 211 | 26 | 3 |  | 2 | [7 empty] | 2689.34 | 1 | 2689.34
50 | 0 | 0 | 1 | 224 | 55892.48 | Всего | Всего с НР и СП |  |  | 224 | 27 | 3 |  | 2 | [7 empty] | 55892.48 | 1 | 55892.48
5 | 1 |  | 1099 |  | Новый подраздел | Стены |  | 0 |  | 0 | [7 empty] | 0 |  |  | 0 | [53 empty] | 0 | [11 empty] | 0
52 | 1 | 5 | 1081 | 0 | Новый подраздел | Стены | [7 empty] | 68296.8 | 19907.8 | 0.41 | 0.01 | 48388.59 | 0 | 138.8566 | 0 | 0 | 33872.01 | 4838.87 | 0 | 0 | 68296.8 | 19907.8 | 0.41 | 0.01 | 48388.59 | 0 | 138.8566 | 0 | 0 | 33872.01 | 4838.87 | 0 | 0 | 0 | 0 | 0 | 107007.7 | 0 | 0 | 107007.7 | 19907.8 | 19907.8 | 0 | 19907.8 | 0 | 0 | 0 | 0 | 0 | 0 | 0 | 0 | 0 | 0 | 0 | 0 | 0 | 0 | 0 | 0 | 0 | 0 | 0 | 0 | 0 | 0 | 0 | 0 | 0 | 0 | 0 | 107007.7 | 0 | 0 | 107007.7 | 19907.8 | 19907.8 | 0 | 19907.8 | 0 | 0 | 0 | 0 | 0 | 0 | 0 | 0 | 0 | 0 | 0 | 0 | 0 | 0 | 0 | 0 | 0 | 0 | 0 | 0 | 0 | 0 | 0 | 0 | 0 | 0 | 0 | 0 | 0 | 0 | 0 | 0 | 0 | 0 | 0 | 0 | 0 | 0 | 0 | 0 | 0 | 0 | 0 | 0 | 0 | 0 | 0 | 0 | 0 | 0 | 0 | 0 | 0 | 0 | 0 | 0 | 0 | 0 | 0 | 0 | 0 | 0 | 0 | 0 | 0 | 0 | 0 | 0 | 0 | 0 | 0 | 0 | 0 | 0 | 0 | 0 | 0 | 0 | 0 | 0 | 0 | 0 | 0 | 0 | 0 | 0 | 0 | 0 | 0 | 0 | 0 | 0 | 0 | 0 | 0 | 0 | 0 | 0 | 0 | 0 | 0 | 0 | 0 | 0 | 0 | 0 | 0 | 0 | 0 | 0 | 0 | 0 | 0 | 0 | 0 | 0 | 0 | 0 | 0 | 0
17 | 1 | 520 | 488 | 112 | 1.13-3304-1-1/1 | Снятие обоев простых и улучшенных | 100 м2 | 0.864 | 0 | 0.864 |  |  |  | 3233.2 | 0 | 0 | 0 | 3233.2 | 0 | 10.1088 | 0 | 0 | 2263.24 | 323.32 |  | 78161913 | 3742.13 | 0 | 0 | 0 | 3742.13 | 0 | 11.7 | 0 | 0 | 3742.13 | 0 | 0 | 0 | 3742.13 | 0 | 11.7 | 0 | 0 | 70 | 10 | 1 | 1 |  |  | 1 | 1 | 1 | 1 |  |  |  |  | 0 | 4 | СН-2012.1 Выпуск № 2 (в текущих ценах по состоянию на 01.01.2025 г.). Сб.3-3304-1-1/1 |  |  | 0 | 77790596 |  | 0 | 1 | 0 | 1 | 1 | 1 | 1 | 1 | 1 |  | 70 | 10 |  |  |  | 0 | 0 | 0 | [5 empty] | 0 |  | 0 | 3233.2 | 0 | 0 | 0 | 3742.13 | 0 | 11.7 | 0 | 0 | 2263.24 | 323.32 | [13 empty] | 0 | 0 | 1 | 1 |  |  |  | 1005 | 100 м2 | 100 м2 | 100 | [6 empty] | 77790599 | 1 | СН-2012 | 0 |  | 4 | 0 | Подрядные работы, гл. 1-5,7 | работа |  |  |  | 131072 | 3742.13 | 0 | 0 | 0 | 3742.13 | 11.7 | 0 | 0 | [17 empty] | 0 | 0 | 0 |  |  |  |  | 70 | 10 |  |  |  |  | 0 |  | 567544971 | 2 | 1 | -2 | 0 | 0 | 0 | 5819.76 | 0 | 0 | 5819.76 |  | 0 | 3 | 0 |  | 0 | 1 | 0 | 0 | 0 | 0 | 0
17 | 1 | 522 | 490 | 113 | 1.13-3504-1-1/1 | Разборка облицовки стен из керамических глазурованных плиток | 100 м2 | 0 | 0 | 0 |  |  |  | 0 | 0 | 0 | 0 | 0 | 0 | 0 | 0 | 0 | 0 | 0 |  | 78161913 | 12304.45 | 0 | 0 | 0 | 12304.45 | 0 | 37.15 | 0 | 0 | 24608.9 | 0 | 0 | 0 | 24608.9 | 0 | 74.3 | 0 | 0 | 70 | 10 | 1 | 1 |  |  | 1 | 1 | 1 | 1 |  |  |  |  | 0 | 4 | СН-2012.1 Выпуск № 2 (в текущих ценах по состоянию на 01.01.2025 г.). Сб.3-3504-1-1/1 |  |  | 0 | 77790596 |  | 0 | 1 | 0 | 1 | 1 | 1 | 1 | 1 | 1 |  | 70 | 10 |  |  |  | 0 | 0 | 0 | [5 empty] | 0 |  | 0 | 0 | 0 | 0 | 0 | 12304.45 | 0 | 37.15 | 0 | 0 | 0 | 0 | [6 empty] | *0,5 |  | *0,5 |  |  |  |  | 0 | 0 | 1 | 1 |  |  |  | 1005 | 100 м2 | 100 м2 | 100 | [6 empty] | 77790599 | 1 | СН-2012 | 0 |  | 4 | 0 | Подрядные работы, гл. 1-5,7 | работа |  |  |  | 131072 | 24608.9 | 0 | 0 | 0 | 24608.9 | 74.3 | 0 | 0 | [17 empty] | 0 | 0 | 0 |  |  |  |  | 70 | 10 |  |  |  |  | 0 |  | 2143229837 | 2 | 1 | -2 | 0 | 0 | 0 | 0 | 0 | 0 | 0 |  | 0 | 3 | 0 |  | 0 | 1 | 0 | 0 | 0 | 0 | 0
17 | 1 | 530 | 498 | 114 | 1.13-3503-3-1/1 | Гладкая облицовка стен (без карнизных, плинтусных и угловых плиток) на клее из сухих смесей по камню и бетону / плитки гладкие, белые и цветные, сорт I | 100 м2 | 0 | 0 | 0 |  |  |  | 0 | 0 | 0 | 0 | 0 | 0 | 0 | 0 | 0 | 0 | 0 |  | 78161913 | 107386.3 | 55314.94 | 9.79 | 2.67 | 52061.57 | 0 | 132.55 | 0 | 0 | 107386.3 | 55314.94 | 9.79 | 2.67 | 52061.57 | 0 | 132.55 | 0 | 0 | 70 | 10 | 1 | 1 |  |  | 1 | 1 | 1 | 1 |  |  |  |  | 0 | 4 | СН-2012.1 Выпуск № 2 (в текущих ценах по состоянию на 01.01.2025 г.). Сб.3-3503-3-1/1 |  |  | 0 | 77790596 |  | 0 | 1 | 0 | 1 | 1 | 1 | 1 | 1 | 1 |  | 70 | 10 |  |  |  | 0 | 0 | 0 | [5 empty] | 0 |  | 0 | 0 | 55314.94 | 9.79 | 2.67 | 52061.57 | 0 | 132.55 | 0 | 0 | 0 | 0 | [13 empty] | 0 | 0 | 1 | 1 |  |  |  | 1005 | 100 м2 | 100 м2 | 100 | [6 empty] | 77790599 | 1 | СН-2012 | 0 |  | 4 | 0 | Подрядные работы, гл. 1-5,7 | работа |  |  |  | 131072 | 107386.3 | 55314.94 | 9.79 | 2.67 | 52061.57 | 132.55 | 0 | 0 | [17 empty] | 0 | 0 | 0 |  |  |  |  | 70 | 10 |  |  |  |  | 0 |  | -173973669 | 2 | 1 | -2 | 0 | 0 | 0 | 0 | 0 | 0 | 0 |  | 0 | 3 | 0 |  | 0 | 1 | 0 | 0 | 0 | 0 | 0
17 | 1 | 532 | 500 | 115 | 1.13-3503-6-1/1 | Установка поливинилхлоридных раскладок при внутренней облицовке керамическими плитками | 100 м | 0 | 0 | 0 |  |  |  | 0 | 0 | 0 | 0 | 0 | 0 | 0 | 0 | 0 | 0 | 0 |  | 78161913 | 6437.69 | 1926.75 | 0 | 0 | 4510.94 | 0 | 10.35 | 0 | 0 | 6437.69 | 1926.75 | 0 | 0 | 4510.94 | 0 | 10.35 | 0 | 0 | 70 | 10 | 1 | 1 |  |  | 1 | 1 | 1 | 1 |  |  |  |  | 0 | 4 | СН-2012.1 Выпуск № 2 (в текущих ценах по состоянию на 01.01.2025 г.). Сб.3-3503-6-1/1 |  |  | 0 | 77790596 |  | 0 | 1 | 0 | 1 | 1 | 1 | 1 | 1 | 1 |  | 70 | 10 |  |  |  | 0 | 0 | 0 | [5 empty] | 0 |  | 0 | 0 | 1926.75 | 0 | 0 | 4510.94 | 0 | 10.35 | 0 | 0 | 0 | 0 | [13 empty] | 0 | 0 | 1 | 1 |  |  |  | 1003 | 100 м | 100 м | 100 | [6 empty] | 77790599 | 1 | СН-2012 | 0 |  | 4 | 0 | Подрядные работы, гл. 1-5,7 | работа |  |  |  | 131072 | 6437.69 | 1926.75 | 0 | 0 | 4510.94 | 10.35 | 0 | 0 | [17 empty] | 0 | 0 | 0 |  |  |  |  | 70 | 10 |  |  |  |  | 0 |  | -577684879 | 2 | 1 | -2 | 0 | 0 | 0 | 0 | 0 | 0 | 0 |  | 0 | 3 | 0 |  | 0 | 1 | 0 | 0 | 0 | 0 | 0
17 | 1 | 533 | 501 | 116 | 1.13-3204-1-1/1 | Расчистка поверхностей от старых покрасок (шпателем, щетками и т.д.) | м2 | 86.4 | 0 | 86.4 |  |  |  | 16580.16 | 0 | 0 | 0 | 16580.16 | 0 | 51.84 | 0 | 0 | 11606.11 | 1658.02 |  | 78161913 | 191.9 | 0 | 0 | 0 | 191.9 | 0 | 0.6 | 0 | 0 | 191.9 | 0 | 0 | 0 | 191.9 | 0 | 0.6 | 0 | 0 | 70 | 10 | 1 | 1 |  |  | 1 | 1 | 1 | 1 |  |  |  |  | 0 | 4 | СН-2012.1 Выпуск № 2 (в текущих ценах по состоянию на 01.01.2025 г.). Сб.3-3204-1-1/1 |  |  | 0 | 77790596 |  | 0 | 1 | 0 | 1 | 1 | 1 | 1 | 1 | 1 |  | 70 | 10 |  |  |  | 0 | 0 | 0 | [5 empty] | 0 |  | 0 | 16580.16 | 0 | 0 | 0 | 191.9 | 0 | 0.6 | 0 | 0 | 11606.112 | 1658.016 | [13 empty] | 0 | 0 | 1 | 1 |  |  |  | 1005 | м2 | м2 | 1 | [6 empty] | 77790599 | 1 | СН-2012 | 0 |  | 4 | 0 | Подрядные работы, гл. 1-5,7 | работа |  |  |  | 131072 | 191.9 | 0 | 0 | 0 | 191.9 | 0.6 | 0 | 0 | [17 empty] | 0 | 0 | 0 |  |  |  |  | 70 | 10 |  |  |  |  | 0 |  | 671635578 | 2 | 1 | -2 | 0 | 0 | 0 | 29844.29 | 0 | 0 | 29844.29 |  | 0 | 3 | 0 |  | 0 | 1 | 0 | 0 | 0 | 0 | 0
17 | 1 | 537 | 505 | 117 | 1.13-3101-11-1/1 | Ремонт мест примыкания стен и перегородок, выполненных из сборных железобетонных и гипсобетонных панелей | м | 12 | 0 | 12 |  |  |  | 1456.2 | 274.8 | 0 | 0 | 1181.4 | 0 | 2.76 | 0 | 0 | 826.98 | 118.14 |  | 78161913 | 121.35 | 22.9 | 0 | 0 | 98.45 | 0 | 0.23 | 0 | 0 | 121.35 | 22.9 | 0 | 0 | 98.45 | 0 | 0.23 | 0 | 0 | 70 | 10 | 1 | 1 |  |  | 1 | 1 | 1 | 1 |  |  |  |  | 0 | 4 | СН-2012.1 Выпуск № 2 (в текущих ценах по состоянию на 01.01.2025 г.). Сб.3-3101-11-1/1 |  |  | 0 | 77790596 |  | 0 | 1 | 0 | 1 | 1 | 1 | 1 | 1 | 1 |  | 70 | 10 |  |  |  | 0 | 0 | 0 | [5 empty] | 0 |  | 0 | 1456.2 | 22.9 | 0 | 0 | 98.45 | 0 | 0.23 | 0 | 0 | 826.98 | 118.14 | [13 empty] | 0 | 0 | 1 | 1 |  |  |  | 1003 | м | м | 1 | [6 empty] | 77790599 | 1 | СН-2012 | 0 |  | 4 | 0 | Подрядные работы, гл. 1-5,7 | работа |  |  |  | 131072 | 121.35 | 22.9 | 0 | 0 | 98.45 | 0.23 | 0 | 0 | [17 empty] | 0 | 0 | 0 |  |  |  |  | 70 | 10 |  |  |  |  | 0 |  | -1307554082 | 2 | 1 | -2 | 0 | 0 | 0 | 2401.32 | 0 | 0 | 2401.32 |  | 0 | 3 | 0 |  | 0 | 1 | 0 | 0 | 0 | 0 | 0
17 | 1 | 542 | 508 | 118 | 1.13-3703-1-1/1 | Обработка поверхностей стен грунтовкой глубокого проникновения внутри помещения | 100 м2 | 0.864 | 0 | 0.864 |  |  |  | 2793.87 | 1140.17 | 0.41 | 0.01 | 1653.29 | 0 | 4.6224 | 0 | 0 | 1157.3 | 165.33 |  | 78161913 | 3233.64 | 1319.64 | 0.47 | 0.01 | 1913.53 | 0 | 5.35 | 0 | 0 | 3233.64 | 1319.64 | 0.47 | 0.01 | 1913.53 | 0 | 5.35 | 0 | 0 | 70 | 10 | 1 | 1 |  |  | 1 | 1 | 1 | 1 |  |  |  |  | 0 | 4 | СН-2012.1 Выпуск № 2 (в текущих ценах по состоянию на 01.01.2025 г.). Сб.3-3703-1-1/1 |  |  | 0 | 77790596 |  | 0 | 1 | 0 | 1 | 1 | 1 | 1 | 1 | 1 |  | 70 | 10 |  |  |  | 0 | 0 | 0 | [5 empty] | 0 |  | 0 | 2793.87 | 1319.64 | 0.47 | 0.01 | 1913.53 | 0 | 5.35 | 0 | 0 | 1157.303 | 165.329 | [13 empty] | 0 | 0 | 1 | 1 |  |  |  | 1005 | 100 м2 | 100 м2 | 100 | [6 empty] | 77790599 | 1 | СН-2012 | 0 |  | 4 | 0 | Подрядные работы, гл. 1-5,7 | работа |  |  |  | 131072 | 3233.64 | 1319.64 | 0.47 | 0.01 | 1913.53 | 5.35 | 0 | 0 | [17 empty] | 0 | 0 | 0 |  |  |  |  | 70 | 10 |  |  |  |  | 0 |  | -682043161 | 2 | 1 | -2 | 0 | 0.02 | 0 | 4116.52 | 0 | 0 | 4116.52 |  | 0 | 3 | 0 |  | 0 | 1 | 0 | 0 | 0 | 0 | 0
18 | 1 | 541 |  | 118,1 | 21.1-6-10 | Грунтовка акриловая концентрированная универсальная с высокой клеевой и проникающей способностью | л | -8.8992 | -10.3 | -10.3 |  |  |  | -1140.17 | -1140.17 | 0 | 0 | 0 | 0 | 0 | 0 | 0 | 0 | 0 |  | 78161913 | 128.12 | 128.12 | 0 | 0 | 0 | 0 | 0 | 0 | 0 | 128.12 | 128.12 | 0 | 0 | 0 | 0 | 0 | 0 | 0 | 70 | 10 | 1 | 1 |  |  | 1 | 1 | 1 | 1 |  |  |  |  | 3 | 4 | СН-2012.21 Выпуск № 2 (в текущих ценах по состоянию на 01.01.2025 г.). Сб.1-6-10 |  |  | 0 | 77790596 |  | 0 | 1 | 0 | 1 | 1 | 1 | 1 | 1 | 1 |  | 70 | 10 |  |  |  | 0 | 0 | 0 | [5 empty] | 0 |  | 0 | -1140.17 | 128.12 | 0 | 0 | 0 | 0 | 0 | 0 | 0 | 0 | 0 | [13 empty] | 0 | 0 | 1 | 1 |  |  |  | 1002 | л | л | 1 | [6 empty] | 77790599 | 1 | СН-2012 | 0 |  | 4 | 0 | Подрядные работы, гл. 1-5,7 | работа |  |  |  | 0 | 128.12 | 128.12 | 0 | 0 | 0 | 0 | 0 | [18 empty] | 0 | 0 | 0 |  |  |  |  | 70 | 10 |  |  |  |  | 0 |  | 1582717036 | 2 | 1 | -2 | 0 | 0 | 0 | -1140.17 | 0 | 0 | -1140.17 |  | 0 | 3 | 0 |  | 0 | 1 | 0 | 0 | 0 | 0 | 0
18 | 1 | 542 |  | 118,2 | 21.1-6-9 | Грунтовка акриловая адгезионная для обработки бетонных оснований перед оштукатуриванием, марка "Бетоконтакт" | кг | 14.256 | 16.5 | 16.5 |  |  |  | 1837.17 | 1837.17 | 0 | 0 | 0 | 0 | 0 | 0 | 0 | 0 | 0 |  | 78161913 | 128.87 | 128.87 | 0 | 0 | 0 | 0 | 0 | 0 | 0 | 128.87 | 128.87 | 0 | 0 | 0 | 0 | 0 | 0 | 0 | 70 | 10 | 1 | 1 |  |  | 1 | 1 | 1 | 1 |  |  |  |  | 3 | 4 | СН-2012.21 Выпуск № 2 (в текущих ценах по состоянию на 01.01.2025 г.). Сб.1-6-9 |  |  | 0 | 77790596 |  | 0 | 1 | 0 | 1 | 1 | 1 | 1 | 1 | 1 |  | 70 | 10 |  |  |  | 0 | 0 | 0 | [5 empty] | 0 |  | 0 | 1837.17 | 128.87 | 0 | 0 | 0 | 0 | 0 | 0 | 0 | 0 | 0 | [13 empty] | 0 | 0 | 1 | 1 |  |  |  | 1009 | кг | кг | 1 | [6 empty] | 77790599 | 1 | СН-2012 | 0 |  | 4 | 0 | Подрядные работы, гл. 1-5,7 | работа |  |  |  | 0 | 128.87 | 128.87 | 0 | 0 | 0 | 0 | 0 | [18 empty] | 0 | 0 | 0 |  |  |  |  | 70 | 10 |  |  |  |  | 0 |  | 743869604 | 2 | 1 | -2 | 0 | 0 | 0 | 1837.17 | 0 | 0 | 1837.17 |  | 0 | 3 | 0 |  | 0 | 1 | 0 | 0 | 0 | 0 | 0
17 | 1 | 546 | 512 | 119 | 1.13-3101-13-3/1 | Сплошное выравнивание штукатурки стен, внутри здания полимерцементным раствором при толщине намета до 5 мм | 100 м2 | 0.864 | 0 | 0.864 |  |  |  | 19576.59 | 8766.9 | 0 | 0 | 10809.69 | 0 | 30.8707 | 0 | 0 | 7566.78 | 1080.97 |  | 78161913 | 22658.1 | 10146.88 | 0 | 0 | 12511.22 | 0 | 35.73 | 0 | 0 | 22658.1 | 10146.88 | 0 | 0 | 12511.22 | 0 | 35.73 | 0 | 0 | 70 | 10 | 1 | 1 |  |  | 1 | 1 | 1 | 1 |  |  |  |  | 0 | 4 | СН-2012.1 Выпуск № 2 (в текущих ценах по состоянию на 01.01.2025 г.). Сб.3-3101-13-3/1 |  |  | 0 | 77790596 |  | 0 | 1 | 0 | 1 | 1 | 1 | 1 | 1 | 1 |  | 70 | 10 |  |  |  | 0 | 0 | 0 | [5 empty] | 0 |  | 0 | 19576.59 | 10146.88 | 0 | 0 | 12511.22 | 0 | 35.73 | 0 | 0 | 7566.783 | 1080.969 | [13 empty] | 0 | 0 | 1 | 1 |  |  |  | 1005 | 100 м2 | 100 м2 | 100 | [6 empty] | 77790599 | 1 | СН-2012 | 0 |  | 4 | 0 | Подрядные работы, гл. 1-5,7 | работа |  |  |  | 131072 | 22658.1 | 10146.88 | 0 | 0 | 12511.22 | 35.73 | 0 | 0 | [17 empty] | 0 | 0 | 0 |  |  |  |  | 70 | 10 |  |  |  |  | 0 |  | 947718318 | 2 | 1 | -2 | 0 | 0 | 0 | 28224.34 | 0 | 0 | 28224.34 |  | 0 | 3 | 0 |  | 0 | 1 | 0 | 0 | 0 | 0 | 0
17 | 1 | 553 | 519 | 120 | 1.13-3203-26-3/3 | Улучшенная окраска стен внутри помещений водно-дисперсионными акриловыми красками - краска моющаяся типа ВД-АК-210 | 100 м2 | 0.864 | 0 | 0.864 |  |  |  | 22493.09 | 8447.44 | 0 | 0 | 14045.65 | 0 | 36.4349 | 0 | 0 | 9831.96 | 1404.57 |  | 78161913 | 26033.67 | 9777.13 | 0 | 0 | 16256.54 | 0 | 42.17 | 0 | 0 | 26033.67 | 9777.13 | 0 | 0 | 16256.54 | 0 | 42.17 | 0 | 0 | 70 | 10 | 1 | 1 |  |  | 1 | 1 | 1 | 1 |  |  |  |  | 0 | 4 | СН-2012.1 Выпуск № 2 (в текущих ценах по состоянию на 01.01.2025 г.). Сб.3-3203-26-3/3 |  |  | 0 | 77790596 |  | 0 | 1 | 0 | 1 | 1 | 1 | 1 | 1 | 1 |  | 70 | 10 |  |  |  | 0 | 0 | 0 | [5 empty] | 0 |  | 0 | 22493.09 | 9777.13 | 0 | 0 | 16256.54 | 0 | 42.17 | 0 | 0 | 9831.955 | 1404.565 | [13 empty] | 0 | 0 | 1 | 1 |  |  |  | 1005 | 100 м2 | 100 м2 | 100 | [6 empty] | 77790599 | 1 | СН-2012 | 0 |  | 4 | 0 | Подрядные работы, гл. 1-5,7 | работа |  |  |  | 131072 | 26033.67 | 9777.13 | 0 | 0 | 16256.54 | 42.17 | 0 | 0 | [17 empty] | 0 | 0 | 0 |  |  |  |  | 70 | 10 |  |  |  |  | 0 |  | 246088129 | 2 | 1 | -2 | 0 | 0 | 0 | 33729.62 | 0 | 0 | 33729.62 |  | 0 | 3 | 0 |  | 0 | 1 | 0 | 0 | 0 | 0 | 0
17 | 1 | 554 | 520 | 121 | 1.13-3203-1-1/1 | Добавлять при расколеровке плоскости более чем в 2 тона на каждый последующий тон | 100 м2 | 0.864 | 0 | 0.864 |  |  |  | 554.72 | 0 | 0 | 0 | 554.72 | 0 | 1.296 | 0 | 0 | 388.3 | 55.47 |  | 78161913 | 642.04 | 0 | 0 | 0 | 642.04 | 0 | 1.5 | 0 | 0 | 642.04 | 0 | 0 | 0 | 642.04 | 0 | 1.5 | 0 | 0 | 70 | 10 | 1 | 1 |  |  | 1 | 1 | 1 | 1 |  |  |  |  | 0 | 4 | СН-2012.1 Выпуск № 2 (в текущих ценах по состоянию на 01.01.2025 г.). Сб.3-3203-1-1/1 |  |  | 0 | 77790596 |  | 0 | 1 | 0 | 1 | 1 | 1 | 1 | 1 | 1 |  | 70 | 10 |  |  |  | 0 | 0 | 0 | [5 empty] | 0 |  | 0 | 554.72 | 0 | 0 | 0 | 642.04 | 0 | 1.5 | 0 | 0 | 388.304 | 55.472 | [13 empty] | 0 | 0 | 1 | 1 |  |  |  | 1005 | 100 м2 | 100 м2 | 100 | [6 empty] | 77790599 | 1 | СН-2012 | 0 |  | 4 | 0 | Подрядные работы, гл. 1-5,7 | работа |  |  |  | 131072 | 642.04 | 0 | 0 | 0 | 642.04 | 1.5 | 0 | 0 | [17 empty] | 0 | 0 | 0 |  |  |  |  | 70 | 10 |  |  |  |  | 0 |  | 519988811 | 2 | 1 | -2 | 0 | 0 | 0 | 998.49 | 0 | 0 | 998.49 |  | 0 | 3 | 0 |  | 0 | 1 | 0 | 0 | 0 | 0 | 0
17 | 1 | 557 | 523 | 122 | 1.18-3202-1-1/1 | Смена вентиляционных решеток стальных штампованных, тип РШ, размеры 200х200 мм | 100 шт. | 0.02 | 0 | 0.02 |  |  |  | 911.97 | 581.49 | 0 | 0 | 330.48 | 0 | 0.9238 | 0 | 0 | 231.34 | 33.05 |  | 78161913 | 45598.68 | 29074.67 | 0 | 0 | 16524.01 | 0 | 46.19 | 0 | 0 | 45598.68 | 29074.67 | 0 | 0 | 16524.01 | 0 | 46.19 | 0 | 0 | 70 | 10 | 1 | 1 |  |  | 1 | 1 | 1 | 1 |  |  |  |  | 0 | 4 | СН-2012.1 Выпуск № 2 (в текущих ценах по состоянию на 01.01.2025 г.). Сб.8-3202-1-1/1 |  |  | 0 | 77790596 |  | 0 | 1 | 0 | 1 | 1 | 1 | 1 | 1 | 1 |  | 70 | 10 |  |  |  | 0 | 0 | 0 | [5 empty] | 0 |  | 0 | 911.97 | 29074.67 | 0 | 0 | 16524.01 | 0 | 46.19 | 0 | 0 | 231.336 | 33.048 | [13 empty] | 0 | 0 | 1 | 1 |  |  |  | 1010 | 100 шт. | 100 шт. | 100 | [6 empty] | 77790599 | 1 | СН-2012 | 0 |  | 4 | 0 | Подрядные работы, гл. 1-5,7 | работа |  |  |  | 131072 | 45598.68 | 29074.67 | 0 | 0 | 16524.01 | 46.19 | 0 | 0 | [17 empty] | 0 | 0 | 0 |  |  |  |  | 70 | 10 |  |  |  |  | 0 |  | -1660418297 | 2 | 1 | -2 | 0 | 0 | 0 | 1176.36 | 0 | 0 | 1176.36 |  | 0 | 3 | 0 |  | 0 | 1 | 0 | 0 | 0 | 0 | 0
51 | 1 | 5 | 1081 |  | Новый подраздел | Стены | 0 | [6 empty] | 68296.8 | 19907.8 | 0.41 | 0.01 | 48388.59 | 0 | 138.8566 | 0 | 0 | 33872.01 | 4838.87 |  |  | 68296.8 | 19907.8 | 0.41 | 0.01 | 48388.59 | 0 | 138.8566 | 0 | 0 | 33872.01 | 4838.87 |  |  | 0 | 0 | 0 | 107007.7 | 0 | 0 | 107007.7 | 19907.8 | 19907.8 | 0 | 19907.8 | 0 | 0 | 0 | 0 | 0 | [19 empty] | 0 | 0 | 0 | 107007.7 | 0 | 0 | 107007.7 | 19907.8 | 19907.8 | 0 | 19907.8 | 0 | 0 | 0 | 0 | 0 | [114 empty] | 0
50 | 0 | 0 | 1 | 201 | 68296.8 | ПЗ | Прямые затраты |  |  | 201 | 1 | 3 |  | 2 | [7 empty] | 68296.8 | 1 | 68296.8
50 | 0 | 0 | 1 | 202 | 19907.8 | СтМатОб | Стоимость материальных ресурсов (всего) |  |  | 202 | 2 | 3 |  | 2 | [7 empty] | 19907.8 | 1 | 19907.8
50 | 0 | 0 | 1 | 222 | 0 | СтМатОбЗак | Стоимость материалов и оборудования заказчика |  |  | 222 | 3 | 3 |  | 2 | [7 empty] | 0 | 1 | 0
50 | 0 | 0 | 1 | 225 | 19907.8 | СтМатОбПод | Стоимость материалов и оборудования подрядчика |  |  | 225 | 4 | 3 |  | 2 | [7 empty] | 19907.8 | 1 | 19907.8
50 | 0 | 0 | 1 | 226 | 19907.8 | СтМат | Стоимость материалов (всего) |  |  | 226 | 5 | 3 |  | 2 | [7 empty] | 19907.8 | 1 | 19907.8
50 | 0 | 0 | 1 | 227 | 0 | СтМатЗак | Стоимость материалов заказчика |  |  | 227 | 6 | 3 |  | 2 | [7 empty] | 0 | 1 | 0
50 | 0 | 0 | 1 | 228 | 19907.8 | СтМатПод | Стоимость материалов подрядчика |  |  | 228 | 7 | 3 |  | 2 | [7 empty] | 19907.8 | 1 | 19907.8
50 | 0 | 0 | 1 | 216 | 0 | Оборуд | Стоимость оборудования (всего) |  |  | 216 | 8 | 3 |  | 2 | [7 empty] | 0 | 1 | 0
50 | 0 | 0 | 1 | 223 | 0 | ОборудЗак | Стоимость оборудования заказчика |  |  | 223 | 9 | 3 |  | 2 | [7 empty] | 0 | 1 | 0
50 | 0 | 0 | 1 | 229 | 0 | ОборудПод | Стоимость оборудования подрядчика |  |  | 229 | 10 | 3 |  | 2 | [7 empty] | 0 | 1 | 0
50 | 0 | 0 | 1 | 203 | 0.41 | ЭММ | Эксплуатация машин |  |  | 203 | 11 | 3 |  | 2 | [7 empty] | 0.41 | 1 | 0.41
50 | 0 | 0 | 1 | 231 | 0 | ЭММсНРиСП | Эксплуатация машин по ТСН-2001.16 |  |  | 231 | 12 | 3 |  | 2 | [7 empty] | 0 | 1 | 0
50 | 0 | 0 | 1 | 204 | 0.01 | ЗПМ | ЗП машинистов |  |  | 204 | 13 | 3 |  | 2 | [7 empty] | 0.01 | 1 | 0.01
50 | 0 | 0 | 1 | 205 | 48388.59 | ОЗП | Основная ЗП рабочих |  |  | 205 | 14 | 3 |  | 2 | [7 empty] | 48388.59 | 1 | 48388.59
50 | 0 | 0 | 1 | 232 | 0 | ОЗПсНРиСП | Основная ЗП рабочих по ТСН-2001.16 |  |  | 232 | 15 | 3 |  | 2 | [7 empty] | 0 | 1 | 0
50 | 0 | 0 | 1 | 214 | 0 | Строит | Строительные работы с НР и СП |  |  | 214 | 16 | 3 |  | 2 | [7 empty] | 0 | 1 | 0
50 | 0 | 0 | 1 | 215 | 0 | Монтаж | Монтажные работы с НР и СП |  |  | 215 | 17 | 3 |  | 2 | [7 empty] | 0 | 1 | 0
50 | 0 | 0 | 1 | 217 | 107007.7 | Прочие | Прочие работы с НР и СП |  |  | 217 | 18 | 3 |  | 2 | [7 empty] | 107007.7 | 1 | 107007.7
50 | 0 | 0 | 1 | 230 | 0 | ПрочиеЗатр | Прочие затраты по ТСН-2001.16 |  |  | 230 | 19 | 3 |  | 2 | [7 empty] | 0 | 1 | 0
50 | 0 | 0 | 1 | 206 | 0 | ВозврМат | Возврат материалов |  |  | 206 | 20 | 3 |  | 2 | [7 empty] | 0 | 1 | 0
50 | 0 | 0 | 1 | 207 | 138.8566 | ТрудСтр | Трудозатраты строителей |  |  | 207 | 21 | 3 |  | -1 | [7 empty] | 138.8566 | 1 | 138.8566
50 | 0 | 0 | 1 | 208 | 0 | ТрудМаш | Трудозатраты машинистов |  |  | 208 | 22 | 3 |  | -1 | [7 empty] | 0 | 1 | 0
50 | 0 | 0 | 1 | 209 | 0 | ТранспМат | Транспорт материалов |  |  | 209 | 23 | 3 |  | 2 | [7 empty] | 0 | 1 | 0
50 | 0 | 0 | 1 | 233 | 0 | Перевозка | Перевозка грузов |  |  | 233 | 24 | 3 |  | 2 | [7 empty] | 0 | 1 | 0
50 | 0 | 0 | 1 | 210 | 33872.01 | НР | Накладные расходы |  |  | 210 | 25 | 3 |  | 2 | [7 empty] | 33872.01 | 1 | 33872.01
50 | 0 | 0 | 1 | 211 | 4838.87 | СмПриб | Сметная прибыль |  |  | 211 | 26 | 3 |  | 2 | [7 empty] | 4838.87 | 1 | 4838.87
50 | 0 | 0 | 1 | 224 | 107007.7 | Всего | Всего с НР и СП |  |  | 224 | 27 | 3 |  | 2 | [7 empty] | 107007.7 | 1 | 107007.7
5 | 1 |  | 1141 |  | Новый подраздел | Пол |  | 0 |  | 0 | [7 empty] | 0 |  |  | 0 | [53 empty] | 0 | [11 empty] | 0
52 | 1 | 5 | 1129 | 0 | Новый подраздел | Пол | [7 empty] | 111471.92 | 75494.03 | 519.5 | 30.68 | 35458.39 | 0 | 91.9096 | 0 | 0 | 24820.87 | 3545.84 | 0 | 0 | 111471.92 | 75494.03 | 519.5 | 30.68 | 35458.39 | 0 | 91.9096 | 0 | 0 | 24820.87 | 3545.84 | 0 | 0 | 0 | 0 | 0 | 139887.72 | 0 | 0 | 139887.72 | 75494.03 | 75494.03 | 0 | 75494.03 | 0 | 0 | 0 | 0 | 0 | 0 | 0 | 0 | 0 | 0 | 0 | 0 | 0 | 0 | 0 | 0 | 0 | 0 | 0 | 0 | 0 | 0 | 0 | 0 | 0 | 0 | 0 | 139887.72 | 0 | 0 | 139887.72 | 75494.03 | 75494.03 | 0 | 75494.03 | 0 | 0 | 0 | 0 | 0 | 0 | 0 | 0 | 0 | 0 | 0 | 0 | 0 | 0 | 0 | 0 | 0 | 0 | 0 | 0 | 0 | 0 | 0 | 0 | 0 | 0 | 0 | 0 | 0 | 0 | 0 | 0 | 0 | 0 | 0 | 0 | 0 | 0 | 0 | 0 | 0 | 0 | 0 | 0 | 0 | 0 | 0 | 0 | 0 | 0 | 0 | 0 | 0 | 0 | 0 | 0 | 0 | 0 | 0 | 0 | 0 | 0 | 0 | 0 | 0 | 0 | 0 | 0 | 0 | 0 | 0 | 0 | 0 | 0 | 0 | 0 | 0 | 0 | 0 | 0 | 0 | 0 | 0 | 0 | 0 | 0 | 0 | 0 | 0 | 0 | 0 | 0 | 0 | 0 | 0 | 0 | 0 | 0 | 0 | 0 | 0 | 0 | 0 | 0 | 0 | 0 | 0 | 0 | 0 | 0 | 0 | 0 | 0 | 0 | 0 | 0 | 0 | 0 | 0 | 0
17 | 1 | 559 | 525 | 123 | 1.10-3804-1-1/1 | Разборка деревянных плинтусов | 100 м | 0.273 | 0 | 0.273 |  |  |  | 329.18 | 0 | 0 | 0 | 329.18 | 0 | 1.0292 | 0 | 0 | 230.43 | 32.92 |  | 78161913 | 1205.8 | 0 | 0 | 0 | 1205.8 | 0 | 3.77 | 0 | 0 | 1205.8 | 0 | 0 | 0 | 1205.8 | 0 | 3.77 | 0 | 0 | 70 | 10 | 1 | 1 |  |  | 1 | 1 | 1 | 1 |  |  |  |  | 0 | 4 | СН-2012.1 Выпуск № 2 (в текущих ценах по состоянию на 01.01.2025 г.). Сб.0-3804-1-1/1 |  |  | 0 | 77790596 |  | 0 | 1 | 0 | 1 | 1 | 1 | 1 | 1 | 1 |  | 70 | 10 |  |  |  | 0 | 0 | 0 | [5 empty] | 0 |  | 0 | 329.18 | 0 | 0 | 0 | 1205.8 | 0 | 3.77 | 0 | 0 | 230.426 | 32.918 | [13 empty] | 0 | 0 | 1 | 1 |  |  |  | 1003 | 100 м | 100 м | 100 | [6 empty] | 77790599 | 1 | СН-2012 | 0 |  | 4 | 0 | Подрядные работы, гл. 1-5,7 | работа |  |  |  | 131072 | 1205.8 | 0 | 0 | 0 | 1205.8 | 3.77 | 0 | 0 | [17 empty] | 0 | 0 | 0 |  |  |  |  | 70 | 10 |  |  |  |  | 0 |  | 1690995324 | 2 | 1 | -2 | 0 | 0 | 0 | 592.53 | 0 | 0 | 592.53 |  | 0 | 3 | 0 |  | 0 | 1 | 0 | 0 | 0 | 0 | 0
17 | 1 | 561 | 527 | 124 | 1.10-3504-1-1/1 | Разборка покрытий из линолеума и релина | 100 м2 | 0.487 | 0 | 0.487 |  |  |  | 1774.13 | 0 | 0 | 0 | 1774.13 | 0 | 5.5469 | 0 | 0 | 1241.89 | 177.41 |  | 78161913 | 3642.98 | 0 | 0 | 0 | 3642.98 | 0 | 11.39 | 0 | 0 | 3642.98 | 0 | 0 | 0 | 3642.98 | 0 | 11.39 | 0 | 0 | 70 | 10 | 1 | 1 |  |  | 1 | 1 | 1 | 1 |  |  |  |  | 0 | 4 | СН-2012.1 Выпуск № 2 (в текущих ценах по состоянию на 01.01.2025 г.). Сб.0-3504-1-1/1 |  |  | 0 | 77790596 |  | 0 | 1 | 0 | 1 | 1 | 1 | 1 | 1 | 1 |  | 70 | 10 |  |  |  | 0 | 0 | 0 | [5 empty] | 0 |  | 0 | 1774.13 | 0 | 0 | 0 | 3642.98 | 0 | 11.39 | 0 | 0 | 1241.891 | 177.413 | [13 empty] | 0 | 0 | 1 | 1 |  |  |  | 1005 | 100 м2 | 100 м2 | 100 | [6 empty] | 77790599 | 1 | СН-2012 | 0 |  | 4 | 0 | Подрядные работы, гл. 1-5,7 | работа |  |  |  | 131072 | 3642.98 | 0 | 0 | 0 | 3642.98 | 11.39 | 0 | 0 | [17 empty] | 0 | 0 | 0 |  |  |  |  | 70 | 10 |  |  |  |  | 0 |  | 697885561 | 2 | 1 | -2 | 0 | 0 | 0 | 3193.43 | 0 | 0 | 3193.43 |  | 0 | 3 | 0 |  | 0 | 1 | 0 | 0 | 0 | 0 | 0
17 | 1 | 563 | 529 | 125 | 1.10-3404-2-7/1 | Разборка покрытий из древесноволокнистых плит | 100 м2 | 0.487 | 0 | 0.487 |  |  |  | 1727.4 | 0 | 0 | 0 | 1727.4 | 0 | 5.4008 | 0 | 0 | 1209.18 | 172.74 |  | 78161913 | 3547.03 | 0 | 0 | 0 | 3547.03 | 0 | 11.09 | 0 | 0 | 3547.03 | 0 | 0 | 0 | 3547.03 | 0 | 11.09 | 0 | 0 | 70 | 10 | 1 | 1 |  |  | 1 | 1 | 1 | 1 |  |  |  |  | 0 | 4 | СН-2012.1 Выпуск № 2 (в текущих ценах по состоянию на 01.01.2025 г.). Сб.0-3404-2-7/1 |  |  | 0 | 77790596 |  | 0 | 1 | 0 | 1 | 1 | 1 | 1 | 1 | 1 |  | 70 | 10 |  |  |  | 0 | 0 | 0 | [5 empty] | 0 |  | 0 | 1727.4 | 0 | 0 | 0 | 3547.03 | 0 | 11.09 | 0 | 0 | 1209.18 | 172.74 | [13 empty] | 0 | 0 | 1 | 1 |  |  |  | 1005 | 100 м2 | 100 м2 | 100 | [6 empty] | 77790599 | 1 | СН-2012 | 0 |  | 4 | 0 | Подрядные работы, гл. 1-5,7 | работа |  |  |  | 131072 | 3547.03 | 0 | 0 | 0 | 3547.03 | 11.09 | 0 | 0 | [17 empty] | 0 | 0 | 0 |  |  |  |  | 70 | 10 |  |  |  |  | 0 |  | 1204225477 | 2 | 1 | -2 | 0 | 0 | 0 | 3109.32 | 0 | 0 | 3109.32 |  | 0 | 3 | 0 |  | 0 | 1 | 0 | 0 | 0 | 0 | 0
17 | 1 | 576 | 542 | 126 | 1.10-3203-3-7/1 | Устройство тепло - и звукоизоляции пола сплошной - из фанеры по стяжке на цементной основе / толщина фанеры 10 мм | 100 м2 | 0.487 | 0 | 0.487 |  |  |  | 49576.87 | 30479.69 | 291.73 | 28.47 | 18805.45 | 0 | 46.5036 | 0 | 0 | 13163.82 | 1880.55 |  | 78161913 | 101800.56 | 62586.64 | 599.03 | 58.45 | 38614.89 | 0 | 95.49 | 0 | 0 | 101800.56 | 62586.64 | 599.03 | 58.45 | 38614.89 | 0 | 95.49 | 0 | 0 | 70 | 10 | 1 | 1 |  |  | 1 | 1 | 1 | 1 |  |  |  |  | 0 | 4 | СН-2012.1 Выпуск № 2 (в текущих ценах по состоянию на 01.01.2025 г.). Сб.0-3203-3-7/1 |  |  | 0 | 77790596 |  | 0 | 1 | 0 | 1 | 1 | 1 | 1 | 1 | 1 |  | 70 | 10 |  |  |  | 0 | 0 | 0 | [5 empty] | 0 |  | 0 | 49576.87 | 62586.64 | 599.03 | 58.45 | 38614.89 | 0 | 95.49 | 0 | 0 | 13163.815 | 1880.545 | [13 empty] | 0 | 0 | 1 | 1 |  |  |  | 1005 | 100 м2 | 100 м2 | 100 | [6 empty] | 77790599 | 1 | СН-2012 | 0 |  | 4 | 0 | Подрядные работы, гл. 1-5,7 | работа |  |  |  | 131072 | 101800.56 | 62586.64 | 599.03 | 58.45 | 38614.89 | 95.49 | 0 | 0 | [17 empty] | 0 | 0 | 0 |  |  |  |  | 70 | 10 |  |  |  |  | 0 |  | 1088877079 | 2 | 1 | -2 | 0 | 45.55 | 0 | 64666.79 | 0 | 0 | 64666.79 |  | 0 | 3 | 0 |  | 0 | 1 | 0 | 0 | 0 | 0 | 0
17 | 1 | 584 | 550 | 127 | 1.10-3503-1-5/1 | Устройство покрытий на клее из линолеума высокой износостойкости толщиной 2 мм, истираемостью группы Т со сваркой стыков | 100 м2 | 0.487 | 0 | 0.487 |  |  |  | 54077.37 | 42521.58 | 206.67 | 0.85 | 11349.12 | 0 | 29.2395 | 0 | 0 | 7944.38 | 1134.91 |  | 78161913 | 111041.82 | 87313.3 | 424.38 | 1.74 | 23304.14 | 0 | 60.04 | 0 | 0 | 111041.82 | 87313.3 | 424.38 | 1.74 | 23304.14 | 0 | 60.04 | 0 | 0 | 70 | 10 | 1 | 1 |  |  | 1 | 1 | 1 | 1 |  |  |  |  | 0 | 4 | СН-2012.1 Выпуск № 2 (в текущих ценах по состоянию на 01.01.2025 г.). Сб.0-3503-1-5/1 |  |  | 0 | 77790596 |  | 0 | 1 | 0 | 1 | 1 | 1 | 1 | 1 | 1 |  | 70 | 10 |  |  |  | 0 | 0 | 0 | [5 empty] | 0 |  | 0 | 54077.37 | 87313.3 | 424.38 | 1.74 | 23304.14 | 0 | 60.04 | 0 | 0 | 7944.384 | 1134.912 | [13 empty] | 0 | 0 | 1 | 1 |  |  |  | 1005 | 100 м2 | 100 м2 | 100 | [6 empty] | 77790599 | 1 | СН-2012 | 0 |  | 4 | 0 | Подрядные работы, гл. 1-5,7 | работа |  |  |  | 131072 | 111041.82 | 87313.3 | 424.38 | 1.74 | 23304.14 | 60.04 | 0 | 0 | [17 empty] | 0 | 0 | 0 |  |  |  |  | 70 | 10 |  |  |  |  | 0 |  | 1993478965 | 2 | 1 | -2 | 0 | 1.36 | 0 | 63158.02 | 0 | 0 | 63158.02 |  | 0 | 3 | 0 |  | 0 | 1 | 0 | 0 | 0 | 0 | 0
17 | 1 | 590 | 556 | 128 | 1.10-3803-1-6/1 | Устройство плинтусов, покрытых лаком, из древесины хвойных пород с креплением к стенам шурупами | 100 м | 0.273 | 0 | 0.273 |  |  |  | 3728.74 | 2317.13 | 20.09 | 1.26 | 1391.52 | 0 | 3.9694 | 0 | 0 | 974.06 | 139.15 |  | 78161913 | 13658.38 | 8487.66 | 73.59 | 4.63 | 5097.13 | 0 | 14.54 | 0 | 0 | 13658.38 | 8487.66 | 73.59 | 4.63 | 5097.13 | 0 | 14.54 | 0 | 0 | 70 | 10 | 1 | 1 |  |  | 1 | 1 | 1 | 1 |  |  |  |  | 0 | 4 | СН-2012.1 Выпуск № 2 (в текущих ценах по состоянию на 01.01.2025 г.). Сб.0-3803-1-6/1 |  |  | 0 | 77790596 |  | 0 | 1 | 0 | 1 | 1 | 1 | 1 | 1 | 1 |  | 70 | 10 |  |  |  | 0 | 0 | 0 | [5 empty] | 0 |  | 0 | 3728.74 | 8487.66 | 73.59 | 4.63 | 5097.13 | 0 | 14.54 | 0 | 0 | 974.064 | 139.152 | [13 empty] | 0 | 0 | 1 | 1 |  |  |  | 1003 | 100 м | 100 м | 100 | [6 empty] | 77790599 | 1 | СН-2012 | 0 |  | 4 | 0 | Подрядные работы, гл. 1-5,7 | работа |  |  |  | 131072 | 13658.38 | 8487.66 | 73.59 | 4.63 | 5097.13 | 14.54 | 0 | 0 | [17 empty] | 0 | 0 | 0 |  |  |  |  | 70 | 10 |  |  |  |  | 0 |  | 413988574 | 2 | 1 | -2 | 0 | 2.02 | 0 | 4843.97 | 0 | 0 | 4843.97 |  | 0 | 3 | 0 |  | 0 | 1 | 0 | 0 | 0 | 0 | 0
17 | 1 | 596 | 562 | 129 | 1.10-3405-2-1/1 | Укладка металлической накладной полосы (порожка) | 100 м | 0.0115 | 0 | 0.0115 |  |  |  | 258.23 | 175.63 | 1.01 | 0.1 | 81.59 | 0 | 0.22011 | 0 | 0 | 57.11 | 8.16 |  | 78161913 | 22455.43 | 15272.4 | 88.09 | 8.55 | 7094.94 | 0 | 19.14 | 0 | 0 | 22455.43 | 15272.4 | 88.09 | 8.55 | 7094.94 | 0 | 19.14 | 0 | 0 | 70 | 10 | 1 | 1 |  |  | 1 | 1 | 1 | 1 |  |  |  |  | 0 | 4 | СН-2012.1 Выпуск № 2 (в текущих ценах по состоянию на 01.01.2025 г.). Сб.0-3405-2-1/1 |  |  | 0 | 77790596 |  | 0 | 1 | 0 | 1 | 1 | 1 | 1 | 1 | 1 |  | 70 | 10 |  |  |  | 0 | 0 | 0 | [5 empty] | 0 |  | 0 | 258.23 | 15272.4 | 88.09 | 8.55 | 7094.94 | 0 | 19.14 | 0 | 0 | 57.113 | 8.159 | [13 empty] | 0 | 0 | 1 | 1 |  |  |  | 1003 | 100 м | 100 м | 100 | [6 empty] | 77790599 | 1 | СН-2012 | 0 |  | 4 | 0 | Подрядные работы, гл. 1-5,7 | работа |  |  |  | 131072 | 22455.43 | 15272.4 | 88.09 | 8.55 | 7094.94 | 19.14 | 0 | 0 | [17 empty] | 0 | 0 | 0 |  |  |  |  | 70 | 10 |  |  |  |  | 0 |  | -636776629 | 2 | 1 | -2 | 0 | 0.16 | 0 | 323.66 | 0 | 0 | 323.66 |  | 0 | 3 | 0 |  | 0 | 1 | 0 | 0 | 0 | 0 | 0
51 | 1 | 5 | 1129 |  | Новый подраздел | Пол | 0 | [6 empty] | 111471.92 | 75494.03 | 519.5 | 30.68 | 35458.39 | 0 | 91.9096 | 0 | 0 | 24820.87 | 3545.84 |  |  | 111471.92 | 75494.03 | 519.5 | 30.68 | 35458.39 | 0 | 91.9096 | 0 | 0 | 24820.87 | 3545.84 |  |  | 0 | 0 | 0 | 139887.72 | 0 | 0 | 139887.72 | 75494.03 | 75494.03 | 0 | 75494.03 | 0 | 0 | 0 | 0 | 0 | [19 empty] | 0 | 0 | 0 | 139887.72 | 0 | 0 | 139887.72 | 75494.03 | 75494.03 | 0 | 75494.03 | 0 | 0 | 0 | 0 | 0 | [114 empty] | 0
50 | 0 | 0 | 1 | 201 | 111471.92 | ПЗ | Прямые затраты |  |  | 201 | 1 | 3 |  | 2 | [7 empty] | 111471.92 | 1 | 111471.92
50 | 0 | 0 | 1 | 202 | 75494.03 | СтМатОб | Стоимость материальных ресурсов (всего) |  |  | 202 | 2 | 3 |  | 2 | [7 empty] | 75494.03 | 1 | 75494.03
50 | 0 | 0 | 1 | 222 | 0 | СтМатОбЗак | Стоимость материалов и оборудования заказчика |  |  | 222 | 3 | 3 |  | 2 | [7 empty] | 0 | 1 | 0
50 | 0 | 0 | 1 | 225 | 75494.03 | СтМатОбПод | Стоимость материалов и оборудования подрядчика |  |  | 225 | 4 | 3 |  | 2 | [7 empty] | 75494.03 | 1 | 75494.03
50 | 0 | 0 | 1 | 226 | 75494.03 | СтМат | Стоимость материалов (всего) |  |  | 226 | 5 | 3 |  | 2 | [7 empty] | 75494.03 | 1 | 75494.03
50 | 0 | 0 | 1 | 227 | 0 | СтМатЗак | Стоимость материалов заказчика |  |  | 227 | 6 | 3 |  | 2 | [7 empty] | 0 | 1 | 0
50 | 0 | 0 | 1 | 228 | 75494.03 | СтМатПод | Стоимость материалов подрядчика |  |  | 228 | 7 | 3 |  | 2 | [7 empty] | 75494.03 | 1 | 75494.03
50 | 0 | 0 | 1 | 216 | 0 | Оборуд | Стоимость оборудования (всего) |  |  | 216 | 8 | 3 |  | 2 | [7 empty] | 0 | 1 | 0
50 | 0 | 0 | 1 | 223 | 0 | ОборудЗак | Стоимость оборудования заказчика |  |  | 223 | 9 | 3 |  | 2 | [7 empty] | 0 | 1 | 0
50 | 0 | 0 | 1 | 229 | 0 | ОборудПод | Стоимость оборудования подрядчика |  |  | 229 | 10 | 3 |  | 2 | [7 empty] | 0 | 1 | 0
50 | 0 | 0 | 1 | 203 | 519.5 | ЭММ | Эксплуатация машин |  |  | 203 | 11 | 3 |  | 2 | [7 empty] | 519.5 | 1 | 519.5
50 | 0 | 0 | 1 | 231 | 0 | ЭММсНРиСП | Эксплуатация машин по ТСН-2001.16 |  |  | 231 | 12 | 3 |  | 2 | [7 empty] | 0 | 1 | 0
50 | 0 | 0 | 1 | 204 | 30.68 | ЗПМ | ЗП машинистов |  |  | 204 | 13 | 3 |  | 2 | [7 empty] | 30.68 | 1 | 30.68
50 | 0 | 0 | 1 | 205 | 35458.39 | ОЗП | Основная ЗП рабочих |  |  | 205 | 14 | 3 |  | 2 | [7 empty] | 35458.39 | 1 | 35458.39
50 | 0 | 0 | 1 | 232 | 0 | ОЗПсНРиСП | Основная ЗП рабочих по ТСН-2001.16 |  |  | 232 | 15 | 3 |  | 2 | [7 empty] | 0 | 1 | 0
50 | 0 | 0 | 1 | 214 | 0 | Строит | Строительные работы с НР и СП |  |  | 214 | 16 | 3 |  | 2 | [7 empty] | 0 | 1 | 0
50 | 0 | 0 | 1 | 215 | 0 | Монтаж | Монтажные работы с НР и СП |  |  | 215 | 17 | 3 |  | 2 | [7 empty] | 0 | 1 | 0
50 | 0 | 0 | 1 | 217 | 139887.72 | Прочие | Прочие работы с НР и СП |  |  | 217 | 18 | 3 |  | 2 | [7 empty] | 139887.72 | 1 | 139887.72
50 | 0 | 0 | 1 | 230 | 0 | ПрочиеЗатр | Прочие затраты по ТСН-2001.16 |  |  | 230 | 19 | 3 |  | 2 | [7 empty] | 0 | 1 | 0
50 | 0 | 0 | 1 | 206 | 0 | ВозврМат | Возврат материалов |  |  | 206 | 20 | 3 |  | 2 | [7 empty] | 0 | 1 | 0
50 | 0 | 0 | 1 | 207 | 91.9096 | ТрудСтр | Трудозатраты строителей |  |  | 207 | 21 | 3 |  | -1 | [7 empty] | 91.9096 | 1 | 91.9096
50 | 0 | 0 | 1 | 208 | 0 | ТрудМаш | Трудозатраты машинистов |  |  | 208 | 22 | 3 |  | -1 | [7 empty] | 0 | 1 | 0
50 | 0 | 0 | 1 | 209 | 0 | ТранспМат | Транспорт материалов |  |  | 209 | 23 | 3 |  | 2 | [7 empty] | 0 | 1 | 0
50 | 0 | 0 | 1 | 233 | 0 | Перевозка | Перевозка грузов |  |  | 233 | 24 | 3 |  | 2 | [7 empty] | 0 | 1 | 0
50 | 0 | 0 | 1 | 210 | 24820.87 | НР | Накладные расходы |  |  | 210 | 25 | 3 |  | 2 | [7 empty] | 24820.87 | 1 | 24820.87
50 | 0 | 0 | 1 | 211 | 3545.84 | СмПриб | Сметная прибыль |  |  | 211 | 26 | 3 |  | 2 | [7 empty] | 3545.84 | 1 | 3545.84
50 | 0 | 0 | 1 | 224 | 139887.72 | Всего | Всего с НР и СП |  |  | 224 | 27 | 3 |  | 2 | [7 empty] | 139887.72 | 1 | 139887.72
51 | 1 | 4 | 1036 |  | Новый раздел | 4 эт. Кабинет 48 | 0 | [6 empty] | 214146.49 | 102885.98 | 520.14 | 30.69 | 110740.37 | 0 | 307.7804 | 0 | 0 | 77518.25 | 11074.05 | [15 empty] | 0 | 0 | 0 | 302787.9 | 0 | 0 | 302787.9 | 102885.98 | 102885.98 | 0 | 102885.98 | 0 | 0 | 0 | 0 | 0 | [149 empty] | 0
50 | 0 | 0 | 1 | 201 | 214146.49 | ПЗ | Прямые затраты |  |  | 201 | 1 | 3 |  | 2 | [7 empty] | 214146.49 | 1 | 214146.49
50 | 0 | 0 | 1 | 202 | 102885.98 | СтМатОб | Стоимость материальных ресурсов (всего) |  |  | 202 | 2 | 3 |  | 2 | [7 empty] | 102885.98 | 1 | 102885.98
50 | 0 | 0 | 1 | 222 | 0 | СтМатОбЗак | Стоимость материалов и оборудования заказчика |  |  | 222 | 3 | 3 |  | 2 | [7 empty] | 0 | 1 | 0
50 | 0 | 0 | 1 | 225 | 102885.98 | СтМатОбПод | Стоимость материалов и оборудования подрядчика |  |  | 225 | 4 | 3 |  | 2 | [7 empty] | 102885.98 | 1 | 102885.98
50 | 0 | 0 | 1 | 226 | 102885.98 | СтМат | Стоимость материалов (всего) |  |  | 226 | 5 | 3 |  | 2 | [7 empty] | 102885.98 | 1 | 102885.98
50 | 0 | 0 | 1 | 227 | 0 | СтМатЗак | Стоимость материалов заказчика |  |  | 227 | 6 | 3 |  | 2 | [7 empty] | 0 | 1 | 0
50 | 0 | 0 | 1 | 228 | 102885.98 | СтМатПод | Стоимость материалов подрядчика |  |  | 228 | 7 | 3 |  | 2 | [7 empty] | 102885.98 | 1 | 102885.98
50 | 0 | 0 | 1 | 216 | 0 | Оборуд | Стоимость оборудования (всего) |  |  | 216 | 8 | 3 |  | 2 | [7 empty] | 0 | 1 | 0
50 | 0 | 0 | 1 | 223 | 0 | ОборудЗак | Стоимость оборудования заказчика |  |  | 223 | 9 | 3 |  | 2 | [7 empty] | 0 | 1 | 0
50 | 0 | 0 | 1 | 229 | 0 | ОборудПод | Стоимость оборудования подрядчика |  |  | 229 | 10 | 3 |  | 2 | [7 empty] | 0 | 1 | 0
50 | 0 | 0 | 1 | 203 | 520.14 | ЭММ | Эксплуатация машин |  |  | 203 | 11 | 3 |  | 2 | [7 empty] | 520.14 | 1 | 520.14
50 | 0 | 0 | 1 | 231 | 0 | ЭММсНРиСП | Эксплуатация машин по ТСН-2001.16 |  |  | 231 | 12 | 3 |  | 2 | [7 empty] | 0 | 1 | 0
50 | 0 | 0 | 1 | 204 | 30.69 | ЗПМ | ЗП машинистов |  |  | 204 | 13 | 3 |  | 2 | [7 empty] | 30.69 | 1 | 30.69
50 | 0 | 0 | 1 | 205 | 110740.37 | ОЗП | Основная ЗП рабочих |  |  | 205 | 14 | 3 |  | 2 | [7 empty] | 110740.37 | 1 | 110740.37
50 | 0 | 0 | 1 | 232 | 0 | ОЗПсНРиСП | Основная ЗП рабочих по ТСН-2001.16 |  |  | 232 | 15 | 3 |  | 2 | [7 empty] | 0 | 1 | 0
50 | 0 | 0 | 1 | 214 | 0 | Строит | Строительные работы с НР и СП |  |  | 214 | 16 | 3 |  | 2 | [7 empty] | 0 | 1 | 0
50 | 0 | 0 | 1 | 215 | 0 | Монтаж | Монтажные работы с НР и СП |  |  | 215 | 17 | 3 |  | 2 | [7 empty] | 0 | 1 | 0
50 | 0 | 0 | 1 | 217 | 302787.9 | Прочие | Прочие работы с НР и СП |  |  | 217 | 18 | 3 |  | 2 | [7 empty] | 302787.9 | 1 | 302787.9
50 | 0 | 0 | 1 | 230 | 0 | ПрочиеЗатр | Прочие затраты по ТСН-2001.16 |  |  | 230 | 19 | 3 |  | 2 | [7 empty] | 0 | 1 | 0
50 | 0 | 0 | 1 | 206 | 0 | ВозврМат | Возврат материалов |  |  | 206 | 20 | 3 |  | 2 | [7 empty] | 0 | 1 | 0
50 | 0 | 0 | 1 | 207 | 307.7804 | ТрудСтр | Трудозатраты строителей |  |  | 207 | 21 | 3 |  | -1 | [7 empty] | 307.7804 | 1 | 307.7804
50 | 0 | 0 | 1 | 208 | 0 | ТрудМаш | Трудозатраты машинистов |  |  | 208 | 22 | 3 |  | -1 | [7 empty] | 0 | 1 | 0
50 | 0 | 0 | 1 | 209 | 0 | ТранспМат | Транспорт материалов |  |  | 209 | 23 | 3 |  | 2 | [7 empty] | 0 | 1 | 0
50 | 0 | 0 | 1 | 233 | 0 | Перевозка | Перевозка грузов |  |  | 233 | 24 | 3 |  | 2 | [7 empty] | 0 | 1 | 0
50 | 0 | 0 | 1 | 210 | 77518.25 | НР | Накладные расходы |  |  | 210 | 25 | 3 |  | 2 | [7 empty] | 77518.25 | 1 | 77518.25
50 | 0 | 0 | 1 | 211 | 11074.05 | СмПриб | Сметная прибыль |  |  | 211 | 26 | 3 |  | 2 | [7 empty] | 11074.05 | 1 | 11074.05
50 | 0 | 0 | 1 | 224 | 302787.9 | Всего | Всего с НР и СП |  |  | 224 | 27 | 3 |  | 2 | [7 empty] | 302787.9 | 1 | 302787.9
4 | 1 |  | 1377 |  | Новый раздел | 4 эт. Кабинет 49 |  | 0 |  | -1 | [7 empty] | 0 |  |  | 0 | [53 empty] | 0 | [11 empty] | 0
52 | 1 | 4 | 1201 | 0 | Новый раздел | 4 эт. Кабинет 49 | [7 empty] | 235768.93 | 119778.8 | 549.86 | 32.48 | 115440.27 | 0 | 319.0507 | 0 | 0 | 80808.2 | 11544.05 | 0 | 0 | 0 | 0 | 0 | 0 | 0 | 0 | 0 | 0 | 0 | 0 | 0 | 0 | 0 | 0 | 0 | 0 | 328173.15 | 0 | 0 | 328173.15 | 119778.8 | 119778.8 | 0 | 119778.8 | 0 | 0 | 0 | 0 | 0 | 0 | 0 | 0 | 0 | 0 | 0 | 0 | 0 | 0 | 0 | 0 | 0 | 0 | 0 | 0 | 0 | 0 | 0 | 0 | 0 | 0 | 0 | 0 | 0 | 0 | 0 | 0 | 0 | 0 | 0 | 0 | 0 | 0 | 0 | 0 | 0 | 0 | 0 | 0 | 0 | 0 | 0 | 0 | 0 | 0 | 0 | 0 | 0 | 0 | 0 | 0 | 0 | 0 | 0 | 0 | 0 | 0 | 0 | 0 | 0 | 0 | 0 | 0 | 0 | 0 | 0 | 0 | 0 | 0 | 0 | 0 | 0 | 0 | 0 | 0 | 0 | 0 | 0 | 0 | 0 | 0 | 0 | 0 | 0 | 0 | 0 | 0 | 0 | 0 | 0 | 0 | 0 | 0 | 0 | 0 | 0 | 0 | 0 | 0 | 0 | 0 | 0 | 0 | 0 | 0 | 0 | 0 | 0 | 0 | 0 | 0 | 0 | 0 | 0 | 0 | 0 | 0 | 0 | 0 | 0 | 0 | 0 | 0 | 0 | 0 | 0 | 0 | 0 | 0 | 0 | 0 | 0 | 0 | 0 | 0 | 0 | 0 | 0 | 0 | 0 | 0 | 0 | 0 | 0 | 0 | 0 | 0 | 0 | 0 | 0
5 | 1 |  | 1216 |  | Новый подраздел | Потолок |  | 0 |  | -1 | [7 empty] | 0 |  |  | 0 | [53 empty] | 0 | [11 empty] | 0
52 | 1 | 5 | 1205 | 0 | Новый подраздел | Потолок | [7 empty] | 36354.31 | 7914.46 | 0.24 | 0.01 | 28439.61 | 0 | 81.4421 | 0 | 0 | 19907.73 | 2843.97 | 0 | 0 | 36354.31 | 7914.46 | 0.24 | 0.01 | 28439.61 | 0 | 81.4421 | 0 | 0 | 19907.73 | 2843.97 | 0 | 0 | 0 | 0 | 0 | 59106.03 | 0 | 0 | 59106.03 | 7914.46 | 7914.46 | 0 | 7914.46 | 0 | 0 | 0 | 0 | 0 | 0 | 0 | 0 | 0 | 0 | 0 | 0 | 0 | 0 | 0 | 0 | 0 | 0 | 0 | 0 | 0 | 0 | 0 | 0 | 0 | 0 | 0 | 59106.03 | 0 | 0 | 59106.03 | 7914.46 | 7914.46 | 0 | 7914.46 | 0 | 0 | 0 | 0 | 0 | 0 | 0 | 0 | 0 | 0 | 0 | 0 | 0 | 0 | 0 | 0 | 0 | 0 | 0 | 0 | 0 | 0 | 0 | 0 | 0 | 0 | 0 | 0 | 0 | 0 | 0 | 0 | 0 | 0 | 0 | 0 | 0 | 0 | 0 | 0 | 0 | 0 | 0 | 0 | 0 | 0 | 0 | 0 | 0 | 0 | 0 | 0 | 0 | 0 | 0 | 0 | 0 | 0 | 0 | 0 | 0 | 0 | 0 | 0 | 0 | 0 | 0 | 0 | 0 | 0 | 0 | 0 | 0 | 0 | 0 | 0 | 0 | 0 | 0 | 0 | 0 | 0 | 0 | 0 | 0 | 0 | 0 | 0 | 0 | 0 | 0 | 0 | 0 | 0 | 0 | 0 | 0 | 0 | 0 | 0 | 0 | 0 | 0 | 0 | 0 | 0 | 0 | 0 | 0 | 0 | 0 | 0 | 0 | 0 | 0 | 0 | 0 | 0 | 0 | 0
17 | 1 | 597 | 563 | 130 | 1.13-3204-1-1/1 | Расчистка поверхностей от старых покрасок (шпателем, щетками и т.д.) | м2 | 51.5 | 0 | 51.5 |  |  |  | 9882.85 | 0 | 0 | 0 | 9882.85 | 0 | 30.9 | 0 | 0 | 6918 | 988.29 |  | 78161913 | 191.9 | 0 | 0 | 0 | 191.9 | 0 | 0.6 | 0 | 0 | 191.9 | 0 | 0 | 0 | 191.9 | 0 | 0.6 | 0 | 0 | 70 | 10 | 1 | 1 |  |  | 1 | 1 | 1 | 1 |  |  |  |  | 0 | 4 | СН-2012.1 Выпуск № 2 (в текущих ценах по состоянию на 01.01.2025 г.). Сб.3-3204-1-1/1 |  |  | 0 | 77790596 |  | 0 | 1 | 0 | 1 | 1 | 1 | 1 | 1 | 1 |  | 70 | 10 |  |  |  | 0 | 0 | 0 | [5 empty] | 0 |  | 0 | 9882.85 | 0 | 0 | 0 | 191.9 | 0 | 0.6 | 0 | 0 | 6917.995 | 988.285 | [13 empty] | 0 | 0 | 1 | 1 |  |  |  | 1005 | м2 | м2 | 1 | [6 empty] | 77790599 | 1 | СН-2012 | 0 |  | 4 | 0 | Подрядные работы, гл. 1-5,7 | работа |  |  |  | 131072 | 191.9 | 0 | 0 | 0 | 191.9 | 0.6 | 0 | 0 | [17 empty] | 0 | 0 | 0 |  |  |  |  | 70 | 10 |  |  |  |  | 0 |  | 671635578 | 2 | 1 | -2 | 0 | 0 | 0 | 17789.14 | 0 | 0 | 17789.14 |  | 0 | 3 | 0 |  | 0 | 1 | 0 | 0 | 0 | 0 | 0
17 | 1 | 602 | 566 | 131 | 1.13-3703-1-2/1 | Обработка поверхностей потолков грунтовкой глубокого проникновения внутри помещения | 100 м2 | 0.515 | 0 | 0.515 |  |  |  | 1882.71 | 679.61 | 0.24 | 0.01 | 1202.86 | 0 | 3.363 | 0 | 0 | 842 | 120.29 |  | 78161913 | 3655.77 | 1319.64 | 0.47 | 0.01 | 2335.66 | 0 | 6.53 | 0 | 0 | 3655.77 | 1319.64 | 0.47 | 0.01 | 2335.66 | 0 | 6.53 | 0 | 0 | 70 | 10 | 1 | 1 |  |  | 1 | 1 | 1 | 1 |  |  |  |  | 0 | 4 | СН-2012.1 Выпуск № 2 (в текущих ценах по состоянию на 01.01.2025 г.). Сб.3-3703-1-2/1 |  |  | 0 | 77790596 |  | 0 | 1 | 0 | 1 | 1 | 1 | 1 | 1 | 1 |  | 70 | 10 |  |  |  | 0 | 0 | 0 | [5 empty] | 0 |  | 0 | 1882.71 | 1319.64 | 0.47 | 0.01 | 2335.66 | 0 | 6.53 | 0 | 0 | 842.002 | 120.286 | [13 empty] | 0 | 0 | 1 | 1 |  |  |  | 1005 | 100 м2 | 100 м2 | 100 | [6 empty] | 77790599 | 1 | СН-2012 | 0 |  | 4 | 0 | Подрядные работы, гл. 1-5,7 | работа |  |  |  | 131072 | 3655.77 | 1319.64 | 0.47 | 0.01 | 2335.66 | 6.53 | 0 | 0 | [17 empty] | 0 | 0 | 0 |  |  |  |  | 70 | 10 |  |  |  |  | 0 |  | -1825934085 | 2 | 1 | -2 | 0 | 0.02 | 0 | 2845.02 | 0 | 0 | 2845.02 |  | 0 | 3 | 0 |  | 0 | 1 | 0 | 0 | 0 | 0 | 0
18 | 1 | 601 |  | 131,1 | 21.1-6-10 | Грунтовка акриловая концентрированная универсальная с высокой клеевой и проникающей способностью | л | -5.3045 | -10.3 | -10.3 |  |  |  | -679.61 | -679.61 | 0 | 0 | 0 | 0 | 0 | 0 | 0 | 0 | 0 |  | 78161913 | 128.12 | 128.12 | 0 | 0 | 0 | 0 | 0 | 0 | 0 | 128.12 | 128.12 | 0 | 0 | 0 | 0 | 0 | 0 | 0 | 70 | 10 | 1 | 1 |  |  | 1 | 1 | 1 | 1 |  |  |  |  | 3 | 4 | СН-2012.21 Выпуск № 2 (в текущих ценах по состоянию на 01.01.2025 г.). Сб.1-6-10 |  |  | 0 | 77790596 |  | 0 | 1 | 0 | 1 | 1 | 1 | 1 | 1 | 1 |  | 70 | 10 |  |  |  | 0 | 0 | 0 | [5 empty] | 0 |  | 0 | -679.61 | 128.12 | 0 | 0 | 0 | 0 | 0 | 0 | 0 | 0 | 0 | [13 empty] | 0 | 0 | 1 | 1 |  |  |  | 1002 | л | л | 1 | [6 empty] | 77790599 | 1 | СН-2012 | 0 |  | 4 | 0 | Подрядные работы, гл. 1-5,7 | работа |  |  |  | 0 | 128.12 | 128.12 | 0 | 0 | 0 | 0 | 0 | [18 empty] | 0 | 0 | 0 |  |  |  |  | 70 | 10 |  |  |  |  | 0 |  | 1582717036 | 2 | 1 | -2 | 0 | 0 | 0 | -679.61 | 0 | 0 | -679.61 |  | 0 | 3 | 0 |  | 0 | 1 | 0 | 0 | 0 | 0 | 0
18 | 1 | 602 |  | 131,2 | 21.1-6-9 | Грунтовка акриловая адгезионная для обработки бетонных оснований перед оштукатуриванием, марка "Бетоконтакт" | кг | 8.4975 | 16.5 | 16.5 |  |  |  | 1095.07 | 1095.07 | 0 | 0 | 0 | 0 | 0 | 0 | 0 | 0 | 0 |  | 78161913 | 128.87 | 128.87 | 0 | 0 | 0 | 0 | 0 | 0 | 0 | 128.87 | 128.87 | 0 | 0 | 0 | 0 | 0 | 0 | 0 | 70 | 10 | 1 | 1 |  |  | 1 | 1 | 1 | 1 |  |  |  |  | 3 | 4 | СН-2012.21 Выпуск № 2 (в текущих ценах по состоянию на 01.01.2025 г.). Сб.1-6-9 |  |  | 0 | 77790596 |  | 0 | 1 | 0 | 1 | 1 | 1 | 1 | 1 | 1 |  | 70 | 10 |  |  |  | 0 | 0 | 0 | [5 empty] | 0 |  | 0 | 1095.07 | 128.87 | 0 | 0 | 0 | 0 | 0 | 0 | 0 | 0 | 0 | [13 empty] | 0 | 0 | 1 | 1 |  |  |  | 1009 | кг | кг | 1 | [6 empty] | 77790599 | 1 | СН-2012 | 0 |  | 4 | 0 | Подрядные работы, гл. 1-5,7 | работа |  |  |  | 0 | 128.87 | 128.87 | 0 | 0 | 0 | 0 | 0 | [18 empty] | 0 | 0 | 0 |  |  |  |  | 70 | 10 |  |  |  |  | 0 |  | 743869604 | 2 | 1 | -2 | 0 | 0 | 0 | 1095.07 | 0 | 0 | 1095.07 |  | 0 | 3 | 0 |  | 0 | 1 | 0 | 0 | 0 | 0 | 0
17 | 1 | 604 | 568 | 132 | 1.13-3101-13-5/1 | Сплошное выравнивание штукатурки потолков, внутри здания цементно-известковым раствором при толщине намета до 5 мм | 100 м2 | 0.515 | 0 | 0.515 |  |  |  | 7991.59 | 1348.7 | 0 | 0 | 6642.89 | 0 | 19.1786 | 0 | 0 | 4650.02 | 664.29 |  | 78161913 | 15517.65 | 2618.83 | 0 | 0 | 12898.82 | 0 | 37.24 | 0 | 0 | 15517.65 | 2618.83 | 0 | 0 | 12898.82 | 0 | 37.24 | 0 | 0 | 70 | 10 | 1 | 1 |  |  | 1 | 1 | 1 | 1 |  |  |  |  | 0 | 4 | СН-2012.1 Выпуск № 2 (в текущих ценах по состоянию на 01.01.2025 г.). Сб.3-3101-13-5/1 |  |  | 0 | 77790596 |  | 0 | 1 | 0 | 1 | 1 | 1 | 1 | 1 | 1 |  | 70 | 10 |  |  |  | 0 | 0 | 0 | [5 empty] | 0 |  | 0 | 7991.59 | 2618.83 | 0 | 0 | 12898.82 | 0 | 37.24 | 0 | 0 | 4650.023 | 664.289 | [13 empty] | 0 | 0 | 1 | 1 |  |  |  | 1005 | 100 м2 | 100 м2 | 100 | [6 empty] | 77790599 | 1 | СН-2012 | 0 |  | 4 | 0 | Подрядные работы, гл. 1-5,7 | работа |  |  |  | 131072 | 15517.65 | 2618.83 | 0 | 0 | 12898.82 | 37.24 | 0 | 0 | [17 empty] | 0 | 0 | 0 |  |  |  |  | 70 | 10 |  |  |  |  | 0 |  | -1376018227 | 2 | 1 | -2 | 0 | 0 | 0 | 13305.9 | 0 | 0 | 13305.9 |  | 0 | 3 | 0 |  | 0 | 1 | 0 | 0 | 0 | 0 | 0
17 | 1 | 611 | 575 | 133 | 1.13-3203-26-4/3 | Улучшенная окраска потолков внутри помещений водно-дисперсионными акриловыми красками - краска моющаяся типа ВД-АК-210 | 100 м2 | 0.515 | 0 | 0.515 |  |  |  | 16181.7 | 5470.69 | 0 | 0 | 10711.01 | 0 | 28.0006 | 0 | 0 | 7497.71 | 1071.1 |  | 78161913 | 31420.77 | 10622.69 | 0 | 0 | 20798.08 | 0 | 54.37 | 0 | 0 | 31420.77 | 10622.69 | 0 | 0 | 20798.08 | 0 | 54.37 | 0 | 0 | 70 | 10 | 1 | 1 |  |  | 1 | 1 | 1 | 1 |  |  |  |  | 0 | 4 | СН-2012.1 Выпуск № 2 (в текущих ценах по состоянию на 01.01.2025 г.). Сб.3-3203-26-4/3 |  |  | 0 | 77790596 |  | 0 | 1 | 0 | 1 | 1 | 1 | 1 | 1 | 1 |  | 70 | 10 |  |  |  | 0 | 0 | 0 | [5 empty] | 0 |  | 0 | 16181.7 | 10622.69 | 0 | 0 | 20798.08 | 0 | 54.37 | 0 | 0 | 7497.707 | 1071.101 | [13 empty] | 0 | 0 | 1 | 1 |  |  |  | 1005 | 100 м2 | 100 м2 | 100 | [6 empty] | 77790599 | 1 | СН-2012 | 0 |  | 4 | 0 | Подрядные работы, гл. 1-5,7 | работа |  |  |  | 131072 | 31420.77 | 10622.69 | 0 | 0 | 20798.08 | 54.37 | 0 | 0 | [17 empty] | 0 | 0 | 0 |  |  |  |  | 70 | 10 |  |  |  |  | 0 |  | -1839369104 | 2 | 1 | -2 | 0 | 0 | 0 | 24750.51 | 0 | 0 | 24750.51 |  | 0 | 3 | 0 |  | 0 | 1 | 0 | 0 | 0 | 0 | 0
51 | 1 | 5 | 1205 |  | Новый подраздел | Потолок | 0 | [6 empty] | 36354.31 | 7914.46 | 0.24 | 0.01 | 28439.61 | 0 | 81.4421 | 0 | 0 | 19907.73 | 2843.97 |  |  | 36354.31 | 7914.46 | 0.24 | 0.01 | 28439.61 | 0 | 81.4421 | 0 | 0 | 19907.73 | 2843.97 |  |  | 0 | 0 | 0 | 59106.03 | 0 | 0 | 59106.03 | 7914.46 | 7914.46 | 0 | 7914.46 | 0 | 0 | 0 | 0 | 0 | [19 empty] | 0 | 0 | 0 | 59106.03 | 0 | 0 | 59106.03 | 7914.46 | 7914.46 | 0 | 7914.46 | 0 | 0 | 0 | 0 | 0 | [114 empty] | 0
50 | 0 | 0 | 1 | 201 | 36354.31 | ПЗ | Прямые затраты |  |  | 201 | 1 | 3 |  | 2 | [7 empty] | 36354.31 | 1 | 36354.31
50 | 0 | 0 | 1 | 202 | 7914.46 | СтМатОб | Стоимость материальных ресурсов (всего) |  |  | 202 | 2 | 3 |  | 2 | [7 empty] | 7914.46 | 1 | 7914.46
50 | 0 | 0 | 1 | 222 | 0 | СтМатОбЗак | Стоимость материалов и оборудования заказчика |  |  | 222 | 3 | 3 |  | 2 | [7 empty] | 0 | 1 | 0
50 | 0 | 0 | 1 | 225 | 7914.46 | СтМатОбПод | Стоимость материалов и оборудования подрядчика |  |  | 225 | 4 | 3 |  | 2 | [7 empty] | 7914.46 | 1 | 7914.46
50 | 0 | 0 | 1 | 226 | 7914.46 | СтМат | Стоимость материалов (всего) |  |  | 226 | 5 | 3 |  | 2 | [7 empty] | 7914.46 | 1 | 7914.46
50 | 0 | 0 | 1 | 227 | 0 | СтМатЗак | Стоимость материалов заказчика |  |  | 227 | 6 | 3 |  | 2 | [7 empty] | 0 | 1 | 0
50 | 0 | 0 | 1 | 228 | 7914.46 | СтМатПод | Стоимость материалов подрядчика |  |  | 228 | 7 | 3 |  | 2 | [7 empty] | 7914.46 | 1 | 7914.46
50 | 0 | 0 | 1 | 216 | 0 | Оборуд | Стоимость оборудования (всего) |  |  | 216 | 8 | 3 |  | 2 | [7 empty] | 0 | 1 | 0
50 | 0 | 0 | 1 | 223 | 0 | ОборудЗак | Стоимость оборудования заказчика |  |  | 223 | 9 | 3 |  | 2 | [7 empty] | 0 | 1 | 0
50 | 0 | 0 | 1 | 229 | 0 | ОборудПод | Стоимость оборудования подрядчика |  |  | 229 | 10 | 3 |  | 2 | [7 empty] | 0 | 1 | 0
50 | 0 | 0 | 1 | 203 | 0.24 | ЭММ | Эксплуатация машин |  |  | 203 | 11 | 3 |  | 2 | [7 empty] | 0.24 | 1 | 0.24
50 | 0 | 0 | 1 | 231 | 0 | ЭММсНРиСП | Эксплуатация машин по ТСН-2001.16 |  |  | 231 | 12 | 3 |  | 2 | [7 empty] | 0 | 1 | 0
50 | 0 | 0 | 1 | 204 | 0.01 | ЗПМ | ЗП машинистов |  |  | 204 | 13 | 3 |  | 2 | [7 empty] | 0.01 | 1 | 0.01
50 | 0 | 0 | 1 | 205 | 28439.61 | ОЗП | Основная ЗП рабочих |  |  | 205 | 14 | 3 |  | 2 | [7 empty] | 28439.61 | 1 | 28439.61
50 | 0 | 0 | 1 | 232 | 0 | ОЗПсНРиСП | Основная ЗП рабочих по ТСН-2001.16 |  |  | 232 | 15 | 3 |  | 2 | [7 empty] | 0 | 1 | 0
50 | 0 | 0 | 1 | 214 | 0 | Строит | Строительные работы с НР и СП |  |  | 214 | 16 | 3 |  | 2 | [7 empty] | 0 | 1 | 0
50 | 0 | 0 | 1 | 215 | 0 | Монтаж | Монтажные работы с НР и СП |  |  | 215 | 17 | 3 |  | 2 | [7 empty] | 0 | 1 | 0
50 | 0 | 0 | 1 | 217 | 59106.03 | Прочие | Прочие работы с НР и СП |  |  | 217 | 18 | 3 |  | 2 | [7 empty] | 59106.03 | 1 | 59106.03
50 | 0 | 0 | 1 | 230 | 0 | ПрочиеЗатр | Прочие затраты по ТСН-2001.16 |  |  | 230 | 19 | 3 |  | 2 | [7 empty] | 0 | 1 | 0
50 | 0 | 0 | 1 | 206 | 0 | ВозврМат | Возврат материалов |  |  | 206 | 20 | 3 |  | 2 | [7 empty] | 0 | 1 | 0
50 | 0 | 0 | 1 | 207 | 81.4421 | ТрудСтр | Трудозатраты строителей |  |  | 207 | 21 | 3 |  | -1 | [7 empty] | 81.4421 | 1 | 81.4421
50 | 0 | 0 | 1 | 208 | 0 | ТрудМаш | Трудозатраты машинистов |  |  | 208 | 22 | 3 |  | -1 | [7 empty] | 0 | 1 | 0
50 | 0 | 0 | 1 | 209 | 0 | ТранспМат | Транспорт материалов |  |  | 209 | 23 | 3 |  | 2 | [7 empty] | 0 | 1 | 0
50 | 0 | 0 | 1 | 233 | 0 | Перевозка | Перевозка грузов |  |  | 233 | 24 | 3 |  | 2 | [7 empty] | 0 | 1 | 0
50 | 0 | 0 | 1 | 210 | 19907.73 | НР | Накладные расходы |  |  | 210 | 25 | 3 |  | 2 | [7 empty] | 19907.73 | 1 | 19907.73
50 | 0 | 0 | 1 | 211 | 2843.97 | СмПриб | Сметная прибыль |  |  | 211 | 26 | 3 |  | 2 | [7 empty] | 2843.97 | 1 | 2843.97
50 | 0 | 0 | 1 | 224 | 59106.03 | Всего | Всего с НР и СП |  |  | 224 | 27 | 3 |  | 2 | [7 empty] | 59106.03 | 1 | 59106.03
5 | 1 |  | 1264 |  | Новый подраздел | Стены |  | 0 |  | 0 | [7 empty] | 0 |  |  | 0 | [53 empty] | 0 | [11 empty] | 0
52 | 1 | 5 | 1246 | 0 | Новый подраздел | Стены | [7 empty] | 69924 | 21882.03 | 0.58 | 0.05 | 48041.39 | 0 | 136.6524 | 0 | 0 | 33628.97 | 4804.14 | 0 | 0 | 69924 | 21882.03 | 0.58 | 0.05 | 48041.39 | 0 | 136.6524 | 0 | 0 | 33628.97 | 4804.14 | 0 | 0 | 0 | 0 | 0 | 108357.19 | 0 | 0 | 108357.19 | 21882.03 | 21882.03 | 0 | 21882.03 | 0 | 0 | 0 | 0 | 0 | 0 | 0 | 0 | 0 | 0 | 0 | 0 | 0 | 0 | 0 | 0 | 0 | 0 | 0 | 0 | 0 | 0 | 0 | 0 | 0 | 0 | 0 | 108357.19 | 0 | 0 | 108357.19 | 21882.03 | 21882.03 | 0 | 21882.03 | 0 | 0 | 0 | 0 | 0 | 0 | 0 | 0 | 0 | 0 | 0 | 0 | 0 | 0 | 0 | 0 | 0 | 0 | 0 | 0 | 0 | 0 | 0 | 0 | 0 | 0 | 0 | 0 | 0 | 0 | 0 | 0 | 0 | 0 | 0 | 0 | 0 | 0 | 0 | 0 | 0 | 0 | 0 | 0 | 0 | 0 | 0 | 0 | 0 | 0 | 0 | 0 | 0 | 0 | 0 | 0 | 0 | 0 | 0 | 0 | 0 | 0 | 0 | 0 | 0 | 0 | 0 | 0 | 0 | 0 | 0 | 0 | 0 | 0 | 0 | 0 | 0 | 0 | 0 | 0 | 0 | 0 | 0 | 0 | 0 | 0 | 0 | 0 | 0 | 0 | 0 | 0 | 0 | 0 | 0 | 0 | 0 | 0 | 0 | 0 | 0 | 0 | 0 | 0 | 0 | 0 | 0 | 0 | 0 | 0 | 0 | 0 | 0 | 0 | 0 | 0 | 0 | 0 | 0 | 0
17 | 1 | 613 | 577 | 134 | 1.13-3304-1-1/1 | Снятие обоев простых и улучшенных | 100 м2 | 0 | 0 | 0 |  |  |  | 0 | 0 | 0 | 0 | 0 | 0 | 0 | 0 | 0 | 0 | 0 |  | 78161913 | 3742.13 | 0 | 0 | 0 | 3742.13 | 0 | 11.7 | 0 | 0 | 3742.13 | 0 | 0 | 0 | 3742.13 | 0 | 11.7 | 0 | 0 | 70 | 10 | 1 | 1 |  |  | 1 | 1 | 1 | 1 |  |  |  |  | 0 | 4 | СН-2012.1 Выпуск № 2 (в текущих ценах по состоянию на 01.01.2025 г.). Сб.3-3304-1-1/1 |  |  | 0 | 77790596 |  | 0 | 1 | 0 | 1 | 1 | 1 | 1 | 1 | 1 |  | 70 | 10 |  |  |  | 0 | 0 | 0 | [5 empty] | 0 |  | 0 | 0 | 0 | 0 | 0 | 3742.13 | 0 | 11.7 | 0 | 0 | 0 | 0 | [13 empty] | 0 | 0 | 1 | 1 |  |  |  | 1005 | 100 м2 | 100 м2 | 100 | [6 empty] | 77790599 | 1 | СН-2012 | 0 |  | 4 | 0 | Подрядные работы, гл. 1-5,7 | работа |  |  |  | 131072 | 3742.13 | 0 | 0 | 0 | 3742.13 | 11.7 | 0 | 0 | [17 empty] | 0 | 0 | 0 |  |  |  |  | 70 | 10 |  |  |  |  | 0 |  | 567544971 | 2 | 1 | -2 | 0 | 0 | 0 | 0 | 0 | 0 | 0 |  | 0 | 3 | 0 |  | 0 | 1 | 0 | 0 | 0 | 0 | 0
17 | 1 | 615 | 579 | 135 | 1.13-3504-1-1/1 | Разборка облицовки стен из керамических глазурованных плиток | 100 м2 | 0.015 | 0 | 0.015 |  |  |  | 184.57 | 0 | 0 | 0 | 184.57 | 0 | 0.55725 | 0 | 0 | 129.2 | 18.46 |  | 78161913 | 12304.45 | 0 | 0 | 0 | 12304.45 | 0 | 37.15 | 0 | 0 | 24608.9 | 0 | 0 | 0 | 24608.9 | 0 | 74.3 | 0 | 0 | 70 | 10 | 1 | 1 |  |  | 1 | 1 | 1 | 1 |  |  |  |  | 0 | 4 | СН-2012.1 Выпуск № 2 (в текущих ценах по состоянию на 01.01.2025 г.). Сб.3-3504-1-1/1 |  |  | 0 | 77790596 |  | 0 | 1 | 0 | 1 | 1 | 1 | 1 | 1 | 1 |  | 70 | 10 |  |  |  | 0 | 0 | 0 | [5 empty] | 0 |  | 0 | 184.57 | 0 | 0 | 0 | 12304.45 | 0 | 37.15 | 0 | 0 | 129.199 | 18.457 | [6 empty] | *0,5 |  | *0,5 |  |  |  |  | 0 | 0 | 1 | 1 |  |  |  | 1005 | 100 м2 | 100 м2 | 100 | [6 empty] | 77790599 | 1 | СН-2012 | 0 |  | 4 | 0 | Подрядные работы, гл. 1-5,7 | работа |  |  |  | 131072 | 24608.9 | 0 | 0 | 0 | 24608.9 | 74.3 | 0 | 0 | [17 empty] | 0 | 0 | 0 |  |  |  |  | 70 | 10 |  |  |  |  | 0 |  | 2143229837 | 2 | 1 | -2 | 0 | 0 | 0 | 332.23 | 0 | 0 | 332.23 |  | 0 | 3 | 0 |  | 0 | 1 | 0 | 0 | 0 | 0 | 0
17 | 1 | 623 | 587 | 136 | 1.13-3503-3-1/1 | Гладкая облицовка стен (без карнизных, плинтусных и угловых плиток) на клее из сухих смесей по камню и бетону / плитки гладкие, белые и цветные, сорт I | 100 м2 | 0.015 | 0 | 0.015 |  |  |  | 1610.79 | 829.72 | 0.15 | 0.04 | 780.92 | 0 | 1.9883 | 0 | 0 | 546.64 | 78.09 |  | 78161913 | 107386.3 | 55314.94 | 9.79 | 2.67 | 52061.57 | 0 | 132.55 | 0 | 0 | 107386.3 | 55314.94 | 9.79 | 2.67 | 52061.57 | 0 | 132.55 | 0 | 0 | 70 | 10 | 1 | 1 |  |  | 1 | 1 | 1 | 1 |  |  |  |  | 0 | 4 | СН-2012.1 Выпуск № 2 (в текущих ценах по состоянию на 01.01.2025 г.). Сб.3-3503-3-1/1 |  |  | 0 | 77790596 |  | 0 | 1 | 0 | 1 | 1 | 1 | 1 | 1 | 1 |  | 70 | 10 |  |  |  | 0 | 0 | 0 | [5 empty] | 0 |  | 0 | 1610.79 | 55314.94 | 9.79 | 2.67 | 52061.57 | 0 | 132.55 | 0 | 0 | 546.644 | 78.092 | [13 empty] | 0 | 0 | 1 | 1 |  |  |  | 1005 | 100 м2 | 100 м2 | 100 | [6 empty] | 77790599 | 1 | СН-2012 | 0 |  | 4 | 0 | Подрядные работы, гл. 1-5,7 | работа |  |  |  | 131072 | 107386.3 | 55314.94 | 9.79 | 2.67 | 52061.57 | 132.55 | 0 | 0 | [17 empty] | 0 | 0 | 0 |  |  |  |  | 70 | 10 |  |  |  |  | 0 |  | -173973669 | 2 | 1 | -2 | 0 | 0.06 | 0 | 2235.58 | 0 | 0 | 2235.58 |  | 0 | 3 | 0 |  | 0 | 1 | 0 | 0 | 0 | 0 | 0
17 | 1 | 625 | 589 | 137 | 1.13-3503-6-1/1 | Установка поливинилхлоридных раскладок при внутренней облицовке керамическими плитками | 100 м | 0.05 | 0 | 0.05 |  |  |  | 321.89 | 96.34 | 0 | 0 | 225.55 | 0 | 0.5175 | 0 | 0 | 157.89 | 22.56 |  | 78161913 | 6437.69 | 1926.75 | 0 | 0 | 4510.94 | 0 | 10.35 | 0 | 0 | 6437.69 | 1926.75 | 0 | 0 | 4510.94 | 0 | 10.35 | 0 | 0 | 70 | 10 | 1 | 1 |  |  | 1 | 1 | 1 | 1 |  |  |  |  | 0 | 4 | СН-2012.1 Выпуск № 2 (в текущих ценах по состоянию на 01.01.2025 г.). Сб.3-3503-6-1/1 |  |  | 0 | 77790596 |  | 0 | 1 | 0 | 1 | 1 | 1 | 1 | 1 | 1 |  | 70 | 10 |  |  |  | 0 | 0 | 0 | [5 empty] | 0 |  | 0 | 321.89 | 1926.75 | 0 | 0 | 4510.94 | 0 | 10.35 | 0 | 0 | 157.885 | 22.555 | [13 empty] | 0 | 0 | 1 | 1 |  |  |  | 1003 | 100 м | 100 м | 100 | [6 empty] | 77790599 | 1 | СН-2012 | 0 |  | 4 | 0 | Подрядные работы, гл. 1-5,7 | работа |  |  |  | 131072 | 6437.69 | 1926.75 | 0 | 0 | 4510.94 | 10.35 | 0 | 0 | [17 empty] | 0 | 0 | 0 |  |  |  |  | 70 | 10 |  |  |  |  | 0 |  | -577684879 | 2 | 1 | -2 | 0 | 0 | 0 | 502.34 | 0 | 0 | 502.34 |  | 0 | 3 | 0 |  | 0 | 1 | 0 | 0 | 0 | 0 | 0
17 | 1 | 626 | 590 | 138 | 1.13-3204-1-1/1 | Расчистка поверхностей от старых покрасок (шпателем, щетками и т.д.) | м2 | 89 | 0 | 89 |  |  |  | 17079.1 | 0 | 0 | 0 | 17079.1 | 0 | 53.4 | 0 | 0 | 11955.37 | 1707.91 |  | 78161913 | 191.9 | 0 | 0 | 0 | 191.9 | 0 | 0.6 | 0 | 0 | 191.9 | 0 | 0 | 0 | 191.9 | 0 | 0.6 | 0 | 0 | 70 | 10 | 1 | 1 |  |  | 1 | 1 | 1 | 1 |  |  |  |  | 0 | 4 | СН-2012.1 Выпуск № 2 (в текущих ценах по состоянию на 01.01.2025 г.). Сб.3-3204-1-1/1 |  |  | 0 | 77790596 |  | 0 | 1 | 0 | 1 | 1 | 1 | 1 | 1 | 1 |  | 70 | 10 |  |  |  | 0 | 0 | 0 | [5 empty] | 0 |  | 0 | 17079.1 | 0 | 0 | 0 | 191.9 | 0 | 0.6 | 0 | 0 | 11955.37 | 1707.91 | [13 empty] | 0 | 0 | 1 | 1 |  |  |  | 1005 | м2 | м2 | 1 | [6 empty] | 77790599 | 1 | СН-2012 | 0 |  | 4 | 0 | Подрядные работы, гл. 1-5,7 | работа |  |  |  | 131072 | 191.9 | 0 | 0 | 0 | 191.9 | 0.6 | 0 | 0 | [17 empty] | 0 | 0 | 0 |  |  |  |  | 70 | 10 |  |  |  |  | 0 |  | 671635578 | 2 | 1 | -2 | 0 | 0 | 0 | 30742.38 | 0 | 0 | 30742.38 |  | 0 | 3 | 0 |  | 0 | 1 | 0 | 0 | 0 | 0 | 0
17 | 1 | 630 | 594 | 139 | 1.13-3101-11-1/1 | Ремонт мест примыкания стен и перегородок, выполненных из сборных железобетонных и гипсобетонных панелей | м | 12 | 0 | 12 |  |  |  | 1456.2 | 274.8 | 0 | 0 | 1181.4 | 0 | 2.76 | 0 | 0 | 826.98 | 118.14 |  | 78161913 | 121.35 | 22.9 | 0 | 0 | 98.45 | 0 | 0.23 | 0 | 0 | 121.35 | 22.9 | 0 | 0 | 98.45 | 0 | 0.23 | 0 | 0 | 70 | 10 | 1 | 1 |  |  | 1 | 1 | 1 | 1 |  |  |  |  | 0 | 4 | СН-2012.1 Выпуск № 2 (в текущих ценах по состоянию на 01.01.2025 г.). Сб.3-3101-11-1/1 |  |  | 0 | 77790596 |  | 0 | 1 | 0 | 1 | 1 | 1 | 1 | 1 | 1 |  | 70 | 10 |  |  |  | 0 | 0 | 0 | [5 empty] | 0 |  | 0 | 1456.2 | 22.9 | 0 | 0 | 98.45 | 0 | 0.23 | 0 | 0 | 826.98 | 118.14 | [13 empty] | 0 | 0 | 1 | 1 |  |  |  | 1003 | м | м | 1 | [6 empty] | 77790599 | 1 | СН-2012 | 0 |  | 4 | 0 | Подрядные работы, гл. 1-5,7 | работа |  |  |  | 131072 | 121.35 | 22.9 | 0 | 0 | 98.45 | 0.23 | 0 | 0 | [17 empty] | 0 | 0 | 0 |  |  |  |  | 70 | 10 |  |  |  |  | 0 |  | -1307554082 | 2 | 1 | -2 | 0 | 0 | 0 | 2401.32 | 0 | 0 | 2401.32 |  | 0 | 3 | 0 |  | 0 | 1 | 0 | 0 | 0 | 0 | 0
17 | 1 | 635 | 597 | 140 | 1.13-3703-1-1/1 | Обработка поверхностей стен грунтовкой глубокого проникновения внутри помещения | 100 м2 | 0.905 | 0 | 0.905 |  |  |  | 2926.44 | 1194.27 | 0.43 | 0.01 | 1731.74 | 0 | 4.8418 | 0 | 0 | 1212.22 | 173.17 |  | 78161913 | 3233.64 | 1319.64 | 0.47 | 0.01 | 1913.53 | 0 | 5.35 | 0 | 0 | 3233.64 | 1319.64 | 0.47 | 0.01 | 1913.53 | 0 | 5.35 | 0 | 0 | 70 | 10 | 1 | 1 |  |  | 1 | 1 | 1 | 1 |  |  |  |  | 0 | 4 | СН-2012.1 Выпуск № 2 (в текущих ценах по состоянию на 01.01.2025 г.). Сб.3-3703-1-1/1 |  |  | 0 | 77790596 |  | 0 | 1 | 0 | 1 | 1 | 1 | 1 | 1 | 1 |  | 70 | 10 |  |  |  | 0 | 0 | 0 | [5 empty] | 0 |  | 0 | 2926.44 | 1319.64 | 0.47 | 0.01 | 1913.53 | 0 | 5.35 | 0 | 0 | 1212.218 | 173.174 | [13 empty] | 0 | 0 | 1 | 1 |  |  |  | 1005 | 100 м2 | 100 м2 | 100 | [6 empty] | 77790599 | 1 | СН-2012 | 0 |  | 4 | 0 | Подрядные работы, гл. 1-5,7 | работа |  |  |  | 131072 | 3233.64 | 1319.64 | 0.47 | 0.01 | 1913.53 | 5.35 | 0 | 0 | [17 empty] | 0 | 0 | 0 |  |  |  |  | 70 | 10 |  |  |  |  | 0 |  | -682043161 | 2 | 1 | -2 | 0 | 0.02 | 0 | 4311.85 | 0 | 0 | 4311.85 |  | 0 | 3 | 0 |  | 0 | 1 | 0 | 0 | 0 | 0 | 0
18 | 1 | 634 |  | 140,1 | 21.1-6-10 | Грунтовка акриловая концентрированная универсальная с высокой клеевой и проникающей способностью | л | -9.3215 | -10.3 | -10.3 |  |  |  | -1194.27 | -1194.27 | 0 | 0 | 0 | 0 | 0 | 0 | 0 | 0 | 0 |  | 78161913 | 128.12 | 128.12 | 0 | 0 | 0 | 0 | 0 | 0 | 0 | 128.12 | 128.12 | 0 | 0 | 0 | 0 | 0 | 0 | 0 | 70 | 10 | 1 | 1 |  |  | 1 | 1 | 1 | 1 |  |  |  |  | 3 | 4 | СН-2012.21 Выпуск № 2 (в текущих ценах по состоянию на 01.01.2025 г.). Сб.1-6-10 |  |  | 0 | 77790596 |  | 0 | 1 | 0 | 1 | 1 | 1 | 1 | 1 | 1 |  | 70 | 10 |  |  |  | 0 | 0 | 0 | [5 empty] | 0 |  | 0 | -1194.27 | 128.12 | 0 | 0 | 0 | 0 | 0 | 0 | 0 | 0 | 0 | [13 empty] | 0 | 0 | 1 | 1 |  |  |  | 1002 | л | л | 1 | [6 empty] | 77790599 | 1 | СН-2012 | 0 |  | 4 | 0 | Подрядные работы, гл. 1-5,7 | работа |  |  |  | 0 | 128.12 | 128.12 | 0 | 0 | 0 | 0 | 0 | [18 empty] | 0 | 0 | 0 |  |  |  |  | 70 | 10 |  |  |  |  | 0 |  | 1582717036 | 2 | 1 | -2 | 0 | 0 | 0 | -1194.27 | 0 | 0 | -1194.27 |  | 0 | 3 | 0 |  | 0 | 1 | 0 | 0 | 0 | 0 | 0
18 | 1 | 635 |  | 140,2 | 21.1-6-9 | Грунтовка акриловая адгезионная для обработки бетонных оснований перед оштукатуриванием, марка "Бетоконтакт" | кг | 14.9325 | 16.5 | 16.5 |  |  |  | 1924.35 | 1924.35 | 0 | 0 | 0 | 0 | 0 | 0 | 0 | 0 | 0 |  | 78161913 | 128.87 | 128.87 | 0 | 0 | 0 | 0 | 0 | 0 | 0 | 128.87 | 128.87 | 0 | 0 | 0 | 0 | 0 | 0 | 0 | 70 | 10 | 1 | 1 |  |  | 1 | 1 | 1 | 1 |  |  |  |  | 3 | 4 | СН-2012.21 Выпуск № 2 (в текущих ценах по состоянию на 01.01.2025 г.). Сб.1-6-9 |  |  | 0 | 77790596 |  | 0 | 1 | 0 | 1 | 1 | 1 | 1 | 1 | 1 |  | 70 | 10 |  |  |  | 0 | 0 | 0 | [5 empty] | 0 |  | 0 | 1924.35 | 128.87 | 0 | 0 | 0 | 0 | 0 | 0 | 0 | 0 | 0 | [13 empty] | 0 | 0 | 1 | 1 |  |  |  | 1009 | кг | кг | 1 | [6 empty] | 77790599 | 1 | СН-2012 | 0 |  | 4 | 0 | Подрядные работы, гл. 1-5,7 | работа |  |  |  | 0 | 128.87 | 128.87 | 0 | 0 | 0 | 0 | 0 | [18 empty] | 0 | 0 | 0 |  |  |  |  | 70 | 10 |  |  |  |  | 0 |  | 743869604 | 2 | 1 | -2 | 0 | 0 | 0 | 1924.35 | 0 | 0 | 1924.35 |  | 0 | 3 | 0 |  | 0 | 1 | 0 | 0 | 0 | 0 | 0
17 | 1 | 639 | 601 | 141 | 1.13-3101-13-3/1 | Сплошное выравнивание штукатурки стен, внутри здания полимерцементным раствором при толщине намета до 5 мм | 100 м2 | 0.905 | 0 | 0.905 |  |  |  | 20505.58 | 9182.93 | 0 | 0 | 11322.65 | 0 | 32.3357 | 0 | 0 | 7925.86 | 1132.27 |  | 78161913 | 22658.1 | 10146.88 | 0 | 0 | 12511.22 | 0 | 35.73 | 0 | 0 | 22658.1 | 10146.88 | 0 | 0 | 12511.22 | 0 | 35.73 | 0 | 0 | 70 | 10 | 1 | 1 |  |  | 1 | 1 | 1 | 1 |  |  |  |  | 0 | 4 | СН-2012.1 Выпуск № 2 (в текущих ценах по состоянию на 01.01.2025 г.). Сб.3-3101-13-3/1 |  |  | 0 | 77790596 |  | 0 | 1 | 0 | 1 | 1 | 1 | 1 | 1 | 1 |  | 70 | 10 |  |  |  | 0 | 0 | 0 | [5 empty] | 0 |  | 0 | 20505.58 | 10146.88 | 0 | 0 | 12511.22 | 0 | 35.73 | 0 | 0 | 7925.855 | 1132.265 | [13 empty] | 0 | 0 | 1 | 1 |  |  |  | 1005 | 100 м2 | 100 м2 | 100 | [6 empty] | 77790599 | 1 | СН-2012 | 0 |  | 4 | 0 | Подрядные работы, гл. 1-5,7 | работа |  |  |  | 131072 | 22658.1 | 10146.88 | 0 | 0 | 12511.22 | 35.73 | 0 | 0 | [17 empty] | 0 | 0 | 0 |  |  |  |  | 70 | 10 |  |  |  |  | 0 |  | 947718318 | 2 | 1 | -2 | 0 | 0 | 0 | 29563.71 | 0 | 0 | 29563.71 |  | 0 | 3 | 0 |  | 0 | 1 | 0 | 0 | 0 | 0 | 0
17 | 1 | 646 | 608 | 142 | 1.13-3203-26-3/3 | Улучшенная окраска стен внутри помещений водно-дисперсионными акриловыми красками - краска моющаяся типа ВД-АК-210 | 100 м2 | 0.89 | 0 | 0.89 |  |  |  | 23169.97 | 8701.65 | 0 | 0 | 14468.32 | 0 | 37.5313 | 0 | 0 | 10127.82 | 1446.83 |  | 78161913 | 26033.67 | 9777.13 | 0 | 0 | 16256.54 | 0 | 42.17 | 0 | 0 | 26033.67 | 9777.13 | 0 | 0 | 16256.54 | 0 | 42.17 | 0 | 0 | 70 | 10 | 1 | 1 |  |  | 1 | 1 | 1 | 1 |  |  |  |  | 0 | 4 | СН-2012.1 Выпуск № 2 (в текущих ценах по состоянию на 01.01.2025 г.). Сб.3-3203-26-3/3 |  |  | 0 | 77790596 |  | 0 | 1 | 0 | 1 | 1 | 1 | 1 | 1 | 1 |  | 70 | 10 |  |  |  | 0 | 0 | 0 | [5 empty] | 0 |  | 0 | 23169.97 | 9777.13 | 0 | 0 | 16256.54 | 0 | 42.17 | 0 | 0 | 10127.824 | 1446.832 | [13 empty] | 0 | 0 | 1 | 1 |  |  |  | 1005 | 100 м2 | 100 м2 | 100 | [6 empty] | 77790599 | 1 | СН-2012 | 0 |  | 4 | 0 | Подрядные работы, гл. 1-5,7 | работа |  |  |  | 131072 | 26033.67 | 9777.13 | 0 | 0 | 16256.54 | 42.17 | 0 | 0 | [17 empty] | 0 | 0 | 0 |  |  |  |  | 70 | 10 |  |  |  |  | 0 |  | 246088129 | 2 | 1 | -2 | 0 | 0 | 0 | 34744.62 | 0 | 0 | 34744.62 |  | 0 | 3 | 0 |  | 0 | 1 | 0 | 0 | 0 | 0 | 0
17 | 1 | 647 | 609 | 143 | 1.13-3203-1-1/1 | Добавлять при расколеровке плоскости более чем в 2 тона на каждый последующий тон | 100 м2 | 0.89 | 0 | 0.89 |  |  |  | 571.42 | 0 | 0 | 0 | 571.42 | 0 | 1.335 | 0 | 0 | 399.99 | 57.14 |  | 78161913 | 642.04 | 0 | 0 | 0 | 642.04 | 0 | 1.5 | 0 | 0 | 642.04 | 0 | 0 | 0 | 642.04 | 0 | 1.5 | 0 | 0 | 70 | 10 | 1 | 1 |  |  | 1 | 1 | 1 | 1 |  |  |  |  | 0 | 4 | СН-2012.1 Выпуск № 2 (в текущих ценах по состоянию на 01.01.2025 г.). Сб.3-3203-1-1/1 |  |  | 0 | 77790596 |  | 0 | 1 | 0 | 1 | 1 | 1 | 1 | 1 | 1 |  | 70 | 10 |  |  |  | 0 | 0 | 0 | [5 empty] | 0 |  | 0 | 571.42 | 0 | 0 | 0 | 642.04 | 0 | 1.5 | 0 | 0 | 399.994 | 57.142 | [13 empty] | 0 | 0 | 1 | 1 |  |  |  | 1005 | 100 м2 | 100 м2 | 100 | [6 empty] | 77790599 | 1 | СН-2012 | 0 |  | 4 | 0 | Подрядные работы, гл. 1-5,7 | работа |  |  |  | 131072 | 642.04 | 0 | 0 | 0 | 642.04 | 1.5 | 0 | 0 | [17 empty] | 0 | 0 | 0 |  |  |  |  | 70 | 10 |  |  |  |  | 0 |  | 519988811 | 2 | 1 | -2 | 0 | 0 | 0 | 1028.55 | 0 | 0 | 1028.55 |  | 0 | 3 | 0 |  | 0 | 1 | 0 | 0 | 0 | 0 | 0
17 | 1 | 650 | 612 | 144 | 1.18-3202-1-1/1 | Смена вентиляционных решеток стальных штампованных, тип РШ, размеры 200х200 мм | 100 шт. | 0.03 | 0 | 0.03 |  |  |  | 1367.96 | 872.24 | 0 | 0 | 495.72 | 0 | 1.3857 | 0 | 0 | 347 | 49.57 |  | 78161913 | 45598.68 | 29074.67 | 0 | 0 | 16524.01 | 0 | 46.19 | 0 | 0 | 45598.68 | 29074.67 | 0 | 0 | 16524.01 | 0 | 46.19 | 0 | 0 | 70 | 10 | 1 | 1 |  |  | 1 | 1 | 1 | 1 |  |  |  |  | 0 | 4 | СН-2012.1 Выпуск № 2 (в текущих ценах по состоянию на 01.01.2025 г.). Сб.8-3202-1-1/1 |  |  | 0 | 77790596 |  | 0 | 1 | 0 | 1 | 1 | 1 | 1 | 1 | 1 |  | 70 | 10 |  |  |  | 0 | 0 | 0 | [5 empty] | 0 |  | 0 | 1367.96 | 29074.67 | 0 | 0 | 16524.01 | 0 | 46.19 | 0 | 0 | 347.004 | 49.572 | [13 empty] | 0 | 0 | 1 | 1 |  |  |  | 1010 | 100 шт. | 100 шт. | 100 | [6 empty] | 77790599 | 1 | СН-2012 | 0 |  | 4 | 0 | Подрядные работы, гл. 1-5,7 | работа |  |  |  | 131072 | 45598.68 | 29074.67 | 0 | 0 | 16524.01 | 46.19 | 0 | 0 | [17 empty] | 0 | 0 | 0 |  |  |  |  | 70 | 10 |  |  |  |  | 0 |  | -1660418297 | 2 | 1 | -2 | 0 | 0 | 0 | 1764.53 | 0 | 0 | 1764.53 |  | 0 | 3 | 0 |  | 0 | 1 | 0 | 0 | 0 | 0 | 0
51 | 1 | 5 | 1246 |  | Новый подраздел | Стены | 0 | [6 empty] | 69924 | 21882.03 | 0.58 | 0.05 | 48041.39 | 0 | 136.6524 | 0 | 0 | 33628.97 | 4804.14 |  |  | 69924 | 21882.03 | 0.58 | 0.05 | 48041.39 | 0 | 136.6524 | 0 | 0 | 33628.97 | 4804.14 |  |  | 0 | 0 | 0 | 108357.19 | 0 | 0 | 108357.19 | 21882.03 | 21882.03 | 0 | 21882.03 | 0 | 0 | 0 | 0 | 0 | [19 empty] | 0 | 0 | 0 | 108357.19 | 0 | 0 | 108357.19 | 21882.03 | 21882.03 | 0 | 21882.03 | 0 | 0 | 0 | 0 | 0 | [114 empty] | 0
50 | 0 | 0 | 1 | 201 | 69924 | ПЗ | Прямые затраты |  |  | 201 | 1 | 3 |  | 2 | [7 empty] | 69924 | 1 | 69924
50 | 0 | 0 | 1 | 202 | 21882.03 | СтМатОб | Стоимость материальных ресурсов (всего) |  |  | 202 | 2 | 3 |  | 2 | [7 empty] | 21882.03 | 1 | 21882.03
50 | 0 | 0 | 1 | 222 | 0 | СтМатОбЗак | Стоимость материалов и оборудования заказчика |  |  | 222 | 3 | 3 |  | 2 | [7 empty] | 0 | 1 | 0
50 | 0 | 0 | 1 | 225 | 21882.03 | СтМатОбПод | Стоимость материалов и оборудования подрядчика |  |  | 225 | 4 | 3 |  | 2 | [7 empty] | 21882.03 | 1 | 21882.03
50 | 0 | 0 | 1 | 226 | 21882.03 | СтМат | Стоимость материалов (всего) |  |  | 226 | 5 | 3 |  | 2 | [7 empty] | 21882.03 | 1 | 21882.03
50 | 0 | 0 | 1 | 227 | 0 | СтМатЗак | Стоимость материалов заказчика |  |  | 227 | 6 | 3 |  | 2 | [7 empty] | 0 | 1 | 0
50 | 0 | 0 | 1 | 228 | 21882.03 | СтМатПод | Стоимость материалов подрядчика |  |  | 228 | 7 | 3 |  | 2 | [7 empty] | 21882.03 | 1 | 21882.03
50 | 0 | 0 | 1 | 216 | 0 | Оборуд | Стоимость оборудования (всего) |  |  | 216 | 8 | 3 |  | 2 | [7 empty] | 0 | 1 | 0
50 | 0 | 0 | 1 | 223 | 0 | ОборудЗак | Стоимость оборудования заказчика |  |  | 223 | 9 | 3 |  | 2 | [7 empty] | 0 | 1 | 0
50 | 0 | 0 | 1 | 229 | 0 | ОборудПод | Стоимость оборудования подрядчика |  |  | 229 | 10 | 3 |  | 2 | [7 empty] | 0 | 1 | 0
50 | 0 | 0 | 1 | 203 | 0.58 | ЭММ | Эксплуатация машин |  |  | 203 | 11 | 3 |  | 2 | [7 empty] | 0.58 | 1 | 0.58
50 | 0 | 0 | 1 | 231 | 0 | ЭММсНРиСП | Эксплуатация машин по ТСН-2001.16 |  |  | 231 | 12 | 3 |  | 2 | [7 empty] | 0 | 1 | 0
50 | 0 | 0 | 1 | 204 | 0.05 | ЗПМ | ЗП машинистов |  |  | 204 | 13 | 3 |  | 2 | [7 empty] | 0.05 | 1 | 0.05
50 | 0 | 0 | 1 | 205 | 48041.39 | ОЗП | Основная ЗП рабочих |  |  | 205 | 14 | 3 |  | 2 | [7 empty] | 48041.39 | 1 | 48041.39
50 | 0 | 0 | 1 | 232 | 0 | ОЗПсНРиСП | Основная ЗП рабочих по ТСН-2001.16 |  |  | 232 | 15 | 3 |  | 2 | [7 empty] | 0 | 1 | 0
50 | 0 | 0 | 1 | 214 | 0 | Строит | Строительные работы с НР и СП |  |  | 214 | 16 | 3 |  | 2 | [7 empty] | 0 | 1 | 0
50 | 0 | 0 | 1 | 215 | 0 | Монтаж | Монтажные работы с НР и СП |  |  | 215 | 17 | 3 |  | 2 | [7 empty] | 0 | 1 | 0
50 | 0 | 0 | 1 | 217 | 108357.19 | Прочие | Прочие работы с НР и СП |  |  | 217 | 18 | 3 |  | 2 | [7 empty] | 108357.19 | 1 | 108357.19
50 | 0 | 0 | 1 | 230 | 0 | ПрочиеЗатр | Прочие затраты по ТСН-2001.16 |  |  | 230 | 19 | 3 |  | 2 | [7 empty] | 0 | 1 | 0
50 | 0 | 0 | 1 | 206 | 0 | ВозврМат | Возврат материалов |  |  | 206 | 20 | 3 |  | 2 | [7 empty] | 0 | 1 | 0
50 | 0 | 0 | 1 | 207 | 136.6524 | ТрудСтр | Трудозатраты строителей |  |  | 207 | 21 | 3 |  | -1 | [7 empty] | 136.6524 | 1 | 136.6524
50 | 0 | 0 | 1 | 208 | 0 | ТрудМаш | Трудозатраты машинистов |  |  | 208 | 22 | 3 |  | -1 | [7 empty] | 0 | 1 | 0
50 | 0 | 0 | 1 | 209 | 0 | ТранспМат | Транспорт материалов |  |  | 209 | 23 | 3 |  | 2 | [7 empty] | 0 | 1 | 0
50 | 0 | 0 | 1 | 233 | 0 | Перевозка | Перевозка грузов |  |  | 233 | 24 | 3 |  | 2 | [7 empty] | 0 | 1 | 0
50 | 0 | 0 | 1 | 210 | 33628.97 | НР | Накладные расходы |  |  | 210 | 25 | 3 |  | 2 | [7 empty] | 33628.97 | 1 | 33628.97
50 | 0 | 0 | 1 | 211 | 4804.14 | СмПриб | Сметная прибыль |  |  | 211 | 26 | 3 |  | 2 | [7 empty] | 4804.14 | 1 | 4804.14
50 | 0 | 0 | 1 | 224 | 108357.19 | Всего | Всего с НР и СП |  |  | 224 | 27 | 3 |  | 2 | [7 empty] | 108357.19 | 1 | 108357.19
5 | 1 |  | 1306 |  | Новый подраздел | Пол |  | 0 |  | 0 | [7 empty] | 0 |  |  | 0 | [53 empty] | 0 | [11 empty] | 0
52 | 1 | 5 | 1294 | 0 | Новый подраздел | Пол | [7 empty] | 117811.19 | 79793.08 | 549.04 | 32.42 | 37469.07 | 0 | 97.1136 | 0 | 0 | 26228.35 | 3746.91 | 0 | 0 | 117811.19 | 79793.08 | 549.04 | 32.42 | 37469.07 | 0 | 97.1136 | 0 | 0 | 26228.35 | 3746.91 | 0 | 0 | 0 | 0 | 0 | 147838.32 | 0 | 0 | 147838.32 | 79793.08 | 79793.08 | 0 | 79793.08 | 0 | 0 | 0 | 0 | 0 | 0 | 0 | 0 | 0 | 0 | 0 | 0 | 0 | 0 | 0 | 0 | 0 | 0 | 0 | 0 | 0 | 0 | 0 | 0 | 0 | 0 | 0 | 147838.32 | 0 | 0 | 147838.32 | 79793.08 | 79793.08 | 0 | 79793.08 | 0 | 0 | 0 | 0 | 0 | 0 | 0 | 0 | 0 | 0 | 0 | 0 | 0 | 0 | 0 | 0 | 0 | 0 | 0 | 0 | 0 | 0 | 0 | 0 | 0 | 0 | 0 | 0 | 0 | 0 | 0 | 0 | 0 | 0 | 0 | 0 | 0 | 0 | 0 | 0 | 0 | 0 | 0 | 0 | 0 | 0 | 0 | 0 | 0 | 0 | 0 | 0 | 0 | 0 | 0 | 0 | 0 | 0 | 0 | 0 | 0 | 0 | 0 | 0 | 0 | 0 | 0 | 0 | 0 | 0 | 0 | 0 | 0 | 0 | 0 | 0 | 0 | 0 | 0 | 0 | 0 | 0 | 0 | 0 | 0 | 0 | 0 | 0 | 0 | 0 | 0 | 0 | 0 | 0 | 0 | 0 | 0 | 0 | 0 | 0 | 0 | 0 | 0 | 0 | 0 | 0 | 0 | 0 | 0 | 0 | 0 | 0 | 0 | 0 | 0 | 0 | 0 | 0 | 0 | 0
17 | 1 | 652 | 614 | 145 | 1.10-3804-1-1/1 | Разборка деревянных плинтусов | 100 м | 0.285 | 0 | 0.285 |  |  |  | 343.65 | 0 | 0 | 0 | 343.65 | 0 | 1.0744 | 0 | 0 | 240.56 | 34.37 |  | 78161913 | 1205.8 | 0 | 0 | 0 | 1205.8 | 0 | 3.77 | 0 | 0 | 1205.8 | 0 | 0 | 0 | 1205.8 | 0 | 3.77 | 0 | 0 | 70 | 10 | 1 | 1 |  |  | 1 | 1 | 1 | 1 |  |  |  |  | 0 | 4 | СН-2012.1 Выпуск № 2 (в текущих ценах по состоянию на 01.01.2025 г.). Сб.0-3804-1-1/1 |  |  | 0 | 77790596 |  | 0 | 1 | 0 | 1 | 1 | 1 | 1 | 1 | 1 |  | 70 | 10 |  |  |  | 0 | 0 | 0 | [5 empty] | 0 |  | 0 | 343.65 | 0 | 0 | 0 | 1205.8 | 0 | 3.77 | 0 | 0 | 240.555 | 34.365 | [13 empty] | 0 | 0 | 1 | 1 |  |  |  | 1003 | 100 м | 100 м | 100 | [6 empty] | 77790599 | 1 | СН-2012 | 0 |  | 4 | 0 | Подрядные работы, гл. 1-5,7 | работа |  |  |  | 131072 | 1205.8 | 0 | 0 | 0 | 1205.8 | 3.77 | 0 | 0 | [17 empty] | 0 | 0 | 0 |  |  |  |  | 70 | 10 |  |  |  |  | 0 |  | 1690995324 | 2 | 1 | -2 | 0 | 0 | 0 | 618.58 | 0 | 0 | 618.58 |  | 0 | 3 | 0 |  | 0 | 1 | 0 | 0 | 0 | 0 | 0
17 | 1 | 654 | 616 | 146 | 1.10-3504-1-1/1 | Разборка покрытий из линолеума и релина | 100 м2 | 0.515 | 0 | 0.515 |  |  |  | 1876.13 | 0 | 0 | 0 | 1876.13 | 0 | 5.8659 | 0 | 0 | 1313.29 | 187.61 |  | 78161913 | 3642.98 | 0 | 0 | 0 | 3642.98 | 0 | 11.39 | 0 | 0 | 3642.98 | 0 | 0 | 0 | 3642.98 | 0 | 11.39 | 0 | 0 | 70 | 10 | 1 | 1 |  |  | 1 | 1 | 1 | 1 |  |  |  |  | 0 | 4 | СН-2012.1 Выпуск № 2 (в текущих ценах по состоянию на 01.01.2025 г.). Сб.0-3504-1-1/1 |  |  | 0 | 77790596 |  | 0 | 1 | 0 | 1 | 1 | 1 | 1 | 1 | 1 |  | 70 | 10 |  |  |  | 0 | 0 | 0 | [5 empty] | 0 |  | 0 | 1876.13 | 0 | 0 | 0 | 3642.98 | 0 | 11.39 | 0 | 0 | 1313.291 | 187.613 | [13 empty] | 0 | 0 | 1 | 1 |  |  |  | 1005 | 100 м2 | 100 м2 | 100 | [6 empty] | 77790599 | 1 | СН-2012 | 0 |  | 4 | 0 | Подрядные работы, гл. 1-5,7 | работа |  |  |  | 131072 | 3642.98 | 0 | 0 | 0 | 3642.98 | 11.39 | 0 | 0 | [17 empty] | 0 | 0 | 0 |  |  |  |  | 70 | 10 |  |  |  |  | 0 |  | 697885561 | 2 | 1 | -2 | 0 | 0 | 0 | 3377.03 | 0 | 0 | 3377.03 |  | 0 | 3 | 0 |  | 0 | 1 | 0 | 0 | 0 | 0 | 0
17 | 1 | 656 | 618 | 147 | 1.10-3404-2-7/1 | Разборка покрытий из древесноволокнистых плит | 100 м2 | 0.515 | 0 | 0.515 |  |  |  | 1826.72 | 0 | 0 | 0 | 1826.72 | 0 | 5.7114 | 0 | 0 | 1278.7 | 182.67 |  | 78161913 | 3547.03 | 0 | 0 | 0 | 3547.03 | 0 | 11.09 | 0 | 0 | 3547.03 | 0 | 0 | 0 | 3547.03 | 0 | 11.09 | 0 | 0 | 70 | 10 | 1 | 1 |  |  | 1 | 1 | 1 | 1 |  |  |  |  | 0 | 4 | СН-2012.1 Выпуск № 2 (в текущих ценах по состоянию на 01.01.2025 г.). Сб.0-3404-2-7/1 |  |  | 0 | 77790596 |  | 0 | 1 | 0 | 1 | 1 | 1 | 1 | 1 | 1 |  | 70 | 10 |  |  |  | 0 | 0 | 0 | [5 empty] | 0 |  | 0 | 1826.72 | 0 | 0 | 0 | 3547.03 | 0 | 11.09 | 0 | 0 | 1278.704 | 182.672 | [13 empty] | 0 | 0 | 1 | 1 |  |  |  | 1005 | 100 м2 | 100 м2 | 100 | [6 empty] | 77790599 | 1 | СН-2012 | 0 |  | 4 | 0 | Подрядные работы, гл. 1-5,7 | работа |  |  |  | 131072 | 3547.03 | 0 | 0 | 0 | 3547.03 | 11.09 | 0 | 0 | [17 empty] | 0 | 0 | 0 |  |  |  |  | 70 | 10 |  |  |  |  | 0 |  | 1204225477 | 2 | 1 | -2 | 0 | 0 | 0 | 3288.09 | 0 | 0 | 3288.09 |  | 0 | 3 | 0 |  | 0 | 1 | 0 | 0 | 0 | 0 | 0
17 | 1 | 669 | 631 | 148 | 1.10-3203-3-7/1 | Устройство тепло - и звукоизоляции пола сплошной - из фанеры по стяжке на цементной основе / толщина фанеры 10 мм | 100 м2 | 0.515 | 0 | 0.515 |  |  |  | 52427.29 | 32232.12 | 308.5 | 30.1 | 19886.67 | 0 | 49.1773 | 0 | 0 | 13920.67 | 1988.67 |  | 78161913 | 101800.56 | 62586.64 | 599.03 | 58.45 | 38614.89 | 0 | 95.49 | 0 | 0 | 101800.56 | 62586.64 | 599.03 | 58.45 | 38614.89 | 0 | 95.49 | 0 | 0 | 70 | 10 | 1 | 1 |  |  | 1 | 1 | 1 | 1 |  |  |  |  | 0 | 4 | СН-2012.1 Выпуск № 2 (в текущих ценах по состоянию на 01.01.2025 г.). Сб.0-3203-3-7/1 |  |  | 0 | 77790596 |  | 0 | 1 | 0 | 1 | 1 | 1 | 1 | 1 | 1 |  | 70 | 10 |  |  |  | 0 | 0 | 0 | [5 empty] | 0 |  | 0 | 52427.29 | 62586.64 | 599.03 | 58.45 | 38614.89 | 0 | 95.49 | 0 | 0 | 13920.669 | 1988.667 | [13 empty] | 0 | 0 | 1 | 1 |  |  |  | 1005 | 100 м2 | 100 м2 | 100 | [6 empty] | 77790599 | 1 | СН-2012 | 0 |  | 4 | 0 | Подрядные работы, гл. 1-5,7 | работа |  |  |  | 131072 | 101800.56 | 62586.64 | 599.03 | 58.45 | 38614.89 | 95.49 | 0 | 0 | [17 empty] | 0 | 0 | 0 |  |  |  |  | 70 | 10 |  |  |  |  | 0 |  | 1088877079 | 2 | 1 | -2 | 0 | 48.16 | 0 | 68384.79 | 0 | 0 | 68384.79 |  | 0 | 3 | 0 |  | 0 | 1 | 0 | 0 | 0 | 0 | 0
17 | 1 | 677 | 639 | 149 | 1.10-3503-1-5/1 | Устройство покрытий на клее из линолеума высокой износостойкости толщиной 2 мм, истираемостью группы Т со сваркой стыков | 100 м2 | 0.515 | 0 | 0.515 |  |  |  | 57186.54 | 44966.35 | 218.56 | 0.9 | 12001.63 | 0 | 30.9206 | 0 | 0 | 8401.14 | 1200.16 |  | 78161913 | 111041.82 | 87313.3 | 424.38 | 1.74 | 23304.14 | 0 | 60.04 | 0 | 0 | 111041.82 | 87313.3 | 424.38 | 1.74 | 23304.14 | 0 | 60.04 | 0 | 0 | 70 | 10 | 1 | 1 |  |  | 1 | 1 | 1 | 1 |  |  |  |  | 0 | 4 | СН-2012.1 Выпуск № 2 (в текущих ценах по состоянию на 01.01.2025 г.). Сб.0-3503-1-5/1 |  |  | 0 | 77790596 |  | 0 | 1 | 0 | 1 | 1 | 1 | 1 | 1 | 1 |  | 70 | 10 |  |  |  | 0 | 0 | 0 | [5 empty] | 0 |  | 0 | 57186.54 | 87313.3 | 424.38 | 1.74 | 23304.14 | 0 | 60.04 | 0 | 0 | 8401.141 | 1200.163 | [13 empty] | 0 | 0 | 1 | 1 |  |  |  | 1005 | 100 м2 | 100 м2 | 100 | [6 empty] | 77790599 | 1 | СН-2012 | 0 |  | 4 | 0 | Подрядные работы, гл. 1-5,7 | работа |  |  |  | 131072 | 111041.82 | 87313.3 | 424.38 | 1.74 | 23304.14 | 60.04 | 0 | 0 | [17 empty] | 0 | 0 | 0 |  |  |  |  | 70 | 10 |  |  |  |  | 0 |  | 1993478965 | 2 | 1 | -2 | 0 | 1.44 | 0 | 66789.28 | 0 | 0 | 66789.28 |  | 0 | 3 | 0 |  | 0 | 1 | 0 | 0 | 0 | 0 | 0
17 | 1 | 683 | 645 | 150 | 1.10-3803-1-6/1 | Устройство плинтусов, покрытых лаком, из древесины хвойных пород с креплением к стенам шурупами | 100 м | 0.285 | 0 | 0.285 |  |  |  | 3892.63 | 2418.98 | 20.97 | 1.32 | 1452.68 | 0 | 4.1439 | 0 | 0 | 1016.88 | 145.27 |  | 78161913 | 13658.38 | 8487.66 | 73.59 | 4.63 | 5097.13 | 0 | 14.54 | 0 | 0 | 13658.38 | 8487.66 | 73.59 | 4.63 | 5097.13 | 0 | 14.54 | 0 | 0 | 70 | 10 | 1 | 1 |  |  | 1 | 1 | 1 | 1 |  |  |  |  | 0 | 4 | СН-2012.1 Выпуск № 2 (в текущих ценах по состоянию на 01.01.2025 г.). Сб.0-3803-1-6/1 |  |  | 0 | 77790596 |  | 0 | 1 | 0 | 1 | 1 | 1 | 1 | 1 | 1 |  | 70 | 10 |  |  |  | 0 | 0 | 0 | [5 empty] | 0 |  | 0 | 3892.63 | 8487.66 | 73.59 | 4.63 | 5097.13 | 0 | 14.54 | 0 | 0 | 1016.876 | 145.268 | [13 empty] | 0 | 0 | 1 | 1 |  |  |  | 1003 | 100 м | 100 м | 100 | [6 empty] | 77790599 | 1 | СН-2012 | 0 |  | 4 | 0 | Подрядные работы, гл. 1-5,7 | работа |  |  |  | 131072 | 13658.38 | 8487.66 | 73.59 | 4.63 | 5097.13 | 14.54 | 0 | 0 | [17 empty] | 0 | 0 | 0 |  |  |  |  | 70 | 10 |  |  |  |  | 0 |  | 413988574 | 2 | 1 | -2 | 0 | 2.11 | 0 | 5056.89 | 0 | 0 | 5056.89 |  | 0 | 3 | 0 |  | 0 | 1 | 0 | 0 | 0 | 0 | 0
17 | 1 | 689 | 651 | 151 | 1.10-3405-2-1/1 | Укладка металлической накладной полосы (порожка) | 100 м | 0.0115 | 0 | 0.0115 |  |  |  | 258.23 | 175.63 | 1.01 | 0.1 | 81.59 | 0 | 0.22011 | 0 | 0 | 57.11 | 8.16 |  | 78161913 | 22455.43 | 15272.4 | 88.09 | 8.55 | 7094.94 | 0 | 19.14 | 0 | 0 | 22455.43 | 15272.4 | 88.09 | 8.55 | 7094.94 | 0 | 19.14 | 0 | 0 | 70 | 10 | 1 | 1 |  |  | 1 | 1 | 1 | 1 |  |  |  |  | 0 | 4 | СН-2012.1 Выпуск № 2 (в текущих ценах по состоянию на 01.01.2025 г.). Сб.0-3405-2-1/1 |  |  | 0 | 77790596 |  | 0 | 1 | 0 | 1 | 1 | 1 | 1 | 1 | 1 |  | 70 | 10 |  |  |  | 0 | 0 | 0 | [5 empty] | 0 |  | 0 | 258.23 | 15272.4 | 88.09 | 8.55 | 7094.94 | 0 | 19.14 | 0 | 0 | 57.113 | 8.159 | [13 empty] | 0 | 0 | 1 | 1 |  |  |  | 1003 | 100 м | 100 м | 100 | [6 empty] | 77790599 | 1 | СН-2012 | 0 |  | 4 | 0 | Подрядные работы, гл. 1-5,7 | работа |  |  |  | 131072 | 22455.43 | 15272.4 | 88.09 | 8.55 | 7094.94 | 19.14 | 0 | 0 | [17 empty] | 0 | 0 | 0 |  |  |  |  | 70 | 10 |  |  |  |  | 0 |  | -636776629 | 2 | 1 | -2 | 0 | 0.16 | 0 | 323.66 | 0 | 0 | 323.66 |  | 0 | 3 | 0 |  | 0 | 1 | 0 | 0 | 0 | 0 | 0
51 | 1 | 5 | 1294 |  | Новый подраздел | Пол | 0 | [6 empty] | 117811.19 | 79793.08 | 549.04 | 32.42 | 37469.07 | 0 | 97.1136 | 0 | 0 | 26228.35 | 3746.91 |  |  | 117811.19 | 79793.08 | 549.04 | 32.42 | 37469.07 | 0 | 97.1136 | 0 | 0 | 26228.35 | 3746.91 |  |  | 0 | 0 | 0 | 147838.32 | 0 | 0 | 147838.32 | 79793.08 | 79793.08 | 0 | 79793.08 | 0 | 0 | 0 | 0 | 0 | [19 empty] | 0 | 0 | 0 | 147838.32 | 0 | 0 | 147838.32 | 79793.08 | 79793.08 | 0 | 79793.08 | 0 | 0 | 0 | 0 | 0 | [114 empty] | 0
50 | 0 | 0 | 1 | 201 | 117811.19 | ПЗ | Прямые затраты |  |  | 201 | 1 | 3 |  | 2 | [7 empty] | 117811.19 | 1 | 117811.19
50 | 0 | 0 | 1 | 202 | 79793.08 | СтМатОб | Стоимость материальных ресурсов (всего) |  |  | 202 | 2 | 3 |  | 2 | [7 empty] | 79793.08 | 1 | 79793.08
50 | 0 | 0 | 1 | 222 | 0 | СтМатОбЗак | Стоимость материалов и оборудования заказчика |  |  | 222 | 3 | 3 |  | 2 | [7 empty] | 0 | 1 | 0
50 | 0 | 0 | 1 | 225 | 79793.08 | СтМатОбПод | Стоимость материалов и оборудования подрядчика |  |  | 225 | 4 | 3 |  | 2 | [7 empty] | 79793.08 | 1 | 79793.08
50 | 0 | 0 | 1 | 226 | 79793.08 | СтМат | Стоимость материалов (всего) |  |  | 226 | 5 | 3 |  | 2 | [7 empty] | 79793.08 | 1 | 79793.08
50 | 0 | 0 | 1 | 227 | 0 | СтМатЗак | Стоимость материалов заказчика |  |  | 227 | 6 | 3 |  | 2 | [7 empty] | 0 | 1 | 0
50 | 0 | 0 | 1 | 228 | 79793.08 | СтМатПод | Стоимость материалов подрядчика |  |  | 228 | 7 | 3 |  | 2 | [7 empty] | 79793.08 | 1 | 79793.08
50 | 0 | 0 | 1 | 216 | 0 | Оборуд | Стоимость оборудования (всего) |  |  | 216 | 8 | 3 |  | 2 | [7 empty] | 0 | 1 | 0
50 | 0 | 0 | 1 | 223 | 0 | ОборудЗак | Стоимость оборудования заказчика |  |  | 223 | 9 | 3 |  | 2 | [7 empty] | 0 | 1 | 0
50 | 0 | 0 | 1 | 229 | 0 | ОборудПод | Стоимость оборудования подрядчика |  |  | 229 | 10 | 3 |  | 2 | [7 empty] | 0 | 1 | 0
50 | 0 | 0 | 1 | 203 | 549.04 | ЭММ | Эксплуатация машин |  |  | 203 | 11 | 3 |  | 2 | [7 empty] | 549.04 | 1 | 549.04
50 | 0 | 0 | 1 | 231 | 0 | ЭММсНРиСП | Эксплуатация машин по ТСН-2001.16 |  |  | 231 | 12 | 3 |  | 2 | [7 empty] | 0 | 1 | 0
50 | 0 | 0 | 1 | 204 | 32.42 | ЗПМ | ЗП машинистов |  |  | 204 | 13 | 3 |  | 2 | [7 empty] | 32.42 | 1 | 32.42
50 | 0 | 0 | 1 | 205 | 37469.07 | ОЗП | Основная ЗП рабочих |  |  | 205 | 14 | 3 |  | 2 | [7 empty] | 37469.07 | 1 | 37469.07
50 | 0 | 0 | 1 | 232 | 0 | ОЗПсНРиСП | Основная ЗП рабочих по ТСН-2001.16 |  |  | 232 | 15 | 3 |  | 2 | [7 empty] | 0 | 1 | 0
50 | 0 | 0 | 1 | 214 | 0 | Строит | Строительные работы с НР и СП |  |  | 214 | 16 | 3 |  | 2 | [7 empty] | 0 | 1 | 0
50 | 0 | 0 | 1 | 215 | 0 | Монтаж | Монтажные работы с НР и СП |  |  | 215 | 17 | 3 |  | 2 | [7 empty] | 0 | 1 | 0
50 | 0 | 0 | 1 | 217 | 147838.32 | Прочие | Прочие работы с НР и СП |  |  | 217 | 18 | 3 |  | 2 | [7 empty] | 147838.32 | 1 | 147838.32
50 | 0 | 0 | 1 | 230 | 0 | ПрочиеЗатр | Прочие затраты по ТСН-2001.16 |  |  | 230 | 19 | 3 |  | 2 | [7 empty] | 0 | 1 | 0
50 | 0 | 0 | 1 | 206 | 0 | ВозврМат | Возврат материалов |  |  | 206 | 20 | 3 |  | 2 | [7 empty] | 0 | 1 | 0
50 | 0 | 0 | 1 | 207 | 97.1136 | ТрудСтр | Трудозатраты строителей |  |  | 207 | 21 | 3 |  | -1 | [7 empty] | 97.1136 | 1 | 97.1136
50 | 0 | 0 | 1 | 208 | 0 | ТрудМаш | Трудозатраты машинистов |  |  | 208 | 22 | 3 |  | -1 | [7 empty] | 0 | 1 | 0
50 | 0 | 0 | 1 | 209 | 0 | ТранспМат | Транспорт материалов |  |  | 209 | 23 | 3 |  | 2 | [7 empty] | 0 | 1 | 0
50 | 0 | 0 | 1 | 233 | 0 | Перевозка | Перевозка грузов |  |  | 233 | 24 | 3 |  | 2 | [7 empty] | 0 | 1 | 0
50 | 0 | 0 | 1 | 210 | 26228.35 | НР | Накладные расходы |  |  | 210 | 25 | 3 |  | 2 | [7 empty] | 26228.35 | 1 | 26228.35
50 | 0 | 0 | 1 | 211 | 3746.91 | СмПриб | Сметная прибыль |  |  | 211 | 26 | 3 |  | 2 | [7 empty] | 3746.91 | 1 | 3746.91
50 | 0 | 0 | 1 | 224 | 147838.32 | Всего | Всего с НР и СП |  |  | 224 | 27 | 3 |  | 2 | [7 empty] | 147838.32 | 1 | 147838.32
5 | 1 |  | 1347 |  | Новый подраздел | Сантехника |  | 0 |  | 0 | [7 empty] | 0 |  |  | 0 | [53 empty] | 0 | [11 empty] | 0
52 | 1 | 5 | 1336 | 0 | Новый подраздел | Сантехника | [7 empty] | 11679.43 | 10189.23 | 0 | 0 | 1490.2 | 0 | 3.8426 | 0 | 0 | 1043.15 | 149.03 | 0 | 0 | 11679.43 | 10189.23 | 0 | 0 | 1490.2 | 0 | 3.8426 | 0 | 0 | 1043.15 | 149.03 | 0 | 0 | 0 | 0 | 0 | 12871.61 | 0 | 0 | 12871.61 | 10189.23 | 10189.23 | 0 | 10189.23 | 0 | 0 | 0 | 0 | 0 | 0 | 0 | 0 | 0 | 0 | 0 | 0 | 0 | 0 | 0 | 0 | 0 | 0 | 0 | 0 | 0 | 0 | 0 | 0 | 0 | 0 | 0 | 12871.61 | 0 | 0 | 12871.61 | 10189.23 | 10189.23 | 0 | 10189.23 | 0 | 0 | 0 | 0 | 0 | 0 | 0 | 0 | 0 | 0 | 0 | 0 | 0 | 0 | 0 | 0 | 0 | 0 | 0 | 0 | 0 | 0 | 0 | 0 | 0 | 0 | 0 | 0 | 0 | 0 | 0 | 0 | 0 | 0 | 0 | 0 | 0 | 0 | 0 | 0 | 0 | 0 | 0 | 0 | 0 | 0 | 0 | 0 | 0 | 0 | 0 | 0 | 0 | 0 | 0 | 0 | 0 | 0 | 0 | 0 | 0 | 0 | 0 | 0 | 0 | 0 | 0 | 0 | 0 | 0 | 0 | 0 | 0 | 0 | 0 | 0 | 0 | 0 | 0 | 0 | 0 | 0 | 0 | 0 | 0 | 0 | 0 | 0 | 0 | 0 | 0 | 0 | 0 | 0 | 0 | 0 | 0 | 0 | 0 | 0 | 0 | 0 | 0 | 0 | 0 | 0 | 0 | 0 | 0 | 0 | 0 | 0 | 0 | 0 | 0 | 0 | 0 | 0 | 0 | 0
17 | 1 | 692 | 653 | 152 | 1.15-3102-2-1/1 | Смена гибких подводок длиной 500 мм | 100 шт. | 0.02 | 0 | 0.02 |  |  |  | 677.65 | 303.08 | 0 | 0 | 374.57 | 0 | 0.944 | 0 | 0 | 262.2 | 37.46 |  | 78161913 | 33882.49 | 15154 | 0 | 0 | 18728.49 | 0 | 47.2 | 0 | 0 | 33882.49 | 15154 | 0 | 0 | 18728.49 | 0 | 47.2 | 0 | 0 | 70 | 10 | 1 | 1 |  |  | 1 | 1 | 1 | 1 |  |  |  |  | 0 | 4 | СН-2012.1 Выпуск № 2 (в текущих ценах по состоянию на 01.01.2025 г.). Сб.5-3102-2-1/1 |  |  | 0 | 77790596 |  | 0 | 1 | 0 | 1 | 1 | 1 | 1 | 1 | 1 |  | 70 | 10 |  |  |  | 0 | 0 | 0 | [5 empty] | 0 |  | 0 | 677.65 | 15154 | 0 | 0 | 18728.49 | 0 | 47.2 | 0 | 0 | 262.199 | 37.457 | [13 empty] | 0 | 0 | 1 | 1 |  |  |  | 1010 | 100 шт. | 100 шт. | 100 | [6 empty] | 77790599 | 1 | СН-2012 | 0 |  | 4 | 0 | Подрядные работы, гл. 1-5,7 | работа |  |  |  | 131072 | 33882.49 | 15154 | 0 | 0 | 18728.49 | 47.2 | 0 | 0 | [17 empty] | 0 | 0 | 0 |  |  |  |  | 70 | 10 |  |  |  |  | 0 |  | -1662358549 | 2 | 1 | -2 | 0 | 0 | 0 | 977.31 | 0 | 0 | 977.31 |  | 0 | 3 | 0 |  | 0 | 1 | 0 | 0 | 0 | 0 | 0
18 | 1 | 692 |  | 152,1 | 21.13-4-40 | Краны латунные шаровые муфтовые проходные, марка 11б27п, диаметр 20 мм | шт. | 2 | 100 | 100 |  |  |  | 296.28 | 296.28 | 0 | 0 | 0 | 0 | 0 | 0 | 0 | 0 | 0 |  | 78161913 | 148.14 | 148.14 | 0 | 0 | 0 | 0 | 0 | 0 | 0 | 148.14 | 148.14 | 0 | 0 | 0 | 0 | 0 | 0 | 0 | 70 | 10 | 1 | 1 |  |  | 1 | 1 | 1 | 1 |  |  |  |  | 3 | 4 | СН-2012.21 Выпуск № 2 (в текущих ценах по состоянию на 01.01.2025 г.). Сб.13-4-40 |  |  | 0 | 77790596 |  | 0 | 1 | 0 | 1 | 1 | 1 | 1 | 1 | 1 |  | 70 | 10 |  |  |  | 0 | 0 | 0 | [5 empty] | 0 |  | 0 | 296.28 | 148.14 | 0 | 0 | 0 | 0 | 0 | 0 | 0 | 0 | 0 | [13 empty] | 0 | 0 | 1 | 1 |  |  |  | 1010 | шт. | шт. | 1 | [6 empty] | 77790599 | 1 | СН-2012 | 0 |  | 4 | 0 | Подрядные работы, гл. 1-5,7 | работа |  |  |  | 0 | 148.14 | 148.14 | 0 | 0 | 0 | 0 | 0 | [18 empty] | 0 | 0 | 0 |  |  |  |  | 70 | 10 |  |  |  |  | 0 |  | 1965755675 | 2 | 1 | -2 | 0 | 0 | 0 | 296.28 | 0 | 0 | 296.28 |  | 0 | 3 | 0 |  | 0 | 1 | 0 | 0 | 0 | 0 | 0
17 | 1 | 701 | 661 | 153 | 1.16-3202-1-1/1 | Смена умывальников / умывальник керамический полукруглый второй величины без пьедестала | 100 компл. | 0.01 | 0 | 0.01 |  |  |  | 3143.35 | 2285.6 | 0 | 0 | 857.75 | 0 | 2.12 | 0 | 0 | 600.43 | 85.78 |  | 78161913 | 314335.53 | 228560.33 | 0 | 0 | 85775.2 | 0 | 212 | 0 | 0 | 314335.53 | 228560.33 | 0 | 0 | 85775.2 | 0 | 212 | 0 | 0 | 70 | 10 | 1 | 1 |  |  | 1 | 1 | 1 | 1 |  |  |  |  | 0 | 4 | СН-2012.1 Выпуск № 2 (в текущих ценах по состоянию на 01.01.2025 г.). Сб.6-3202-1-1/1 |  |  | 0 | 77790596 |  | 0 | 1 | 0 | 1 | 1 | 1 | 1 | 1 | 1 |  | 70 | 10 |  |  |  | 0 | 0 | 0 | [5 empty] | 0 |  | 0 | 3143.35 | 228560.33 | 0 | 0 | 85775.2 | 0 | 212 | 0 | 0 | 600.425 | 85.775 | [13 empty] | 0 | 0 | 1 | 1 |  |  |  | 1013 | 100 компл. | 100 компл. | 1 | [6 empty] | 77790599 | 1 | СН-2012 | 0 |  | 4 | 0 | Подрядные работы, гл. 1-5,7 | работа |  |  |  | 131072 | 314335.53 | 228560.33 | 0 | 0 | 85775.2 | 212 | 0 | 0 | [17 empty] | 0 | 0 | 0 |  |  |  |  | 70 | 10 |  |  |  |  | 0 |  | -2111449670 | 2 | 1 | -2 | 0 | 0 | 0 | 3829.56 | 0 | 0 | 3829.56 |  | 0 | 3 | 0 |  | 0 | 1 | 0 | 0 | 0 | 0 | 0
18 | 1 | 701 |  | 153,1 | 21.17-2-20 | Смесители для умывальников и моек двухрукояточные центральные набортные, излив с развальцованным носиком тип См-УмДЦБР | шт. | -1 | -100 | -100 |  |  |  | -855.18 | -855.18 | 0 | 0 | 0 | 0 | 0 | 0 | 0 | 0 | 0 |  | 78161913 | 855.18 | 855.18 | 0 | 0 | 0 | 0 | 0 | 0 | 0 | 855.18 | 855.18 | 0 | 0 | 0 | 0 | 0 | 0 | 0 | 70 | 10 | 1 | 1 |  |  | 1 | 1 | 1 | 1 |  |  |  |  | 3 | 4 | СН-2012.21 Выпуск № 2 (в текущих ценах по состоянию на 01.01.2025 г.). Сб.17-2-20 |  |  | 0 | 77790596 |  | 0 | 1 | 1 | 1 | 1 | 1 | 1 | 1 | 1 |  | 70 | 10 |  |  |  | 0 | 0 | 0 | [5 empty] | 0 |  | 0 | -855.18 | 855.18 | 0 | 0 | 0 | 0 | 0 | 0 | 0 | 0 | 0 | [13 empty] | 0 | 0 | 1 | 1 |  |  |  | 1010 | шт. | шт. | 1 | [6 empty] | 77790599 | 1 | СН-2012 | 0 |  | 4 | 0 | Подрядные работы, гл. 1-5,7 | работа |  |  |  | 32768 | 855.18 | 855.18 | 0 | 0 | 0 | 0 | 0 | [18 empty] | 0 | 0 | 0 |  |  |  |  | 70 | 10 |  |  |  |  | 0 |  | 279029744 | 2 | 1 | -2 | 0 | 0 | 0 | -855.18 | 0 | 0 | -855.18 |  | 0 | 3 | 0 |  | 0 | 1 | 0 | 0 | 0 | 0 | 0
18 | 1 | 700 |  | 153,2 | 21.17-2-19 | Смесители для умывальников и моек двухрукояточные центральные набортные, излив с аэратором тип См-УмДЦБА | шт. | 1 | 100 | 100 |  |  |  | 6247.62 | 6247.62 | 0 | 0 | 0 | 0 | 0 | 0 | 0 | 0 | 0 |  | 78161913 | 6247.62 | 6247.62 | 0 | 0 | 0 | 0 | 0 | 0 | 0 | 6247.62 | 6247.62 | 0 | 0 | 0 | 0 | 0 | 0 | 0 | 70 | 10 | 1 | 1 |  |  | 1 | 1 | 1 | 1 |  |  |  |  | 3 | 4 | СН-2012.21 Выпуск № 2 (в текущих ценах по состоянию на 01.01.2025 г.). Сб.17-2-19 |  |  | 0 | 77790596 |  | 0 | 1 | 0 | 1 | 1 | 1 | 1 | 1 | 1 |  | 70 | 10 |  |  |  | 0 | 0 | 0 | [5 empty] | 0 |  | 0 | 6247.62 | 6247.62 | 0 | 0 | 0 | 0 | 0 | 0 | 0 | 0 | 0 | [13 empty] | 0 | 0 | 1 | 1 |  |  |  | 1010 | шт. | шт. | 1 | [6 empty] | 77790599 | 1 | СН-2012 | 0 |  | 4 | 0 | Подрядные работы, гл. 1-5,7 | работа |  |  |  | 0 | 6247.62 | 6247.62 | 0 | 0 | 0 | 0 | 0 | [18 empty] | 0 | 0 | 0 |  |  |  |  | 70 | 10 |  |  |  |  | 0 |  | 1333101558 | 2 | 1 | -2 | 0 | 0 | 0 | 6247.62 | 0 | 0 | 6247.62 |  | 0 | 3 | 0 |  | 0 | 1 | 0 | 0 | 0 | 0 | 0
17 | 1 | 706 | 666 | 154 | 1.26-3103-3-1/1 | Установка шкафов под мойки | 100 шт. | 0.01 | 0 | 0.01 |  |  |  | 2169.71 | 1911.83 | 0 | 0 | 257.88 | 0 | 0.7786 | 0 | 0 | 180.52 | 25.79 |  | 78161913 | 216970.83 | 191182.82 | 0 | 0 | 25788.01 | 0 | 77.86 | 0 | 0 | 216970.83 | 191182.82 | 0 | 0 | 25788.01 | 0 | 77.86 | 0 | 0 | 70 | 10 | 1 | 1 |  |  | 1 | 1 | 1 | 1 |  |  |  |  | 0 | 4 | СН-2012.1 Выпуск № 2 (в текущих ценах по состоянию на 01.01.2025 г.). Сб.6-3103-3-1/1 |  |  | 0 | 77790596 |  | 0 | 1 | 0 | 1 | 1 | 1 | 1 | 1 | 1 |  | 70 | 10 |  |  |  | 0 | 0 | 0 | [5 empty] | 0 |  | 0 | 2169.71 | 191182.82 | 0 | 0 | 25788.01 | 0 | 77.86 | 0 | 0 | 180.516 | 25.788 | [13 empty] | 0 | 0 | 1 | 1 |  |  |  | 1010 | 100 шт. | 100 шт. | 100 | [6 empty] | 77790599 | 1 | СН-2012 | 0 |  | 4 | 0 | Подрядные работы, гл. 1-5,7 | работа |  |  |  | 131072 | 216970.83 | 191182.82 | 0 | 0 | 25788.01 | 77.86 | 0 | 0 | [17 empty] | 0 | 0 | 0 |  |  |  |  | 70 | 10 |  |  |  |  | 0 |  | 1854997716 | 2 | 1 | -2 | 0 | 0 | 0 | 2376.02 | 0 | 0 | 2376.02 |  | 0 | 3 | 0 |  | 0 | 1 | 0 | 0 | 0 | 0 | 0
51 | 1 | 5 | 1336 |  | Новый подраздел | Сантехника | 0 | [6 empty] | 11679.43 | 10189.23 | 0 | 0 | 1490.2 | 0 | 3.8426 | 0 | 0 | 1043.15 | 149.03 |  |  | 11679.43 | 10189.23 | 0 | 0 | 1490.2 | 0 | 3.8426 | 0 | 0 | 1043.15 | 149.03 |  |  | 0 | 0 | 0 | 12871.61 | 0 | 0 | 12871.61 | 10189.23 | 10189.23 | 0 | 10189.23 | 0 | 0 | 0 | 0 | 0 | [19 empty] | 0 | 0 | 0 | 12871.61 | 0 | 0 | 12871.61 | 10189.23 | 10189.23 | 0 | 10189.23 | 0 | 0 | 0 | 0 | 0 | [114 empty] | 0
50 | 0 | 0 | 1 | 201 | 11679.43 | ПЗ | Прямые затраты |  |  | 201 | 1 | 3 |  | 2 | [7 empty] | 11679.43 | 1 | 11679.43
50 | 0 | 0 | 1 | 202 | 10189.23 | СтМатОб | Стоимость материальных ресурсов (всего) |  |  | 202 | 2 | 3 |  | 2 | [7 empty] | 10189.23 | 1 | 10189.23
50 | 0 | 0 | 1 | 222 | 0 | СтМатОбЗак | Стоимость материалов и оборудования заказчика |  |  | 222 | 3 | 3 |  | 2 | [7 empty] | 0 | 1 | 0
50 | 0 | 0 | 1 | 225 | 10189.23 | СтМатОбПод | Стоимость материалов и оборудования подрядчика |  |  | 225 | 4 | 3 |  | 2 | [7 empty] | 10189.23 | 1 | 10189.23
50 | 0 | 0 | 1 | 226 | 10189.23 | СтМат | Стоимость материалов (всего) |  |  | 226 | 5 | 3 |  | 2 | [7 empty] | 10189.23 | 1 | 10189.23
50 | 0 | 0 | 1 | 227 | 0 | СтМатЗак | Стоимость материалов заказчика |  |  | 227 | 6 | 3 |  | 2 | [7 empty] | 0 | 1 | 0
50 | 0 | 0 | 1 | 228 | 10189.23 | СтМатПод | Стоимость материалов подрядчика |  |  | 228 | 7 | 3 |  | 2 | [7 empty] | 10189.23 | 1 | 10189.23
50 | 0 | 0 | 1 | 216 | 0 | Оборуд | Стоимость оборудования (всего) |  |  | 216 | 8 | 3 |  | 2 | [7 empty] | 0 | 1 | 0
50 | 0 | 0 | 1 | 223 | 0 | ОборудЗак | Стоимость оборудования заказчика |  |  | 223 | 9 | 3 |  | 2 | [7 empty] | 0 | 1 | 0
50 | 0 | 0 | 1 | 229 | 0 | ОборудПод | Стоимость оборудования подрядчика |  |  | 229 | 10 | 3 |  | 2 | [7 empty] | 0 | 1 | 0
50 | 0 | 0 | 1 | 203 | 0 | ЭММ | Эксплуатация машин |  |  | 203 | 11 | 3 |  | 2 | [7 empty] | 0 | 1 | 0
50 | 0 | 0 | 1 | 231 | 0 | ЭММсНРиСП | Эксплуатация машин по ТСН-2001.16 |  |  | 231 | 12 | 3 |  | 2 | [7 empty] | 0 | 1 | 0
50 | 0 | 0 | 1 | 204 | 0 | ЗПМ | ЗП машинистов |  |  | 204 | 13 | 3 |  | 2 | [7 empty] | 0 | 1 | 0
50 | 0 | 0 | 1 | 205 | 1490.2 | ОЗП | Основная ЗП рабочих |  |  | 205 | 14 | 3 |  | 2 | [7 empty] | 1490.2 | 1 | 1490.2
50 | 0 | 0 | 1 | 232 | 0 | ОЗПсНРиСП | Основная ЗП рабочих по ТСН-2001.16 |  |  | 232 | 15 | 3 |  | 2 | [7 empty] | 0 | 1 | 0
50 | 0 | 0 | 1 | 214 | 0 | Строит | Строительные работы с НР и СП |  |  | 214 | 16 | 3 |  | 2 | [7 empty] | 0 | 1 | 0
50 | 0 | 0 | 1 | 215 | 0 | Монтаж | Монтажные работы с НР и СП |  |  | 215 | 17 | 3 |  | 2 | [7 empty] | 0 | 1 | 0
50 | 0 | 0 | 1 | 217 | 12871.61 | Прочие | Прочие работы с НР и СП |  |  | 217 | 18 | 3 |  | 2 | [7 empty] | 12871.61 | 1 | 12871.61
50 | 0 | 0 | 1 | 230 | 0 | ПрочиеЗатр | Прочие затраты по ТСН-2001.16 |  |  | 230 | 19 | 3 |  | 2 | [7 empty] | 0 | 1 | 0
50 | 0 | 0 | 1 | 206 | 0 | ВозврМат | Возврат материалов |  |  | 206 | 20 | 3 |  | 2 | [7 empty] | 0 | 1 | 0
50 | 0 | 0 | 1 | 207 | 3.8426 | ТрудСтр | Трудозатраты строителей |  |  | 207 | 21 | 3 |  | -1 | [7 empty] | 3.8426 | 1 | 3.8426
50 | 0 | 0 | 1 | 208 | 0 | ТрудМаш | Трудозатраты машинистов |  |  | 208 | 22 | 3 |  | -1 | [7 empty] | 0 | 1 | 0
50 | 0 | 0 | 1 | 209 | 0 | ТранспМат | Транспорт материалов |  |  | 209 | 23 | 3 |  | 2 | [7 empty] | 0 | 1 | 0
50 | 0 | 0 | 1 | 233 | 0 | Перевозка | Перевозка грузов |  |  | 233 | 24 | 3 |  | 2 | [7 empty] | 0 | 1 | 0
50 | 0 | 0 | 1 | 210 | 1043.15 | НР | Накладные расходы |  |  | 210 | 25 | 3 |  | 2 | [7 empty] | 1043.15 | 1 | 1043.15
50 | 0 | 0 | 1 | 211 | 149.03 | СмПриб | Сметная прибыль |  |  | 211 | 26 | 3 |  | 2 | [7 empty] | 149.03 | 1 | 149.03
50 | 0 | 0 | 1 | 224 | 12871.61 | Всего | Всего с НР и СП |  |  | 224 | 27 | 3 |  | 2 | [7 empty] | 12871.61 | 1 | 12871.61
51 | 1 | 4 | 1201 |  | Новый раздел | 4 эт. Кабинет 49 | 0 | [6 empty] | 235768.93 | 119778.8 | 549.86 | 32.48 | 115440.27 | 0 | 319.0507 | 0 | 0 | 80808.2 | 11544.05 | [15 empty] | 0 | 0 | 0 | 328173.15 | 0 | 0 | 328173.15 | 119778.8 | 119778.8 | 0 | 119778.8 | 0 | 0 | 0 | 0 | 0 | [149 empty] | 0
50 | 0 | 0 | 1 | 201 | 235768.93 | ПЗ | Прямые затраты |  |  | 201 | 1 | 3 |  | 2 | [7 empty] | 235768.93 | 1 | 235768.93
50 | 0 | 0 | 1 | 202 | 119778.8 | СтМатОб | Стоимость материальных ресурсов (всего) |  |  | 202 | 2 | 3 |  | 2 | [7 empty] | 119778.8 | 1 | 119778.8
50 | 0 | 0 | 1 | 222 | 0 | СтМатОбЗак | Стоимость материалов и оборудования заказчика |  |  | 222 | 3 | 3 |  | 2 | [7 empty] | 0 | 1 | 0
50 | 0 | 0 | 1 | 225 | 119778.8 | СтМатОбПод | Стоимость материалов и оборудования подрядчика |  |  | 225 | 4 | 3 |  | 2 | [7 empty] | 119778.8 | 1 | 119778.8
50 | 0 | 0 | 1 | 226 | 119778.8 | СтМат | Стоимость материалов (всего) |  |  | 226 | 5 | 3 |  | 2 | [7 empty] | 119778.8 | 1 | 119778.8
50 | 0 | 0 | 1 | 227 | 0 | СтМатЗак | Стоимость материалов заказчика |  |  | 227 | 6 | 3 |  | 2 | [7 empty] | 0 | 1 | 0
50 | 0 | 0 | 1 | 228 | 119778.8 | СтМатПод | Стоимость материалов подрядчика |  |  | 228 | 7 | 3 |  | 2 | [7 empty] | 119778.8 | 1 | 119778.8
50 | 0 | 0 | 1 | 216 | 0 | Оборуд | Стоимость оборудования (всего) |  |  | 216 | 8 | 3 |  | 2 | [7 empty] | 0 | 1 | 0
50 | 0 | 0 | 1 | 223 | 0 | ОборудЗак | Стоимость оборудования заказчика |  |  | 223 | 9 | 3 |  | 2 | [7 empty] | 0 | 1 | 0
50 | 0 | 0 | 1 | 229 | 0 | ОборудПод | Стоимость оборудования подрядчика |  |  | 229 | 10 | 3 |  | 2 | [7 empty] | 0 | 1 | 0
50 | 0 | 0 | 1 | 203 | 549.86 | ЭММ | Эксплуатация машин |  |  | 203 | 11 | 3 |  | 2 | [7 empty] | 549.86 | 1 | 549.86
50 | 0 | 0 | 1 | 231 | 0 | ЭММсНРиСП | Эксплуатация машин по ТСН-2001.16 |  |  | 231 | 12 | 3 |  | 2 | [7 empty] | 0 | 1 | 0
50 | 0 | 0 | 1 | 204 | 32.48 | ЗПМ | ЗП машинистов |  |  | 204 | 13 | 3 |  | 2 | [7 empty] | 32.48 | 1 | 32.48
50 | 0 | 0 | 1 | 205 | 115440.27 | ОЗП | Основная ЗП рабочих |  |  | 205 | 14 | 3 |  | 2 | [7 empty] | 115440.27 | 1 | 115440.27
50 | 0 | 0 | 1 | 232 | 0 | ОЗПсНРиСП | Основная ЗП рабочих по ТСН-2001.16 |  |  | 232 | 15 | 3 |  | 2 | [7 empty] | 0 | 1 | 0
50 | 0 | 0 | 1 | 214 | 0 | Строит | Строительные работы с НР и СП |  |  | 214 | 16 | 3 |  | 2 | [7 empty] | 0 | 1 | 0
50 | 0 | 0 | 1 | 215 | 0 | Монтаж | Монтажные работы с НР и СП |  |  | 215 | 17 | 3 |  | 2 | [7 empty] | 0 | 1 | 0
50 | 0 | 0 | 1 | 217 | 328173.15 | Прочие | Прочие работы с НР и СП |  |  | 217 | 18 | 3 |  | 2 | [7 empty] | 328173.15 | 1 | 328173.15
50 | 0 | 0 | 1 | 230 | 0 | ПрочиеЗатр | Прочие затраты по ТСН-2001.16 |  |  | 230 | 19 | 3 |  | 2 | [7 empty] | 0 | 1 | 0
50 | 0 | 0 | 1 | 206 | 0 | ВозврМат | Возврат материалов |  |  | 206 | 20 | 3 |  | 2 | [7 empty] | 0 | 1 | 0
50 | 0 | 0 | 1 | 207 | 319.0507 | ТрудСтр | Трудозатраты строителей |  |  | 207 | 21 | 3 |  | -1 | [7 empty] | 319.0507 | 1 | 319.0507
50 | 0 | 0 | 1 | 208 | 0 | ТрудМаш | Трудозатраты машинистов |  |  | 208 | 22 | 3 |  | -1 | [7 empty] | 0 | 1 | 0
50 | 0 | 0 | 1 | 209 | 0 | ТранспМат | Транспорт материалов |  |  | 209 | 23 | 3 |  | 2 | [7 empty] | 0 | 1 | 0
50 | 0 | 0 | 1 | 233 | 0 | Перевозка | Перевозка грузов |  |  | 233 | 24 | 3 |  | 2 | [7 empty] | 0 | 1 | 0
50 | 0 | 0 | 1 | 210 | 80808.2 | НР | Накладные расходы |  |  | 210 | 25 | 3 |  | 2 | [7 empty] | 80808.2 | 1 | 80808.2
50 | 0 | 0 | 1 | 211 | 11544.05 | СмПриб | Сметная прибыль |  |  | 211 | 26 | 3 |  | 2 | [7 empty] | 11544.05 | 1 | 11544.05
50 | 0 | 0 | 1 | 224 | 328173.15 | Всего | Всего с НР и СП |  |  | 224 | 27 | 3 |  | 2 | [7 empty] | 328173.15 | 1 | 328173.15
4 | 1 |  | 1539 |  | Новый раздел | 4 эт. Кабинет 40 (специалисты) |  | 0 |  | -1 | [7 empty] | 0 |  |  | 0 | [53 empty] | 0 | [11 empty] | 0
52 | 1 | 4 | 1407 | 0 | Новый раздел | 4 эт. Кабинет 40 (специалисты) | [7 empty] | 150464.7 | 71206.76 | 345.99 | 20.43 | 78911.95 | 0 | 219.0846 | 0 | 0 | 55238.39 | 7891.21 | 0 | 0 | 0 | 0 | 0 | 0 | 0 | 0 | 0 | 0 | 0 | 0 | 0 | 0 | 0 | 0 | 0 | 0 | 213627 | 0 | 0 | 213627 | 71206.76 | 71206.76 | 0 | 71206.76 | 0 | 0 | 0 | 0 | 0 | 0 | 0 | 0 | 0 | 0 | 0 | 0 | 0 | 0 | 0 | 0 | 0 | 0 | 0 | 0 | 0 | 0 | 0 | 0 | 0 | 0 | 0 | 0 | 0 | 0 | 0 | 0 | 0 | 0 | 0 | 0 | 0 | 0 | 0 | 0 | 0 | 0 | 0 | 0 | 0 | 0 | 0 | 0 | 0 | 0 | 0 | 0 | 0 | 0 | 0 | 0 | 0 | 0 | 0 | 0 | 0 | 0 | 0 | 0 | 0 | 0 | 0 | 0 | 0 | 0 | 0 | 0 | 0 | 0 | 0 | 0 | 0 | 0 | 0 | 0 | 0 | 0 | 0 | 0 | 0 | 0 | 0 | 0 | 0 | 0 | 0 | 0 | 0 | 0 | 0 | 0 | 0 | 0 | 0 | 0 | 0 | 0 | 0 | 0 | 0 | 0 | 0 | 0 | 0 | 0 | 0 | 0 | 0 | 0 | 0 | 0 | 0 | 0 | 0 | 0 | 0 | 0 | 0 | 0 | 0 | 0 | 0 | 0 | 0 | 0 | 0 | 0 | 0 | 0 | 0 | 0 | 0 | 0 | 0 | 0 | 0 | 0 | 0 | 0 | 0 | 0 | 0 | 0 | 0 | 0 | 0 | 0 | 0 | 0 | 0
5 | 1 |  | 1422 |  | Новый подраздел | Потолок |  | 0 |  | -1 | [7 empty] | 0 |  |  | 0 | [53 empty] | 0 | [11 empty] | 0
52 | 1 | 5 | 1411 | 0 | Новый подраздел | Потолок | [7 empty] | 22659.67 | 4933.08 | 0.15 | 0 | 17726.44 | 0 | 50.7629 | 0 | 0 | 12408.51 | 1772.65 | 0 | 0 | 22659.67 | 4933.08 | 0.15 | 0 | 17726.44 | 0 | 50.7629 | 0 | 0 | 12408.51 | 1772.65 | 0 | 0 | 0 | 0 | 0 | 36840.83 | 0 | 0 | 36840.83 | 4933.08 | 4933.08 | 0 | 4933.08 | 0 | 0 | 0 | 0 | 0 | 0 | 0 | 0 | 0 | 0 | 0 | 0 | 0 | 0 | 0 | 0 | 0 | 0 | 0 | 0 | 0 | 0 | 0 | 0 | 0 | 0 | 0 | 36840.83 | 0 | 0 | 36840.83 | 4933.08 | 4933.08 | 0 | 4933.08 | 0 | 0 | 0 | 0 | 0 | 0 | 0 | 0 | 0 | 0 | 0 | 0 | 0 | 0 | 0 | 0 | 0 | 0 | 0 | 0 | 0 | 0 | 0 | 0 | 0 | 0 | 0 | 0 | 0 | 0 | 0 | 0 | 0 | 0 | 0 | 0 | 0 | 0 | 0 | 0 | 0 | 0 | 0 | 0 | 0 | 0 | 0 | 0 | 0 | 0 | 0 | 0 | 0 | 0 | 0 | 0 | 0 | 0 | 0 | 0 | 0 | 0 | 0 | 0 | 0 | 0 | 0 | 0 | 0 | 0 | 0 | 0 | 0 | 0 | 0 | 0 | 0 | 0 | 0 | 0 | 0 | 0 | 0 | 0 | 0 | 0 | 0 | 0 | 0 | 0 | 0 | 0 | 0 | 0 | 0 | 0 | 0 | 0 | 0 | 0 | 0 | 0 | 0 | 0 | 0 | 0 | 0 | 0 | 0 | 0 | 0 | 0 | 0 | 0 | 0 | 0 | 0 | 0 | 0 | 0
17 | 1 | 707 | 667 | 155 | 1.13-3204-1-1/1 | Расчистка поверхностей от старых покрасок (шпателем, щетками и т.д.) | м2 | 32.1 | 0 | 32.1 |  |  |  | 6159.99 | 0 | 0 | 0 | 6159.99 | 0 | 19.26 | 0 | 0 | 4311.99 | 616 |  | 78161913 | 191.9 | 0 | 0 | 0 | 191.9 | 0 | 0.6 | 0 | 0 | 191.9 | 0 | 0 | 0 | 191.9 | 0 | 0.6 | 0 | 0 | 70 | 10 | 1 | 1 |  |  | 1 | 1 | 1 | 1 |  |  |  |  | 0 | 4 | СН-2012.1 Выпуск № 2 (в текущих ценах по состоянию на 01.01.2025 г.). Сб.3-3204-1-1/1 |  |  | 0 | 77790596 |  | 0 | 1 | 0 | 1 | 1 | 1 | 1 | 1 | 1 |  | 70 | 10 |  |  |  | 0 | 0 | 0 | [5 empty] | 0 |  | 0 | 6159.99 | 0 | 0 | 0 | 191.9 | 0 | 0.6 | 0 | 0 | 4311.993 | 615.999 | [13 empty] | 0 | 0 | 1 | 1 |  |  |  | 1005 | м2 | м2 | 1 | [6 empty] | 77790599 | 1 | СН-2012 | 0 |  | 4 | 0 | Подрядные работы, гл. 1-5,7 | работа |  |  |  | 131072 | 191.9 | 0 | 0 | 0 | 191.9 | 0.6 | 0 | 0 | [17 empty] | 0 | 0 | 0 |  |  |  |  | 70 | 10 |  |  |  |  | 0 |  | 671635578 | 2 | 1 | -2 | 0 | 0 | 0 | 11087.98 | 0 | 0 | 11087.98 |  | 0 | 3 | 0 |  | 0 | 1 | 0 | 0 | 0 | 0 | 0
17 | 1 | 712 | 670 | 156 | 1.13-3703-1-2/1 | Обработка поверхностей потолков грунтовкой глубокого проникновения внутри помещения | 100 м2 | 0.321 | 0 | 0.321 |  |  |  | 1173.5 | 423.6 | 0.15 | 0 | 749.75 | 0 | 2.0961 | 0 | 0 | 524.83 | 74.98 |  | 78161913 | 3655.77 | 1319.64 | 0.47 | 0.01 | 2335.66 | 0 | 6.53 | 0 | 0 | 3655.77 | 1319.64 | 0.47 | 0.01 | 2335.66 | 0 | 6.53 | 0 | 0 | 70 | 10 | 1 | 1 |  |  | 1 | 1 | 1 | 1 |  |  |  |  | 0 | 4 | СН-2012.1 Выпуск № 2 (в текущих ценах по состоянию на 01.01.2025 г.). Сб.3-3703-1-2/1 |  |  | 0 | 77790596 |  | 0 | 1 | 0 | 1 | 1 | 1 | 1 | 1 | 1 |  | 70 | 10 |  |  |  | 0 | 0 | 0 | [5 empty] | 0 |  | 0 | 1173.5 | 1319.64 | 0.47 | 0.01 | 2335.66 | 0 | 6.53 | 0 | 0 | 524.825 | 74.975 | [13 empty] | 0 | 0 | 1 | 1 |  |  |  | 1005 | 100 м2 | 100 м2 | 100 | [6 empty] | 77790599 | 1 | СН-2012 | 0 |  | 4 | 0 | Подрядные работы, гл. 1-5,7 | работа |  |  |  | 131072 | 3655.77 | 1319.64 | 0.47 | 0.01 | 2335.66 | 6.53 | 0 | 0 | [17 empty] | 0 | 0 | 0 |  |  |  |  | 70 | 10 |  |  |  |  | 0 |  | -1825934085 | 2 | 1 | -2 | 0 | 0 | 0 | 1773.31 | 0 | 0 | 1773.31 |  | 0 | 3 | 0 |  | 0 | 1 | 0 | 0 | 0 | 0 | 0
18 | 1 | 711 |  | 156,1 | 21.1-6-10 | Грунтовка акриловая концентрированная универсальная с высокой клеевой и проникающей способностью | л | -3.3063 | -10.3 | -10.3 |  |  |  | -423.6 | -423.6 | 0 | 0 | 0 | 0 | 0 | 0 | 0 | 0 | 0 |  | 78161913 | 128.12 | 128.12 | 0 | 0 | 0 | 0 | 0 | 0 | 0 | 128.12 | 128.12 | 0 | 0 | 0 | 0 | 0 | 0 | 0 | 70 | 10 | 1 | 1 |  |  | 1 | 1 | 1 | 1 |  |  |  |  | 3 | 4 | СН-2012.21 Выпуск № 2 (в текущих ценах по состоянию на 01.01.2025 г.). Сб.1-6-10 |  |  | 0 | 77790596 |  | 0 | 1 | 0 | 1 | 1 | 1 | 1 | 1 | 1 |  | 70 | 10 |  |  |  | 0 | 0 | 0 | [5 empty] | 0 |  | 0 | -423.6 | 128.12 | 0 | 0 | 0 | 0 | 0 | 0 | 0 | 0 | 0 | [13 empty] | 0 | 0 | 1 | 1 |  |  |  | 1002 | л | л | 1 | [6 empty] | 77790599 | 1 | СН-2012 | 0 |  | 4 | 0 | Подрядные работы, гл. 1-5,7 | работа |  |  |  | 0 | 128.12 | 128.12 | 0 | 0 | 0 | 0 | 0 | [18 empty] | 0 | 0 | 0 |  |  |  |  | 70 | 10 |  |  |  |  | 0 |  | 1582717036 | 2 | 1 | -2 | 0 | 0 | 0 | -423.6 | 0 | 0 | -423.6 |  | 0 | 3 | 0 |  | 0 | 1 | 0 | 0 | 0 | 0 | 0
18 | 1 | 712 |  | 156,2 | 21.1-6-9 | Грунтовка акриловая адгезионная для обработки бетонных оснований перед оштукатуриванием, марка "Бетоконтакт" | кг | 5.2965 | 16.5 | 16.5 |  |  |  | 682.56 | 682.56 | 0 | 0 | 0 | 0 | 0 | 0 | 0 | 0 | 0 |  | 78161913 | 128.87 | 128.87 | 0 | 0 | 0 | 0 | 0 | 0 | 0 | 128.87 | 128.87 | 0 | 0 | 0 | 0 | 0 | 0 | 0 | 70 | 10 | 1 | 1 |  |  | 1 | 1 | 1 | 1 |  |  |  |  | 3 | 4 | СН-2012.21 Выпуск № 2 (в текущих ценах по состоянию на 01.01.2025 г.). Сб.1-6-9 |  |  | 0 | 77790596 |  | 0 | 1 | 0 | 1 | 1 | 1 | 1 | 1 | 1 |  | 70 | 10 |  |  |  | 0 | 0 | 0 | [5 empty] | 0 |  | 0 | 682.56 | 128.87 | 0 | 0 | 0 | 0 | 0 | 0 | 0 | 0 | 0 | [13 empty] | 0 | 0 | 1 | 1 |  |  |  | 1009 | кг | кг | 1 | [6 empty] | 77790599 | 1 | СН-2012 | 0 |  | 4 | 0 | Подрядные работы, гл. 1-5,7 | работа |  |  |  | 0 | 128.87 | 128.87 | 0 | 0 | 0 | 0 | 0 | [18 empty] | 0 | 0 | 0 |  |  |  |  | 70 | 10 |  |  |  |  | 0 |  | 743869604 | 2 | 1 | -2 | 0 | 0 | 0 | 682.56 | 0 | 0 | 682.56 |  | 0 | 3 | 0 |  | 0 | 1 | 0 | 0 | 0 | 0 | 0
17 | 1 | 714 | 672 | 157 | 1.13-3101-13-5/1 | Сплошное выравнивание штукатурки потолков, внутри здания цементно-известковым раствором при толщине намета до 5 мм | 100 м2 | 0.321 | 0 | 0.321 |  |  |  | 4981.16 | 840.64 | 0 | 0 | 4140.52 | 0 | 11.954 | 0 | 0 | 2898.36 | 414.05 |  | 78161913 | 15517.65 | 2618.83 | 0 | 0 | 12898.82 | 0 | 37.24 | 0 | 0 | 15517.65 | 2618.83 | 0 | 0 | 12898.82 | 0 | 37.24 | 0 | 0 | 70 | 10 | 1 | 1 |  |  | 1 | 1 | 1 | 1 |  |  |  |  | 0 | 4 | СН-2012.1 Выпуск № 2 (в текущих ценах по состоянию на 01.01.2025 г.). Сб.3-3101-13-5/1 |  |  | 0 | 77790596 |  | 0 | 1 | 0 | 1 | 1 | 1 | 1 | 1 | 1 |  | 70 | 10 |  |  |  | 0 | 0 | 0 | [5 empty] | 0 |  | 0 | 4981.16 | 2618.83 | 0 | 0 | 12898.82 | 0 | 37.24 | 0 | 0 | 2898.364 | 414.052 | [13 empty] | 0 | 0 | 1 | 1 |  |  |  | 1005 | 100 м2 | 100 м2 | 100 | [6 empty] | 77790599 | 1 | СН-2012 | 0 |  | 4 | 0 | Подрядные работы, гл. 1-5,7 | работа |  |  |  | 131072 | 15517.65 | 2618.83 | 0 | 0 | 12898.82 | 37.24 | 0 | 0 | [17 empty] | 0 | 0 | 0 |  |  |  |  | 70 | 10 |  |  |  |  | 0 |  | -1376018227 | 2 | 1 | -2 | 0 | 0 | 0 | 8293.57 | 0 | 0 | 8293.57 |  | 0 | 3 | 0 |  | 0 | 1 | 0 | 0 | 0 | 0 | 0
17 | 1 | 721 | 679 | 158 | 1.13-3203-26-4/3 | Улучшенная окраска потолков внутри помещений водно-дисперсионными акриловыми красками - краска моющаяся типа ВД-АК-210 | 100 м2 | 0.321 | 0 | 0.321 |  |  |  | 10086.06 | 3409.88 | 0 | 0 | 6676.18 | 0 | 17.4528 | 0 | 0 | 4673.33 | 667.62 |  | 78161913 | 31420.77 | 10622.69 | 0 | 0 | 20798.08 | 0 | 54.37 | 0 | 0 | 31420.77 | 10622.69 | 0 | 0 | 20798.08 | 0 | 54.37 | 0 | 0 | 70 | 10 | 1 | 1 |  |  | 1 | 1 | 1 | 1 |  |  |  |  | 0 | 4 | СН-2012.1 Выпуск № 2 (в текущих ценах по состоянию на 01.01.2025 г.). Сб.3-3203-26-4/3 |  |  | 0 | 77790596 |  | 0 | 1 | 0 | 1 | 1 | 1 | 1 | 1 | 1 |  | 70 | 10 |  |  |  | 0 | 0 | 0 | [5 empty] | 0 |  | 0 | 10086.06 | 10622.69 | 0 | 0 | 20798.08 | 0 | 54.37 | 0 | 0 | 4673.326 | 667.618 | [13 empty] | 0 | 0 | 1 | 1 |  |  |  | 1005 | 100 м2 | 100 м2 | 100 | [6 empty] | 77790599 | 1 | СН-2012 | 0 |  | 4 | 0 | Подрядные работы, гл. 1-5,7 | работа |  |  |  | 131072 | 31420.77 | 10622.69 | 0 | 0 | 20798.08 | 54.37 | 0 | 0 | [17 empty] | 0 | 0 | 0 |  |  |  |  | 70 | 10 |  |  |  |  | 0 |  | -1839369104 | 2 | 1 | -2 | 0 | 0 | 0 | 15427.01 | 0 | 0 | 15427.01 |  | 0 | 3 | 0 |  | 0 | 1 | 0 | 0 | 0 | 0 | 0
51 | 1 | 5 | 1411 |  | Новый подраздел | Потолок | 0 | [6 empty] | 22659.67 | 4933.08 | 0.15 | 0 | 17726.44 | 0 | 50.7629 | 0 | 0 | 12408.51 | 1772.65 |  |  | 22659.67 | 4933.08 | 0.15 | 0 | 17726.44 | 0 | 50.7629 | 0 | 0 | 12408.51 | 1772.65 |  |  | 0 | 0 | 0 | 36840.83 | 0 | 0 | 36840.83 | 4933.08 | 4933.08 | 0 | 4933.08 | 0 | 0 | 0 | 0 | 0 | [19 empty] | 0 | 0 | 0 | 36840.83 | 0 | 0 | 36840.83 | 4933.08 | 4933.08 | 0 | 4933.08 | 0 | 0 | 0 | 0 | 0 | [114 empty] | 0
50 | 0 | 0 | 1 | 201 | 22659.67 | ПЗ | Прямые затраты |  |  | 201 | 1 | 3 |  | 2 | [7 empty] | 22659.67 | 1 | 22659.67
50 | 0 | 0 | 1 | 202 | 4933.08 | СтМатОб | Стоимость материальных ресурсов (всего) |  |  | 202 | 2 | 3 |  | 2 | [7 empty] | 4933.08 | 1 | 4933.08
50 | 0 | 0 | 1 | 222 | 0 | СтМатОбЗак | Стоимость материалов и оборудования заказчика |  |  | 222 | 3 | 3 |  | 2 | [7 empty] | 0 | 1 | 0
50 | 0 | 0 | 1 | 225 | 4933.08 | СтМатОбПод | Стоимость материалов и оборудования подрядчика |  |  | 225 | 4 | 3 |  | 2 | [7 empty] | 4933.08 | 1 | 4933.08
50 | 0 | 0 | 1 | 226 | 4933.08 | СтМат | Стоимость материалов (всего) |  |  | 226 | 5 | 3 |  | 2 | [7 empty] | 4933.08 | 1 | 4933.08
50 | 0 | 0 | 1 | 227 | 0 | СтМатЗак | Стоимость материалов заказчика |  |  | 227 | 6 | 3 |  | 2 | [7 empty] | 0 | 1 | 0
50 | 0 | 0 | 1 | 228 | 4933.08 | СтМатПод | Стоимость материалов подрядчика |  |  | 228 | 7 | 3 |  | 2 | [7 empty] | 4933.08 | 1 | 4933.08
50 | 0 | 0 | 1 | 216 | 0 | Оборуд | Стоимость оборудования (всего) |  |  | 216 | 8 | 3 |  | 2 | [7 empty] | 0 | 1 | 0
50 | 0 | 0 | 1 | 223 | 0 | ОборудЗак | Стоимость оборудования заказчика |  |  | 223 | 9 | 3 |  | 2 | [7 empty] | 0 | 1 | 0
50 | 0 | 0 | 1 | 229 | 0 | ОборудПод | Стоимость оборудования подрядчика |  |  | 229 | 10 | 3 |  | 2 | [7 empty] | 0 | 1 | 0
50 | 0 | 0 | 1 | 203 | 0.15 | ЭММ | Эксплуатация машин |  |  | 203 | 11 | 3 |  | 2 | [7 empty] | 0.15 | 1 | 0.15
50 | 0 | 0 | 1 | 231 | 0 | ЭММсНРиСП | Эксплуатация машин по ТСН-2001.16 |  |  | 231 | 12 | 3 |  | 2 | [7 empty] | 0 | 1 | 0
50 | 0 | 0 | 1 | 204 | 0 | ЗПМ | ЗП машинистов |  |  | 204 | 13 | 3 |  | 2 | [7 empty] | 0 | 1 | 0
50 | 0 | 0 | 1 | 205 | 17726.44 | ОЗП | Основная ЗП рабочих |  |  | 205 | 14 | 3 |  | 2 | [7 empty] | 17726.44 | 1 | 17726.44
50 | 0 | 0 | 1 | 232 | 0 | ОЗПсНРиСП | Основная ЗП рабочих по ТСН-2001.16 |  |  | 232 | 15 | 3 |  | 2 | [7 empty] | 0 | 1 | 0
50 | 0 | 0 | 1 | 214 | 0 | Строит | Строительные работы с НР и СП |  |  | 214 | 16 | 3 |  | 2 | [7 empty] | 0 | 1 | 0
50 | 0 | 0 | 1 | 215 | 0 | Монтаж | Монтажные работы с НР и СП |  |  | 215 | 17 | 3 |  | 2 | [7 empty] | 0 | 1 | 0
50 | 0 | 0 | 1 | 217 | 36840.83 | Прочие | Прочие работы с НР и СП |  |  | 217 | 18 | 3 |  | 2 | [7 empty] | 36840.83 | 1 | 36840.83
50 | 0 | 0 | 1 | 230 | 0 | ПрочиеЗатр | Прочие затраты по ТСН-2001.16 |  |  | 230 | 19 | 3 |  | 2 | [7 empty] | 0 | 1 | 0
50 | 0 | 0 | 1 | 206 | 0 | ВозврМат | Возврат материалов |  |  | 206 | 20 | 3 |  | 2 | [7 empty] | 0 | 1 | 0
50 | 0 | 0 | 1 | 207 | 50.7629 | ТрудСтр | Трудозатраты строителей |  |  | 207 | 21 | 3 |  | -1 | [7 empty] | 50.7629 | 1 | 50.7629
50 | 0 | 0 | 1 | 208 | 0 | ТрудМаш | Трудозатраты машинистов |  |  | 208 | 22 | 3 |  | -1 | [7 empty] | 0 | 1 | 0
50 | 0 | 0 | 1 | 209 | 0 | ТранспМат | Транспорт материалов |  |  | 209 | 23 | 3 |  | 2 | [7 empty] | 0 | 1 | 0
50 | 0 | 0 | 1 | 233 | 0 | Перевозка | Перевозка грузов |  |  | 233 | 24 | 3 |  | 2 | [7 empty] | 0 | 1 | 0
50 | 0 | 0 | 1 | 210 | 12408.51 | НР | Накладные расходы |  |  | 210 | 25 | 3 |  | 2 | [7 empty] | 12408.51 | 1 | 12408.51
50 | 0 | 0 | 1 | 211 | 1772.65 | СмПриб | Сметная прибыль |  |  | 211 | 26 | 3 |  | 2 | [7 empty] | 1772.65 | 1 | 1772.65
50 | 0 | 0 | 1 | 224 | 36840.83 | Всего | Всего с НР и СП |  |  | 224 | 27 | 3 |  | 2 | [7 empty] | 36840.83 | 1 | 36840.83
5 | 1 |  | 1467 |  | Новый подраздел | Стены |  | 0 |  | 0 | [7 empty] | 0 |  |  | 0 | [53 empty] | 0 | [11 empty] | 0
52 | 1 | 5 | 1452 | 0 | Новый подраздел | Стены | [7 empty] | 53702.4 | 16151.06 | 0.34 | 0.01 | 37551 | 0 | 106.98 | 0 | 0 | 26285.71 | 3755.1 | 0 | 0 | 53702.4 | 16151.06 | 0.34 | 0.01 | 37551 | 0 | 106.98 | 0 | 0 | 26285.71 | 3755.1 | 0 | 0 | 0 | 0 | 0 | 83743.23 | 0 | 0 | 83743.23 | 16151.06 | 16151.06 | 0 | 16151.06 | 0 | 0 | 0 | 0 | 0 | 0 | 0 | 0 | 0 | 0 | 0 | 0 | 0 | 0 | 0 | 0 | 0 | 0 | 0 | 0 | 0 | 0 | 0 | 0 | 0 | 0 | 0 | 83743.23 | 0 | 0 | 83743.23 | 16151.06 | 16151.06 | 0 | 16151.06 | 0 | 0 | 0 | 0 | 0 | 0 | 0 | 0 | 0 | 0 | 0 | 0 | 0 | 0 | 0 | 0 | 0 | 0 | 0 | 0 | 0 | 0 | 0 | 0 | 0 | 0 | 0 | 0 | 0 | 0 | 0 | 0 | 0 | 0 | 0 | 0 | 0 | 0 | 0 | 0 | 0 | 0 | 0 | 0 | 0 | 0 | 0 | 0 | 0 | 0 | 0 | 0 | 0 | 0 | 0 | 0 | 0 | 0 | 0 | 0 | 0 | 0 | 0 | 0 | 0 | 0 | 0 | 0 | 0 | 0 | 0 | 0 | 0 | 0 | 0 | 0 | 0 | 0 | 0 | 0 | 0 | 0 | 0 | 0 | 0 | 0 | 0 | 0 | 0 | 0 | 0 | 0 | 0 | 0 | 0 | 0 | 0 | 0 | 0 | 0 | 0 | 0 | 0 | 0 | 0 | 0 | 0 | 0 | 0 | 0 | 0 | 0 | 0 | 0 | 0 | 0 | 0 | 0 | 0 | 0
17 | 1 | 723 | 681 | 159 | 1.13-3304-1-1/1 | Снятие обоев простых и улучшенных | 100 м2 | 0 | 0 | 0 |  |  |  | 0 | 0 | 0 | 0 | 0 | 0 | 0 | 0 | 0 | 0 | 0 |  | 78161913 | 3742.13 | 0 | 0 | 0 | 3742.13 | 0 | 11.7 | 0 | 0 | 3742.13 | 0 | 0 | 0 | 3742.13 | 0 | 11.7 | 0 | 0 | 70 | 10 | 1 | 1 |  |  | 1 | 1 | 1 | 1 |  |  |  |  | 0 | 4 | СН-2012.1 Выпуск № 2 (в текущих ценах по состоянию на 01.01.2025 г.). Сб.3-3304-1-1/1 |  |  | 0 | 77790596 |  | 0 | 1 | 0 | 1 | 1 | 1 | 1 | 1 | 1 |  | 70 | 10 |  |  |  | 0 | 0 | 0 | [5 empty] | 0 |  | 0 | 0 | 0 | 0 | 0 | 3742.13 | 0 | 11.7 | 0 | 0 | 0 | 0 | [13 empty] | 0 | 0 | 1 | 1 |  |  |  | 1005 | 100 м2 | 100 м2 | 100 | [6 empty] | 77790599 | 1 | СН-2012 | 0 |  | 4 | 0 | Подрядные работы, гл. 1-5,7 | работа |  |  |  | 131072 | 3742.13 | 0 | 0 | 0 | 3742.13 | 11.7 | 0 | 0 | [17 empty] | 0 | 0 | 0 |  |  |  |  | 70 | 10 |  |  |  |  | 0 |  | 567544971 | 2 | 1 | -2 | 0 | 0 | 0 | 0 | 0 | 0 | 0 |  | 0 | 3 | 0 |  | 0 | 1 | 0 | 0 | 0 | 0 | 0
17 | 1 | 724 | 682 | 160 | 1.13-3204-1-1/1 | Расчистка поверхностей от старых покрасок (шпателем, щетками и т.д.) | м2 | 72 | 0 | 72 |  |  |  | 13816.8 | 0 | 0 | 0 | 13816.8 | 0 | 43.2 | 0 | 0 | 9671.76 | 1381.68 |  | 78161913 | 191.9 | 0 | 0 | 0 | 191.9 | 0 | 0.6 | 0 | 0 | 191.9 | 0 | 0 | 0 | 191.9 | 0 | 0.6 | 0 | 0 | 70 | 10 | 1 | 1 |  |  | 1 | 1 | 1 | 1 |  |  |  |  | 0 | 4 | СН-2012.1 Выпуск № 2 (в текущих ценах по состоянию на 01.01.2025 г.). Сб.3-3204-1-1/1 |  |  | 0 | 77790596 |  | 0 | 1 | 0 | 1 | 1 | 1 | 1 | 1 | 1 |  | 70 | 10 |  |  |  | 0 | 0 | 0 | [5 empty] | 0 |  | 0 | 13816.8 | 0 | 0 | 0 | 191.9 | 0 | 0.6 | 0 | 0 | 9671.76 | 1381.68 | [13 empty] | 0 | 0 | 1 | 1 |  |  |  | 1005 | м2 | м2 | 1 | [6 empty] | 77790599 | 1 | СН-2012 | 0 |  | 4 | 0 | Подрядные работы, гл. 1-5,7 | работа |  |  |  | 131072 | 191.9 | 0 | 0 | 0 | 191.9 | 0.6 | 0 | 0 | [17 empty] | 0 | 0 | 0 |  |  |  |  | 70 | 10 |  |  |  |  | 0 |  | 671635578 | 2 | 1 | -2 | 0 | 0 | 0 | 24870.24 | 0 | 0 | 24870.24 |  | 0 | 3 | 0 |  | 0 | 1 | 0 | 0 | 0 | 0 | 0
17 | 1 | 728 | 686 | 161 | 1.13-3101-11-1/1 | Ремонт мест примыкания стен и перегородок, выполненных из сборных железобетонных и гипсобетонных панелей | м | 12 | 0 | 12 |  |  |  | 1456.2 | 274.8 | 0 | 0 | 1181.4 | 0 | 2.76 | 0 | 0 | 826.98 | 118.14 |  | 78161913 | 121.35 | 22.9 | 0 | 0 | 98.45 | 0 | 0.23 | 0 | 0 | 121.35 | 22.9 | 0 | 0 | 98.45 | 0 | 0.23 | 0 | 0 | 70 | 10 | 1 | 1 |  |  | 1 | 1 | 1 | 1 |  |  |  |  | 0 | 4 | СН-2012.1 Выпуск № 2 (в текущих ценах по состоянию на 01.01.2025 г.). Сб.3-3101-11-1/1 |  |  | 0 | 77790596 |  | 0 | 1 | 0 | 1 | 1 | 1 | 1 | 1 | 1 |  | 70 | 10 |  |  |  | 0 | 0 | 0 | [5 empty] | 0 |  | 0 | 1456.2 | 22.9 | 0 | 0 | 98.45 | 0 | 0.23 | 0 | 0 | 826.98 | 118.14 | [13 empty] | 0 | 0 | 1 | 1 |  |  |  | 1003 | м | м | 1 | [6 empty] | 77790599 | 1 | СН-2012 | 0 |  | 4 | 0 | Подрядные работы, гл. 1-5,7 | работа |  |  |  | 131072 | 121.35 | 22.9 | 0 | 0 | 98.45 | 0.23 | 0 | 0 | [17 empty] | 0 | 0 | 0 |  |  |  |  | 70 | 10 |  |  |  |  | 0 |  | -1307554082 | 2 | 1 | -2 | 0 | 0 | 0 | 2401.32 | 0 | 0 | 2401.32 |  | 0 | 3 | 0 |  | 0 | 1 | 0 | 0 | 0 | 0 | 0
17 | 1 | 733 | 689 | 162 | 1.13-3703-1-1/1 | Обработка поверхностей стен грунтовкой глубокого проникновения внутри помещения | 100 м2 | 0.72 | 0 | 0.72 |  |  |  | 2328.22 | 950.14 | 0.34 | 0.01 | 1377.74 | 0 | 3.852 | 0 | 0 | 964.42 | 137.77 |  | 78161913 | 3233.64 | 1319.64 | 0.47 | 0.01 | 1913.53 | 0 | 5.35 | 0 | 0 | 3233.64 | 1319.64 | 0.47 | 0.01 | 1913.53 | 0 | 5.35 | 0 | 0 | 70 | 10 | 1 | 1 |  |  | 1 | 1 | 1 | 1 |  |  |  |  | 0 | 4 | СН-2012.1 Выпуск № 2 (в текущих ценах по состоянию на 01.01.2025 г.). Сб.3-3703-1-1/1 |  |  | 0 | 77790596 |  | 0 | 1 | 0 | 1 | 1 | 1 | 1 | 1 | 1 |  | 70 | 10 |  |  |  | 0 | 0 | 0 | [5 empty] | 0 |  | 0 | 2328.22 | 1319.64 | 0.47 | 0.01 | 1913.53 | 0 | 5.35 | 0 | 0 | 964.418 | 137.774 | [13 empty] | 0 | 0 | 1 | 1 |  |  |  | 1005 | 100 м2 | 100 м2 | 100 | [6 empty] | 77790599 | 1 | СН-2012 | 0 |  | 4 | 0 | Подрядные работы, гл. 1-5,7 | работа |  |  |  | 131072 | 3233.64 | 1319.64 | 0.47 | 0.01 | 1913.53 | 5.35 | 0 | 0 | [17 empty] | 0 | 0 | 0 |  |  |  |  | 70 | 10 |  |  |  |  | 0 |  | -682043161 | 2 | 1 | -2 | 0 | 0.02 | 0 | 3430.43 | 0 | 0 | 3430.43 |  | 0 | 3 | 0 |  | 0 | 1 | 0 | 0 | 0 | 0 | 0
18 | 1 | 732 |  | 162,1 | 21.1-6-10 | Грунтовка акриловая концентрированная универсальная с высокой клеевой и проникающей способностью | л | -7.416 | -10.3 | -10.3 |  |  |  | -950.14 | -950.14 | 0 | 0 | 0 | 0 | 0 | 0 | 0 | 0 | 0 |  | 78161913 | 128.12 | 128.12 | 0 | 0 | 0 | 0 | 0 | 0 | 0 | 128.12 | 128.12 | 0 | 0 | 0 | 0 | 0 | 0 | 0 | 70 | 10 | 1 | 1 |  |  | 1 | 1 | 1 | 1 |  |  |  |  | 3 | 4 | СН-2012.21 Выпуск № 2 (в текущих ценах по состоянию на 01.01.2025 г.). Сб.1-6-10 |  |  | 0 | 77790596 |  | 0 | 1 | 0 | 1 | 1 | 1 | 1 | 1 | 1 |  | 70 | 10 |  |  |  | 0 | 0 | 0 | [5 empty] | 0 |  | 0 | -950.14 | 128.12 | 0 | 0 | 0 | 0 | 0 | 0 | 0 | 0 | 0 | [13 empty] | 0 | 0 | 1 | 1 |  |  |  | 1002 | л | л | 1 | [6 empty] | 77790599 | 1 | СН-2012 | 0 |  | 4 | 0 | Подрядные работы, гл. 1-5,7 | работа |  |  |  | 0 | 128.12 | 128.12 | 0 | 0 | 0 | 0 | 0 | [18 empty] | 0 | 0 | 0 |  |  |  |  | 70 | 10 |  |  |  |  | 0 |  | 1582717036 | 2 | 1 | -2 | 0 | 0 | 0 | -950.14 | 0 | 0 | -950.14 |  | 0 | 3 | 0 |  | 0 | 1 | 0 | 0 | 0 | 0 | 0
18 | 1 | 733 |  | 162,2 | 21.1-6-9 | Грунтовка акриловая адгезионная для обработки бетонных оснований перед оштукатуриванием, марка "Бетоконтакт" | кг | 11.88 | 16.5 | 16.5 |  |  |  | 1530.98 | 1530.98 | 0 | 0 | 0 | 0 | 0 | 0 | 0 | 0 | 0 |  | 78161913 | 128.87 | 128.87 | 0 | 0 | 0 | 0 | 0 | 0 | 0 | 128.87 | 128.87 | 0 | 0 | 0 | 0 | 0 | 0 | 0 | 70 | 10 | 1 | 1 |  |  | 1 | 1 | 1 | 1 |  |  |  |  | 3 | 4 | СН-2012.21 Выпуск № 2 (в текущих ценах по состоянию на 01.01.2025 г.). Сб.1-6-9 |  |  | 0 | 77790596 |  | 0 | 1 | 0 | 1 | 1 | 1 | 1 | 1 | 1 |  | 70 | 10 |  |  |  | 0 | 0 | 0 | [5 empty] | 0 |  | 0 | 1530.98 | 128.87 | 0 | 0 | 0 | 0 | 0 | 0 | 0 | 0 | 0 | [13 empty] | 0 | 0 | 1 | 1 |  |  |  | 1009 | кг | кг | 1 | [6 empty] | 77790599 | 1 | СН-2012 | 0 |  | 4 | 0 | Подрядные работы, гл. 1-5,7 | работа |  |  |  | 0 | 128.87 | 128.87 | 0 | 0 | 0 | 0 | 0 | [18 empty] | 0 | 0 | 0 |  |  |  |  | 70 | 10 |  |  |  |  | 0 |  | 743869604 | 2 | 1 | -2 | 0 | 0 | 0 | 1530.98 | 0 | 0 | 1530.98 |  | 0 | 3 | 0 |  | 0 | 1 | 0 | 0 | 0 | 0 | 0
17 | 1 | 737 | 693 | 163 | 1.13-3101-13-3/1 | Сплошное выравнивание штукатурки стен, внутри здания полимерцементным раствором при толщине намета до 5 мм | 100 м2 | 0.72 | 0 | 0.72 |  |  |  | 16313.83 | 7305.75 | 0 | 0 | 9008.08 | 0 | 25.7256 | 0 | 0 | 6305.66 | 900.81 |  | 78161913 | 22658.1 | 10146.88 | 0 | 0 | 12511.22 | 0 | 35.73 | 0 | 0 | 22658.1 | 10146.88 | 0 | 0 | 12511.22 | 0 | 35.73 | 0 | 0 | 70 | 10 | 1 | 1 |  |  | 1 | 1 | 1 | 1 |  |  |  |  | 0 | 4 | СН-2012.1 Выпуск № 2 (в текущих ценах по состоянию на 01.01.2025 г.). Сб.3-3101-13-3/1 |  |  | 0 | 77790596 |  | 0 | 1 | 0 | 1 | 1 | 1 | 1 | 1 | 1 |  | 70 | 10 |  |  |  | 0 | 0 | 0 | [5 empty] | 0 |  | 0 | 16313.83 | 10146.88 | 0 | 0 | 12511.22 | 0 | 35.73 | 0 | 0 | 6305.656 | 900.808 | [13 empty] | 0 | 0 | 1 | 1 |  |  |  | 1005 | 100 м2 | 100 м2 | 100 | [6 empty] | 77790599 | 1 | СН-2012 | 0 |  | 4 | 0 | Подрядные работы, гл. 1-5,7 | работа |  |  |  | 131072 | 22658.1 | 10146.88 | 0 | 0 | 12511.22 | 35.73 | 0 | 0 | [17 empty] | 0 | 0 | 0 |  |  |  |  | 70 | 10 |  |  |  |  | 0 |  | 947718318 | 2 | 1 | -2 | 0 | 0 | 0 | 23520.3 | 0 | 0 | 23520.3 |  | 0 | 3 | 0 |  | 0 | 1 | 0 | 0 | 0 | 0 | 0
17 | 1 | 744 | 700 | 164 | 1.13-3203-26-3/3 | Улучшенная окраска стен внутри помещений водно-дисперсионными акриловыми красками - краска моющаяся типа ВД-АК-210 | 100 м2 | 0.72 | 0 | 0.72 |  |  |  | 18744.24 | 7039.53 | 0 | 0 | 11704.71 | 0 | 30.3624 | 0 | 0 | 8193.3 | 1170.47 |  | 78161913 | 26033.67 | 9777.13 | 0 | 0 | 16256.54 | 0 | 42.17 | 0 | 0 | 26033.67 | 9777.13 | 0 | 0 | 16256.54 | 0 | 42.17 | 0 | 0 | 70 | 10 | 1 | 1 |  |  | 1 | 1 | 1 | 1 |  |  |  |  | 0 | 4 | СН-2012.1 Выпуск № 2 (в текущих ценах по состоянию на 01.01.2025 г.). Сб.3-3203-26-3/3 |  |  | 0 | 77790596 |  | 0 | 1 | 0 | 1 | 1 | 1 | 1 | 1 | 1 |  | 70 | 10 |  |  |  | 0 | 0 | 0 | [5 empty] | 0 |  | 0 | 18744.24 | 9777.13 | 0 | 0 | 16256.54 | 0 | 42.17 | 0 | 0 | 8193.297 | 1170.471 | [13 empty] | 0 | 0 | 1 | 1 |  |  |  | 1005 | 100 м2 | 100 м2 | 100 | [6 empty] | 77790599 | 1 | СН-2012 | 0 |  | 4 | 0 | Подрядные работы, гл. 1-5,7 | работа |  |  |  | 131072 | 26033.67 | 9777.13 | 0 | 0 | 16256.54 | 42.17 | 0 | 0 | [17 empty] | 0 | 0 | 0 |  |  |  |  | 70 | 10 |  |  |  |  | 0 |  | 246088129 | 2 | 1 | -2 | 0 | 0 | 0 | 28108.01 | 0 | 0 | 28108.01 |  | 0 | 3 | 0 |  | 0 | 1 | 0 | 0 | 0 | 0 | 0
17 | 1 | 745 | 701 | 165 | 1.13-3203-1-1/1 | Добавлять при расколеровке плоскости более чем в 2 тона на каждый последующий тон | 100 м2 | 0.72 | 0 | 0.72 |  |  |  | 462.27 | 0 | 0 | 0 | 462.27 | 0 | 1.08 | 0 | 0 | 323.59 | 46.23 |  | 78161913 | 642.04 | 0 | 0 | 0 | 642.04 | 0 | 1.5 | 0 | 0 | 642.04 | 0 | 0 | 0 | 642.04 | 0 | 1.5 | 0 | 0 | 70 | 10 | 1 | 1 |  |  | 1 | 1 | 1 | 1 |  |  |  |  | 0 | 4 | СН-2012.1 Выпуск № 2 (в текущих ценах по состоянию на 01.01.2025 г.). Сб.3-3203-1-1/1 |  |  | 0 | 77790596 |  | 0 | 1 | 0 | 1 | 1 | 1 | 1 | 1 | 1 |  | 70 | 10 |  |  |  | 0 | 0 | 0 | [5 empty] | 0 |  | 0 | 462.27 | 0 | 0 | 0 | 642.04 | 0 | 1.5 | 0 | 0 | 323.589 | 46.227 | [13 empty] | 0 | 0 | 1 | 1 |  |  |  | 1005 | 100 м2 | 100 м2 | 100 | [6 empty] | 77790599 | 1 | СН-2012 | 0 |  | 4 | 0 | Подрядные работы, гл. 1-5,7 | работа |  |  |  | 131072 | 642.04 | 0 | 0 | 0 | 642.04 | 1.5 | 0 | 0 | [17 empty] | 0 | 0 | 0 |  |  |  |  | 70 | 10 |  |  |  |  | 0 |  | 519988811 | 2 | 1 | -2 | 0 | 0 | 0 | 832.09 | 0 | 0 | 832.09 |  | 0 | 3 | 0 |  | 0 | 1 | 0 | 0 | 0 | 0 | 0
17 | 1 | 748 | 704 | 166 | 1.18-3202-1-1/1 | Смена вентиляционных решеток стальных штампованных, тип РШ, размеры 200х200 мм | 100 шт. | 0 | 0 | 0 |  |  |  | 0 | 0 | 0 | 0 | 0 | 0 | 0 | 0 | 0 | 0 | 0 |  | 78161913 | 45598.68 | 29074.67 | 0 | 0 | 16524.01 | 0 | 46.19 | 0 | 0 | 45598.68 | 29074.67 | 0 | 0 | 16524.01 | 0 | 46.19 | 0 | 0 | 70 | 10 | 1 | 1 |  |  | 1 | 1 | 1 | 1 |  |  |  |  | 0 | 4 | СН-2012.1 Выпуск № 2 (в текущих ценах по состоянию на 01.01.2025 г.). Сб.8-3202-1-1/1 |  |  | 0 | 77790596 |  | 0 | 1 | 0 | 1 | 1 | 1 | 1 | 1 | 1 |  | 70 | 10 |  |  |  | 0 | 0 | 0 | [5 empty] | 0 |  | 0 | 0 | 29074.67 | 0 | 0 | 16524.01 | 0 | 46.19 | 0 | 0 | 0 | 0 | [13 empty] | 0 | 0 | 1 | 1 |  |  |  | 1010 | 100 шт. | 100 шт. | 100 | [6 empty] | 77790599 | 1 | СН-2012 | 0 |  | 4 | 0 | Подрядные работы, гл. 1-5,7 | работа |  |  |  | 131072 | 45598.68 | 29074.67 | 0 | 0 | 16524.01 | 46.19 | 0 | 0 | [17 empty] | 0 | 0 | 0 |  |  |  |  | 70 | 10 |  |  |  |  | 0 |  | -1660418297 | 2 | 1 | -2 | 0 | 0 | 0 | 0 | 0 | 0 | 0 |  | 0 | 3 | 0 |  | 0 | 1 | 0 | 0 | 0 | 0 | 0
51 | 1 | 5 | 1452 |  | Новый подраздел | Стены | 0 | [6 empty] | 53702.4 | 16151.06 | 0.34 | 0.01 | 37551 | 0 | 106.98 | 0 | 0 | 26285.71 | 3755.1 |  |  | 53702.4 | 16151.06 | 0.34 | 0.01 | 37551 | 0 | 106.98 | 0 | 0 | 26285.71 | 3755.1 |  |  | 0 | 0 | 0 | 83743.23 | 0 | 0 | 83743.23 | 16151.06 | 16151.06 | 0 | 16151.06 | 0 | 0 | 0 | 0 | 0 | [19 empty] | 0 | 0 | 0 | 83743.23 | 0 | 0 | 83743.23 | 16151.06 | 16151.06 | 0 | 16151.06 | 0 | 0 | 0 | 0 | 0 | [114 empty] | 0
50 | 0 | 0 | 1 | 201 | 53702.4 | ПЗ | Прямые затраты |  |  | 201 | 1 | 3 |  | 2 | [7 empty] | 53702.4 | 1 | 53702.4
50 | 0 | 0 | 1 | 202 | 16151.06 | СтМатОб | Стоимость материальных ресурсов (всего) |  |  | 202 | 2 | 3 |  | 2 | [7 empty] | 16151.06 | 1 | 16151.06
50 | 0 | 0 | 1 | 222 | 0 | СтМатОбЗак | Стоимость материалов и оборудования заказчика |  |  | 222 | 3 | 3 |  | 2 | [7 empty] | 0 | 1 | 0
50 | 0 | 0 | 1 | 225 | 16151.06 | СтМатОбПод | Стоимость материалов и оборудования подрядчика |  |  | 225 | 4 | 3 |  | 2 | [7 empty] | 16151.06 | 1 | 16151.06
50 | 0 | 0 | 1 | 226 | 16151.06 | СтМат | Стоимость материалов (всего) |  |  | 226 | 5 | 3 |  | 2 | [7 empty] | 16151.06 | 1 | 16151.06
50 | 0 | 0 | 1 | 227 | 0 | СтМатЗак | Стоимость материалов заказчика |  |  | 227 | 6 | 3 |  | 2 | [7 empty] | 0 | 1 | 0
50 | 0 | 0 | 1 | 228 | 16151.06 | СтМатПод | Стоимость материалов подрядчика |  |  | 228 | 7 | 3 |  | 2 | [7 empty] | 16151.06 | 1 | 16151.06
50 | 0 | 0 | 1 | 216 | 0 | Оборуд | Стоимость оборудования (всего) |  |  | 216 | 8 | 3 |  | 2 | [7 empty] | 0 | 1 | 0
50 | 0 | 0 | 1 | 223 | 0 | ОборудЗак | Стоимость оборудования заказчика |  |  | 223 | 9 | 3 |  | 2 | [7 empty] | 0 | 1 | 0
50 | 0 | 0 | 1 | 229 | 0 | ОборудПод | Стоимость оборудования подрядчика |  |  | 229 | 10 | 3 |  | 2 | [7 empty] | 0 | 1 | 0
50 | 0 | 0 | 1 | 203 | 0.34 | ЭММ | Эксплуатация машин |  |  | 203 | 11 | 3 |  | 2 | [7 empty] | 0.34 | 1 | 0.34
50 | 0 | 0 | 1 | 231 | 0 | ЭММсНРиСП | Эксплуатация машин по ТСН-2001.16 |  |  | 231 | 12 | 3 |  | 2 | [7 empty] | 0 | 1 | 0
50 | 0 | 0 | 1 | 204 | 0.01 | ЗПМ | ЗП машинистов |  |  | 204 | 13 | 3 |  | 2 | [7 empty] | 0.01 | 1 | 0.01
50 | 0 | 0 | 1 | 205 | 37551 | ОЗП | Основная ЗП рабочих |  |  | 205 | 14 | 3 |  | 2 | [7 empty] | 37551 | 1 | 37551
50 | 0 | 0 | 1 | 232 | 0 | ОЗПсНРиСП | Основная ЗП рабочих по ТСН-2001.16 |  |  | 232 | 15 | 3 |  | 2 | [7 empty] | 0 | 1 | 0
50 | 0 | 0 | 1 | 214 | 0 | Строит | Строительные работы с НР и СП |  |  | 214 | 16 | 3 |  | 2 | [7 empty] | 0 | 1 | 0
50 | 0 | 0 | 1 | 215 | 0 | Монтаж | Монтажные работы с НР и СП |  |  | 215 | 17 | 3 |  | 2 | [7 empty] | 0 | 1 | 0
50 | 0 | 0 | 1 | 217 | 83743.23 | Прочие | Прочие работы с НР и СП |  |  | 217 | 18 | 3 |  | 2 | [7 empty] | 83743.23 | 1 | 83743.23
50 | 0 | 0 | 1 | 230 | 0 | ПрочиеЗатр | Прочие затраты по ТСН-2001.16 |  |  | 230 | 19 | 3 |  | 2 | [7 empty] | 0 | 1 | 0
50 | 0 | 0 | 1 | 206 | 0 | ВозврМат | Возврат материалов |  |  | 206 | 20 | 3 |  | 2 | [7 empty] | 0 | 1 | 0
50 | 0 | 0 | 1 | 207 | 106.98 | ТрудСтр | Трудозатраты строителей |  |  | 207 | 21 | 3 |  | -1 | [7 empty] | 106.98 | 1 | 106.98
50 | 0 | 0 | 1 | 208 | 0 | ТрудМаш | Трудозатраты машинистов |  |  | 208 | 22 | 3 |  | -1 | [7 empty] | 0 | 1 | 0
50 | 0 | 0 | 1 | 209 | 0 | ТранспМат | Транспорт материалов |  |  | 209 | 23 | 3 |  | 2 | [7 empty] | 0 | 1 | 0
50 | 0 | 0 | 1 | 233 | 0 | Перевозка | Перевозка грузов |  |  | 233 | 24 | 3 |  | 2 | [7 empty] | 0 | 1 | 0
50 | 0 | 0 | 1 | 210 | 26285.71 | НР | Накладные расходы |  |  | 210 | 25 | 3 |  | 2 | [7 empty] | 26285.71 | 1 | 26285.71
50 | 0 | 0 | 1 | 211 | 3755.1 | СмПриб | Сметная прибыль |  |  | 211 | 26 | 3 |  | 2 | [7 empty] | 3755.1 | 1 | 3755.1
50 | 0 | 0 | 1 | 224 | 83743.23 | Всего | Всего с НР и СП |  |  | 224 | 27 | 3 |  | 2 | [7 empty] | 83743.23 | 1 | 83743.23
5 | 1 |  | 1509 |  | Новый подраздел | Пол |  | 0 |  | 0 | [7 empty] | 0 |  |  | 0 | [53 empty] | 0 | [11 empty] | 0
52 | 1 | 5 | 1497 | 0 | Новый подраздел | Пол | [7 empty] | 74102.63 | 50122.62 | 345.5 | 20.42 | 23634.51 | 0 | 61.3417 | 0 | 0 | 16544.17 | 2363.46 | 0 | 0 | 74102.63 | 50122.62 | 345.5 | 20.42 | 23634.51 | 0 | 61.3417 | 0 | 0 | 16544.17 | 2363.46 | 0 | 0 | 0 | 0 | 0 | 93042.94 | 0 | 0 | 93042.94 | 50122.62 | 50122.62 | 0 | 50122.62 | 0 | 0 | 0 | 0 | 0 | 0 | 0 | 0 | 0 | 0 | 0 | 0 | 0 | 0 | 0 | 0 | 0 | 0 | 0 | 0 | 0 | 0 | 0 | 0 | 0 | 0 | 0 | 93042.94 | 0 | 0 | 93042.94 | 50122.62 | 50122.62 | 0 | 50122.62 | 0 | 0 | 0 | 0 | 0 | 0 | 0 | 0 | 0 | 0 | 0 | 0 | 0 | 0 | 0 | 0 | 0 | 0 | 0 | 0 | 0 | 0 | 0 | 0 | 0 | 0 | 0 | 0 | 0 | 0 | 0 | 0 | 0 | 0 | 0 | 0 | 0 | 0 | 0 | 0 | 0 | 0 | 0 | 0 | 0 | 0 | 0 | 0 | 0 | 0 | 0 | 0 | 0 | 0 | 0 | 0 | 0 | 0 | 0 | 0 | 0 | 0 | 0 | 0 | 0 | 0 | 0 | 0 | 0 | 0 | 0 | 0 | 0 | 0 | 0 | 0 | 0 | 0 | 0 | 0 | 0 | 0 | 0 | 0 | 0 | 0 | 0 | 0 | 0 | 0 | 0 | 0 | 0 | 0 | 0 | 0 | 0 | 0 | 0 | 0 | 0 | 0 | 0 | 0 | 0 | 0 | 0 | 0 | 0 | 0 | 0 | 0 | 0 | 0 | 0 | 0 | 0 | 0 | 0 | 0
17 | 1 | 750 | 706 | 167 | 1.10-3804-1-1/1 | Разборка деревянных плинтусов | 100 м | 0.22 | 0 | 0.22 |  |  |  | 265.28 | 0 | 0 | 0 | 265.28 | 0 | 0.8294 | 0 | 0 | 185.7 | 26.53 |  | 78161913 | 1205.8 | 0 | 0 | 0 | 1205.8 | 0 | 3.77 | 0 | 0 | 1205.8 | 0 | 0 | 0 | 1205.8 | 0 | 3.77 | 0 | 0 | 70 | 10 | 1 | 1 |  |  | 1 | 1 | 1 | 1 |  |  |  |  | 0 | 4 | СН-2012.1 Выпуск № 2 (в текущих ценах по состоянию на 01.01.2025 г.). Сб.0-3804-1-1/1 |  |  | 0 | 77790596 |  | 0 | 1 | 0 | 1 | 1 | 1 | 1 | 1 | 1 |  | 70 | 10 |  |  |  | 0 | 0 | 0 | [5 empty] | 0 |  | 0 | 265.28 | 0 | 0 | 0 | 1205.8 | 0 | 3.77 | 0 | 0 | 185.696 | 26.528 | [13 empty] | 0 | 0 | 1 | 1 |  |  |  | 1003 | 100 м | 100 м | 100 | [6 empty] | 77790599 | 1 | СН-2012 | 0 |  | 4 | 0 | Подрядные работы, гл. 1-5,7 | работа |  |  |  | 131072 | 1205.8 | 0 | 0 | 0 | 1205.8 | 3.77 | 0 | 0 | [17 empty] | 0 | 0 | 0 |  |  |  |  | 70 | 10 |  |  |  |  | 0 |  | 1690995324 | 2 | 1 | -2 | 0 | 0 | 0 | 477.51 | 0 | 0 | 477.51 |  | 0 | 3 | 0 |  | 0 | 1 | 0 | 0 | 0 | 0 | 0
17 | 1 | 752 | 708 | 168 | 1.10-3504-1-1/1 | Разборка покрытий из линолеума и релина | 100 м2 | 0.321 | 0 | 0.321 |  |  |  | 1169.4 | 0 | 0 | 0 | 1169.4 | 0 | 3.6562 | 0 | 0 | 818.58 | 116.94 |  | 78161913 | 3642.98 | 0 | 0 | 0 | 3642.98 | 0 | 11.39 | 0 | 0 | 3642.98 | 0 | 0 | 0 | 3642.98 | 0 | 11.39 | 0 | 0 | 70 | 10 | 1 | 1 |  |  | 1 | 1 | 1 | 1 |  |  |  |  | 0 | 4 | СН-2012.1 Выпуск № 2 (в текущих ценах по состоянию на 01.01.2025 г.). Сб.0-3504-1-1/1 |  |  | 0 | 77790596 |  | 0 | 1 | 0 | 1 | 1 | 1 | 1 | 1 | 1 |  | 70 | 10 |  |  |  | 0 | 0 | 0 | [5 empty] | 0 |  | 0 | 1169.4 | 0 | 0 | 0 | 3642.98 | 0 | 11.39 | 0 | 0 | 818.58 | 116.94 | [13 empty] | 0 | 0 | 1 | 1 |  |  |  | 1005 | 100 м2 | 100 м2 | 100 | [6 empty] | 77790599 | 1 | СН-2012 | 0 |  | 4 | 0 | Подрядные работы, гл. 1-5,7 | работа |  |  |  | 131072 | 3642.98 | 0 | 0 | 0 | 3642.98 | 11.39 | 0 | 0 | [17 empty] | 0 | 0 | 0 |  |  |  |  | 70 | 10 |  |  |  |  | 0 |  | 697885561 | 2 | 1 | -2 | 0 | 0 | 0 | 2104.92 | 0 | 0 | 2104.92 |  | 0 | 3 | 0 |  | 0 | 1 | 0 | 0 | 0 | 0 | 0
17 | 1 | 754 | 710 | 169 | 1.10-3404-2-7/1 | Разборка покрытий из древесноволокнистых плит | 100 м2 | 0.321 | 0 | 0.321 |  |  |  | 1138.6 | 0 | 0 | 0 | 1138.6 | 0 | 3.5599 | 0 | 0 | 797.02 | 113.86 |  | 78161913 | 3547.03 | 0 | 0 | 0 | 3547.03 | 0 | 11.09 | 0 | 0 | 3547.03 | 0 | 0 | 0 | 3547.03 | 0 | 11.09 | 0 | 0 | 70 | 10 | 1 | 1 |  |  | 1 | 1 | 1 | 1 |  |  |  |  | 0 | 4 | СН-2012.1 Выпуск № 2 (в текущих ценах по состоянию на 01.01.2025 г.). Сб.0-3404-2-7/1 |  |  | 0 | 77790596 |  | 0 | 1 | 0 | 1 | 1 | 1 | 1 | 1 | 1 |  | 70 | 10 |  |  |  | 0 | 0 | 0 | [5 empty] | 0 |  | 0 | 1138.6 | 0 | 0 | 0 | 3547.03 | 0 | 11.09 | 0 | 0 | 797.02 | 113.86 | [13 empty] | 0 | 0 | 1 | 1 |  |  |  | 1005 | 100 м2 | 100 м2 | 100 | [6 empty] | 77790599 | 1 | СН-2012 | 0 |  | 4 | 0 | Подрядные работы, гл. 1-5,7 | работа |  |  |  | 131072 | 3547.03 | 0 | 0 | 0 | 3547.03 | 11.09 | 0 | 0 | [17 empty] | 0 | 0 | 0 |  |  |  |  | 70 | 10 |  |  |  |  | 0 |  | 1204225477 | 2 | 1 | -2 | 0 | 0 | 0 | 2049.48 | 0 | 0 | 2049.48 |  | 0 | 3 | 0 |  | 0 | 1 | 0 | 0 | 0 | 0 | 0
17 | 1 | 767 | 723 | 170 | 1.10-3203-3-7/1 | Устройство тепло - и звукоизоляции пола сплошной - из фанеры по стяжке на цементной основе / толщина фанеры 10 мм | 100 м2 | 0.321 | 0 | 0.321 |  |  |  | 32677.98 | 20090.31 | 192.29 | 18.76 | 12395.38 | 0 | 30.6523 | 0 | 0 | 8676.77 | 1239.54 |  | 78161913 | 101800.56 | 62586.64 | 599.03 | 58.45 | 38614.89 | 0 | 95.49 | 0 | 0 | 101800.56 | 62586.64 | 599.03 | 58.45 | 38614.89 | 0 | 95.49 | 0 | 0 | 70 | 10 | 1 | 1 |  |  | 1 | 1 | 1 | 1 |  |  |  |  | 0 | 4 | СН-2012.1 Выпуск № 2 (в текущих ценах по состоянию на 01.01.2025 г.). Сб.0-3203-3-7/1 |  |  | 0 | 77790596 |  | 0 | 1 | 0 | 1 | 1 | 1 | 1 | 1 | 1 |  | 70 | 10 |  |  |  | 0 | 0 | 0 | [5 empty] | 0 |  | 0 | 32677.98 | 62586.64 | 599.03 | 58.45 | 38614.89 | 0 | 95.49 | 0 | 0 | 8676.766 | 1239.538 | [13 empty] | 0 | 0 | 1 | 1 |  |  |  | 1005 | 100 м2 | 100 м2 | 100 | [6 empty] | 77790599 | 1 | СН-2012 | 0 |  | 4 | 0 | Подрядные работы, гл. 1-5,7 | работа |  |  |  | 131072 | 101800.56 | 62586.64 | 599.03 | 58.45 | 38614.89 | 95.49 | 0 | 0 | [17 empty] | 0 | 0 | 0 |  |  |  |  | 70 | 10 |  |  |  |  | 0 |  | 1088877079 | 2 | 1 | -2 | 0 | 30.02 | 0 | 42624.31 | 0 | 0 | 42624.31 |  | 0 | 3 | 0 |  | 0 | 1 | 0 | 0 | 0 | 0 | 0
17 | 1 | 775 | 731 | 171 | 1.10-3503-1-5/1 | Устройство покрытий на клее из линолеума высокой износостойкости толщиной 2 мм, истираемостью группы Т со сваркой стыков | 100 м2 | 0.321 | 0 | 0.321 |  |  |  | 35644.43 | 28027.57 | 136.23 | 0.56 | 7480.63 | 0 | 19.2728 | 0 | 0 | 5236.44 | 748.06 |  | 78161913 | 111041.82 | 87313.3 | 424.38 | 1.74 | 23304.14 | 0 | 60.04 | 0 | 0 | 111041.82 | 87313.3 | 424.38 | 1.74 | 23304.14 | 0 | 60.04 | 0 | 0 | 70 | 10 | 1 | 1 |  |  | 1 | 1 | 1 | 1 |  |  |  |  | 0 | 4 | СН-2012.1 Выпуск № 2 (в текущих ценах по состоянию на 01.01.2025 г.). Сб.0-3503-1-5/1 |  |  | 0 | 77790596 |  | 0 | 1 | 0 | 1 | 1 | 1 | 1 | 1 | 1 |  | 70 | 10 |  |  |  | 0 | 0 | 0 | [5 empty] | 0 |  | 0 | 35644.43 | 87313.3 | 424.38 | 1.74 | 23304.14 | 0 | 60.04 | 0 | 0 | 5236.441 | 748.063 | [13 empty] | 0 | 0 | 1 | 1 |  |  |  | 1005 | 100 м2 | 100 м2 | 100 | [6 empty] | 77790599 | 1 | СН-2012 | 0 |  | 4 | 0 | Подрядные работы, гл. 1-5,7 | работа |  |  |  | 131072 | 111041.82 | 87313.3 | 424.38 | 1.74 | 23304.14 | 60.04 | 0 | 0 | [17 empty] | 0 | 0 | 0 |  |  |  |  | 70 | 10 |  |  |  |  | 0 |  | 1993478965 | 2 | 1 | -2 | 0 | 0.9 | 0 | 41629.83 | 0 | 0 | 41629.83 |  | 0 | 3 | 0 |  | 0 | 1 | 0 | 0 | 0 | 0 | 0
17 | 1 | 781 | 737 | 172 | 1.10-3803-1-6/1 | Устройство плинтусов, покрытых лаком, из древесины хвойных пород с креплением к стенам шурупами | 100 м | 0.22 | 0 | 0.22 |  |  |  | 3004.85 | 1867.29 | 16.19 | 1.02 | 1121.37 | 0 | 3.1988 | 0 | 0 | 784.96 | 112.14 |  | 78161913 | 13658.38 | 8487.66 | 73.59 | 4.63 | 5097.13 | 0 | 14.54 | 0 | 0 | 13658.38 | 8487.66 | 73.59 | 4.63 | 5097.13 | 0 | 14.54 | 0 | 0 | 70 | 10 | 1 | 1 |  |  | 1 | 1 | 1 | 1 |  |  |  |  | 0 | 4 | СН-2012.1 Выпуск № 2 (в текущих ценах по состоянию на 01.01.2025 г.). Сб.0-3803-1-6/1 |  |  | 0 | 77790596 |  | 0 | 1 | 0 | 1 | 1 | 1 | 1 | 1 | 1 |  | 70 | 10 |  |  |  | 0 | 0 | 0 | [5 empty] | 0 |  | 0 | 3004.85 | 8487.66 | 73.59 | 4.63 | 5097.13 | 0 | 14.54 | 0 | 0 | 784.959 | 112.137 | [13 empty] | 0 | 0 | 1 | 1 |  |  |  | 1003 | 100 м | 100 м | 100 | [6 empty] | 77790599 | 1 | СН-2012 | 0 |  | 4 | 0 | Подрядные работы, гл. 1-5,7 | работа |  |  |  | 131072 | 13658.38 | 8487.66 | 73.59 | 4.63 | 5097.13 | 14.54 | 0 | 0 | [17 empty] | 0 | 0 | 0 |  |  |  |  | 70 | 10 |  |  |  |  | 0 |  | 413988574 | 2 | 1 | -2 | 0 | 1.63 | 0 | 3903.58 | 0 | 0 | 3903.58 |  | 0 | 3 | 0 |  | 0 | 1 | 0 | 0 | 0 | 0 | 0
17 | 1 | 787 | 743 | 173 | 1.10-3405-2-1/1 | Укладка металлической накладной полосы (порожка) | 100 м | 0.009 | 0 | 0.009 |  |  |  | 202.09 | 137.45 | 0.79 | 0.08 | 63.85 | 0 | 0.17226 | 0 | 0 | 44.7 | 6.39 |  | 78161913 | 22455.43 | 15272.4 | 88.09 | 8.55 | 7094.94 | 0 | 19.14 | 0 | 0 | 22455.43 | 15272.4 | 88.09 | 8.55 | 7094.94 | 0 | 19.14 | 0 | 0 | 70 | 10 | 1 | 1 |  |  | 1 | 1 | 1 | 1 |  |  |  |  | 0 | 4 | СН-2012.1 Выпуск № 2 (в текущих ценах по состоянию на 01.01.2025 г.). Сб.0-3405-2-1/1 |  |  | 0 | 77790596 |  | 0 | 1 | 0 | 1 | 1 | 1 | 1 | 1 | 1 |  | 70 | 10 |  |  |  | 0 | 0 | 0 | [5 empty] | 0 |  | 0 | 202.09 | 15272.4 | 88.09 | 8.55 | 7094.94 | 0 | 19.14 | 0 | 0 | 44.695 | 6.385 | [13 empty] | 0 | 0 | 1 | 1 |  |  |  | 1003 | 100 м | 100 м | 100 | [6 empty] | 77790599 | 1 | СН-2012 | 0 |  | 4 | 0 | Подрядные работы, гл. 1-5,7 | работа |  |  |  | 131072 | 22455.43 | 15272.4 | 88.09 | 8.55 | 7094.94 | 19.14 | 0 | 0 | [17 empty] | 0 | 0 | 0 |  |  |  |  | 70 | 10 |  |  |  |  | 0 |  | -636776629 | 2 | 1 | -2 | 0 | 0.13 | 0 | 253.31 | 0 | 0 | 253.31 |  | 0 | 3 | 0 |  | 0 | 1 | 0 | 0 | 0 | 0 | 0
51 | 1 | 5 | 1497 |  | Новый подраздел | Пол | 0 | [6 empty] | 74102.63 | 50122.62 | 345.5 | 20.42 | 23634.51 | 0 | 61.3417 | 0 | 0 | 16544.17 | 2363.46 |  |  | 74102.63 | 50122.62 | 345.5 | 20.42 | 23634.51 | 0 | 61.3417 | 0 | 0 | 16544.17 | 2363.46 |  |  | 0 | 0 | 0 | 93042.94 | 0 | 0 | 93042.94 | 50122.62 | 50122.62 | 0 | 50122.62 | 0 | 0 | 0 | 0 | 0 | [19 empty] | 0 | 0 | 0 | 93042.94 | 0 | 0 | 93042.94 | 50122.62 | 50122.62 | 0 | 50122.62 | 0 | 0 | 0 | 0 | 0 | [114 empty] | 0
50 | 0 | 0 | 1 | 201 | 74102.63 | ПЗ | Прямые затраты |  |  | 201 | 1 | 3 |  | 2 | [7 empty] | 74102.63 | 1 | 74102.63
50 | 0 | 0 | 1 | 202 | 50122.62 | СтМатОб | Стоимость материальных ресурсов (всего) |  |  | 202 | 2 | 3 |  | 2 | [7 empty] | 50122.62 | 1 | 50122.62
50 | 0 | 0 | 1 | 222 | 0 | СтМатОбЗак | Стоимость материалов и оборудования заказчика |  |  | 222 | 3 | 3 |  | 2 | [7 empty] | 0 | 1 | 0
50 | 0 | 0 | 1 | 225 | 50122.62 | СтМатОбПод | Стоимость материалов и оборудования подрядчика |  |  | 225 | 4 | 3 |  | 2 | [7 empty] | 50122.62 | 1 | 50122.62
50 | 0 | 0 | 1 | 226 | 50122.62 | СтМат | Стоимость материалов (всего) |  |  | 226 | 5 | 3 |  | 2 | [7 empty] | 50122.62 | 1 | 50122.62
50 | 0 | 0 | 1 | 227 | 0 | СтМатЗак | Стоимость материалов заказчика |  |  | 227 | 6 | 3 |  | 2 | [7 empty] | 0 | 1 | 0
50 | 0 | 0 | 1 | 228 | 50122.62 | СтМатПод | Стоимость материалов подрядчика |  |  | 228 | 7 | 3 |  | 2 | [7 empty] | 50122.62 | 1 | 50122.62
50 | 0 | 0 | 1 | 216 | 0 | Оборуд | Стоимость оборудования (всего) |  |  | 216 | 8 | 3 |  | 2 | [7 empty] | 0 | 1 | 0
50 | 0 | 0 | 1 | 223 | 0 | ОборудЗак | Стоимость оборудования заказчика |  |  | 223 | 9 | 3 |  | 2 | [7 empty] | 0 | 1 | 0
50 | 0 | 0 | 1 | 229 | 0 | ОборудПод | Стоимость оборудования подрядчика |  |  | 229 | 10 | 3 |  | 2 | [7 empty] | 0 | 1 | 0
50 | 0 | 0 | 1 | 203 | 345.5 | ЭММ | Эксплуатация машин |  |  | 203 | 11 | 3 |  | 2 | [7 empty] | 345.5 | 1 | 345.5
50 | 0 | 0 | 1 | 231 | 0 | ЭММсНРиСП | Эксплуатация машин по ТСН-2001.16 |  |  | 231 | 12 | 3 |  | 2 | [7 empty] | 0 | 1 | 0
50 | 0 | 0 | 1 | 204 | 20.42 | ЗПМ | ЗП машинистов |  |  | 204 | 13 | 3 |  | 2 | [7 empty] | 20.42 | 1 | 20.42
50 | 0 | 0 | 1 | 205 | 23634.51 | ОЗП | Основная ЗП рабочих |  |  | 205 | 14 | 3 |  | 2 | [7 empty] | 23634.51 | 1 | 23634.51
50 | 0 | 0 | 1 | 232 | 0 | ОЗПсНРиСП | Основная ЗП рабочих по ТСН-2001.16 |  |  | 232 | 15 | 3 |  | 2 | [7 empty] | 0 | 1 | 0
50 | 0 | 0 | 1 | 214 | 0 | Строит | Строительные работы с НР и СП |  |  | 214 | 16 | 3 |  | 2 | [7 empty] | 0 | 1 | 0
50 | 0 | 0 | 1 | 215 | 0 | Монтаж | Монтажные работы с НР и СП |  |  | 215 | 17 | 3 |  | 2 | [7 empty] | 0 | 1 | 0
50 | 0 | 0 | 1 | 217 | 93042.94 | Прочие | Прочие работы с НР и СП |  |  | 217 | 18 | 3 |  | 2 | [7 empty] | 93042.94 | 1 | 93042.94
50 | 0 | 0 | 1 | 230 | 0 | ПрочиеЗатр | Прочие затраты по ТСН-2001.16 |  |  | 230 | 19 | 3 |  | 2 | [7 empty] | 0 | 1 | 0
50 | 0 | 0 | 1 | 206 | 0 | ВозврМат | Возврат материалов |  |  | 206 | 20 | 3 |  | 2 | [7 empty] | 0 | 1 | 0
50 | 0 | 0 | 1 | 207 | 61.3417 | ТрудСтр | Трудозатраты строителей |  |  | 207 | 21 | 3 |  | -1 | [7 empty] | 61.3417 | 1 | 61.3417
50 | 0 | 0 | 1 | 208 | 0 | ТрудМаш | Трудозатраты машинистов |  |  | 208 | 22 | 3 |  | -1 | [7 empty] | 0 | 1 | 0
50 | 0 | 0 | 1 | 209 | 0 | ТранспМат | Транспорт материалов |  |  | 209 | 23 | 3 |  | 2 | [7 empty] | 0 | 1 | 0
50 | 0 | 0 | 1 | 233 | 0 | Перевозка | Перевозка грузов |  |  | 233 | 24 | 3 |  | 2 | [7 empty] | 0 | 1 | 0
50 | 0 | 0 | 1 | 210 | 16544.17 | НР | Накладные расходы |  |  | 210 | 25 | 3 |  | 2 | [7 empty] | 16544.17 | 1 | 16544.17
50 | 0 | 0 | 1 | 211 | 2363.46 | СмПриб | Сметная прибыль |  |  | 211 | 26 | 3 |  | 2 | [7 empty] | 2363.46 | 1 | 2363.46
50 | 0 | 0 | 1 | 224 | 93042.94 | Всего | Всего с НР и СП |  |  | 224 | 27 | 3 |  | 2 | [7 empty] | 93042.94 | 1 | 93042.94
51 | 1 | 4 | 1407 |  | Новый раздел | 4 эт. Кабинет 40 (специалисты) | 0 | [6 empty] | 150464.7 | 71206.76 | 345.99 | 20.43 | 78911.95 | 0 | 219.0846 | 0 | 0 | 55238.39 | 7891.21 | [15 empty] | 0 | 0 | 0 | 213627 | 0 | 0 | 213627 | 71206.76 | 71206.76 | 0 | 71206.76 | 0 | 0 | 0 | 0 | 0 | [149 empty] | 0
50 | 0 | 0 | 1 | 201 | 150464.7 | ПЗ | Прямые затраты |  |  | 201 | 1 | 3 |  | 2 | [7 empty] | 150464.7 | 1 | 150464.7
50 | 0 | 0 | 1 | 202 | 71206.76 | СтМатОб | Стоимость материальных ресурсов (всего) |  |  | 202 | 2 | 3 |  | 2 | [7 empty] | 71206.76 | 1 | 71206.76
50 | 0 | 0 | 1 | 222 | 0 | СтМатОбЗак | Стоимость материалов и оборудования заказчика |  |  | 222 | 3 | 3 |  | 2 | [7 empty] | 0 | 1 | 0
50 | 0 | 0 | 1 | 225 | 71206.76 | СтМатОбПод | Стоимость материалов и оборудования подрядчика |  |  | 225 | 4 | 3 |  | 2 | [7 empty] | 71206.76 | 1 | 71206.76
50 | 0 | 0 | 1 | 226 | 71206.76 | СтМат | Стоимость материалов (всего) |  |  | 226 | 5 | 3 |  | 2 | [7 empty] | 71206.76 | 1 | 71206.76
50 | 0 | 0 | 1 | 227 | 0 | СтМатЗак | Стоимость материалов заказчика |  |  | 227 | 6 | 3 |  | 2 | [7 empty] | 0 | 1 | 0
50 | 0 | 0 | 1 | 228 | 71206.76 | СтМатПод | Стоимость материалов подрядчика |  |  | 228 | 7 | 3 |  | 2 | [7 empty] | 71206.76 | 1 | 71206.76
50 | 0 | 0 | 1 | 216 | 0 | Оборуд | Стоимость оборудования (всего) |  |  | 216 | 8 | 3 |  | 2 | [7 empty] | 0 | 1 | 0
50 | 0 | 0 | 1 | 223 | 0 | ОборудЗак | Стоимость оборудования заказчика |  |  | 223 | 9 | 3 |  | 2 | [7 empty] | 0 | 1 | 0
50 | 0 | 0 | 1 | 229 | 0 | ОборудПод | Стоимость оборудования подрядчика |  |  | 229 | 10 | 3 |  | 2 | [7 empty] | 0 | 1 | 0
50 | 0 | 0 | 1 | 203 | 345.99 | ЭММ | Эксплуатация машин |  |  | 203 | 11 | 3 |  | 2 | [7 empty] | 345.99 | 1 | 345.99
50 | 0 | 0 | 1 | 231 | 0 | ЭММсНРиСП | Эксплуатация машин по ТСН-2001.16 |  |  | 231 | 12 | 3 |  | 2 | [7 empty] | 0 | 1 | 0
50 | 0 | 0 | 1 | 204 | 20.43 | ЗПМ | ЗП машинистов |  |  | 204 | 13 | 3 |  | 2 | [7 empty] | 20.43 | 1 | 20.43
50 | 0 | 0 | 1 | 205 | 78911.95 | ОЗП | Основная ЗП рабочих |  |  | 205 | 14 | 3 |  | 2 | [7 empty] | 78911.95 | 1 | 78911.95
50 | 0 | 0 | 1 | 232 | 0 | ОЗПсНРиСП | Основная ЗП рабочих по ТСН-2001.16 |  |  | 232 | 15 | 3 |  | 2 | [7 empty] | 0 | 1 | 0
50 | 0 | 0 | 1 | 214 | 0 | Строит | Строительные работы с НР и СП |  |  | 214 | 16 | 3 |  | 2 | [7 empty] | 0 | 1 | 0
50 | 0 | 0 | 1 | 215 | 0 | Монтаж | Монтажные работы с НР и СП |  |  | 215 | 17 | 3 |  | 2 | [7 empty] | 0 | 1 | 0
50 | 0 | 0 | 1 | 217 | 213627 | Прочие | Прочие работы с НР и СП |  |  | 217 | 18 | 3 |  | 2 | [7 empty] | 213627 | 1 | 213627
50 | 0 | 0 | 1 | 230 | 0 | ПрочиеЗатр | Прочие затраты по ТСН-2001.16 |  |  | 230 | 19 | 3 |  | 2 | [7 empty] | 0 | 1 | 0
50 | 0 | 0 | 1 | 206 | 0 | ВозврМат | Возврат материалов |  |  | 206 | 20 | 3 |  | 2 | [7 empty] | 0 | 1 | 0
50 | 0 | 0 | 1 | 207 | 219.0846 | ТрудСтр | Трудозатраты строителей |  |  | 207 | 21 | 3 |  | -1 | [7 empty] | 219.0846 | 1 | 219.0846
50 | 0 | 0 | 1 | 208 | 0 | ТрудМаш | Трудозатраты машинистов |  |  | 208 | 22 | 3 |  | -1 | [7 empty] | 0 | 1 | 0
50 | 0 | 0 | 1 | 209 | 0 | ТранспМат | Транспорт материалов |  |  | 209 | 23 | 3 |  | 2 | [7 empty] | 0 | 1 | 0
50 | 0 | 0 | 1 | 233 | 0 | Перевозка | Перевозка грузов |  |  | 233 | 24 | 3 |  | 2 | [7 empty] | 0 | 1 | 0
50 | 0 | 0 | 1 | 210 | 55238.39 | НР | Накладные расходы |  |  | 210 | 25 | 3 |  | 2 | [7 empty] | 55238.39 | 1 | 55238.39
50 | 0 | 0 | 1 | 211 | 7891.21 | СмПриб | Сметная прибыль |  |  | 211 | 26 | 3 |  | 2 | [7 empty] | 7891.21 | 1 | 7891.21
50 | 0 | 0 | 1 | 224 | 213627 | Всего | Всего с НР и СП |  |  | 224 | 27 | 3 |  | 2 | [7 empty] | 213627 | 1 | 213627
4 | 1 |  | 1755 |  | Новый раздел | 3 эт. Пристройка. Кабинет |  | 0 |  | -1 | [7 empty] | 0 |  |  | 0 | [53 empty] | 0 | [11 empty] | 0
52 | 1 | 4 | 1569 | 0 | Новый раздел | 3 эт. Пристройка. Кабинет | [7 empty] | 368097.54 | 198189.6 | 697.5 | 19.93 | 169210.44 | 0 | 474.6062 | 0 | 0 | 118447.33 | 16921.06 | 0 | 0 | 0 | 0 | 0 | 0 | 0 | 0 | 0 | 0 | 0 | 0 | 0 | 0 | 0 | 0 | 0 | 0 | 503497.82 | 0 | 0 | 503497.82 | 198189.6 | 198189.6 | 0 | 198189.6 | 0 | 0 | 0 | 0 | 0 | 0 | 0 | 0 | 0 | 0 | 0 | 0 | 0 | 0 | 0 | 0 | 0 | 0 | 0 | 0 | 0 | 0 | 0 | 0 | 0 | 0 | 0 | 0 | 0 | 0 | 0 | 0 | 0 | 0 | 0 | 0 | 0 | 0 | 0 | 0 | 0 | 0 | 0 | 0 | 0 | 0 | 0 | 0 | 0 | 0 | 0 | 0 | 0 | 0 | 0 | 0 | 0 | 0 | 0 | 0 | 0 | 0 | 0 | 0 | 0 | 0 | 0 | 0 | 0 | 0 | 0 | 0 | 0 | 0 | 0 | 0 | 0 | 0 | 0 | 0 | 0 | 0 | 0 | 0 | 0 | 0 | 0 | 0 | 0 | 0 | 0 | 0 | 0 | 0 | 0 | 0 | 0 | 0 | 0 | 0 | 0 | 0 | 0 | 0 | 0 | 0 | 0 | 0 | 0 | 0 | 0 | 0 | 0 | 0 | 0 | 0 | 0 | 0 | 0 | 0 | 0 | 0 | 0 | 0 | 0 | 0 | 0 | 0 | 0 | 0 | 0 | 0 | 0 | 0 | 0 | 0 | 0 | 0 | 0 | 0 | 0 | 0 | 0 | 0 | 0 | 0 | 0 | 0 | 0 | 0 | 0 | 0 | 0 | 0 | 0
5 | 1 |  | 1584 |  | Новый подраздел | Потолок |  | 0 |  | -1 | [7 empty] | 0 |  |  | 0 | [53 empty] | 0 | [11 empty] | 0
52 | 1 | 5 | 1573 | 0 | Новый подраздел | Потолок | [7 empty] | 48213.59 | 10496.26 | 0.32 | 0.01 | 37717.01 | 0 | 108.0096 | 0 | 0 | 26401.9 | 3771.71 | 0 | 0 | 48213.59 | 10496.26 | 0.32 | 0.01 | 37717.01 | 0 | 108.0096 | 0 | 0 | 26401.9 | 3771.71 | 0 | 0 | 0 | 0 | 0 | 78387.22 | 0 | 0 | 78387.22 | 10496.26 | 10496.26 | 0 | 10496.26 | 0 | 0 | 0 | 0 | 0 | 0 | 0 | 0 | 0 | 0 | 0 | 0 | 0 | 0 | 0 | 0 | 0 | 0 | 0 | 0 | 0 | 0 | 0 | 0 | 0 | 0 | 0 | 78387.22 | 0 | 0 | 78387.22 | 10496.26 | 10496.26 | 0 | 10496.26 | 0 | 0 | 0 | 0 | 0 | 0 | 0 | 0 | 0 | 0 | 0 | 0 | 0 | 0 | 0 | 0 | 0 | 0 | 0 | 0 | 0 | 0 | 0 | 0 | 0 | 0 | 0 | 0 | 0 | 0 | 0 | 0 | 0 | 0 | 0 | 0 | 0 | 0 | 0 | 0 | 0 | 0 | 0 | 0 | 0 | 0 | 0 | 0 | 0 | 0 | 0 | 0 | 0 | 0 | 0 | 0 | 0 | 0 | 0 | 0 | 0 | 0 | 0 | 0 | 0 | 0 | 0 | 0 | 0 | 0 | 0 | 0 | 0 | 0 | 0 | 0 | 0 | 0 | 0 | 0 | 0 | 0 | 0 | 0 | 0 | 0 | 0 | 0 | 0 | 0 | 0 | 0 | 0 | 0 | 0 | 0 | 0 | 0 | 0 | 0 | 0 | 0 | 0 | 0 | 0 | 0 | 0 | 0 | 0 | 0 | 0 | 0 | 0 | 0 | 0 | 0 | 0 | 0 | 0 | 0
17 | 1 | 788 | 744 | 174 | 1.13-3204-1-1/1 | Расчистка поверхностей от старых покрасок (шпателем, щетками и т.д.) | м2 | 68.3 | 0 | 68.3 |  |  |  | 13106.77 | 0 | 0 | 0 | 13106.77 | 0 | 40.98 | 0 | 0 | 9174.74 | 1310.68 |  | 78161913 | 191.9 | 0 | 0 | 0 | 191.9 | 0 | 0.6 | 0 | 0 | 191.9 | 0 | 0 | 0 | 191.9 | 0 | 0.6 | 0 | 0 | 70 | 10 | 1 | 1 |  |  | 1 | 1 | 1 | 1 |  |  |  |  | 0 | 4 | СН-2012.1 Выпуск № 2 (в текущих ценах по состоянию на 01.01.2025 г.). Сб.3-3204-1-1/1 |  |  | 0 | 77790596 |  | 0 | 1 | 0 | 1 | 1 | 1 | 1 | 1 | 1 |  | 70 | 10 |  |  |  | 0 | 0 | 0 | [5 empty] | 0 |  | 0 | 13106.77 | 0 | 0 | 0 | 191.9 | 0 | 0.6 | 0 | 0 | 9174.739 | 1310.677 | [13 empty] | 0 | 0 | 1 | 1 |  |  |  | 1005 | м2 | м2 | 1 | [6 empty] | 77790599 | 1 | СН-2012 | 0 |  | 4 | 0 | Подрядные работы, гл. 1-5,7 | работа |  |  |  | 131072 | 191.9 | 0 | 0 | 0 | 191.9 | 0.6 | 0 | 0 | [17 empty] | 0 | 0 | 0 |  |  |  |  | 70 | 10 |  |  |  |  | 0 |  | 671635578 | 2 | 1 | -2 | 0 | 0 | 0 | 23592.19 | 0 | 0 | 23592.19 |  | 0 | 3 | 0 |  | 0 | 1 | 0 | 0 | 0 | 0 | 0
17 | 1 | 793 | 747 | 175 | 1.13-3703-1-2/1 | Обработка поверхностей потолков грунтовкой глубокого проникновения внутри помещения | 100 м2 | 0.683 | 0 | 0.683 |  |  |  | 2496.89 | 901.31 | 0.32 | 0.01 | 1595.26 | 0 | 4.46 | 0 | 0 | 1116.68 | 159.53 |  | 78161913 | 3655.77 | 1319.64 | 0.47 | 0.01 | 2335.66 | 0 | 6.53 | 0 | 0 | 3655.77 | 1319.64 | 0.47 | 0.01 | 2335.66 | 0 | 6.53 | 0 | 0 | 70 | 10 | 1 | 1 |  |  | 1 | 1 | 1 | 1 |  |  |  |  | 0 | 4 | СН-2012.1 Выпуск № 2 (в текущих ценах по состоянию на 01.01.2025 г.). Сб.3-3703-1-2/1 |  |  | 0 | 77790596 |  | 0 | 1 | 0 | 1 | 1 | 1 | 1 | 1 | 1 |  | 70 | 10 |  |  |  | 0 | 0 | 0 | [5 empty] | 0 |  | 0 | 2496.89 | 1319.64 | 0.47 | 0.01 | 2335.66 | 0 | 6.53 | 0 | 0 | 1116.682 | 159.526 | [13 empty] | 0 | 0 | 1 | 1 |  |  |  | 1005 | 100 м2 | 100 м2 | 100 | [6 empty] | 77790599 | 1 | СН-2012 | 0 |  | 4 | 0 | Подрядные работы, гл. 1-5,7 | работа |  |  |  | 131072 | 3655.77 | 1319.64 | 0.47 | 0.01 | 2335.66 | 6.53 | 0 | 0 | [17 empty] | 0 | 0 | 0 |  |  |  |  | 70 | 10 |  |  |  |  | 0 |  | -1825934085 | 2 | 1 | -2 | 0 | 0.02 | 0 | 3773.12 | 0 | 0 | 3773.12 |  | 0 | 3 | 0 |  | 0 | 1 | 0 | 0 | 0 | 0 | 0
18 | 1 | 792 |  | 175,1 | 21.1-6-10 | Грунтовка акриловая концентрированная универсальная с высокой клеевой и проникающей способностью | л | -7.0349 | -10.3 | -10.3 |  |  |  | -901.31 | -901.31 | 0 | 0 | 0 | 0 | 0 | 0 | 0 | 0 | 0 |  | 78161913 | 128.12 | 128.12 | 0 | 0 | 0 | 0 | 0 | 0 | 0 | 128.12 | 128.12 | 0 | 0 | 0 | 0 | 0 | 0 | 0 | 70 | 10 | 1 | 1 |  |  | 1 | 1 | 1 | 1 |  |  |  |  | 3 | 4 | СН-2012.21 Выпуск № 2 (в текущих ценах по состоянию на 01.01.2025 г.). Сб.1-6-10 |  |  | 0 | 77790596 |  | 0 | 1 | 0 | 1 | 1 | 1 | 1 | 1 | 1 |  | 70 | 10 |  |  |  | 0 | 0 | 0 | [5 empty] | 0 |  | 0 | -901.31 | 128.12 | 0 | 0 | 0 | 0 | 0 | 0 | 0 | 0 | 0 | [13 empty] | 0 | 0 | 1 | 1 |  |  |  | 1002 | л | л | 1 | [6 empty] | 77790599 | 1 | СН-2012 | 0 |  | 4 | 0 | Подрядные работы, гл. 1-5,7 | работа |  |  |  | 0 | 128.12 | 128.12 | 0 | 0 | 0 | 0 | 0 | [18 empty] | 0 | 0 | 0 |  |  |  |  | 70 | 10 |  |  |  |  | 0 |  | 1582717036 | 2 | 1 | -2 | 0 | 0 | 0 | -901.31 | 0 | 0 | -901.31 |  | 0 | 3 | 0 |  | 0 | 1 | 0 | 0 | 0 | 0 | 0
18 | 1 | 793 |  | 175,2 | 21.1-6-9 | Грунтовка акриловая адгезионная для обработки бетонных оснований перед оштукатуриванием, марка "Бетоконтакт" | кг | 11.2695 | 16.5 | 16.5 |  |  |  | 1452.3 | 1452.3 | 0 | 0 | 0 | 0 | 0 | 0 | 0 | 0 | 0 |  | 78161913 | 128.87 | 128.87 | 0 | 0 | 0 | 0 | 0 | 0 | 0 | 128.87 | 128.87 | 0 | 0 | 0 | 0 | 0 | 0 | 0 | 70 | 10 | 1 | 1 |  |  | 1 | 1 | 1 | 1 |  |  |  |  | 3 | 4 | СН-2012.21 Выпуск № 2 (в текущих ценах по состоянию на 01.01.2025 г.). Сб.1-6-9 |  |  | 0 | 77790596 |  | 0 | 1 | 0 | 1 | 1 | 1 | 1 | 1 | 1 |  | 70 | 10 |  |  |  | 0 | 0 | 0 | [5 empty] | 0 |  | 0 | 1452.3 | 128.87 | 0 | 0 | 0 | 0 | 0 | 0 | 0 | 0 | 0 | [13 empty] | 0 | 0 | 1 | 1 |  |  |  | 1009 | кг | кг | 1 | [6 empty] | 77790599 | 1 | СН-2012 | 0 |  | 4 | 0 | Подрядные работы, гл. 1-5,7 | работа |  |  |  | 0 | 128.87 | 128.87 | 0 | 0 | 0 | 0 | 0 | [18 empty] | 0 | 0 | 0 |  |  |  |  | 70 | 10 |  |  |  |  | 0 |  | 743869604 | 2 | 1 | -2 | 0 | 0 | 0 | 1452.3 | 0 | 0 | 1452.3 |  | 0 | 3 | 0 |  | 0 | 1 | 0 | 0 | 0 | 0 | 0
17 | 1 | 795 | 749 | 176 | 1.13-3101-13-5/1 | Сплошное выравнивание штукатурки потолков, внутри здания цементно-известковым раствором при толщине намета до 5 мм | 100 м2 | 0.683 | 0 | 0.683 |  |  |  | 10598.55 | 1788.66 | 0 | 0 | 8809.89 | 0 | 25.4349 | 0 | 0 | 6166.92 | 880.99 |  | 78161913 | 15517.65 | 2618.83 | 0 | 0 | 12898.82 | 0 | 37.24 | 0 | 0 | 15517.65 | 2618.83 | 0 | 0 | 12898.82 | 0 | 37.24 | 0 | 0 | 70 | 10 | 1 | 1 |  |  | 1 | 1 | 1 | 1 |  |  |  |  | 0 | 4 | СН-2012.1 Выпуск № 2 (в текущих ценах по состоянию на 01.01.2025 г.). Сб.3-3101-13-5/1 |  |  | 0 | 77790596 |  | 0 | 1 | 0 | 1 | 1 | 1 | 1 | 1 | 1 |  | 70 | 10 |  |  |  | 0 | 0 | 0 | [5 empty] | 0 |  | 0 | 10598.55 | 2618.83 | 0 | 0 | 12898.82 | 0 | 37.24 | 0 | 0 | 6166.923 | 880.989 | [13 empty] | 0 | 0 | 1 | 1 |  |  |  | 1005 | 100 м2 | 100 м2 | 100 | [6 empty] | 77790599 | 1 | СН-2012 | 0 |  | 4 | 0 | Подрядные работы, гл. 1-5,7 | работа |  |  |  | 131072 | 15517.65 | 2618.83 | 0 | 0 | 12898.82 | 37.24 | 0 | 0 | [17 empty] | 0 | 0 | 0 |  |  |  |  | 70 | 10 |  |  |  |  | 0 |  | -1376018227 | 2 | 1 | -2 | 0 | 0 | 0 | 17646.46 | 0 | 0 | 17646.46 |  | 0 | 3 | 0 |  | 0 | 1 | 0 | 0 | 0 | 0 | 0
17 | 1 | 802 | 756 | 177 | 1.13-3203-26-4/3 | Улучшенная окраска потолков внутри помещений водно-дисперсионными акриловыми красками - краска моющаяся типа ВД-АК-210 | 100 м2 | 0.683 | 0 | 0.683 |  |  |  | 21460.39 | 7255.3 | 0 | 0 | 14205.09 | 0 | 37.1347 | 0 | 0 | 9943.56 | 1420.51 |  | 78161913 | 31420.77 | 10622.69 | 0 | 0 | 20798.08 | 0 | 54.37 | 0 | 0 | 31420.77 | 10622.69 | 0 | 0 | 20798.08 | 0 | 54.37 | 0 | 0 | 70 | 10 | 1 | 1 |  |  | 1 | 1 | 1 | 1 |  |  |  |  | 0 | 4 | СН-2012.1 Выпуск № 2 (в текущих ценах по состоянию на 01.01.2025 г.). Сб.3-3203-26-4/3 |  |  | 0 | 77790596 |  | 0 | 1 | 0 | 1 | 1 | 1 | 1 | 1 | 1 |  | 70 | 10 |  |  |  | 0 | 0 | 0 | [5 empty] | 0 |  | 0 | 21460.39 | 10622.69 | 0 | 0 | 20798.08 | 0 | 54.37 | 0 | 0 | 9943.563 | 1420.509 | [13 empty] | 0 | 0 | 1 | 1 |  |  |  | 1005 | 100 м2 | 100 м2 | 100 | [6 empty] | 77790599 | 1 | СН-2012 | 0 |  | 4 | 0 | Подрядные работы, гл. 1-5,7 | работа |  |  |  | 131072 | 31420.77 | 10622.69 | 0 | 0 | 20798.08 | 54.37 | 0 | 0 | [17 empty] | 0 | 0 | 0 |  |  |  |  | 70 | 10 |  |  |  |  | 0 |  | -1839369104 | 2 | 1 | -2 | 0 | 0 | 0 | 32824.46 | 0 | 0 | 32824.46 |  | 0 | 3 | 0 |  | 0 | 1 | 0 | 0 | 0 | 0 | 0
51 | 1 | 5 | 1573 |  | Новый подраздел | Потолок | 0 | [6 empty] | 48213.59 | 10496.26 | 0.32 | 0.01 | 37717.01 | 0 | 108.0096 | 0 | 0 | 26401.9 | 3771.71 |  |  | 48213.59 | 10496.26 | 0.32 | 0.01 | 37717.01 | 0 | 108.0096 | 0 | 0 | 26401.9 | 3771.71 |  |  | 0 | 0 | 0 | 78387.22 | 0 | 0 | 78387.22 | 10496.26 | 10496.26 | 0 | 10496.26 | 0 | 0 | 0 | 0 | 0 | [19 empty] | 0 | 0 | 0 | 78387.22 | 0 | 0 | 78387.22 | 10496.26 | 10496.26 | 0 | 10496.26 | 0 | 0 | 0 | 0 | 0 | [114 empty] | 0
50 | 0 | 0 | 1 | 201 | 48213.59 | ПЗ | Прямые затраты |  |  | 201 | 1 | 3 |  | 2 | [7 empty] | 48213.59 | 1 | 48213.59
50 | 0 | 0 | 1 | 202 | 10496.26 | СтМатОб | Стоимость материальных ресурсов (всего) |  |  | 202 | 2 | 3 |  | 2 | [7 empty] | 10496.26 | 1 | 10496.26
50 | 0 | 0 | 1 | 222 | 0 | СтМатОбЗак | Стоимость материалов и оборудования заказчика |  |  | 222 | 3 | 3 |  | 2 | [7 empty] | 0 | 1 | 0
50 | 0 | 0 | 1 | 225 | 10496.26 | СтМатОбПод | Стоимость материалов и оборудования подрядчика |  |  | 225 | 4 | 3 |  | 2 | [7 empty] | 10496.26 | 1 | 10496.26
50 | 0 | 0 | 1 | 226 | 10496.26 | СтМат | Стоимость материалов (всего) |  |  | 226 | 5 | 3 |  | 2 | [7 empty] | 10496.26 | 1 | 10496.26
50 | 0 | 0 | 1 | 227 | 0 | СтМатЗак | Стоимость материалов заказчика |  |  | 227 | 6 | 3 |  | 2 | [7 empty] | 0 | 1 | 0
50 | 0 | 0 | 1 | 228 | 10496.26 | СтМатПод | Стоимость материалов подрядчика |  |  | 228 | 7 | 3 |  | 2 | [7 empty] | 10496.26 | 1 | 10496.26
50 | 0 | 0 | 1 | 216 | 0 | Оборуд | Стоимость оборудования (всего) |  |  | 216 | 8 | 3 |  | 2 | [7 empty] | 0 | 1 | 0
50 | 0 | 0 | 1 | 223 | 0 | ОборудЗак | Стоимость оборудования заказчика |  |  | 223 | 9 | 3 |  | 2 | [7 empty] | 0 | 1 | 0
50 | 0 | 0 | 1 | 229 | 0 | ОборудПод | Стоимость оборудования подрядчика |  |  | 229 | 10 | 3 |  | 2 | [7 empty] | 0 | 1 | 0
50 | 0 | 0 | 1 | 203 | 0.32 | ЭММ | Эксплуатация машин |  |  | 203 | 11 | 3 |  | 2 | [7 empty] | 0.32 | 1 | 0.32
50 | 0 | 0 | 1 | 231 | 0 | ЭММсНРиСП | Эксплуатация машин по ТСН-2001.16 |  |  | 231 | 12 | 3 |  | 2 | [7 empty] | 0 | 1 | 0
50 | 0 | 0 | 1 | 204 | 0.01 | ЗПМ | ЗП машинистов |  |  | 204 | 13 | 3 |  | 2 | [7 empty] | 0.01 | 1 | 0.01
50 | 0 | 0 | 1 | 205 | 37717.01 | ОЗП | Основная ЗП рабочих |  |  | 205 | 14 | 3 |  | 2 | [7 empty] | 37717.01 | 1 | 37717.01
50 | 0 | 0 | 1 | 232 | 0 | ОЗПсНРиСП | Основная ЗП рабочих по ТСН-2001.16 |  |  | 232 | 15 | 3 |  | 2 | [7 empty] | 0 | 1 | 0
50 | 0 | 0 | 1 | 214 | 0 | Строит | Строительные работы с НР и СП |  |  | 214 | 16 | 3 |  | 2 | [7 empty] | 0 | 1 | 0
50 | 0 | 0 | 1 | 215 | 0 | Монтаж | Монтажные работы с НР и СП |  |  | 215 | 17 | 3 |  | 2 | [7 empty] | 0 | 1 | 0
50 | 0 | 0 | 1 | 217 | 78387.22 | Прочие | Прочие работы с НР и СП |  |  | 217 | 18 | 3 |  | 2 | [7 empty] | 78387.22 | 1 | 78387.22
50 | 0 | 0 | 1 | 230 | 0 | ПрочиеЗатр | Прочие затраты по ТСН-2001.16 |  |  | 230 | 19 | 3 |  | 2 | [7 empty] | 0 | 1 | 0
50 | 0 | 0 | 1 | 206 | 0 | ВозврМат | Возврат материалов |  |  | 206 | 20 | 3 |  | 2 | [7 empty] | 0 | 1 | 0
50 | 0 | 0 | 1 | 207 | 108.0096 | ТрудСтр | Трудозатраты строителей |  |  | 207 | 21 | 3 |  | -1 | [7 empty] | 108.0096 | 1 | 108.0096
50 | 0 | 0 | 1 | 208 | 0 | ТрудМаш | Трудозатраты машинистов |  |  | 208 | 22 | 3 |  | -1 | [7 empty] | 0 | 1 | 0
50 | 0 | 0 | 1 | 209 | 0 | ТранспМат | Транспорт материалов |  |  | 209 | 23 | 3 |  | 2 | [7 empty] | 0 | 1 | 0
50 | 0 | 0 | 1 | 233 | 0 | Перевозка | Перевозка грузов |  |  | 233 | 24 | 3 |  | 2 | [7 empty] | 0 | 1 | 0
50 | 0 | 0 | 1 | 210 | 26401.9 | НР | Накладные расходы |  |  | 210 | 25 | 3 |  | 2 | [7 empty] | 26401.9 | 1 | 26401.9
50 | 0 | 0 | 1 | 211 | 3771.71 | СмПриб | Сметная прибыль |  |  | 211 | 26 | 3 |  | 2 | [7 empty] | 3771.71 | 1 | 3771.71
50 | 0 | 0 | 1 | 224 | 78387.22 | Всего | Всего с НР и СП |  |  | 224 | 27 | 3 |  | 2 | [7 empty] | 78387.22 | 1 | 78387.22
5 | 1 |  | 1632 |  | Новый подраздел | Стены |  | 0 |  | 0 | [7 empty] | 0 |  |  | 0 | [53 empty] | 0 | [11 empty] | 0
52 | 1 | 5 | 1614 | 0 | Новый подраздел | Стены | [7 empty] | 99968.96 | 33572.44 | 3.9 | 0.1 | 66392.62 | 0 | 188.0316 | 0 | 0 | 46474.85 | 6639.26 | 0 | 0 | 99968.96 | 33572.44 | 3.9 | 0.1 | 66392.62 | 0 | 188.0316 | 0 | 0 | 46474.85 | 6639.26 | 0 | 0 | 0 | 0 | 0 | 153083.23 | 0 | 0 | 153083.23 | 33572.44 | 33572.44 | 0 | 33572.44 | 0 | 0 | 0 | 0 | 0 | 0 | 0 | 0 | 0 | 0 | 0 | 0 | 0 | 0 | 0 | 0 | 0 | 0 | 0 | 0 | 0 | 0 | 0 | 0 | 0 | 0 | 0 | 153083.23 | 0 | 0 | 153083.23 | 33572.44 | 33572.44 | 0 | 33572.44 | 0 | 0 | 0 | 0 | 0 | 0 | 0 | 0 | 0 | 0 | 0 | 0 | 0 | 0 | 0 | 0 | 0 | 0 | 0 | 0 | 0 | 0 | 0 | 0 | 0 | 0 | 0 | 0 | 0 | 0 | 0 | 0 | 0 | 0 | 0 | 0 | 0 | 0 | 0 | 0 | 0 | 0 | 0 | 0 | 0 | 0 | 0 | 0 | 0 | 0 | 0 | 0 | 0 | 0 | 0 | 0 | 0 | 0 | 0 | 0 | 0 | 0 | 0 | 0 | 0 | 0 | 0 | 0 | 0 | 0 | 0 | 0 | 0 | 0 | 0 | 0 | 0 | 0 | 0 | 0 | 0 | 0 | 0 | 0 | 0 | 0 | 0 | 0 | 0 | 0 | 0 | 0 | 0 | 0 | 0 | 0 | 0 | 0 | 0 | 0 | 0 | 0 | 0 | 0 | 0 | 0 | 0 | 0 | 0 | 0 | 0 | 0 | 0 | 0 | 0 | 0 | 0 | 0 | 0 | 0
17 | 1 | 804 | 758 | 178 | 1.8-3204-1-3/1 | Разборка деревянных перегородок щитовых | 100 м2 | 0.073 | 0 | 0.073 |  |  |  | 787.63 | 0 | 0 | 0 | 787.63 | 0 | 2.7747 | 0 | 0 | 551.34 | 78.76 |  | 78161913 | 10789.52 | 0 | 0 | 0 | 10789.52 | 0 | 38.01 | 0 | 0 | 10789.52 | 0 | 0 | 0 | 10789.52 | 0 | 38.01 | 0 | 0 | 70 | 10 | 1 | 1 |  |  | 1 | 1 | 1 | 1 |  |  |  |  | 0 | 4 | СН-2012.1 Выпуск № 2 (в текущих ценах по состоянию на 01.01.2025 г.). Сб.-3204-1-3/1 |  |  | 0 | 77790596 |  | 0 | 1 | 0 | 1 | 1 | 1 | 1 | 1 | 1 |  | 70 | 10 |  |  |  | 0 | 0 | 0 | [5 empty] | 0 |  | 0 | 787.63 | 0 | 0 | 0 | 10789.52 | 0 | 38.01 | 0 | 0 | 551.341 | 78.763 | [13 empty] | 0 | 0 | 1 | 1 |  |  |  | 1005 | 100 м2 | 100 м2 | 100 | [6 empty] | 77790599 | 1 | СН-2012 | 0 |  | 4 | 0 | Подрядные работы, гл. 1-5,7 | работа |  |  |  | 131072 | 10789.52 | 0 | 0 | 0 | 10789.52 | 38.01 | 0 | 0 | [17 empty] | 0 | 0 | 0 |  |  |  |  | 70 | 10 |  |  |  |  | 0 |  | 36930787 | 2 | 1 | -2 | 0 | 0 | 0 | 1417.73 | 0 | 0 | 1417.73 |  | 0 | 3 | 0 |  | 0 | 1 | 0 | 0 | 0 | 0 | 0
17 | 1 | 821 | 775 | 179 | 1.8-3303-3-1/1 | Устройство перегородок из гипсокартонных листов (ГКЛ) с одинарным металлическим каркасом и обшивкой с двух сторон по два слоя с каждой - глухие | 100 м2 | 0.073 | 0 | 0.073 |  |  |  | 15007.24 | 10190.43 | 3.37 | 0.09 | 4813.44 | 0 | 12.3954 | 0 | 0 | 3369.41 | 481.34 |  | 78161913 | 205578.75 | 139594.96 | 46.21 | 1.24 | 65937.58 | 0 | 169.8 | 0 | 0 | 205578.75 | 139594.96 | 46.21 | 1.24 | 65937.58 | 0 | 169.8 | 0 | 0 | 70 | 10 | 1 | 1 |  |  | 1 | 1 | 1 | 1 |  |  |  |  | 0 | 4 | СН-2012.1 Выпуск № 2 (в текущих ценах по состоянию на 01.01.2025 г.). Сб.-3303-3-1/1 |  |  | 0 | 77790596 |  | 0 | 1 | 0 | 1 | 1 | 1 | 1 | 1 | 1 |  | 70 | 10 |  |  |  | 0 | 0 | 0 | [5 empty] | 0 |  | 0 | 15007.24 | 139594.96 | 46.21 | 1.24 | 65937.58 | 0 | 169.8 | 0 | 0 | 3369.408 | 481.344 | [13 empty] | 0 | 0 | 1 | 1 |  |  |  | 1005 | 100 м2 | 100 м2 | 100 | [6 empty] | 77790599 | 1 | СН-2012 | 0 |  | 4 | 0 | Подрядные работы, гл. 1-5,7 | работа |  |  |  | 131072 | 205578.75 | 139594.96 | 46.21 | 1.24 | 65937.58 | 169.8 | 0 | 0 | [17 empty] | 0 | 0 | 0 |  |  |  |  | 70 | 10 |  |  |  |  | 0 |  | 998078294 | 2 | 1 | -2 | 0 | 0.14 | 0 | 18858.13 | 0 | 0 | 18858.13 |  | 0 | 3 | 0 |  | 0 | 1 | 0 | 0 | 0 | 0 | 0
18 | 1 | 812 |  | 179,1 | 21.1-14-11 | Плиты минераловатные теплоизоляционные для ненагружаемых конструкций гидрофобизированные, из каменной ваты на основе базальтовых пород, группа горючести НГ, теплопроводность 0,036-0,041 Вт/(м·К), плотность 30-40 кг/м3 | м3 | -0.37595 | -5.15 | -5.15 |  |  |  | -2525.09 | -2525.09 | 0 | 0 | 0 | 0 | 0 | 0 | 0 | 0 | 0 |  | 78161913 | 6716.56 | 6716.56 | 0 | 0 | 0 | 0 | 0 | 0 | 0 | 6716.56 | 6716.56 | 0 | 0 | 0 | 0 | 0 | 0 | 0 | 70 | 10 | 1 | 1 |  |  | 1 | 1 | 1 | 1 |  |  |  |  | 3 | 4 | СН-2012.21 Выпуск № 2 (в текущих ценах по состоянию на 01.01.2025 г.). Сб.1-14-11 |  |  | 0 | 77790596 |  | 0 | 1 | 1 | 1 | 1 | 1 | 1 | 1 | 1 |  | 70 | 10 |  |  |  | 0 | 0 | 0 | [5 empty] | 0 |  | 0 | -2525.09 | 6716.56 | 0 | 0 | 0 | 0 | 0 | 0 | 0 | 0 | 0 | [13 empty] | 0 | 0 | 1 | 1 |  |  |  | 1007 | м3 | м3 | 1 | [6 empty] | 77790599 | 1 | СН-2012 | 0 |  | 4 | 0 | Подрядные работы, гл. 1-5,7 | работа |  |  |  | 0 | 6716.56 | 6716.56 | 0 | 0 | 0 | 0 | 0 | [18 empty] | 0 | 0 | 0 |  |  |  |  | 70 | 10 |  |  |  |  | 0 |  | -2074599410 | 2 | 1 | -2 | 0 | 0 | 0 | -2525.09 | 0 | 0 | -2525.09 |  | 0 | 3 | 0 |  | 0 | 1 | 0 | 0 | 0 | 0 | 0
17 | 1 | 824 | 778 | 180 | 1.13-3205-20-1/1 | Подготовка под окраску или оклейку обоями перегородок из гипсокартонных листов | 100 м2 | 0.146 | 0 | 0.146 |  |  |  | 2551.2 | 200.05 | 0 | 0 | 2351.15 | 0 | 6.0444 | 0 | 0 | 1645.81 | 235.12 |  | 78161913 | 17473.97 | 1370.2 | 0 | 0 | 16103.77 | 0 | 41.4 | 0 | 0 | 17473.97 | 1370.2 | 0 | 0 | 16103.77 | 0 | 41.4 | 0 | 0 | 70 | 10 | 1 | 1 |  |  | 1 | 1 | 1 | 1 |  |  |  |  | 0 | 4 | СН-2012.1 Выпуск № 2 (в текущих ценах по состоянию на 01.01.2025 г.). Сб.3-3205-20-1/1 |  |  | 0 | 77790596 |  | 0 | 1 | 0 | 1 | 1 | 1 | 1 | 1 | 1 |  | 70 | 10 |  |  |  | 0 | 0 | 0 | [5 empty] | 0 |  | 0 | 2551.2 | 1370.2 | 0 | 0 | 16103.77 | 0 | 41.4 | 0 | 0 | 1645.805 | 235.115 | [13 empty] | 0 | 0 | 1 | 1 |  |  |  | 1005 | 100 м2 | 100 м2 | 100 | [6 empty] | 77790599 | 1 | СН-2012 | 0 |  | 4 | 0 | Подрядные работы, гл. 1-5,7 | работа |  |  |  | 131072 | 17473.97 | 1370.2 | 0 | 0 | 16103.77 | 41.4 | 0 | 0 | [17 empty] | 0 | 0 | 0 |  |  |  |  | 70 | 10 |  |  |  |  | 0 |  | -1958208373 | 2 | 1 | -2 | 0 | 0 | 0 | 4432.13 | 0 | 0 | 4432.13 |  | 0 | 3 | 0 |  | 0 | 1 | 0 | 0 | 0 | 0 | 0
17 | 1 | 825 | 779 | 181 | 1.13-3204-1-1/1 | Расчистка поверхностей от старых покрасок (шпателем, щетками и т.д.) | м2 | 112.7 | 0 | 112.7 |  |  |  | 21627.13 | 0 | 0 | 0 | 21627.13 | 0 | 67.62 | 0 | 0 | 15138.99 | 2162.71 |  | 78161913 | 191.9 | 0 | 0 | 0 | 191.9 | 0 | 0.6 | 0 | 0 | 191.9 | 0 | 0 | 0 | 191.9 | 0 | 0.6 | 0 | 0 | 70 | 10 | 1 | 1 |  |  | 1 | 1 | 1 | 1 |  |  |  |  | 0 | 4 | СН-2012.1 Выпуск № 2 (в текущих ценах по состоянию на 01.01.2025 г.). Сб.3-3204-1-1/1 |  |  | 0 | 77790596 |  | 0 | 1 | 0 | 1 | 1 | 1 | 1 | 1 | 1 |  | 70 | 10 |  |  |  | 0 | 0 | 0 | [5 empty] | 0 |  | 0 | 21627.13 | 0 | 0 | 0 | 191.9 | 0 | 0.6 | 0 | 0 | 15138.991 | 2162.713 | [13 empty] | 0 | 0 | 1 | 1 |  |  |  | 1005 | м2 | м2 | 1 | [6 empty] | 77790599 | 1 | СН-2012 | 0 |  | 4 | 0 | Подрядные работы, гл. 1-5,7 | работа |  |  |  | 131072 | 191.9 | 0 | 0 | 0 | 191.9 | 0.6 | 0 | 0 | [17 empty] | 0 | 0 | 0 |  |  |  |  | 70 | 10 |  |  |  |  | 0 |  | 671635578 | 2 | 1 | -2 | 0 | 0 | 0 | 38928.83 | 0 | 0 | 38928.83 |  | 0 | 3 | 0 |  | 0 | 1 | 0 | 0 | 0 | 0 | 0
17 | 1 | 829 | 783 | 182 | 1.13-3101-11-1/1 | Ремонт мест примыкания стен и перегородок, выполненных из сборных железобетонных и гипсобетонных панелей | м | 12 | 0 | 12 |  |  |  | 1456.2 | 274.8 | 0 | 0 | 1181.4 | 0 | 2.76 | 0 | 0 | 826.98 | 118.14 |  | 78161913 | 121.35 | 22.9 | 0 | 0 | 98.45 | 0 | 0.23 | 0 | 0 | 121.35 | 22.9 | 0 | 0 | 98.45 | 0 | 0.23 | 0 | 0 | 70 | 10 | 1 | 1 |  |  | 1 | 1 | 1 | 1 |  |  |  |  | 0 | 4 | СН-2012.1 Выпуск № 2 (в текущих ценах по состоянию на 01.01.2025 г.). Сб.3-3101-11-1/1 |  |  | 0 | 77790596 |  | 0 | 1 | 0 | 1 | 1 | 1 | 1 | 1 | 1 |  | 70 | 10 |  |  |  | 0 | 0 | 0 | [5 empty] | 0 |  | 0 | 1456.2 | 22.9 | 0 | 0 | 98.45 | 0 | 0.23 | 0 | 0 | 826.98 | 118.14 | [13 empty] | 0 | 0 | 1 | 1 |  |  |  | 1003 | м | м | 1 | [6 empty] | 77790599 | 1 | СН-2012 | 0 |  | 4 | 0 | Подрядные работы, гл. 1-5,7 | работа |  |  |  | 131072 | 121.35 | 22.9 | 0 | 0 | 98.45 | 0.23 | 0 | 0 | [17 empty] | 0 | 0 | 0 |  |  |  |  | 70 | 10 |  |  |  |  | 0 |  | -1307554082 | 2 | 1 | -2 | 0 | 0 | 0 | 2401.32 | 0 | 0 | 2401.32 |  | 0 | 3 | 0 |  | 0 | 1 | 0 | 0 | 0 | 0 | 0
17 | 1 | 834 | 786 | 183 | 1.13-3703-1-1/1 | Обработка поверхностей стен грунтовкой глубокого проникновения внутри помещения | 100 м2 | 1.127 | 0 | 1.127 |  |  |  | 3644.31 | 1487.23 | 0.53 | 0.01 | 2156.55 | 0 | 6.0294 | 0 | 0 | 1509.59 | 215.66 |  | 78161913 | 3233.64 | 1319.64 | 0.47 | 0.01 | 1913.53 | 0 | 5.35 | 0 | 0 | 3233.64 | 1319.64 | 0.47 | 0.01 | 1913.53 | 0 | 5.35 | 0 | 0 | 70 | 10 | 1 | 1 |  |  | 1 | 1 | 1 | 1 |  |  |  |  | 0 | 4 | СН-2012.1 Выпуск № 2 (в текущих ценах по состоянию на 01.01.2025 г.). Сб.3-3703-1-1/1 |  |  | 0 | 77790596 |  | 0 | 1 | 0 | 1 | 1 | 1 | 1 | 1 | 1 |  | 70 | 10 |  |  |  | 0 | 0 | 0 | [5 empty] | 0 |  | 0 | 3644.31 | 1319.64 | 0.47 | 0.01 | 1913.53 | 0 | 5.35 | 0 | 0 | 1509.585 | 215.655 | [13 empty] | 0 | 0 | 1 | 1 |  |  |  | 1005 | 100 м2 | 100 м2 | 100 | [6 empty] | 77790599 | 1 | СН-2012 | 0 |  | 4 | 0 | Подрядные работы, гл. 1-5,7 | работа |  |  |  | 131072 | 3233.64 | 1319.64 | 0.47 | 0.01 | 1913.53 | 5.35 | 0 | 0 | [17 empty] | 0 | 0 | 0 |  |  |  |  | 70 | 10 |  |  |  |  | 0 |  | -682043161 | 2 | 1 | -2 | 0 | 0.02 | 0 | 5369.58 | 0 | 0 | 5369.58 |  | 0 | 3 | 0 |  | 0 | 1 | 0 | 0 | 0 | 0 | 0
18 | 1 | 833 |  | 183,1 | 21.1-6-10 | Грунтовка акриловая концентрированная универсальная с высокой клеевой и проникающей способностью | л | -11.6081 | -10.3 | -10.3 |  |  |  | -1487.23 | -1487.23 | 0 | 0 | 0 | 0 | 0 | 0 | 0 | 0 | 0 |  | 78161913 | 128.12 | 128.12 | 0 | 0 | 0 | 0 | 0 | 0 | 0 | 128.12 | 128.12 | 0 | 0 | 0 | 0 | 0 | 0 | 0 | 70 | 10 | 1 | 1 |  |  | 1 | 1 | 1 | 1 |  |  |  |  | 3 | 4 | СН-2012.21 Выпуск № 2 (в текущих ценах по состоянию на 01.01.2025 г.). Сб.1-6-10 |  |  | 0 | 77790596 |  | 0 | 1 | 0 | 1 | 1 | 1 | 1 | 1 | 1 |  | 70 | 10 |  |  |  | 0 | 0 | 0 | [5 empty] | 0 |  | 0 | -1487.23 | 128.12 | 0 | 0 | 0 | 0 | 0 | 0 | 0 | 0 | 0 | [13 empty] | 0 | 0 | 1 | 1 |  |  |  | 1002 | л | л | 1 | [6 empty] | 77790599 | 1 | СН-2012 | 0 |  | 4 | 0 | Подрядные работы, гл. 1-5,7 | работа |  |  |  | 0 | 128.12 | 128.12 | 0 | 0 | 0 | 0 | 0 | [18 empty] | 0 | 0 | 0 |  |  |  |  | 70 | 10 |  |  |  |  | 0 |  | 1582717036 | 2 | 1 | -2 | 0 | 0 | 0 | -1487.23 | 0 | 0 | -1487.23 |  | 0 | 3 | 0 |  | 0 | 1 | 0 | 0 | 0 | 0 | 0
18 | 1 | 834 |  | 183,2 | 21.1-6-9 | Грунтовка акриловая адгезионная для обработки бетонных оснований перед оштукатуриванием, марка "Бетоконтакт" | кг | 18.5955 | 16.5 | 16.5 |  |  |  | 2396.4 | 2396.4 | 0 | 0 | 0 | 0 | 0 | 0 | 0 | 0 | 0 |  | 78161913 | 128.87 | 128.87 | 0 | 0 | 0 | 0 | 0 | 0 | 0 | 128.87 | 128.87 | 0 | 0 | 0 | 0 | 0 | 0 | 0 | 70 | 10 | 1 | 1 |  |  | 1 | 1 | 1 | 1 |  |  |  |  | 3 | 4 | СН-2012.21 Выпуск № 2 (в текущих ценах по состоянию на 01.01.2025 г.). Сб.1-6-9 |  |  | 0 | 77790596 |  | 0 | 1 | 0 | 1 | 1 | 1 | 1 | 1 | 1 |  | 70 | 10 |  |  |  | 0 | 0 | 0 | [5 empty] | 0 |  | 0 | 2396.4 | 128.87 | 0 | 0 | 0 | 0 | 0 | 0 | 0 | 0 | 0 | [13 empty] | 0 | 0 | 1 | 1 |  |  |  | 1009 | кг | кг | 1 | [6 empty] | 77790599 | 1 | СН-2012 | 0 |  | 4 | 0 | Подрядные работы, гл. 1-5,7 | работа |  |  |  | 0 | 128.87 | 128.87 | 0 | 0 | 0 | 0 | 0 | [18 empty] | 0 | 0 | 0 |  |  |  |  | 70 | 10 |  |  |  |  | 0 |  | 743869604 | 2 | 1 | -2 | 0 | 0 | 0 | 2396.4 | 0 | 0 | 2396.4 |  | 0 | 3 | 0 |  | 0 | 1 | 0 | 0 | 0 | 0 | 0
17 | 1 | 838 | 790 | 184 | 1.13-3101-13-3/1 | Сплошное выравнивание штукатурки стен, внутри здания полимерцементным раствором при толщине намета до 5 мм | 100 м2 | 1.127 | 0 | 1.127 |  |  |  | 25535.67 | 11435.53 | 0 | 0 | 14100.14 | 0 | 40.2677 | 0 | 0 | 9870.1 | 1410.01 |  | 78161913 | 22658.1 | 10146.88 | 0 | 0 | 12511.22 | 0 | 35.73 | 0 | 0 | 22658.1 | 10146.88 | 0 | 0 | 12511.22 | 0 | 35.73 | 0 | 0 | 70 | 10 | 1 | 1 |  |  | 1 | 1 | 1 | 1 |  |  |  |  | 0 | 4 | СН-2012.1 Выпуск № 2 (в текущих ценах по состоянию на 01.01.2025 г.). Сб.3-3101-13-3/1 |  |  | 0 | 77790596 |  | 0 | 1 | 0 | 1 | 1 | 1 | 1 | 1 | 1 |  | 70 | 10 |  |  |  | 0 | 0 | 0 | [5 empty] | 0 |  | 0 | 25535.67 | 10146.88 | 0 | 0 | 12511.22 | 0 | 35.73 | 0 | 0 | 9870.098 | 1410.014 | [13 empty] | 0 | 0 | 1 | 1 |  |  |  | 1005 | 100 м2 | 100 м2 | 100 | [6 empty] | 77790599 | 1 | СН-2012 | 0 |  | 4 | 0 | Подрядные работы, гл. 1-5,7 | работа |  |  |  | 131072 | 22658.1 | 10146.88 | 0 | 0 | 12511.22 | 35.73 | 0 | 0 | [17 empty] | 0 | 0 | 0 |  |  |  |  | 70 | 10 |  |  |  |  | 0 |  | 947718318 | 2 | 1 | -2 | 0 | 0 | 0 | 36815.78 | 0 | 0 | 36815.78 |  | 0 | 3 | 0 |  | 0 | 1 | 0 | 0 | 0 | 0 | 0
17 | 1 | 845 | 797 | 185 | 1.13-3203-26-3/3 | Улучшенная окраска стен внутри помещений водно-дисперсионными акриловыми красками - краска моющаяся типа ВД-АК-210 | 100 м2 | 1.127 | 0 | 1.127 |  |  |  | 29339.95 | 11018.83 | 0 | 0 | 18321.12 | 0 | 47.5256 | 0 | 0 | 12824.78 | 1832.11 |  | 78161913 | 26033.67 | 9777.13 | 0 | 0 | 16256.54 | 0 | 42.17 | 0 | 0 | 26033.67 | 9777.13 | 0 | 0 | 16256.54 | 0 | 42.17 | 0 | 0 | 70 | 10 | 1 | 1 |  |  | 1 | 1 | 1 | 1 |  |  |  |  | 0 | 4 | СН-2012.1 Выпуск № 2 (в текущих ценах по состоянию на 01.01.2025 г.). Сб.3-3203-26-3/3 |  |  | 0 | 77790596 |  | 0 | 1 | 0 | 1 | 1 | 1 | 1 | 1 | 1 |  | 70 | 10 |  |  |  | 0 | 0 | 0 | [5 empty] | 0 |  | 0 | 29339.95 | 9777.13 | 0 | 0 | 16256.54 | 0 | 42.17 | 0 | 0 | 12824.784 | 1832.112 | [13 empty] | 0 | 0 | 1 | 1 |  |  |  | 1005 | 100 м2 | 100 м2 | 100 | [6 empty] | 77790599 | 1 | СН-2012 | 0 |  | 4 | 0 | Подрядные работы, гл. 1-5,7 | работа |  |  |  | 131072 | 26033.67 | 9777.13 | 0 | 0 | 16256.54 | 42.17 | 0 | 0 | [17 empty] | 0 | 0 | 0 |  |  |  |  | 70 | 10 |  |  |  |  | 0 |  | 246088129 | 2 | 1 | -2 | 0 | 0 | 0 | 43996.84 | 0 | 0 | 43996.84 |  | 0 | 3 | 0 |  | 0 | 1 | 0 | 0 | 0 | 0 | 0
17 | 1 | 846 | 798 | 186 | 1.13-3203-1-1/1 | Добавлять при расколеровке плоскости более чем в 2 тона на каждый последующий тон | 100 м2 | 1.127 | 0 | 1.127 |  |  |  | 723.58 | 0 | 0 | 0 | 723.58 | 0 | 1.6905 | 0 | 0 | 506.51 | 72.36 |  | 78161913 | 642.04 | 0 | 0 | 0 | 642.04 | 0 | 1.5 | 0 | 0 | 642.04 | 0 | 0 | 0 | 642.04 | 0 | 1.5 | 0 | 0 | 70 | 10 | 1 | 1 |  |  | 1 | 1 | 1 | 1 |  |  |  |  | 0 | 4 | СН-2012.1 Выпуск № 2 (в текущих ценах по состоянию на 01.01.2025 г.). Сб.3-3203-1-1/1 |  |  | 0 | 77790596 |  | 0 | 1 | 0 | 1 | 1 | 1 | 1 | 1 | 1 |  | 70 | 10 |  |  |  | 0 | 0 | 0 | [5 empty] | 0 |  | 0 | 723.58 | 0 | 0 | 0 | 642.04 | 0 | 1.5 | 0 | 0 | 506.506 | 72.358 | [13 empty] | 0 | 0 | 1 | 1 |  |  |  | 1005 | 100 м2 | 100 м2 | 100 | [6 empty] | 77790599 | 1 | СН-2012 | 0 |  | 4 | 0 | Подрядные работы, гл. 1-5,7 | работа |  |  |  | 131072 | 642.04 | 0 | 0 | 0 | 642.04 | 1.5 | 0 | 0 | [17 empty] | 0 | 0 | 0 |  |  |  |  | 70 | 10 |  |  |  |  | 0 |  | 519988811 | 2 | 1 | -2 | 0 | 0 | 0 | 1302.45 | 0 | 0 | 1302.45 |  | 0 | 3 | 0 |  | 0 | 1 | 0 | 0 | 0 | 0 | 0
17 | 1 | 849 | 801 | 187 | 1.18-3202-1-1/1 | Смена вентиляционных решеток стальных штампованных, тип РШ, размеры 200х200 мм | 100 шт. | 0.02 | 0 | 0.02 |  |  |  | 911.97 | 581.49 | 0 | 0 | 330.48 | 0 | 0.9238 | 0 | 0 | 231.34 | 33.05 |  | 78161913 | 45598.68 | 29074.67 | 0 | 0 | 16524.01 | 0 | 46.19 | 0 | 0 | 45598.68 | 29074.67 | 0 | 0 | 16524.01 | 0 | 46.19 | 0 | 0 | 70 | 10 | 1 | 1 |  |  | 1 | 1 | 1 | 1 |  |  |  |  | 0 | 4 | СН-2012.1 Выпуск № 2 (в текущих ценах по состоянию на 01.01.2025 г.). Сб.8-3202-1-1/1 |  |  | 0 | 77790596 |  | 0 | 1 | 0 | 1 | 1 | 1 | 1 | 1 | 1 |  | 70 | 10 |  |  |  | 0 | 0 | 0 | [5 empty] | 0 |  | 0 | 911.97 | 29074.67 | 0 | 0 | 16524.01 | 0 | 46.19 | 0 | 0 | 231.336 | 33.048 | [13 empty] | 0 | 0 | 1 | 1 |  |  |  | 1010 | 100 шт. | 100 шт. | 100 | [6 empty] | 77790599 | 1 | СН-2012 | 0 |  | 4 | 0 | Подрядные работы, гл. 1-5,7 | работа |  |  |  | 131072 | 45598.68 | 29074.67 | 0 | 0 | 16524.01 | 46.19 | 0 | 0 | [17 empty] | 0 | 0 | 0 |  |  |  |  | 70 | 10 |  |  |  |  | 0 |  | -1660418297 | 2 | 1 | -2 | 0 | 0 | 0 | 1176.36 | 0 | 0 | 1176.36 |  | 0 | 3 | 0 |  | 0 | 1 | 0 | 0 | 0 | 0 | 0
51 | 1 | 5 | 1614 |  | Новый подраздел | Стены | 0 | [6 empty] | 99968.96 | 33572.44 | 3.9 | 0.1 | 66392.62 | 0 | 188.0316 | 0 | 0 | 46474.85 | 6639.26 |  |  | 99968.96 | 33572.44 | 3.9 | 0.1 | 66392.62 | 0 | 188.0316 | 0 | 0 | 46474.85 | 6639.26 |  |  | 0 | 0 | 0 | 153083.23 | 0 | 0 | 153083.23 | 33572.44 | 33572.44 | 0 | 33572.44 | 0 | 0 | 0 | 0 | 0 | [19 empty] | 0 | 0 | 0 | 153083.23 | 0 | 0 | 153083.23 | 33572.44 | 33572.44 | 0 | 33572.44 | 0 | 0 | 0 | 0 | 0 | [114 empty] | 0
50 | 0 | 0 | 1 | 201 | 99968.96 | ПЗ | Прямые затраты |  |  | 201 | 1 | 3 |  | 2 | [7 empty] | 99968.96 | 1 | 99968.96
50 | 0 | 0 | 1 | 202 | 33572.44 | СтМатОб | Стоимость материальных ресурсов (всего) |  |  | 202 | 2 | 3 |  | 2 | [7 empty] | 33572.44 | 1 | 33572.44
50 | 0 | 0 | 1 | 222 | 0 | СтМатОбЗак | Стоимость материалов и оборудования заказчика |  |  | 222 | 3 | 3 |  | 2 | [7 empty] | 0 | 1 | 0
50 | 0 | 0 | 1 | 225 | 33572.44 | СтМатОбПод | Стоимость материалов и оборудования подрядчика |  |  | 225 | 4 | 3 |  | 2 | [7 empty] | 33572.44 | 1 | 33572.44
50 | 0 | 0 | 1 | 226 | 33572.44 | СтМат | Стоимость материалов (всего) |  |  | 226 | 5 | 3 |  | 2 | [7 empty] | 33572.44 | 1 | 33572.44
50 | 0 | 0 | 1 | 227 | 0 | СтМатЗак | Стоимость материалов заказчика |  |  | 227 | 6 | 3 |  | 2 | [7 empty] | 0 | 1 | 0
50 | 0 | 0 | 1 | 228 | 33572.44 | СтМатПод | Стоимость материалов подрядчика |  |  | 228 | 7 | 3 |  | 2 | [7 empty] | 33572.44 | 1 | 33572.44
50 | 0 | 0 | 1 | 216 | 0 | Оборуд | Стоимость оборудования (всего) |  |  | 216 | 8 | 3 |  | 2 | [7 empty] | 0 | 1 | 0
50 | 0 | 0 | 1 | 223 | 0 | ОборудЗак | Стоимость оборудования заказчика |  |  | 223 | 9 | 3 |  | 2 | [7 empty] | 0 | 1 | 0
50 | 0 | 0 | 1 | 229 | 0 | ОборудПод | Стоимость оборудования подрядчика |  |  | 229 | 10 | 3 |  | 2 | [7 empty] | 0 | 1 | 0
50 | 0 | 0 | 1 | 203 | 3.9 | ЭММ | Эксплуатация машин |  |  | 203 | 11 | 3 |  | 2 | [7 empty] | 3.9 | 1 | 3.9
50 | 0 | 0 | 1 | 231 | 0 | ЭММсНРиСП | Эксплуатация машин по ТСН-2001.16 |  |  | 231 | 12 | 3 |  | 2 | [7 empty] | 0 | 1 | 0
50 | 0 | 0 | 1 | 204 | 0.1 | ЗПМ | ЗП машинистов |  |  | 204 | 13 | 3 |  | 2 | [7 empty] | 0.1 | 1 | 0.1
50 | 0 | 0 | 1 | 205 | 66392.62 | ОЗП | Основная ЗП рабочих |  |  | 205 | 14 | 3 |  | 2 | [7 empty] | 66392.62 | 1 | 66392.62
50 | 0 | 0 | 1 | 232 | 0 | ОЗПсНРиСП | Основная ЗП рабочих по ТСН-2001.16 |  |  | 232 | 15 | 3 |  | 2 | [7 empty] | 0 | 1 | 0
50 | 0 | 0 | 1 | 214 | 0 | Строит | Строительные работы с НР и СП |  |  | 214 | 16 | 3 |  | 2 | [7 empty] | 0 | 1 | 0
50 | 0 | 0 | 1 | 215 | 0 | Монтаж | Монтажные работы с НР и СП |  |  | 215 | 17 | 3 |  | 2 | [7 empty] | 0 | 1 | 0
50 | 0 | 0 | 1 | 217 | 153083.23 | Прочие | Прочие работы с НР и СП |  |  | 217 | 18 | 3 |  | 2 | [7 empty] | 153083.23 | 1 | 153083.23
50 | 0 | 0 | 1 | 230 | 0 | ПрочиеЗатр | Прочие затраты по ТСН-2001.16 |  |  | 230 | 19 | 3 |  | 2 | [7 empty] | 0 | 1 | 0
50 | 0 | 0 | 1 | 206 | 0 | ВозврМат | Возврат материалов |  |  | 206 | 20 | 3 |  | 2 | [7 empty] | 0 | 1 | 0
50 | 0 | 0 | 1 | 207 | 188.0316 | ТрудСтр | Трудозатраты строителей |  |  | 207 | 21 | 3 |  | -1 | [7 empty] | 188.0316 | 1 | 188.0316
50 | 0 | 0 | 1 | 208 | 0 | ТрудМаш | Трудозатраты машинистов |  |  | 208 | 22 | 3 |  | -1 | [7 empty] | 0 | 1 | 0
50 | 0 | 0 | 1 | 209 | 0 | ТранспМат | Транспорт материалов |  |  | 209 | 23 | 3 |  | 2 | [7 empty] | 0 | 1 | 0
50 | 0 | 0 | 1 | 233 | 0 | Перевозка | Перевозка грузов |  |  | 233 | 24 | 3 |  | 2 | [7 empty] | 0 | 1 | 0
50 | 0 | 0 | 1 | 210 | 46474.85 | НР | Накладные расходы |  |  | 210 | 25 | 3 |  | 2 | [7 empty] | 46474.85 | 1 | 46474.85
50 | 0 | 0 | 1 | 211 | 6639.26 | СмПриб | Сметная прибыль |  |  | 211 | 26 | 3 |  | 2 | [7 empty] | 6639.26 | 1 | 6639.26
50 | 0 | 0 | 1 | 224 | 153083.23 | Всего | Всего с НР и СП |  |  | 224 | 27 | 3 |  | 2 | [7 empty] | 153083.23 | 1 | 153083.23
5 | 1 |  | 1679 |  | Новый подраздел | Пол |  | 0 |  | 0 | [7 empty] | 0 |  |  | 0 | [53 empty] | 0 | [11 empty] | 0
52 | 1 | 5 | 1662 | 0 | Новый подраздел | Пол | [7 empty] | 167117.43 | 107697.62 | 674.14 | 18.8 | 58745.67 | 0 | 162.1301 | 0 | 0 | 41121.97 | 5874.57 | 0 | 0 | 167117.43 | 107697.62 | 674.14 | 18.8 | 58745.67 | 0 | 162.1301 | 0 | 0 | 41121.97 | 5874.57 | 0 | 0 | 0 | 0 | 0 | 214144.04 | 0 | 0 | 214144.04 | 107697.62 | 107697.62 | 0 | 107697.62 | 0 | 0 | 0 | 0 | 0 | 0 | 0 | 0 | 0 | 0 | 0 | 0 | 0 | 0 | 0 | 0 | 0 | 0 | 0 | 0 | 0 | 0 | 0 | 0 | 0 | 0 | 0 | 214144.04 | 0 | 0 | 214144.04 | 107697.62 | 107697.62 | 0 | 107697.62 | 0 | 0 | 0 | 0 | 0 | 0 | 0 | 0 | 0 | 0 | 0 | 0 | 0 | 0 | 0 | 0 | 0 | 0 | 0 | 0 | 0 | 0 | 0 | 0 | 0 | 0 | 0 | 0 | 0 | 0 | 0 | 0 | 0 | 0 | 0 | 0 | 0 | 0 | 0 | 0 | 0 | 0 | 0 | 0 | 0 | 0 | 0 | 0 | 0 | 0 | 0 | 0 | 0 | 0 | 0 | 0 | 0 | 0 | 0 | 0 | 0 | 0 | 0 | 0 | 0 | 0 | 0 | 0 | 0 | 0 | 0 | 0 | 0 | 0 | 0 | 0 | 0 | 0 | 0 | 0 | 0 | 0 | 0 | 0 | 0 | 0 | 0 | 0 | 0 | 0 | 0 | 0 | 0 | 0 | 0 | 0 | 0 | 0 | 0 | 0 | 0 | 0 | 0 | 0 | 0 | 0 | 0 | 0 | 0 | 0 | 0 | 0 | 0 | 0 | 0 | 0 | 0 | 0 | 0 | 0
17 | 1 | 851 | 803 | 188 | 1.10-3804-1-1/1 | Разборка деревянных плинтусов | 100 м | 0.38 | 0 | 0.38 |  |  |  | 458.2 | 0 | 0 | 0 | 458.2 | 0 | 1.4326 | 0 | 0 | 320.74 | 45.82 |  | 78161913 | 1205.8 | 0 | 0 | 0 | 1205.8 | 0 | 3.77 | 0 | 0 | 1205.8 | 0 | 0 | 0 | 1205.8 | 0 | 3.77 | 0 | 0 | 70 | 10 | 1 | 1 |  |  | 1 | 1 | 1 | 1 |  |  |  |  | 0 | 4 | СН-2012.1 Выпуск № 2 (в текущих ценах по состоянию на 01.01.2025 г.). Сб.0-3804-1-1/1 |  |  | 0 | 77790596 |  | 0 | 1 | 0 | 1 | 1 | 1 | 1 | 1 | 1 |  | 70 | 10 |  |  |  | 0 | 0 | 0 | [5 empty] | 0 |  | 0 | 458.2 | 0 | 0 | 0 | 1205.8 | 0 | 3.77 | 0 | 0 | 320.74 | 45.82 | [13 empty] | 0 | 0 | 1 | 1 |  |  |  | 1003 | 100 м | 100 м | 100 | [6 empty] | 77790599 | 1 | СН-2012 | 0 |  | 4 | 0 | Подрядные работы, гл. 1-5,7 | работа |  |  |  | 131072 | 1205.8 | 0 | 0 | 0 | 1205.8 | 3.77 | 0 | 0 | [17 empty] | 0 | 0 | 0 |  |  |  |  | 70 | 10 |  |  |  |  | 0 |  | 1690995324 | 2 | 1 | -2 | 0 | 0 | 0 | 824.76 | 0 | 0 | 824.76 |  | 0 | 3 | 0 |  | 0 | 1 | 0 | 0 | 0 | 0 | 0
17 | 1 | 853 | 805 | 189 | 1.10-3504-1-1/1 | Разборка покрытий из линолеума и релина | 100 м2 | 0.683 | 0 | 0.683 |  |  |  | 2488.16 | 0 | 0 | 0 | 2488.16 | 0 | 7.7794 | 0 | 0 | 1741.71 | 248.82 |  | 78161913 | 3642.98 | 0 | 0 | 0 | 3642.98 | 0 | 11.39 | 0 | 0 | 3642.98 | 0 | 0 | 0 | 3642.98 | 0 | 11.39 | 0 | 0 | 70 | 10 | 1 | 1 |  |  | 1 | 1 | 1 | 1 |  |  |  |  | 0 | 4 | СН-2012.1 Выпуск № 2 (в текущих ценах по состоянию на 01.01.2025 г.). Сб.0-3504-1-1/1 |  |  | 0 | 77790596 |  | 0 | 1 | 0 | 1 | 1 | 1 | 1 | 1 | 1 |  | 70 | 10 |  |  |  | 0 | 0 | 0 | [5 empty] | 0 |  | 0 | 2488.16 | 0 | 0 | 0 | 3642.98 | 0 | 11.39 | 0 | 0 | 1741.712 | 248.816 | [13 empty] | 0 | 0 | 1 | 1 |  |  |  | 1005 | 100 м2 | 100 м2 | 100 | [6 empty] | 77790599 | 1 | СН-2012 | 0 |  | 4 | 0 | Подрядные работы, гл. 1-5,7 | работа |  |  |  | 131072 | 3642.98 | 0 | 0 | 0 | 3642.98 | 11.39 | 0 | 0 | [17 empty] | 0 | 0 | 0 |  |  |  |  | 70 | 10 |  |  |  |  | 0 |  | 697885561 | 2 | 1 | -2 | 0 | 0 | 0 | 4478.69 | 0 | 0 | 4478.69 |  | 0 | 3 | 0 |  | 0 | 1 | 0 | 0 | 0 | 0 | 0
17 | 1 | 855 | 807 | 190 | 1.10-3404-2-7/1 | Разборка покрытий из древесноволокнистых плит | 100 м2 | 0.683 | 0 | 0.683 |  |  |  | 2422.62 | 0 | 0 | 0 | 2422.62 | 0 | 7.5745 | 0 | 0 | 1695.83 | 242.26 |  | 78161913 | 3547.03 | 0 | 0 | 0 | 3547.03 | 0 | 11.09 | 0 | 0 | 3547.03 | 0 | 0 | 0 | 3547.03 | 0 | 11.09 | 0 | 0 | 70 | 10 | 1 | 1 |  |  | 1 | 1 | 1 | 1 |  |  |  |  | 0 | 4 | СН-2012.1 Выпуск № 2 (в текущих ценах по состоянию на 01.01.2025 г.). Сб.0-3404-2-7/1 |  |  | 0 | 77790596 |  | 0 | 1 | 0 | 1 | 1 | 1 | 1 | 1 | 1 |  | 70 | 10 |  |  |  | 0 | 0 | 0 | [5 empty] | 0 |  | 0 | 2422.62 | 0 | 0 | 0 | 3547.03 | 0 | 11.09 | 0 | 0 | 1695.834 | 242.262 | [13 empty] | 0 | 0 | 1 | 1 |  |  |  | 1005 | 100 м2 | 100 м2 | 100 | [6 empty] | 77790599 | 1 | СН-2012 | 0 |  | 4 | 0 | Подрядные работы, гл. 1-5,7 | работа |  |  |  | 131072 | 3547.03 | 0 | 0 | 0 | 3547.03 | 11.09 | 0 | 0 | [17 empty] | 0 | 0 | 0 |  |  |  |  | 70 | 10 |  |  |  |  | 0 |  | 1204225477 | 2 | 1 | -2 | 0 | 0 | 0 | 4360.71 | 0 | 0 | 4360.71 |  | 0 | 3 | 0 |  | 0 | 1 | 0 | 0 | 0 | 0 | 0
17 | 1 | 859 | 811 | 191 | 1.10-3304-1-1/1 | Разборка цементных покрытий, толщина 30 мм | 100 м2 | 0.683 | 0 | 0.683 |  |  |  | 6126.66 | 0 | 115.99 | 0.57 | 6010.67 | 0 | 16.8018 | 0 | 0 | 4207.47 | 601.07 |  | 78161913 | 8970.23 | 0 | 169.83 | 0.83 | 8800.4 | 0 | 24.6 | 0 | 0 | 8970.23 | 0 | 169.83 | 0.83 | 8800.4 | 0 | 24.6 | 0 | 0 | 70 | 10 | 1 | 1 |  |  | 1 | 1 | 1 | 1 |  |  |  |  | 0 | 4 | СН-2012.1 Выпуск № 2 (в текущих ценах по состоянию на 01.01.2025 г.). Сб.0-3304-1-1/1 |  |  | 0 | 77790596 |  | 0 | 1 | 0 | 1 | 1 | 1 | 1 | 1 | 1 |  | 70 | 10 |  |  |  | 0 | 0 | 0 | [5 empty] | 0 |  | 0 | 6126.66 | 0 | 169.83 | 0.83 | 8800.4 | 0 | 24.6 | 0 | 0 | 4207.469 | 601.067 | [13 empty] | 0 | 0 | 1 | 1 |  |  |  | 1005 | 100 м2 | 100 м2 | 100 | [6 empty] | 77790599 | 1 | СН-2012 | 0 |  | 4 | 0 | Подрядные работы, гл. 1-5,7 | работа |  |  |  | 131072 | 8970.23 | 0 | 169.83 | 0.83 | 8800.4 | 24.6 | 0 | 0 | [17 empty] | 0 | 0 | 0 |  |  |  |  | 70 | 10 |  |  |  |  | 0 |  | -1191815570 | 2 | 1 | -2 | 0 | 0.91 | 0 | 10936.11 | 0 | 0 | 10936.11 |  | 0 | 3 | 0 |  | 0 | 1 | 0 | 0 | 0 | 0 | 0
17 | 1 | 861 | 813 | 192 | 1.10-3304-1-2/1 | Добавляется или исключается на каждые 5 мм изменения толщины покрытия к поз. 10-3304-1-1 | 100 м2 | 0.683 | 0 | 0.683 |  |  |  | 13194.17 | 0 | 0 | 0 | 13194.17 | 0 | 36.882 | 0 | 0 | 9235.92 | 1319.42 |  | 78161913 | 19317.96 | 0 | 0 | 0 | 19317.96 | 0 | 54 | 0 | 0 | 1073.22 | 0 | 0 | 0 | 1073.22 | 0 | 3 | 0 | 0 | 70 | 10 | 1 | 1 |  |  | 1 | 1 | 1 | 1 |  |  |  |  | 0 | 4 | СН-2012.1 Выпуск № 2 (в текущих ценах по состоянию на 01.01.2025 г.). Сб.0-3304-1-2/1 |  |  | 0 | 77790596 |  | 0 | 1 | 0 | 1 | 1 | 1 | 1 | 1 | 1 |  | 70 | 10 |  |  |  | 0 | 0 | 0 | [5 empty] | 0 |  | 0 | 13194.17 | 0 | 0 | 0 | 19317.96 | 0 | 54 | 0 | 0 | 9235.919 | 1319.417 |  |  |  | )*18 | )*18 | )*18 | )*18 |  | )*18 | )*18 |  |  |  | 0 | 0 | 1 | 1 |  |  |  | 1005 | 100 м2 | 100 м2 | 100 | [6 empty] | 77790599 | 1 | СН-2012 | 0 |  | 4 | 0 | Подрядные работы, гл. 1-5,7 | работа |  |  |  | 131072 | 1073.22 | 0 | 0 | 0 | 1073.22 | 3 | 0 | 0 | [17 empty] | 0 | 0 | 0 |  |  |  |  | 70 | 10 |  |  |  |  | 0 |  | 1367707779 | 2 | 1 | -2 | 0 | 0 | 0 | 23749.51 | 0 | 0 | 23749.51 |  | 0 | 3 | 0 | )*18 | 0 | 1 | 0 | 0 | 0 | 0 | 0
17 | 1 | 865 | 817 | 193 | 1.10-3103-2-1/1 | Устройство стяжек цементных толщиной 20 мм | 100 м2 | 0.683 | 0 | 0.683 |  |  |  | 13208.17 | 7156.86 | 51.37 | 0.07 | 5999.94 | 0 | 18.3249 | 0 | 0 | 4199.96 | 599.99 |  | 78161913 | 19338.46 | 10478.57 | 75.21 | 0.1 | 8784.68 | 0 | 26.83 | 0 | 0 | 19338.46 | 10478.57 | 75.21 | 0.1 | 8784.68 | 0 | 26.83 | 0 | 0 | 70 | 10 | 1 | 1 |  |  | 1 | 1 | 1 | 1 |  |  |  |  | 0 | 4 | СН-2012.1 Выпуск № 2 (в текущих ценах по состоянию на 01.01.2025 г.). Сб.0-3103-2-1/1 |  |  | 0 | 77790596 |  | 0 | 1 | 0 | 1 | 1 | 1 | 1 | 1 | 1 |  | 70 | 10 |  |  |  | 0 | 0 | 0 | [5 empty] | 0 |  | 0 | 13208.17 | 10478.57 | 75.21 | 0.1 | 8784.68 | 0 | 26.83 | 0 | 0 | 4199.958 | 599.994 | [13 empty] | 0 | 0 | 1 | 1 |  |  |  | 1005 | 100 м2 | 100 м2 | 100 | [6 empty] | 77790599 | 1 | СН-2012 | 0 |  | 4 | 0 | Подрядные работы, гл. 1-5,7 | работа |  |  |  | 131072 | 19338.46 | 10478.57 | 75.21 | 0.1 | 8784.68 | 26.83 | 0 | 0 | [17 empty] | 0 | 0 | 0 |  |  |  |  | 70 | 10 |  |  |  |  | 0 |  | 1593294480 | 2 | 1 | -2 | 0 | 0.11 | 0 | 18008.23 | 0 | 0 | 18008.23 |  | 0 | 3 | 0 |  | 0 | 1 | 0 | 0 | 0 | 0 | 0
17 | 1 | 869 | 820 | 194 | 1.10-3103-2-2/1 | Добавляется или исключается на каждые 5 мм изменения толщины стяжки к поз.10-3103-2-1 | 100 м2 | 0.683 | 0 | 0.683 |  |  |  | 3767.96 | 3518.87 | 26.27 | 0.04 | 222.82 | 0 | 0.69666 | 0 | 0 | 155.97 | 22.28 |  | 78161913 | 5516.78 | 5152.08 | 38.46 | 0.06 | 326.24 | 0 | 1.02 | 0 | 0 | 2758.39 | 2576.04 | 19.23 | 0.03 | 163.12 | 0 | 0.51 | 0 | 0 | 70 | 10 | 1 | 1 |  |  | 1 | 1 | 1 | 1 |  |  |  |  | 0 | 4 | СН-2012.1 Выпуск № 2 (в текущих ценах по состоянию на 01.01.2025 г.). Сб.0-3103-2-2/1 |  |  | 0 | 77790596 |  | 0 | 1 | 0 | 1 | 1 | 1 | 1 | 1 | 1 |  | 70 | 10 |  |  |  | 0 | 0 | 0 | [5 empty] | 0 |  | 0 | 3767.96 | 5152.08 | 38.46 | 0.06 | 326.24 | 0 | 1.02 | 0 | 0 | 155.974 | 22.282 |  |  |  | *2 | *2 | *2 | *2 |  | *2 | *2 |  |  |  | 0 | 0 | 1 | 1 |  |  |  | 1005 | 100 м2 | 100 м2 | 100 | [6 empty] | 77790599 | 1 | СН-2012 | 0 |  | 4 | 0 | Подрядные работы, гл. 1-5,7 | работа |  |  |  | 131072 | 2758.39 | 2576.04 | 19.23 | 0.03 | 163.12 | 0.51 | 0 | 0 | [17 empty] | 0 | 0 | 0 |  |  |  |  | 70 | 10 |  |  |  |  | 0 |  | -823972408 | 2 | 1 | -2 | 0 | 0.06 | 0 | 3946.27 | 0 | 0 | 3946.27 |  | 0 | 3 | 0 |  | 0 | 1 | 0 | 0 | 0 | 0 | 0
18 | 1 | 868 |  | 194,1 | 21.1-25-755 | Лента демпферная для компенсации температурного расширения цементной стяжки, ширина 100-120 мм, толщина 5-10 мм | м | 38 | 55.6369 | 55.6369 |  |  |  | 686.66 | 686.66 | 0 | 0 | 0 | 0 | 0 | 0 | 0 | 0 | 0 |  | 78161913 | 18.07 | 18.07 | 0 | 0 | 0 | 0 | 0 | 0 | 0 | 18.07 | 18.07 | 0 | 0 | 0 | 0 | 0 | 0 | 0 | 70 | 10 | 1 | 1 |  |  | 1 | 1 | 1 | 1 |  |  |  |  | 3 | 4 | СН-2012.21 Выпуск № 2 (в текущих ценах по состоянию на 01.01.2025 г.). Сб.1-25-755 |  |  | 0 | 77790596 |  | 0 | 1 | 0 | 1 | 1 | 1 | 1 | 1 | 1 |  | 70 | 10 |  |  |  | 0 | 0 | 0 | [5 empty] | 0 |  | 0 | 686.66 | 18.07 | 0 | 0 | 0 | 0 | 0 | 0 | 0 | 0 | 0 | [13 empty] | 0 | 0 | 1 | 1 |  |  |  | 1003 | м | м | 1 | [6 empty] | 77790599 | 1 | СН-2012 | 0 |  | 4 | 0 | Подрядные работы, гл. 1-5,7 | работа |  |  |  | 0 | 18.07 | 18.07 | 0 | 0 | 0 | 0 | 0 | [18 empty] | 0 | 0 | 0 |  |  |  |  | 70 | 10 |  |  |  |  | 0 |  | 164156289 | 2 | 1 | -2 | 0 | 0 | 0 | 686.66 | 0 | 0 | 686.66 |  | 0 | 3 | 0 |  | 0 | 1 | 0 | 0 | 0 | 0 | 0
17 | 1 | 877 | 828 | 195 | 1.10-3103-2-11/1 | Устройство самовыравнивающихся стяжек из специализированных сухих смесей толщиной 5 мм | 100 м2 | 0.683 | 0 | 0.683 |  |  |  | 43531 | 33337.49 | 161.91 | 15.09 | 10031.6 | 0 | 25.9335 | 0 | 0 | 7022.12 | 1003.16 |  | 78161913 | 63734.99 | 48810.38 | 237.05 | 22.1 | 14687.56 | 0 | 37.97 | 0 | 0 | 63734.99 | 48810.38 | 237.05 | 22.1 | 14687.56 | 0 | 37.97 | 0 | 0 | 70 | 10 | 1 | 1 |  |  | 1 | 1 | 1 | 1 |  |  |  |  | 0 | 4 | СН-2012.1 Выпуск № 2 (в текущих ценах по состоянию на 01.01.2025 г.). Сб.0-3103-2-11/1 |  |  | 0 | 77790596 |  | 0 | 1 | 0 | 1 | 1 | 1 | 1 | 1 | 1 |  | 70 | 10 |  |  |  | 0 | 0 | 0 | [5 empty] | 0 |  | 0 | 43531 | 48810.38 | 237.05 | 22.1 | 14687.56 | 0 | 37.97 | 0 | 0 | 7022.12 | 1003.16 | [13 empty] | 0 | 0 | 1 | 1 |  |  |  | 1005 | 100 м2 | 100 м2 | 100 | [6 empty] | 77790599 | 1 | СН-2012 | 0 |  | 4 | 0 | Подрядные работы, гл. 1-5,7 | работа |  |  |  | 131072 | 63734.99 | 48810.38 | 237.05 | 22.1 | 14687.56 | 37.97 | 0 | 0 | [17 empty] | 0 | 0 | 0 |  |  |  |  | 70 | 10 |  |  |  |  | 0 |  | -595681824 | 2 | 1 | -2 | 0 | 24.14 | 0 | 51580.42 | 0 | 0 | 51580.42 |  | 0 | 3 | 0 |  | 0 | 1 | 0 | 0 | 0 | 0 | 0
17 | 1 | 885 | 836 | 196 | 1.10-3503-1-5/1 | Устройство покрытий на клее из линолеума высокой износостойкости толщиной 2 мм, истираемостью группы Т со сваркой стыков | 100 м2 | 0.683 | 0 | 0.683 |  |  |  | 75841.56 | 59634.98 | 289.85 | 1.19 | 15916.73 | 0 | 41.0073 | 0 | 0 | 11141.71 | 1591.67 |  | 78161913 | 111041.82 | 87313.3 | 424.38 | 1.74 | 23304.14 | 0 | 60.04 | 0 | 0 | 111041.82 | 87313.3 | 424.38 | 1.74 | 23304.14 | 0 | 60.04 | 0 | 0 | 70 | 10 | 1 | 1 |  |  | 1 | 1 | 1 | 1 |  |  |  |  | 0 | 4 | СН-2012.1 Выпуск № 2 (в текущих ценах по состоянию на 01.01.2025 г.). Сб.0-3503-1-5/1 |  |  | 0 | 77790596 |  | 0 | 1 | 0 | 1 | 1 | 1 | 1 | 1 | 1 |  | 70 | 10 |  |  |  | 0 | 0 | 0 | [5 empty] | 0 |  | 0 | 75841.56 | 87313.3 | 424.38 | 1.74 | 23304.14 | 0 | 60.04 | 0 | 0 | 11141.711 | 1591.673 | [13 empty] | 0 | 0 | 1 | 1 |  |  |  | 1005 | 100 м2 | 100 м2 | 100 | [6 empty] | 77790599 | 1 | СН-2012 | 0 |  | 4 | 0 | Подрядные работы, гл. 1-5,7 | работа |  |  |  | 131072 | 111041.82 | 87313.3 | 424.38 | 1.74 | 23304.14 | 60.04 | 0 | 0 | [17 empty] | 0 | 0 | 0 |  |  |  |  | 70 | 10 |  |  |  |  | 0 |  | 1993478965 | 2 | 1 | -2 | 0 | 1.9 | 0 | 88576.84 | 0 | 0 | 88576.84 |  | 0 | 3 | 0 |  | 0 | 1 | 0 | 0 | 0 | 0 | 0
17 | 1 | 891 | 842 | 197 | 1.10-3803-1-6/1 | Устройство плинтусов, покрытых лаком, из древесины хвойных пород с креплением к стенам шурупами | 100 м | 0.38 | 0 | 0.38 |  |  |  | 5190.18 | 3225.31 | 27.96 | 1.76 | 1936.91 | 0 | 5.5252 | 0 | 0 | 1355.84 | 193.69 |  | 78161913 | 13658.38 | 8487.66 | 73.59 | 4.63 | 5097.13 | 0 | 14.54 | 0 | 0 | 13658.38 | 8487.66 | 73.59 | 4.63 | 5097.13 | 0 | 14.54 | 0 | 0 | 70 | 10 | 1 | 1 |  |  | 1 | 1 | 1 | 1 |  |  |  |  | 0 | 4 | СН-2012.1 Выпуск № 2 (в текущих ценах по состоянию на 01.01.2025 г.). Сб.0-3803-1-6/1 |  |  | 0 | 77790596 |  | 0 | 1 | 0 | 1 | 1 | 1 | 1 | 1 | 1 |  | 70 | 10 |  |  |  | 0 | 0 | 0 | [5 empty] | 0 |  | 0 | 5190.18 | 8487.66 | 73.59 | 4.63 | 5097.13 | 0 | 14.54 | 0 | 0 | 1355.837 | 193.691 | [13 empty] | 0 | 0 | 1 | 1 |  |  |  | 1003 | 100 м | 100 м | 100 | [6 empty] | 77790599 | 1 | СН-2012 | 0 |  | 4 | 0 | Подрядные работы, гл. 1-5,7 | работа |  |  |  | 131072 | 13658.38 | 8487.66 | 73.59 | 4.63 | 5097.13 | 14.54 | 0 | 0 | [17 empty] | 0 | 0 | 0 |  |  |  |  | 70 | 10 |  |  |  |  | 0 |  | 413988574 | 2 | 1 | -2 | 0 | 2.82 | 0 | 6742.53 | 0 | 0 | 6742.53 |  | 0 | 3 | 0 |  | 0 | 1 | 0 | 0 | 0 | 0 | 0
17 | 1 | 897 | 848 | 198 | 1.10-3405-2-1/1 | Укладка металлической накладной полосы (порожка) | 100 м | 0.009 | 0 | 0.009 |  |  |  | 202.09 | 137.45 | 0.79 | 0.08 | 63.85 | 0 | 0.17226 | 0 | 0 | 44.7 | 6.39 |  | 78161913 | 22455.43 | 15272.4 | 88.09 | 8.55 | 7094.94 | 0 | 19.14 | 0 | 0 | 22455.43 | 15272.4 | 88.09 | 8.55 | 7094.94 | 0 | 19.14 | 0 | 0 | 70 | 10 | 1 | 1 |  |  | 1 | 1 | 1 | 1 |  |  |  |  | 0 | 4 | СН-2012.1 Выпуск № 2 (в текущих ценах по состоянию на 01.01.2025 г.). Сб.0-3405-2-1/1 |  |  | 0 | 77790596 |  | 0 | 1 | 0 | 1 | 1 | 1 | 1 | 1 | 1 |  | 70 | 10 |  |  |  | 0 | 0 | 0 | [5 empty] | 0 |  | 0 | 202.09 | 15272.4 | 88.09 | 8.55 | 7094.94 | 0 | 19.14 | 0 | 0 | 44.695 | 6.385 | [13 empty] | 0 | 0 | 1 | 1 |  |  |  | 1003 | 100 м | 100 м | 100 | [6 empty] | 77790599 | 1 | СН-2012 | 0 |  | 4 | 0 | Подрядные работы, гл. 1-5,7 | работа |  |  |  | 131072 | 22455.43 | 15272.4 | 88.09 | 8.55 | 7094.94 | 19.14 | 0 | 0 | [17 empty] | 0 | 0 | 0 |  |  |  |  | 70 | 10 |  |  |  |  | 0 |  | -636776629 | 2 | 1 | -2 | 0 | 0.13 | 0 | 253.31 | 0 | 0 | 253.31 |  | 0 | 3 | 0 |  | 0 | 1 | 0 | 0 | 0 | 0 | 0
51 | 1 | 5 | 1662 |  | Новый подраздел | Пол | 0 | [6 empty] | 167117.43 | 107697.62 | 674.14 | 18.8 | 58745.67 | 0 | 162.1301 | 0 | 0 | 41121.97 | 5874.57 |  |  | 167117.43 | 107697.62 | 674.14 | 18.8 | 58745.67 | 0 | 162.1301 | 0 | 0 | 41121.97 | 5874.57 |  |  | 0 | 0 | 0 | 214144.04 | 0 | 0 | 214144.04 | 107697.62 | 107697.62 | 0 | 107697.62 | 0 | 0 | 0 | 0 | 0 | [19 empty] | 0 | 0 | 0 | 214144.04 | 0 | 0 | 214144.04 | 107697.62 | 107697.62 | 0 | 107697.62 | 0 | 0 | 0 | 0 | 0 | [114 empty] | 0
50 | 0 | 0 | 1 | 201 | 167117.43 | ПЗ | Прямые затраты |  |  | 201 | 1 | 3 |  | 2 | [7 empty] | 167117.43 | 1 | 167117.43
50 | 0 | 0 | 1 | 202 | 107697.62 | СтМатОб | Стоимость материальных ресурсов (всего) |  |  | 202 | 2 | 3 |  | 2 | [7 empty] | 107697.62 | 1 | 107697.62
50 | 0 | 0 | 1 | 222 | 0 | СтМатОбЗак | Стоимость материалов и оборудования заказчика |  |  | 222 | 3 | 3 |  | 2 | [7 empty] | 0 | 1 | 0
50 | 0 | 0 | 1 | 225 | 107697.62 | СтМатОбПод | Стоимость материалов и оборудования подрядчика |  |  | 225 | 4 | 3 |  | 2 | [7 empty] | 107697.62 | 1 | 107697.62
50 | 0 | 0 | 1 | 226 | 107697.62 | СтМат | Стоимость материалов (всего) |  |  | 226 | 5 | 3 |  | 2 | [7 empty] | 107697.62 | 1 | 107697.62
50 | 0 | 0 | 1 | 227 | 0 | СтМатЗак | Стоимость материалов заказчика |  |  | 227 | 6 | 3 |  | 2 | [7 empty] | 0 | 1 | 0
50 | 0 | 0 | 1 | 228 | 107697.62 | СтМатПод | Стоимость материалов подрядчика |  |  | 228 | 7 | 3 |  | 2 | [7 empty] | 107697.62 | 1 | 107697.62
50 | 0 | 0 | 1 | 216 | 0 | Оборуд | Стоимость оборудования (всего) |  |  | 216 | 8 | 3 |  | 2 | [7 empty] | 0 | 1 | 0
50 | 0 | 0 | 1 | 223 | 0 | ОборудЗак | Стоимость оборудования заказчика |  |  | 223 | 9 | 3 |  | 2 | [7 empty] | 0 | 1 | 0
50 | 0 | 0 | 1 | 229 | 0 | ОборудПод | Стоимость оборудования подрядчика |  |  | 229 | 10 | 3 |  | 2 | [7 empty] | 0 | 1 | 0
50 | 0 | 0 | 1 | 203 | 674.14 | ЭММ | Эксплуатация машин |  |  | 203 | 11 | 3 |  | 2 | [7 empty] | 674.14 | 1 | 674.14
50 | 0 | 0 | 1 | 231 | 0 | ЭММсНРиСП | Эксплуатация машин по ТСН-2001.16 |  |  | 231 | 12 | 3 |  | 2 | [7 empty] | 0 | 1 | 0
50 | 0 | 0 | 1 | 204 | 18.8 | ЗПМ | ЗП машинистов |  |  | 204 | 13 | 3 |  | 2 | [7 empty] | 18.8 | 1 | 18.8
50 | 0 | 0 | 1 | 205 | 58745.67 | ОЗП | Основная ЗП рабочих |  |  | 205 | 14 | 3 |  | 2 | [7 empty] | 58745.67 | 1 | 58745.67
50 | 0 | 0 | 1 | 232 | 0 | ОЗПсНРиСП | Основная ЗП рабочих по ТСН-2001.16 |  |  | 232 | 15 | 3 |  | 2 | [7 empty] | 0 | 1 | 0
50 | 0 | 0 | 1 | 214 | 0 | Строит | Строительные работы с НР и СП |  |  | 214 | 16 | 3 |  | 2 | [7 empty] | 0 | 1 | 0
50 | 0 | 0 | 1 | 215 | 0 | Монтаж | Монтажные работы с НР и СП |  |  | 215 | 17 | 3 |  | 2 | [7 empty] | 0 | 1 | 0
50 | 0 | 0 | 1 | 217 | 214144.04 | Прочие | Прочие работы с НР и СП |  |  | 217 | 18 | 3 |  | 2 | [7 empty] | 214144.04 | 1 | 214144.04
50 | 0 | 0 | 1 | 230 | 0 | ПрочиеЗатр | Прочие затраты по ТСН-2001.16 |  |  | 230 | 19 | 3 |  | 2 | [7 empty] | 0 | 1 | 0
50 | 0 | 0 | 1 | 206 | 0 | ВозврМат | Возврат материалов |  |  | 206 | 20 | 3 |  | 2 | [7 empty] | 0 | 1 | 0
50 | 0 | 0 | 1 | 207 | 162.1301 | ТрудСтр | Трудозатраты строителей |  |  | 207 | 21 | 3 |  | -1 | [7 empty] | 162.1301 | 1 | 162.1301
50 | 0 | 0 | 1 | 208 | 0 | ТрудМаш | Трудозатраты машинистов |  |  | 208 | 22 | 3 |  | -1 | [7 empty] | 0 | 1 | 0
50 | 0 | 0 | 1 | 209 | 0 | ТранспМат | Транспорт материалов |  |  | 209 | 23 | 3 |  | 2 | [7 empty] | 0 | 1 | 0
50 | 0 | 0 | 1 | 233 | 0 | Перевозка | Перевозка грузов |  |  | 233 | 24 | 3 |  | 2 | [7 empty] | 0 | 1 | 0
50 | 0 | 0 | 1 | 210 | 41121.97 | НР | Накладные расходы |  |  | 210 | 25 | 3 |  | 2 | [7 empty] | 41121.97 | 1 | 41121.97
50 | 0 | 0 | 1 | 211 | 5874.57 | СмПриб | Сметная прибыль |  |  | 211 | 26 | 3 |  | 2 | [7 empty] | 5874.57 | 1 | 5874.57
50 | 0 | 0 | 1 | 224 | 214144.04 | Всего | Всего с НР и СП |  |  | 224 | 27 | 3 |  | 2 | [7 empty] | 214144.04 | 1 | 214144.04
5 | 1 |  | 1725 |  | Новый подраздел | Замена дверей |  | 0 |  | 0 | [7 empty] | 0 |  |  | 0 | [53 empty] | 0 | [11 empty] | 0
52 | 1 | 5 | 1709 | 0 | Новый подраздел | Замена дверей | [7 empty] | 52797.56 | 46423.28 | 19.14 | 1.02 | 6355.14 | 0 | 16.435 | 0 | 0 | 4448.61 | 635.52 | 0 | 0 | 52797.56 | 46423.28 | 19.14 | 1.02 | 6355.14 | 0 | 16.435 | 0 | 0 | 4448.61 | 635.52 | 0 | 0 | 0 | 0 | 0 | 57883.33 | 0 | 0 | 57883.33 | 46423.28 | 46423.28 | 0 | 46423.28 | 0 | 0 | 0 | 0 | 0 | 0 | 0 | 0 | 0 | 0 | 0 | 0 | 0 | 0 | 0 | 0 | 0 | 0 | 0 | 0 | 0 | 0 | 0 | 0 | 0 | 0 | 0 | 57883.33 | 0 | 0 | 57883.33 | 46423.28 | 46423.28 | 0 | 46423.28 | 0 | 0 | 0 | 0 | 0 | 0 | 0 | 0 | 0 | 0 | 0 | 0 | 0 | 0 | 0 | 0 | 0 | 0 | 0 | 0 | 0 | 0 | 0 | 0 | 0 | 0 | 0 | 0 | 0 | 0 | 0 | 0 | 0 | 0 | 0 | 0 | 0 | 0 | 0 | 0 | 0 | 0 | 0 | 0 | 0 | 0 | 0 | 0 | 0 | 0 | 0 | 0 | 0 | 0 | 0 | 0 | 0 | 0 | 0 | 0 | 0 | 0 | 0 | 0 | 0 | 0 | 0 | 0 | 0 | 0 | 0 | 0 | 0 | 0 | 0 | 0 | 0 | 0 | 0 | 0 | 0 | 0 | 0 | 0 | 0 | 0 | 0 | 0 | 0 | 0 | 0 | 0 | 0 | 0 | 0 | 0 | 0 | 0 | 0 | 0 | 0 | 0 | 0 | 0 | 0 | 0 | 0 | 0 | 0 | 0 | 0 | 0 | 0 | 0 | 0 | 0 | 0 | 0 | 0 | 0
17 | 1 | 898 | 849 | 199 | 1.11-3104-9-3/1 | Разборка деревянных заполнений проемов дверных, воротных | 100 м2 | 0.038 | 0 | 0.038 |  |  |  | 1160.34 | 0 | 0 | 0 | 1160.34 | 0 | 3.4637 | 0 | 0 | 812.24 | 116.03 |  | 78161913 | 30535.25 | 0 | 0 | 0 | 30535.25 | 0 | 91.15 | 0 | 0 | 30535.25 | 0 | 0 | 0 | 30535.25 | 0 | 91.15 | 0 | 0 | 70 | 10 | 1 | 1 |  |  | 1 | 1 | 1 | 1 |  |  |  |  | 0 | 4 | СН-2012.1 Выпуск № 2 (в текущих ценах по состоянию на 01.01.2025 г.). Сб.1-3104-9-3/1 |  |  | 0 | 77790596 |  | 0 | 1 | 0 | 1 | 1 | 1 | 1 | 1 | 1 |  | 70 | 10 |  |  |  | 0 | 0 | 0 | [5 empty] | 0 |  | 0 | 1160.34 | 0 | 0 | 0 | 30535.25 | 0 | 91.15 | 0 | 0 | 812.238 | 116.034 | [13 empty] | 0 | 0 | 1 | 1 |  |  |  | 1005 | 100 м2 | 100 м2 | 100 | [6 empty] | 77790599 | 1 | СН-2012 | 0 |  | 4 | 0 | Подрядные работы, гл. 1-5,7 | работа |  |  |  | 131072 | 30535.25 | 0 | 0 | 0 | 30535.25 | 91.15 | 0 | 0 | [17 empty] | 0 | 0 | 0 |  |  |  |  | 70 | 10 |  |  |  |  | 0 |  | 376050230 | 2 | 1 | -2 | 0 | 0 | 0 | 2088.61 | 0 | 0 | 2088.61 |  | 0 | 3 | 0 |  | 0 | 1 | 0 | 0 | 0 | 0 | 0
17 | 1 | 907 | 858 | 200 | 1.11-3103-11-6/1 | Установка дверных блоков - во внутренних дверных проемах в каменных стенах, площадь проема до 3 м2 (без стоимости дверных блоков и скобяных приборов) | 100 м2 | 0.0205 | 0 | 0.0205 |  |  |  | 1153.25 | 375.7 | 0.9 | 0 | 776.65 | 0 | 1.9461 | 0 | 0 | 543.66 | 77.67 |  | 78161913 | 56256.06 | 18326.63 | 44.02 | 0.09 | 37885.41 | 0 | 94.93 | 0 | 0 | 56256.06 | 18326.63 | 44.02 | 0.09 | 37885.41 | 0 | 94.93 | 0 | 0 | 70 | 10 | 1 | 1 |  |  | 1 | 1 | 1 | 1 |  |  |  |  | 0 | 4 | СН-2012.1 Выпуск № 2 (в текущих ценах по состоянию на 01.01.2025 г.). Сб.1-3103-11-6/1 |  |  | 0 | 77790596 |  | 0 | 1 | 0 | 1 | 1 | 1 | 1 | 1 | 1 |  | 70 | 10 |  |  |  | 0 | 0 | 0 | [5 empty] | 0 |  | 0 | 1153.25 | 18326.63 | 44.02 | 0.09 | 37885.41 | 0 | 94.93 | 0 | 0 | 543.655 | 77.665 | [13 empty] | 0 | 0 | 1 | 1 |  |  |  | 1005 | 100 м2 | 100 м2 | 100 | [6 empty] | 77790599 | 1 | СН-2012 | 0 |  | 4 | 0 | Подрядные работы, гл. 1-5,7 | работа |  |  |  | 131072 | 56256.06 | 18326.63 | 44.02 | 0.09 | 37885.41 | 94.93 | 0 | 0 | [17 empty] | 0 | 0 | 0 |  |  |  |  | 70 | 10 |  |  |  |  | 0 |  | 1848657056 | 2 | 1 | -2 | 0 | 0 | 0 | 1774.58 | 0 | 0 | 1774.58 |  | 0 | 3 | 0 |  | 0 | 1 | 0 | 0 | 0 | 0 | 0
18 | 1 | 907 |  | 200,1 | 21.9-7-92 | Блоки дверные внутренние, однопольные, глухие, со сплошным заполнением щита, облицованные шпоном строганным твердолиственных и ценных пород, со скобяными приборами, марка ДГ21-10, площадь 2,01 м2 | м2 | 2.05 | 100 | 100 |  |  |  | 20344.61 | 20344.61 | 0 | 0 | 0 | 0 | 0 | 0 | 0 | 0 | 0 |  | 78161913 | 9924.2 | 9924.2 | 0 | 0 | 0 | 0 | 0 | 0 | 0 | 9924.2 | 9924.2 | 0 | 0 | 0 | 0 | 0 | 0 | 0 | 70 | 10 | 1 | 1 |  |  | 1 | 1 | 1 | 1 |  |  |  |  | 3 | 4 | СН-2012.21 Выпуск № 2 (в текущих ценах по состоянию на 01.01.2025 г.). Сб.9-7-92 |  |  | 0 | 77790596 |  | 0 | 1 | 0 | 1 | 1 | 1 | 1 | 1 | 1 |  | 70 | 10 |  |  |  | 0 | 0 | 0 | [5 empty] | 0 |  | 0 | 20344.61 | 9924.2 | 0 | 0 | 0 | 0 | 0 | 0 | 0 | 0 | 0 | [13 empty] | 0 | 0 | 1 | 1 |  |  |  | 1005 | м2 | м2 | 1 | [6 empty] | 77790599 | 1 | СН-2012 | 0 |  | 4 | 0 | Подрядные работы, гл. 1-5,7 | работа |  |  |  | 0 | 9924.2 | 9924.2 | 0 | 0 | 0 | 0 | 0 | [18 empty] | 0 | 0 | 0 |  |  |  |  | 70 | 10 |  |  |  |  | 0 |  | 1447396296 | 2 | 1 | -2 | 0 | 0 | 0 | 20344.61 | 0 | 0 | 20344.61 |  | 0 | 3 | 0 |  | 0 | 1 | 0 | 0 | 0 | 0 | 0
18 | 1 | 906 |  | 200,2 | 21.8-1-6 | Замок врезной цилиндровый фалевый с защелкой, ЗВ4-14 | шт. | 1 | 48.7805 | 48.7805 |  |  |  | 769.67 | 769.67 | 0 | 0 | 0 | 0 | 0 | 0 | 0 | 0 | 0 |  | 78161913 | 769.67 | 769.67 | 0 | 0 | 0 | 0 | 0 | 0 | 0 | 769.67 | 769.67 | 0 | 0 | 0 | 0 | 0 | 0 | 0 | 70 | 10 | 1 | 1 |  |  | 1 | 1 | 1 | 1 |  |  |  |  | 3 | 4 | СН-2012.21 Выпуск № 2 (в текущих ценах по состоянию на 01.01.2025 г.). Сб.8-1-6 |  |  | 0 | 77790596 |  | 0 | 1 | 0 | 1 | 1 | 1 | 1 | 1 | 1 |  | 70 | 10 |  |  |  | 0 | 0 | 0 | [5 empty] | 0 |  | 0 | 769.67 | 769.67 | 0 | 0 | 0 | 0 | 0 | 0 | 0 | 0 | 0 | [13 empty] | 0 | 0 | 1 | 1 |  |  |  | 1010 | шт. | шт. | 1 | [6 empty] | 77790599 | 1 | СН-2012 | 0 |  | 4 | 0 | Подрядные работы, гл. 1-5,7 | работа |  |  |  | 0 | 769.67 | 769.67 | 0 | 0 | 0 | 0 | 0 | [18 empty] | 0 | 0 | 0 |  |  |  |  | 70 | 10 |  |  |  |  | 0 |  | -1720327119 | 2 | 1 | -2 | 0 | 0 | 0 | 769.67 | 0 | 0 | 769.67 |  | 0 | 3 | 0 |  | 0 | 1 | 0 | 0 | 0 | 0 | 0
17 | 1 | 913 | 862 | 201 | 1.11-3103-7-1/4 | Установка наличников / хвойные породы, проолифленные, сечение 74х13 мм | 100 м | 0.1 | 0 | 0.1 |  |  |  | 1219.99 | 953.65 | 0.05 | 0.01 | 266.29 | 0 | 0.804 | 0 | 0 | 186.4 | 26.63 |  | 78161913 | 12199.86 | 9536.47 | 0.46 | 0.13 | 2662.93 | 0 | 8.04 | 0 | 0 | 12199.86 | 9536.47 | 0.46 | 0.13 | 2662.93 | 0 | 8.04 | 0 | 0 | 70 | 10 | 1 | 1 |  |  | 1 | 1 | 1 | 1 |  |  |  |  | 0 | 4 | СН-2012.1 Выпуск № 2 (в текущих ценах по состоянию на 01.01.2025 г.). Сб.1-3103-7-1/4 |  |  | 0 | 77790596 |  | 0 | 1 | 0 | 1 | 1 | 1 | 1 | 1 | 1 |  | 70 | 10 |  |  |  | 0 | 0 | 0 | [5 empty] | 0 |  | 0 | 1219.99 | 9536.47 | 0.46 | 0.13 | 2662.93 | 0 | 8.04 | 0 | 0 | 186.403 | 26.629 | [13 empty] | 0 | 0 | 1 | 1 |  |  |  | 1003 | 100 м | 100 м | 100 | [6 empty] | 77790599 | 1 | СН-2012 | 0 |  | 4 | 0 | Подрядные работы, гл. 1-5,7 | работа |  |  |  | 131072 | 12199.86 | 9536.47 | 0.46 | 0.13 | 2662.93 | 8.04 | 0 | 0 | [17 empty] | 0 | 0 | 0 |  |  |  |  | 70 | 10 |  |  |  |  | 0 |  | -1840102264 | 2 | 1 | -2 | 0 | 0.02 | 0 | 1433.04 | 0 | 0 | 1433.04 |  | 0 | 3 | 0 |  | 0 | 1 | 0 | 0 | 0 | 0 | 0
18 | 1 | 913 |  | 201,1 | 21.9-12-43 | Наличники хвойных пород, проолифленные, сечение 74х13 мм | м | -11 | -110 | -110 |  |  |  | -950.18 | -950.18 | 0 | 0 | 0 | 0 | 0 | 0 | 0 | 0 | 0 |  | 78161913 | 86.38 | 86.38 | 0 | 0 | 0 | 0 | 0 | 0 | 0 | 86.38 | 86.38 | 0 | 0 | 0 | 0 | 0 | 0 | 0 | 70 | 10 | 1 | 1 |  |  | 1 | 1 | 1 | 1 |  |  |  |  | 3 | 4 | СН-2012.21 Выпуск № 2 (в текущих ценах по состоянию на 01.01.2025 г.). Сб.9-12-43 |  |  | 0 | 77790596 |  | 0 | 1 | 0 | 1 | 1 | 1 | 1 | 1 | 1 |  | 70 | 10 |  |  |  | 0 | 0 | 0 | [5 empty] | 0 |  | 0 | -950.18 | 86.38 | 0 | 0 | 0 | 0 | 0 | 0 | 0 | 0 | 0 | [13 empty] | 0 | 0 | 1 | 1 |  |  |  | 1003 | м | м | 1 | [6 empty] | 77790599 | 1 | СН-2012 | 0 |  | 4 | 0 | Подрядные работы, гл. 1-5,7 | работа |  |  |  | 0 | 86.38 | 86.38 | 0 | 0 | 0 | 0 | 0 | [18 empty] | 0 | 0 | 0 |  |  |  |  | 70 | 10 |  |  |  |  | 0 |  | 1182916209 | 2 | 1 | -2 | 0 | 0 | 0 | -950.18 | 0 | 0 | -950.18 |  | 0 | 3 | 0 |  | 0 | 1 | 0 | 0 | 0 | 0 | 0
18 | 1 | 911 |  | 201,2 | 21.9-12-37 | Наличники хвойных пород, окрашенные, сечение 74х13 мм | м | 11 | 110 | 110 |  |  |  | 943.91 | 943.91 | 0 | 0 | 0 | 0 | 0 | 0 | 0 | 0 | 0 |  | 78161913 | 85.81 | 85.81 | 0 | 0 | 0 | 0 | 0 | 0 | 0 | 85.81 | 85.81 | 0 | 0 | 0 | 0 | 0 | 0 | 0 | 70 | 10 | 1 | 1 |  |  | 1 | 1 | 1 | 1 |  |  |  |  | 3 | 4 | СН-2012.21 Выпуск № 2 (в текущих ценах по состоянию на 01.01.2025 г.). Сб.9-12-37 |  |  | 0 | 77790596 |  | 0 | 1 | 0 | 1 | 1 | 1 | 1 | 1 | 1 |  | 70 | 10 |  |  |  | 0 | 0 | 0 | [5 empty] | 0 |  | 0 | 943.91 | 85.81 | 0 | 0 | 0 | 0 | 0 | 0 | 0 | 0 | 0 | [13 empty] | 0 | 0 | 1 | 1 |  |  |  | 1003 | м | м | 1 | [6 empty] | 77790599 | 1 | СН-2012 | 0 |  | 4 | 0 | Подрядные работы, гл. 1-5,7 | работа |  |  |  | 0 | 85.81 | 85.81 | 0 | 0 | 0 | 0 | 0 | [18 empty] | 0 | 0 | 0 |  |  |  |  | 70 | 10 |  |  |  |  | 0 |  | 2116269463 | 2 | 1 | -2 | 0 | 0 | 0 | 943.91 | 0 | 0 | 943.91 |  | 0 | 3 | 0 |  | 0 | 1 | 0 | 0 | 0 | 0 | 0
17 | 1 | 923 | 872 | 202 | 1.11-3303-9-1/5 | Установка противопожарных металлических дверных блоков - однопольные / марка ДПМ-01/60, размеры 800х2100 мм | 10 шт. | 0.1 | 0 | 0.1 |  |  |  | 23846.01 | 21322.63 | 4.9 | 0.71 | 2518.48 | 0 | 6.461 | 0 | 0 | 1762.94 | 251.85 |  | 78161913 | 238460.1 | 213226.26 | 49.03 | 7.11 | 25184.81 | 0 | 64.61 | 0 | 0 | 238460.1 | 213226.26 | 49.03 | 7.11 | 25184.81 | 0 | 64.61 | 0 | 0 | 70 | 10 | 1 | 1 |  |  | 1 | 1 | 1 | 1 |  |  |  |  | 0 | 4 | СН-2012.1 Выпуск № 2 (в текущих ценах по состоянию на 01.01.2025 г.). Сб.1-3303-9-1/5 |  |  | 0 | 77790596 |  | 0 | 1 | 0 | 1 | 1 | 1 | 1 | 1 | 1 |  | 70 | 10 |  |  |  | 0 | 0 | 0 | [5 empty] | 0 |  | 0 | 23846.01 | 213226.26 | 49.03 | 7.11 | 25184.81 | 0 | 64.61 | 0 | 0 | 1762.936 | 251.848 | [13 empty] | 0 | 0 | 1 | 1 |  |  |  | 1010 | 10 шт. | 10 шт. | 10 | [6 empty] | 77790599 | 1 | СН-2012 | 0 |  | 4 | 0 | Подрядные работы, гл. 1-5,7 | работа |  |  |  | 131072 | 238460.1 | 213226.26 | 49.03 | 7.11 | 25184.81 | 64.61 | 0 | 0 | [17 empty] | 0 | 0 | 0 |  |  |  |  | 70 | 10 |  |  |  |  | 0 |  | -1358246485 | 2 | 1 | -2 | 0 | 1.14 | 0 | 25861.94 | 0 | 0 | 25861.94 |  | 0 | 3 | 0 |  | 0 | 1 | 0 | 0 | 0 | 0 | 0
17 | 1 | 930 | 879 | 203 | 1.11-3403-5-1/1 | Установка дверного доводчика - к металлическим дверям / масса 80 кг | шт. | 1 | 0 | 1 |  |  |  | 2831.08 | 2228.08 | 13.29 | 0.3 | 589.71 | 0 | 1.28 | 0 | 0 | 412.8 | 58.97 |  | 78161913 | 2831.08 | 2228.08 | 13.29 | 0.3 | 589.71 | 0 | 1.28 | 0 | 0 | 2831.08 | 2228.08 | 13.29 | 0.3 | 589.71 | 0 | 1.28 | 0 | 0 | 70 | 10 | 1 | 1 |  |  | 1 | 1 | 1 | 1 |  |  |  |  | 0 | 4 | СН-2012.1 Выпуск № 2 (в текущих ценах по состоянию на 01.01.2025 г.). Сб.1-3403-5-1/1 |  |  | 0 | 77790596 |  | 0 | 1 | 0 | 1 | 1 | 1 | 1 | 1 | 1 |  | 70 | 10 |  |  |  | 0 | 0 | 0 | [5 empty] | 0 |  | 0 | 2831.08 | 2228.08 | 13.29 | 0.3 | 589.71 | 0 | 1.28 | 0 | 0 | 412.797 | 58.971 | [13 empty] | 0 | 0 | 1 | 1 |  |  |  | 1010 | шт. | шт. | 1 | [6 empty] | 77790599 | 1 | СН-2012 | 0 |  | 4 | 0 | Подрядные работы, гл. 1-5,7 | работа |  |  |  | 131072 | 2831.08 | 2228.08 | 13.29 | 0.3 | 589.71 | 1.28 | 0 | 0 | [17 empty] | 0 | 0 | 0 |  |  |  |  | 70 | 10 |  |  |  |  | 0 |  | -1391660254 | 2 | 1 | -2 | 0 | 0.48 | 0 | 3303.33 | 0 | 0 | 3303.33 |  | 0 | 3 | 0 |  | 0 | 1 | 0 | 0 | 0 | 0 | 0
17 | 1 | 936 | 884 | 204 | 1.13-3103-6-1/1 | Штукатурка поверхностей оконных и дверных откосов по бетону и камню плоских | 100 м2 | 0.01 | 0 | 0.01 |  |  |  | 1218.54 | 337.44 | 0 | 0 | 881.1 | 0 | 2.0585 | 0 | 0 | 616.77 | 88.11 |  | 78161913 | 121853.89 | 33743.91 | 0 | 0 | 88109.98 | 0 | 205.85 | 0 | 0 | 121853.89 | 33743.91 | 0 | 0 | 88109.98 | 0 | 205.85 | 0 | 0 | 70 | 10 | 1 | 1 |  |  | 1 | 1 | 1 | 1 |  |  |  |  | 0 | 4 | СН-2012.1 Выпуск № 2 (в текущих ценах по состоянию на 01.01.2025 г.). Сб.3-3103-6-1/1 |  |  | 0 | 77790596 |  | 0 | 1 | 0 | 1 | 1 | 1 | 1 | 1 | 1 |  | 70 | 10 |  |  |  | 0 | 0 | 0 | [5 empty] | 0 |  | 0 | 1218.54 | 33743.91 | 0 | 0 | 88109.98 | 0 | 205.85 | 0 | 0 | 616.77 | 88.11 | [13 empty] | 0 | 0 | 1 | 1 |  |  |  | 1005 | 100 м2 | 100 м2 | 100 | [6 empty] | 77790599 | 1 | СН-2012 | 0 |  | 4 | 0 | Подрядные работы, гл. 1-5,7 | работа |  |  |  | 131072 | 121853.89 | 33743.91 | 0 | 0 | 88109.98 | 205.85 | 0 | 0 | [17 empty] | 0 | 0 | 0 |  |  |  |  | 70 | 10 |  |  |  |  | 0 |  | 709862428 | 2 | 1 | -2 | 0 | 0 | 0 | 1923.42 | 0 | 0 | 1923.42 |  | 0 | 3 | 0 |  | 0 | 1 | 0 | 0 | 0 | 0 | 0
17 | 1 | 943 | 891 | 205 | 1.13-3203-26-3/3 | Улучшенная окраска стен внутри помещений водно-дисперсионными акриловыми красками - краска моющаяся типа ВД-АК-210 | 100 м2 | 0.01 | 0 | 0.01 |  |  |  | 260.34 | 97.77 | 0 | 0 | 162.57 | 0 | 0.4217 | 0 | 0 | 113.8 | 16.26 |  | 78161913 | 26033.67 | 9777.13 | 0 | 0 | 16256.54 | 0 | 42.17 | 0 | 0 | 26033.67 | 9777.13 | 0 | 0 | 16256.54 | 0 | 42.17 | 0 | 0 | 70 | 10 | 1 | 1 |  |  | 1 | 1 | 1 | 1 |  |  |  |  | 0 | 4 | СН-2012.1 Выпуск № 2 (в текущих ценах по состоянию на 01.01.2025 г.). Сб.3-3203-26-3/3 |  |  | 0 | 77790596 |  | 0 | 1 | 0 | 1 | 1 | 1 | 1 | 1 | 1 |  | 70 | 10 |  |  |  | 0 | 0 | 0 | [5 empty] | 0 |  | 0 | 260.34 | 9777.13 | 0 | 0 | 16256.54 | 0 | 42.17 | 0 | 0 | 113.799 | 16.257 | [13 empty] | 0 | 0 | 1 | 1 |  |  |  | 1005 | 100 м2 | 100 м2 | 100 | [6 empty] | 77790599 | 1 | СН-2012 | 0 |  | 4 | 0 | Подрядные работы, гл. 1-5,7 | работа |  |  |  | 131072 | 26033.67 | 9777.13 | 0 | 0 | 16256.54 | 42.17 | 0 | 0 | [17 empty] | 0 | 0 | 0 |  |  |  |  | 70 | 10 |  |  |  |  | 0 |  | 246088129 | 2 | 1 | -2 | 0 | 0 | 0 | 390.4 | 0 | 0 | 390.4 |  | 0 | 3 | 0 |  | 0 | 1 | 0 | 0 | 0 | 0 | 0
51 | 1 | 5 | 1709 |  | Новый подраздел | Замена дверей | 0 | [6 empty] | 52797.56 | 46423.28 | 19.14 | 1.02 | 6355.14 | 0 | 16.435 | 0 | 0 | 4448.61 | 635.52 |  |  | 52797.56 | 46423.28 | 19.14 | 1.02 | 6355.14 | 0 | 16.435 | 0 | 0 | 4448.61 | 635.52 |  |  | 0 | 0 | 0 | 57883.33 | 0 | 0 | 57883.33 | 46423.28 | 46423.28 | 0 | 46423.28 | 0 | 0 | 0 | 0 | 0 | [19 empty] | 0 | 0 | 0 | 57883.33 | 0 | 0 | 57883.33 | 46423.28 | 46423.28 | 0 | 46423.28 | 0 | 0 | 0 | 0 | 0 | [114 empty] | 0
50 | 0 | 0 | 1 | 201 | 52797.56 | ПЗ | Прямые затраты |  |  | 201 | 1 | 3 |  | 2 | [7 empty] | 52797.56 | 1 | 52797.56
50 | 0 | 0 | 1 | 202 | 46423.28 | СтМатОб | Стоимость материальных ресурсов (всего) |  |  | 202 | 2 | 3 |  | 2 | [7 empty] | 46423.28 | 1 | 46423.28
50 | 0 | 0 | 1 | 222 | 0 | СтМатОбЗак | Стоимость материалов и оборудования заказчика |  |  | 222 | 3 | 3 |  | 2 | [7 empty] | 0 | 1 | 0
50 | 0 | 0 | 1 | 225 | 46423.28 | СтМатОбПод | Стоимость материалов и оборудования подрядчика |  |  | 225 | 4 | 3 |  | 2 | [7 empty] | 46423.28 | 1 | 46423.28
50 | 0 | 0 | 1 | 226 | 46423.28 | СтМат | Стоимость материалов (всего) |  |  | 226 | 5 | 3 |  | 2 | [7 empty] | 46423.28 | 1 | 46423.28
50 | 0 | 0 | 1 | 227 | 0 | СтМатЗак | Стоимость материалов заказчика |  |  | 227 | 6 | 3 |  | 2 | [7 empty] | 0 | 1 | 0
50 | 0 | 0 | 1 | 228 | 46423.28 | СтМатПод | Стоимость материалов подрядчика |  |  | 228 | 7 | 3 |  | 2 | [7 empty] | 46423.28 | 1 | 46423.28
50 | 0 | 0 | 1 | 216 | 0 | Оборуд | Стоимость оборудования (всего) |  |  | 216 | 8 | 3 |  | 2 | [7 empty] | 0 | 1 | 0
50 | 0 | 0 | 1 | 223 | 0 | ОборудЗак | Стоимость оборудования заказчика |  |  | 223 | 9 | 3 |  | 2 | [7 empty] | 0 | 1 | 0
50 | 0 | 0 | 1 | 229 | 0 | ОборудПод | Стоимость оборудования подрядчика |  |  | 229 | 10 | 3 |  | 2 | [7 empty] | 0 | 1 | 0
50 | 0 | 0 | 1 | 203 | 19.14 | ЭММ | Эксплуатация машин |  |  | 203 | 11 | 3 |  | 2 | [7 empty] | 19.14 | 1 | 19.14
50 | 0 | 0 | 1 | 231 | 0 | ЭММсНРиСП | Эксплуатация машин по ТСН-2001.16 |  |  | 231 | 12 | 3 |  | 2 | [7 empty] | 0 | 1 | 0
50 | 0 | 0 | 1 | 204 | 1.02 | ЗПМ | ЗП машинистов |  |  | 204 | 13 | 3 |  | 2 | [7 empty] | 1.02 | 1 | 1.02
50 | 0 | 0 | 1 | 205 | 6355.14 | ОЗП | Основная ЗП рабочих |  |  | 205 | 14 | 3 |  | 2 | [7 empty] | 6355.14 | 1 | 6355.14
50 | 0 | 0 | 1 | 232 | 0 | ОЗПсНРиСП | Основная ЗП рабочих по ТСН-2001.16 |  |  | 232 | 15 | 3 |  | 2 | [7 empty] | 0 | 1 | 0
50 | 0 | 0 | 1 | 214 | 0 | Строит | Строительные работы с НР и СП |  |  | 214 | 16 | 3 |  | 2 | [7 empty] | 0 | 1 | 0
50 | 0 | 0 | 1 | 215 | 0 | Монтаж | Монтажные работы с НР и СП |  |  | 215 | 17 | 3 |  | 2 | [7 empty] | 0 | 1 | 0
50 | 0 | 0 | 1 | 217 | 57883.33 | Прочие | Прочие работы с НР и СП |  |  | 217 | 18 | 3 |  | 2 | [7 empty] | 57883.33 | 1 | 57883.33
50 | 0 | 0 | 1 | 230 | 0 | ПрочиеЗатр | Прочие затраты по ТСН-2001.16 |  |  | 230 | 19 | 3 |  | 2 | [7 empty] | 0 | 1 | 0
50 | 0 | 0 | 1 | 206 | 0 | ВозврМат | Возврат материалов |  |  | 206 | 20 | 3 |  | 2 | [7 empty] | 0 | 1 | 0
50 | 0 | 0 | 1 | 207 | 16.435 | ТрудСтр | Трудозатраты строителей |  |  | 207 | 21 | 3 |  | -1 | [7 empty] | 16.435 | 1 | 16.435
50 | 0 | 0 | 1 | 208 | 0 | ТрудМаш | Трудозатраты машинистов |  |  | 208 | 22 | 3 |  | -1 | [7 empty] | 0 | 1 | 0
50 | 0 | 0 | 1 | 209 | 0 | ТранспМат | Транспорт материалов |  |  | 209 | 23 | 3 |  | 2 | [7 empty] | 0 | 1 | 0
50 | 0 | 0 | 1 | 233 | 0 | Перевозка | Перевозка грузов |  |  | 233 | 24 | 3 |  | 2 | [7 empty] | 0 | 1 | 0
50 | 0 | 0 | 1 | 210 | 4448.61 | НР | Накладные расходы |  |  | 210 | 25 | 3 |  | 2 | [7 empty] | 4448.61 | 1 | 4448.61
50 | 0 | 0 | 1 | 211 | 635.52 | СмПриб | Сметная прибыль |  |  | 211 | 26 | 3 |  | 2 | [7 empty] | 635.52 | 1 | 635.52
50 | 0 | 0 | 1 | 224 | 57883.33 | Всего | Всего с НР и СП |  |  | 224 | 27 | 3 |  | 2 | [7 empty] | 57883.33 | 1 | 57883.33
51 | 1 | 4 | 1569 |  | Новый раздел | 3 эт. Пристройка. Кабинет | 0 | [6 empty] | 368097.54 | 198189.6 | 697.5 | 19.93 | 169210.44 | 0 | 474.6062 | 0 | 0 | 118447.33 | 16921.06 | [15 empty] | 0 | 0 | 0 | 503497.82 | 0 | 0 | 503497.82 | 198189.6 | 198189.6 | 0 | 198189.6 | 0 | 0 | 0 | 0 | 0 | [149 empty] | 0
50 | 0 | 0 | 1 | 201 | 368097.54 | ПЗ | Прямые затраты |  |  | 201 | 1 | 3 |  | 2 | [7 empty] | 368097.54 | 1 | 368097.54
50 | 0 | 0 | 1 | 202 | 198189.6 | СтМатОб | Стоимость материальных ресурсов (всего) |  |  | 202 | 2 | 3 |  | 2 | [7 empty] | 198189.6 | 1 | 198189.6
50 | 0 | 0 | 1 | 222 | 0 | СтМатОбЗак | Стоимость материалов и оборудования заказчика |  |  | 222 | 3 | 3 |  | 2 | [7 empty] | 0 | 1 | 0
50 | 0 | 0 | 1 | 225 | 198189.6 | СтМатОбПод | Стоимость материалов и оборудования подрядчика |  |  | 225 | 4 | 3 |  | 2 | [7 empty] | 198189.6 | 1 | 198189.6
50 | 0 | 0 | 1 | 226 | 198189.6 | СтМат | Стоимость материалов (всего) |  |  | 226 | 5 | 3 |  | 2 | [7 empty] | 198189.6 | 1 | 198189.6
50 | 0 | 0 | 1 | 227 | 0 | СтМатЗак | Стоимость материалов заказчика |  |  | 227 | 6 | 3 |  | 2 | [7 empty] | 0 | 1 | 0
50 | 0 | 0 | 1 | 228 | 198189.6 | СтМатПод | Стоимость материалов подрядчика |  |  | 228 | 7 | 3 |  | 2 | [7 empty] | 198189.6 | 1 | 198189.6
50 | 0 | 0 | 1 | 216 | 0 | Оборуд | Стоимость оборудования (всего) |  |  | 216 | 8 | 3 |  | 2 | [7 empty] | 0 | 1 | 0
50 | 0 | 0 | 1 | 223 | 0 | ОборудЗак | Стоимость оборудования заказчика |  |  | 223 | 9 | 3 |  | 2 | [7 empty] | 0 | 1 | 0
50 | 0 | 0 | 1 | 229 | 0 | ОборудПод | Стоимость оборудования подрядчика |  |  | 229 | 10 | 3 |  | 2 | [7 empty] | 0 | 1 | 0
50 | 0 | 0 | 1 | 203 | 697.5 | ЭММ | Эксплуатация машин |  |  | 203 | 11 | 3 |  | 2 | [7 empty] | 697.5 | 1 | 697.5
50 | 0 | 0 | 1 | 231 | 0 | ЭММсНРиСП | Эксплуатация машин по ТСН-2001.16 |  |  | 231 | 12 | 3 |  | 2 | [7 empty] | 0 | 1 | 0
50 | 0 | 0 | 1 | 204 | 19.93 | ЗПМ | ЗП машинистов |  |  | 204 | 13 | 3 |  | 2 | [7 empty] | 19.93 | 1 | 19.93
50 | 0 | 0 | 1 | 205 | 169210.44 | ОЗП | Основная ЗП рабочих |  |  | 205 | 14 | 3 |  | 2 | [7 empty] | 169210.44 | 1 | 169210.44
50 | 0 | 0 | 1 | 232 | 0 | ОЗПсНРиСП | Основная ЗП рабочих по ТСН-2001.16 |  |  | 232 | 15 | 3 |  | 2 | [7 empty] | 0 | 1 | 0
50 | 0 | 0 | 1 | 214 | 0 | Строит | Строительные работы с НР и СП |  |  | 214 | 16 | 3 |  | 2 | [7 empty] | 0 | 1 | 0
50 | 0 | 0 | 1 | 215 | 0 | Монтаж | Монтажные работы с НР и СП |  |  | 215 | 17 | 3 |  | 2 | [7 empty] | 0 | 1 | 0
50 | 0 | 0 | 1 | 217 | 503497.82 | Прочие | Прочие работы с НР и СП |  |  | 217 | 18 | 3 |  | 2 | [7 empty] | 503497.82 | 1 | 503497.82
50 | 0 | 0 | 1 | 230 | 0 | ПрочиеЗатр | Прочие затраты по ТСН-2001.16 |  |  | 230 | 19 | 3 |  | 2 | [7 empty] | 0 | 1 | 0
50 | 0 | 0 | 1 | 206 | 0 | ВозврМат | Возврат материалов |  |  | 206 | 20 | 3 |  | 2 | [7 empty] | 0 | 1 | 0
50 | 0 | 0 | 1 | 207 | 474.6062 | ТрудСтр | Трудозатраты строителей |  |  | 207 | 21 | 3 |  | -1 | [7 empty] | 474.6062 | 1 | 474.6062
50 | 0 | 0 | 1 | 208 | 0 | ТрудМаш | Трудозатраты машинистов |  |  | 208 | 22 | 3 |  | -1 | [7 empty] | 0 | 1 | 0
50 | 0 | 0 | 1 | 209 | 0 | ТранспМат | Транспорт материалов |  |  | 209 | 23 | 3 |  | 2 | [7 empty] | 0 | 1 | 0
50 | 0 | 0 | 1 | 233 | 0 | Перевозка | Перевозка грузов |  |  | 233 | 24 | 3 |  | 2 | [7 empty] | 0 | 1 | 0
50 | 0 | 0 | 1 | 210 | 118447.33 | НР | Накладные расходы |  |  | 210 | 25 | 3 |  | 2 | [7 empty] | 118447.33 | 1 | 118447.33
50 | 0 | 0 | 1 | 211 | 16921.06 | СмПриб | Сметная прибыль |  |  | 211 | 26 | 3 |  | 2 | [7 empty] | 16921.06 | 1 | 16921.06
50 | 0 | 0 | 1 | 224 | 503497.82 | Всего | Всего с НР и СП |  |  | 224 | 27 | 3 |  | 2 | [7 empty] | 503497.82 | 1 | 503497.82
4 | 1 |  | 2044 |  | Новый раздел | 2 эт. Санузел |  | 0 |  | 0 | [7 empty] | 0 |  |  | 0 | [53 empty] | 0 | [11 empty] | 0
52 | 1 | 4 | 1785 | 0 | Новый раздел | 2 эт. Санузел | [7 empty] | 310450.28 | 201833.21 | 129 | 42.52 | 108488.07 | 0 | 288.3097 | 0 | 0 | 75941.67 | 10848.82 | 0 | 0 | 0 | 0 | 0 | 0 | 0 | 0 | 0 | 0 | 0 | 0 | 0 | 0 | 0 | 0 | 0 | 0 | 397308.82 | 0 | 0 | 397308.82 | 201833.21 | 201833.21 | 0 | 201833.21 | 0 | 0 | 0 | 0 | 0 | 0 | 0 | 0 | 0 | 0 | 0 | 0 | 0 | 0 | 0 | 0 | 0 | 0 | 0 | 0 | 0 | 0 | 0 | 0 | 0 | 0 | 0 | 0 | 0 | 0 | 0 | 0 | 0 | 0 | 0 | 0 | 0 | 0 | 0 | 0 | 0 | 0 | 0 | 0 | 0 | 0 | 0 | 0 | 0 | 0 | 0 | 0 | 0 | 0 | 0 | 0 | 0 | 0 | 0 | 0 | 0 | 0 | 0 | 0 | 0 | 0 | 0 | 0 | 0 | 0 | 0 | 0 | 0 | 0 | 0 | 0 | 0 | 0 | 0 | 0 | 0 | 0 | 0 | 0 | 0 | 0 | 0 | 0 | 0 | 0 | 0 | 0 | 0 | 0 | 0 | 0 | 0 | 0 | 0 | 0 | 0 | 0 | 0 | 0 | 0 | 0 | 0 | 0 | 0 | 0 | 0 | 0 | 0 | 0 | 0 | 0 | 0 | 0 | 0 | 0 | 0 | 0 | 0 | 0 | 0 | 0 | 0 | 0 | 0 | 0 | 0 | 0 | 0 | 0 | 0 | 0 | 0 | 0 | 0 | 0 | 0 | 0 | 0 | 0 | 0 | 0 | 0 | 0 | 0 | 0 | 0 | 0 | 0 | 0 | 0
5 | 1 |  | 1799 |  | Новый подраздел | Потолок |  | 0 |  | 0 | [7 empty] | 0 |  |  | 0 | [53 empty] | 0 | [11 empty] | 0
52 | 1 | 5 | 1789 | 0 | Новый подраздел | Потолок | [7 empty] | 26374.2 | 11832.11 | 11.02 | 0 | 14531.07 | 0 | 37.0657 | 0 | 0 | 10171.75 | 1453.11 | 0 | 0 | 26374.2 | 11832.11 | 11.02 | 0 | 14531.07 | 0 | 37.0657 | 0 | 0 | 10171.75 | 1453.11 | 0 | 0 | 0 | 0 | 0 | 37999.06 | 0 | 0 | 37999.06 | 11832.11 | 11832.11 | 0 | 11832.11 | 0 | 0 | 0 | 0 | 0 | 0 | 0 | 0 | 0 | 0 | 0 | 0 | 0 | 0 | 0 | 0 | 0 | 0 | 0 | 0 | 0 | 0 | 0 | 0 | 0 | 0 | 0 | 37999.06 | 0 | 0 | 37999.06 | 11832.11 | 11832.11 | 0 | 11832.11 | 0 | 0 | 0 | 0 | 0 | 0 | 0 | 0 | 0 | 0 | 0 | 0 | 0 | 0 | 0 | 0 | 0 | 0 | 0 | 0 | 0 | 0 | 0 | 0 | 0 | 0 | 0 | 0 | 0 | 0 | 0 | 0 | 0 | 0 | 0 | 0 | 0 | 0 | 0 | 0 | 0 | 0 | 0 | 0 | 0 | 0 | 0 | 0 | 0 | 0 | 0 | 0 | 0 | 0 | 0 | 0 | 0 | 0 | 0 | 0 | 0 | 0 | 0 | 0 | 0 | 0 | 0 | 0 | 0 | 0 | 0 | 0 | 0 | 0 | 0 | 0 | 0 | 0 | 0 | 0 | 0 | 0 | 0 | 0 | 0 | 0 | 0 | 0 | 0 | 0 | 0 | 0 | 0 | 0 | 0 | 0 | 0 | 0 | 0 | 0 | 0 | 0 | 0 | 0 | 0 | 0 | 0 | 0 | 0 | 0 | 0 | 0 | 0 | 0 | 0 | 0 | 0 | 0 | 0 | 0
17 | 1 | 945 | 893 | 206 | 1.13-3604-4-1/1 | Разборка подвесных потолков из перфорированных или сплошных реек | м2 | 12.38 | 0 | 12.38 |  |  |  | 4599.67 | 0 | 11.02 | 0 | 4588.65 | 0 | 12.0086 | 0 | 0 | 3212.06 | 458.87 |  | 78161913 | 371.54 | 0 | 0.89 | 0 | 370.65 | 0 | 0.97 | 0 | 0 | 371.54 | 0 | 0.89 | 0 | 370.65 | 0 | 0.97 | 0 | 0 | 70 | 10 | 1 | 1 |  |  | 1 | 1 | 1 | 1 |  |  |  |  | 0 | 4 | СН-2012.1 Выпуск № 2 (в текущих ценах по состоянию на 01.01.2025 г.). Сб.3-3604-4-1/1 |  |  | 0 | 77790596 |  | 0 | 1 | 0 | 1 | 1 | 1 | 1 | 1 | 1 |  | 70 | 10 |  |  |  | 0 | 0 | 0 | [5 empty] | 0 |  | 0 | 4599.67 | 0 | 0.89 | 0 | 370.65 | 0 | 0.97 | 0 | 0 | 3212.055 | 458.865 | [13 empty] | 0 | 0 | 1 | 1 |  |  |  | 1005 | м2 | м2 | 1 | [6 empty] | 77790599 | 1 | СН-2012 | 0 |  | 4 | 0 | Подрядные работы, гл. 1-5,7 | работа |  |  |  | 131072 | 371.54 | 0 | 0.89 | 0 | 370.65 | 0.97 | 0 | 0 | [17 empty] | 0 | 0 | 0 |  |  |  |  | 70 | 10 |  |  |  |  | 0 |  | 1252300048 | 2 | 1 | -2 | 0 | 0 | 0 | 8270.6 | 0 | 0 | 8270.6 |  | 0 | 3 | 0 |  | 0 | 1 | 0 | 0 | 0 | 0 | 0
17 | 1 | 951 | 897 | 207 | 1.13-3603-4-1/1 | Устройство подвесных потолков из декоративно-акустических плит по готовому каркасу с установкой направляющих из алюминиевого профиля и деталей крепления | 100 м2 | 0.1238 | 0 | 0.1238 |  |  |  | 13026.38 | 3083.96 | 0 | 0 | 9942.42 | 0 | 25.0571 | 0 | 0 | 6959.69 | 994.24 |  | 78161913 | 105221.09 | 24910.79 | 0 | 0 | 80310.3 | 0 | 202.4 | 0 | 0 | 105221.09 | 24910.79 | 0 | 0 | 80310.3 | 0 | 202.4 | 0 | 0 | 70 | 10 | 1 | 1 |  |  | 1 | 1 | 1 | 1 |  |  |  |  | 0 | 4 | СН-2012.1 Выпуск № 2 (в текущих ценах по состоянию на 01.01.2025 г.). Сб.3-3603-4-1/1 |  |  | 0 | 77790596 |  | 0 | 1 | 0 | 1 | 1 | 1 | 1 | 1 | 1 |  | 70 | 10 |  |  |  | 0 | 0 | 0 | [5 empty] | 0 |  | 0 | 13026.38 | 24910.79 | 0 | 0 | 80310.3 | 0 | 202.4 | 0 | 0 | 6959.694 | 994.242 | [13 empty] | 0 | 0 | 1 | 1 |  |  |  | 1005 | 100 м2 | 100 м2 | 100 | [6 empty] | 77790599 | 1 | СН-2012 | 0 |  | 4 | 0 | Подрядные работы, гл. 1-5,7 | работа |  |  |  | 131072 | 105221.09 | 24910.79 | 0 | 0 | 80310.3 | 202.4 | 0 | 0 | [17 empty] | 0 | 0 | 0 |  |  |  |  | 70 | 10 |  |  |  |  | 0 |  | 1523283308 | 2 | 1 | -2 | 0 | 0 | 0 | 20980.31 | 0 | 0 | 20980.31 |  | 0 | 3 | 0 |  | 0 | 1 | 0 | 0 | 0 | 0 | 0
18 | 1 | 950 |  | 207,1 | Цена по анализу рынка | Кассетная плитка «Албес Эконом кромка Line 600х600 мм алюминиевая белая матовая». Цена занесена вручную: 968,52/1,2=807,1 | м2 | 12.999 | 105 | 105 |  |  |  | 10491.49 | 10491.49 | 0 | 0 | 0 | 0 | 0 | 0 | 0 | 0 | 0 |  | 78161913 | 807.1 | 807.1 | 0 | 0 | 0 | 0 | 0 | 0 | 0 | 807.1 | 807.1 | 0 | 0 | 0 | 0 | 0 | 0 | 0 | 70 | 10 | 1 | 1 |  |  | 1 | 1 | 1 | 1 |  |  |  |  | 3 | 4 | СН-2012-2024.21. База. Р.1, о.25, поз.260 |  |  | 0 | 0 |  | 0 | 1 | 0 | 1 | 1 | 1 | 1 | 1 | 1 |  | 70 | 10 |  |  |  | 0 | 0 | 0 | [5 empty] | 0 |  | 0 | 10491.49 | 807.1 | 0 | 0 | 0 | 0 | 0 | 0 | 0 | 0 | 0 | [13 empty] | 0 | 0 | 1 | 1 |  |  |  | 1005 | м2 | м2 | 1 | [6 empty] | 77790599 | 1 | СН-2012 | 0 |  | 4 | 0 | Подрядные работы, гл. 1-5,7 | работа |  |  |  | 0 | 330.21 | 807.1 | 0 | 0 | 0 | 0 | 0 | [18 empty] | 0 | 0 | 0 |  |  |  |  | 70 | 10 |  |  |  |  | 0 |  | 1172377291 | 2 | 0 | -2 | 0 | 0 | 0 | 10491.49 | 0 | 0 | 10491.49 |  | 0 | 0 | 0 |  | 0 | 1 | 0 | 0 | 0 | 0 | 0
18 | 1 | 951 |  | 207,2 | Цена по анализу рынка | Кассетная плитка «Албес Эконом кромка Line 600х600 мм алюминиевая белая матовая» (вычет на светильники). Цена занесена вручную: 968,52/1,2=807,1 | м2 | -2.16 | -17.4475 | -17.4475 |  |  |  | -1743.34 | -1743.34 | 0 | 0 | 0 | 0 | 0 | 0 | 0 | 0 | 0 |  | 78161913 | 807.1 | 807.1 | 0 | 0 | 0 | 0 | 0 | 0 | 0 | 807.1 | 807.1 | 0 | 0 | 0 | 0 | 0 | 0 | 0 | 70 | 10 | 1 | 1 |  |  | 1 | 1 | 1 | 1 |  |  |  |  | 3 | 4 | СН-2012-2024.21. База. Р.1, о.25, поз.260 |  |  | 0 | 0 |  | 0 | 1 | 0 | 1 | 1 | 1 | 1 | 1 | 1 |  | 70 | 10 |  |  |  | 0 | 0 | 0 | [5 empty] | 0 |  | 0 | -1743.34 | 807.1 | 0 | 0 | 0 | 0 | 0 | 0 | 0 | 0 | 0 | [13 empty] | 0 | 0 | 1 | 1 |  |  |  | 1005 | м2 | м2 | 1 | [6 empty] | 77790599 | 1 | СН-2012 | 0 |  | 4 | 0 | Подрядные работы, гл. 1-5,7 | работа |  |  |  | 0 | 330.21 | 807.1 | 0 | 0 | 0 | 0 | 0 | [18 empty] | 0 | 0 | 0 |  |  |  |  | 70 | 10 |  |  |  |  | 0 |  | -354071762 | 2 | 0 | -2 | 0 | 0 | 0 | -1743.34 | 0 | 0 | -1743.34 |  | 0 | 0 | 0 |  | 0 | 1 | 0 | 0 | 0 | 0 | 0
18 | 1 | 949 |  | 207,3 | 21.19-11-59 | Решетки вентиляционные, потолочные, алюминиевые, тип 4АПР, размеры 600х600 мм | шт. | 0 | 0 | 0 |  |  |  | 0 | 0 | 0 | 0 | 0 | 0 | 0 | 0 | 0 | 0 | 0 |  | 78161913 | 5987.02 | 5987.02 | 0 | 0 | 0 | 0 | 0 | 0 | 0 | 5987.02 | 5987.02 | 0 | 0 | 0 | 0 | 0 | 0 | 0 | 70 | 10 | 1 | 1 |  |  | 1 | 1 | 1 | 1 |  |  |  |  | 3 | 4 | СН-2012.21 Выпуск № 2 (в текущих ценах по состоянию на 01.01.2025 г.). Сб.19-11-59 |  |  | 0 | 77790596 |  | 0 | 1 | 0 | 1 | 1 | 1 | 1 | 1 | 1 |  | 70 | 10 |  |  |  | 0 | 0 | 0 | [5 empty] | 0 |  | 0 | 0 | 5987.02 | 0 | 0 | 0 | 0 | 0 | 0 | 0 | 0 | 0 | [13 empty] | 0 | 0 | 1 | 1 |  |  |  | 1010 | шт. | шт. | 1 | [6 empty] | 77790599 | 1 | СН-2012 | 0 |  | 4 | 0 | Подрядные работы, гл. 1-5,7 | работа |  |  |  | 0 | 5987.02 | 5987.02 | 0 | 0 | 0 | 0 | 0 | [18 empty] | 0 | 0 | 0 |  |  |  |  | 70 | 10 |  |  |  |  | 0 |  | -1338787691 | 2 | 1 | -2 | 0 | 0 | 0 | 0 | 0 | 0 | 0 |  | 0 | 3 | 0 |  | 0 | 1 | 0 | 0 | 0 | 0 | 0
51 | 1 | 5 | 1789 |  | Новый подраздел | Потолок | 0 | [6 empty] | 26374.2 | 11832.11 | 11.02 | 0 | 14531.07 | 0 | 37.0657 | 0 | 0 | 10171.75 | 1453.11 |  |  | 26374.2 | 11832.11 | 11.02 | 0 | 14531.07 | 0 | 37.0657 | 0 | 0 | 10171.75 | 1453.11 |  |  | 0 | 0 | 0 | 37999.06 | 0 | 0 | 37999.06 | 11832.11 | 11832.11 | 0 | 11832.11 | 0 | 0 | 0 | 0 | 0 | [19 empty] | 0 | 0 | 0 | 37999.06 | 0 | 0 | 37999.06 | 11832.11 | 11832.11 | 0 | 11832.11 | 0 | 0 | 0 | 0 | 0 | [114 empty] | 0
50 | 0 | 0 | 1 | 201 | 26374.2 | ПЗ | Прямые затраты |  |  | 201 | 1 | 3 |  | 2 | [7 empty] | 26374.2 | 1 | 26374.2
50 | 0 | 0 | 1 | 202 | 11832.11 | СтМатОб | Стоимость материальных ресурсов (всего) |  |  | 202 | 2 | 3 |  | 2 | [7 empty] | 11832.11 | 1 | 11832.11
50 | 0 | 0 | 1 | 222 | 0 | СтМатОбЗак | Стоимость материалов и оборудования заказчика |  |  | 222 | 3 | 3 |  | 2 | [7 empty] | 0 | 1 | 0
50 | 0 | 0 | 1 | 225 | 11832.11 | СтМатОбПод | Стоимость материалов и оборудования подрядчика |  |  | 225 | 4 | 3 |  | 2 | [7 empty] | 11832.11 | 1 | 11832.11
50 | 0 | 0 | 1 | 226 | 11832.11 | СтМат | Стоимость материалов (всего) |  |  | 226 | 5 | 3 |  | 2 | [7 empty] | 11832.11 | 1 | 11832.11
50 | 0 | 0 | 1 | 227 | 0 | СтМатЗак | Стоимость материалов заказчика |  |  | 227 | 6 | 3 |  | 2 | [7 empty] | 0 | 1 | 0
50 | 0 | 0 | 1 | 228 | 11832.11 | СтМатПод | Стоимость материалов подрядчика |  |  | 228 | 7 | 3 |  | 2 | [7 empty] | 11832.11 | 1 | 11832.11
50 | 0 | 0 | 1 | 216 | 0 | Оборуд | Стоимость оборудования (всего) |  |  | 216 | 8 | 3 |  | 2 | [7 empty] | 0 | 1 | 0
50 | 0 | 0 | 1 | 223 | 0 | ОборудЗак | Стоимость оборудования заказчика |  |  | 223 | 9 | 3 |  | 2 | [7 empty] | 0 | 1 | 0
50 | 0 | 0 | 1 | 229 | 0 | ОборудПод | Стоимость оборудования подрядчика |  |  | 229 | 10 | 3 |  | 2 | [7 empty] | 0 | 1 | 0
50 | 0 | 0 | 1 | 203 | 11.02 | ЭММ | Эксплуатация машин |  |  | 203 | 11 | 3 |  | 2 | [7 empty] | 11.02 | 1 | 11.02
50 | 0 | 0 | 1 | 231 | 0 | ЭММсНРиСП | Эксплуатация машин по ТСН-2001.16 |  |  | 231 | 12 | 3 |  | 2 | [7 empty] | 0 | 1 | 0
50 | 0 | 0 | 1 | 204 | 0 | ЗПМ | ЗП машинистов |  |  | 204 | 13 | 3 |  | 2 | [7 empty] | 0 | 1 | 0
50 | 0 | 0 | 1 | 205 | 14531.07 | ОЗП | Основная ЗП рабочих |  |  | 205 | 14 | 3 |  | 2 | [7 empty] | 14531.07 | 1 | 14531.07
50 | 0 | 0 | 1 | 232 | 0 | ОЗПсНРиСП | Основная ЗП рабочих по ТСН-2001.16 |  |  | 232 | 15 | 3 |  | 2 | [7 empty] | 0 | 1 | 0
50 | 0 | 0 | 1 | 214 | 0 | Строит | Строительные работы с НР и СП |  |  | 214 | 16 | 3 |  | 2 | [7 empty] | 0 | 1 | 0
50 | 0 | 0 | 1 | 215 | 0 | Монтаж | Монтажные работы с НР и СП |  |  | 215 | 17 | 3 |  | 2 | [7 empty] | 0 | 1 | 0
50 | 0 | 0 | 1 | 217 | 37999.06 | Прочие | Прочие работы с НР и СП |  |  | 217 | 18 | 3 |  | 2 | [7 empty] | 37999.06 | 1 | 37999.06
50 | 0 | 0 | 1 | 230 | 0 | ПрочиеЗатр | Прочие затраты по ТСН-2001.16 |  |  | 230 | 19 | 3 |  | 2 | [7 empty] | 0 | 1 | 0
50 | 0 | 0 | 1 | 206 | 0 | ВозврМат | Возврат материалов |  |  | 206 | 20 | 3 |  | 2 | [7 empty] | 0 | 1 | 0
50 | 0 | 0 | 1 | 207 | 37.0657 | ТрудСтр | Трудозатраты строителей |  |  | 207 | 21 | 3 |  | -1 | [7 empty] | 37.0657 | 1 | 37.0657
50 | 0 | 0 | 1 | 208 | 0 | ТрудМаш | Трудозатраты машинистов |  |  | 208 | 22 | 3 |  | -1 | [7 empty] | 0 | 1 | 0
50 | 0 | 0 | 1 | 209 | 0 | ТранспМат | Транспорт материалов |  |  | 209 | 23 | 3 |  | 2 | [7 empty] | 0 | 1 | 0
50 | 0 | 0 | 1 | 233 | 0 | Перевозка | Перевозка грузов |  |  | 233 | 24 | 3 |  | 2 | [7 empty] | 0 | 1 | 0
50 | 0 | 0 | 1 | 210 | 10171.75 | НР | Накладные расходы |  |  | 210 | 25 | 3 |  | 2 | [7 empty] | 10171.75 | 1 | 10171.75
50 | 0 | 0 | 1 | 211 | 1453.11 | СмПриб | Сметная прибыль |  |  | 211 | 26 | 3 |  | 2 | [7 empty] | 1453.11 | 1 | 1453.11
50 | 0 | 0 | 1 | 224 | 37999.06 | Всего | Всего с НР и СП |  |  | 224 | 27 | 3 |  | 2 | [7 empty] | 37999.06 | 1 | 37999.06
5 | 1 |  | 1847 |  | Новый подраздел | Стены |  | 0 |  | 0 | [7 empty] | 0 |  |  | 0 | [53 empty] | 0 | [11 empty] | 0
52 | 1 | 5 | 1829 | 0 | Новый подраздел | Стены | [7 empty] | 126391.84 | 67556.16 | 4.41 | 1.12 | 58831.27 | 0 | 160.2997 | 0 | 0 | 41181.89 | 5883.12 | 0 | 0 | 126391.84 | 67556.16 | 4.41 | 1.12 | 58831.27 | 0 | 160.2997 | 0 | 0 | 41181.89 | 5883.12 | 0 | 0 | 0 | 0 | 0 | 173458.65 | 0 | 0 | 173458.65 | 67556.16 | 67556.16 | 0 | 67556.16 | 0 | 0 | 0 | 0 | 0 | 0 | 0 | 0 | 0 | 0 | 0 | 0 | 0 | 0 | 0 | 0 | 0 | 0 | 0 | 0 | 0 | 0 | 0 | 0 | 0 | 0 | 0 | 173458.65 | 0 | 0 | 173458.65 | 67556.16 | 67556.16 | 0 | 67556.16 | 0 | 0 | 0 | 0 | 0 | 0 | 0 | 0 | 0 | 0 | 0 | 0 | 0 | 0 | 0 | 0 | 0 | 0 | 0 | 0 | 0 | 0 | 0 | 0 | 0 | 0 | 0 | 0 | 0 | 0 | 0 | 0 | 0 | 0 | 0 | 0 | 0 | 0 | 0 | 0 | 0 | 0 | 0 | 0 | 0 | 0 | 0 | 0 | 0 | 0 | 0 | 0 | 0 | 0 | 0 | 0 | 0 | 0 | 0 | 0 | 0 | 0 | 0 | 0 | 0 | 0 | 0 | 0 | 0 | 0 | 0 | 0 | 0 | 0 | 0 | 0 | 0 | 0 | 0 | 0 | 0 | 0 | 0 | 0 | 0 | 0 | 0 | 0 | 0 | 0 | 0 | 0 | 0 | 0 | 0 | 0 | 0 | 0 | 0 | 0 | 0 | 0 | 0 | 0 | 0 | 0 | 0 | 0 | 0 | 0 | 0 | 0 | 0 | 0 | 0 | 0 | 0 | 0 | 0 | 0
17 | 1 | 953 | 899 | 208 | 1.13-3504-1-1/1 | Разборка облицовки стен из керамических глазурованных плиток | 100 м2 | 0.7648 | 0 | 0.7648 |  |  |  | 9410.44 | 0 | 0 | 0 | 9410.44 | 0 | 28.4123 | 0 | 0 | 6587.31 | 941.04 |  | 78161913 | 12304.45 | 0 | 0 | 0 | 12304.45 | 0 | 37.15 | 0 | 0 | 24608.9 | 0 | 0 | 0 | 24608.9 | 0 | 74.3 | 0 | 0 | 70 | 10 | 1 | 1 |  |  | 1 | 1 | 1 | 1 |  |  |  |  | 0 | 4 | СН-2012.1 Выпуск № 2 (в текущих ценах по состоянию на 01.01.2025 г.). Сб.3-3504-1-1/1 |  |  | 0 | 77790596 |  | 0 | 1 | 0 | 1 | 1 | 1 | 1 | 1 | 1 |  | 70 | 10 |  |  |  | 0 | 0 | 0 | [5 empty] | 0 |  | 0 | 9410.44 | 0 | 0 | 0 | 12304.45 | 0 | 37.15 | 0 | 0 | 6587.308 | 941.044 | [6 empty] | *0,5 |  | *0,5 |  |  |  |  | 0 | 0 | 1 | 1 |  |  |  | 1005 | 100 м2 | 100 м2 | 100 | [6 empty] | 77790599 | 1 | СН-2012 | 0 |  | 4 | 0 | Подрядные работы, гл. 1-5,7 | работа |  |  |  | 131072 | 24608.9 | 0 | 0 | 0 | 24608.9 | 74.3 | 0 | 0 | [17 empty] | 0 | 0 | 0 |  |  |  |  | 70 | 10 |  |  |  |  | 0 |  | 2143229837 | 2 | 1 | -2 | 0 | 0 | 0 | 16938.79 | 0 | 0 | 16938.79 |  | 0 | 3 | 0 |  | 0 | 1 | 0 | 0 | 0 | 0 | 0
17 | 1 | 958 | 902 | 209 | 1.13-3703-1-1/1 | Обработка поверхностей стен грунтовкой глубокого проникновения внутри помещения | 100 м2 | 0.7648 | 0 | 0.7648 |  |  |  | 2473.09 | 1009.26 | 0.36 | 0.01 | 1463.47 | 0 | 4.0917 | 0 | 0 | 1024.43 | 146.35 |  | 78161913 | 3233.64 | 1319.64 | 0.47 | 0.01 | 1913.53 | 0 | 5.35 | 0 | 0 | 3233.64 | 1319.64 | 0.47 | 0.01 | 1913.53 | 0 | 5.35 | 0 | 0 | 70 | 10 | 1 | 1 |  |  | 1 | 1 | 1 | 1 |  |  |  |  | 0 | 4 | СН-2012.1 Выпуск № 2 (в текущих ценах по состоянию на 01.01.2025 г.). Сб.3-3703-1-1/1 |  |  | 0 | 77790596 |  | 0 | 1 | 0 | 1 | 1 | 1 | 1 | 1 | 1 |  | 70 | 10 |  |  |  | 0 | 0 | 0 | [5 empty] | 0 |  | 0 | 2473.09 | 1319.64 | 0.47 | 0.01 | 1913.53 | 0 | 5.35 | 0 | 0 | 1024.429 | 146.347 | [13 empty] | 0 | 0 | 1 | 1 |  |  |  | 1005 | 100 м2 | 100 м2 | 100 | [6 empty] | 77790599 | 1 | СН-2012 | 0 |  | 4 | 0 | Подрядные работы, гл. 1-5,7 | работа |  |  |  | 131072 | 3233.64 | 1319.64 | 0.47 | 0.01 | 1913.53 | 5.35 | 0 | 0 | [17 empty] | 0 | 0 | 0 |  |  |  |  | 70 | 10 |  |  |  |  | 0 |  | -682043161 | 2 | 1 | -2 | 0 | 0.02 | 0 | 3643.89 | 0 | 0 | 3643.89 |  | 0 | 3 | 0 |  | 0 | 1 | 0 | 0 | 0 | 0 | 0
18 | 1 | 957 |  | 209,1 | 21.1-6-10 | Грунтовка акриловая концентрированная универсальная с высокой клеевой и проникающей способностью | л | -7.8774 | -10.3 | -10.3 |  |  |  | -1009.26 | -1009.26 | 0 | 0 | 0 | 0 | 0 | 0 | 0 | 0 | 0 |  | 78161913 | 128.12 | 128.12 | 0 | 0 | 0 | 0 | 0 | 0 | 0 | 128.12 | 128.12 | 0 | 0 | 0 | 0 | 0 | 0 | 0 | 70 | 10 | 1 | 1 |  |  | 1 | 1 | 1 | 1 |  |  |  |  | 3 | 4 | СН-2012.21 Выпуск № 2 (в текущих ценах по состоянию на 01.01.2025 г.). Сб.1-6-10 |  |  | 0 | 77790596 |  | 0 | 1 | 0 | 1 | 1 | 1 | 1 | 1 | 1 |  | 70 | 10 |  |  |  | 0 | 0 | 0 | [5 empty] | 0 |  | 0 | -1009.26 | 128.12 | 0 | 0 | 0 | 0 | 0 | 0 | 0 | 0 | 0 | [13 empty] | 0 | 0 | 1 | 1 |  |  |  | 1002 | л | л | 1 | [6 empty] | 77790599 | 1 | СН-2012 | 0 |  | 4 | 0 | Подрядные работы, гл. 1-5,7 | работа |  |  |  | 0 | 128.12 | 128.12 | 0 | 0 | 0 | 0 | 0 | [18 empty] | 0 | 0 | 0 |  |  |  |  | 70 | 10 |  |  |  |  | 0 |  | 1582717036 | 2 | 1 | -2 | 0 | 0 | 0 | -1009.26 | 0 | 0 | -1009.26 |  | 0 | 3 | 0 |  | 0 | 1 | 0 | 0 | 0 | 0 | 0
18 | 1 | 958 |  | 209,2 | 21.1-6-9 | Грунтовка акриловая адгезионная для обработки бетонных оснований перед оштукатуриванием, марка "Бетоконтакт" | кг | 12.6192 | 16.5 | 16.5 |  |  |  | 1626.24 | 1626.24 | 0 | 0 | 0 | 0 | 0 | 0 | 0 | 0 | 0 |  | 78161913 | 128.87 | 128.87 | 0 | 0 | 0 | 0 | 0 | 0 | 0 | 128.87 | 128.87 | 0 | 0 | 0 | 0 | 0 | 0 | 0 | 70 | 10 | 1 | 1 |  |  | 1 | 1 | 1 | 1 |  |  |  |  | 3 | 4 | СН-2012.21 Выпуск № 2 (в текущих ценах по состоянию на 01.01.2025 г.). Сб.1-6-9 |  |  | 0 | 77790596 |  | 0 | 1 | 0 | 1 | 1 | 1 | 1 | 1 | 1 |  | 70 | 10 |  |  |  | 0 | 0 | 0 | [5 empty] | 0 |  | 0 | 1626.24 | 128.87 | 0 | 0 | 0 | 0 | 0 | 0 | 0 | 0 | 0 | [13 empty] | 0 | 0 | 1 | 1 |  |  |  | 1009 | кг | кг | 1 | [6 empty] | 77790599 | 1 | СН-2012 | 0 |  | 4 | 0 | Подрядные работы, гл. 1-5,7 | работа |  |  |  | 0 | 128.87 | 128.87 | 0 | 0 | 0 | 0 | 0 | [18 empty] | 0 | 0 | 0 |  |  |  |  | 70 | 10 |  |  |  |  | 0 |  | 743869604 | 2 | 1 | -2 | 0 | 0 | 0 | 1626.24 | 0 | 0 | 1626.24 |  | 0 | 3 | 0 |  | 0 | 1 | 0 | 0 | 0 | 0 | 0
17 | 1 | 962 | 906 | 210 | 1.13-3101-13-4/1 | Сплошное выравнивание штукатурки стен, внутри здания полимерцементным раствором при толщине намета до 10 мм | 100 м2 | 0.7648 | 0 | 0.7648 |  |  |  | 29017.84 | 15520.6 | 0 | 0 | 13497.24 | 0 | 38.5459 | 0 | 0 | 9448.07 | 1349.72 |  | 78161913 | 37941.73 | 20293.67 | 0 | 0 | 17648.06 | 0 | 50.4 | 0 | 0 | 37941.73 | 20293.67 | 0 | 0 | 17648.06 | 0 | 50.4 | 0 | 0 | 70 | 10 | 1 | 1 |  |  | 1 | 1 | 1 | 1 |  |  |  |  | 0 | 4 | СН-2012.1 Выпуск № 2 (в текущих ценах по состоянию на 01.01.2025 г.). Сб.3-3101-13-4/1 |  |  | 0 | 77790596 |  | 0 | 1 | 0 | 1 | 1 | 1 | 1 | 1 | 1 |  | 70 | 10 |  |  |  | 0 | 0 | 0 | [5 empty] | 0 |  | 0 | 29017.84 | 20293.67 | 0 | 0 | 17648.06 | 0 | 50.4 | 0 | 0 | 9448.068 | 1349.724 | [13 empty] | 0 | 0 | 1 | 1 |  |  |  | 1005 | 100 м2 | 100 м2 | 100 | [6 empty] | 77790599 | 1 | СН-2012 | 0 |  | 4 | 0 | Подрядные работы, гл. 1-5,7 | работа |  |  |  | 131072 | 37941.73 | 20293.67 | 0 | 0 | 17648.06 | 50.4 | 0 | 0 | [17 empty] | 0 | 0 | 0 |  |  |  |  | 70 | 10 |  |  |  |  | 0 |  | 1029471269 | 2 | 1 | -2 | 0 | 0 | 0 | 39815.63 | 0 | 0 | 39815.63 |  | 0 | 3 | 0 |  | 0 | 1 | 0 | 0 | 0 | 0 | 0
17 | 1 | 965 | 909 | 211 | 1.13-3105-3-1/1 | Наклеивание сетки штукатурной стеклотканевой | м2 | 76.48 | 0 | 76.48 |  |  |  | 8252.19 | 2506.25 | 0 | 0 | 5745.94 | 0 | 16.0608 | 0 | 0 | 4022.16 | 574.59 |  | 78161913 | 107.9 | 32.77 | 0 | 0 | 75.13 | 0 | 0.21 | 0 | 0 | 107.9 | 32.77 | 0 | 0 | 75.13 | 0 | 0.21 | 0 | 0 | 70 | 10 | 1 | 1 |  |  | 1 | 1 | 1 | 1 |  |  |  |  | 0 | 4 | СН-2012.1 Выпуск № 2 (в текущих ценах по состоянию на 01.01.2025 г.). Сб.3-3105-3-1/1 |  |  | 0 | 77790596 |  | 0 | 1 | 0 | 1 | 1 | 1 | 1 | 1 | 1 |  | 70 | 10 |  |  |  | 0 | 0 | 0 | [5 empty] | 0 |  | 0 | 8252.19 | 32.77 | 0 | 0 | 75.13 | 0 | 0.21 | 0 | 0 | 4022.158 | 574.594 | [13 empty] | 0 | 0 | 1 | 1 |  |  |  | 1005 | м2 | м2 | 1 | [6 empty] | 77790599 | 1 | СН-2012 | 0 |  | 4 | 0 | Подрядные работы, гл. 1-5,7 | работа |  |  |  | 131072 | 107.9 | 32.77 | 0 | 0 | 75.13 | 0.21 | 0 | 0 | [17 empty] | 0 | 0 | 0 |  |  |  |  | 70 | 10 |  |  |  |  | 0 |  | -743668866 | 2 | 1 | -2 | 0 | 0 | 0 | 12848.94 | 0 | 0 | 12848.94 |  | 0 | 3 | 0 |  | 0 | 1 | 0 | 0 | 0 | 0 | 0
17 | 1 | 974 | 917 | 212 | 1.13-3503-3-1/1 | Гладкая облицовка стен (без карнизных, плинтусных и угловых плиток) на клее из сухих смесей по камню и бетону / плитки гладкие, белые и цветные, сорт I | 100 м2 | 0.414 | 0 | 0.414 |  |  |  | 44457.93 | 22900.39 | 4.05 | 1.11 | 21553.49 | 0 | 54.8757 | 0 | 0 | 15087.44 | 2155.35 |  | 78161913 | 107386.3 | 55314.94 | 9.79 | 2.67 | 52061.57 | 0 | 132.55 | 0 | 0 | 107386.3 | 55314.94 | 9.79 | 2.67 | 52061.57 | 0 | 132.55 | 0 | 0 | 70 | 10 | 1 | 1 |  |  | 1 | 1 | 1 | 1 |  |  |  |  | 0 | 4 | СН-2012.1 Выпуск № 2 (в текущих ценах по состоянию на 01.01.2025 г.). Сб.3-3503-3-1/1 |  |  | 0 | 77790596 |  | 0 | 1 | 0 | 1 | 1 | 1 | 1 | 1 | 1 |  | 70 | 10 |  |  |  | 0 | 0 | 0 | [5 empty] | 0 |  | 0 | 44457.93 | 55314.94 | 9.79 | 2.67 | 52061.57 | 0 | 132.55 | 0 | 0 | 15087.443 | 2155.349 | [13 empty] | 0 | 0 | 1 | 1 |  |  |  | 1005 | 100 м2 | 100 м2 | 100 | [6 empty] | 77790599 | 1 | СН-2012 | 0 |  | 4 | 0 | Подрядные работы, гл. 1-5,7 | работа |  |  |  | 131072 | 107386.3 | 55314.94 | 9.79 | 2.67 | 52061.57 | 132.55 | 0 | 0 | [17 empty] | 0 | 0 | 0 |  |  |  |  | 70 | 10 |  |  |  |  | 0 |  | -173973669 | 2 | 1 | -2 | 0 | 1.78 | 0 | 61702.5 | 0 | 0 | 61702.5 |  | 0 | 3 | 0 |  | 0 | 1 | 0 | 0 | 0 | 0 | 0
18 | 1 | 970 |  | 212,1 | 21.1-5-19 | Плитки керамические глазурованные для внутренней облицовки гладкие, белые и цветные (однотонные), квадратные и прямоугольные, сорт I | м2 | -41.4 | -100 | -100 |  |  |  | -18965.34 | -18965.34 | 0 | 0 | 0 | 0 | 0 | 0 | 0 | 0 | 0 |  | 78161913 | 458.1 | 458.1 | 0 | 0 | 0 | 0 | 0 | 0 | 0 | 458.1 | 458.1 | 0 | 0 | 0 | 0 | 0 | 0 | 0 | 70 | 10 | 1 | 1 |  |  | 1 | 1 | 1 | 1 |  |  |  |  | 3 | 4 | СН-2012.21 Выпуск № 2 (в текущих ценах по состоянию на 01.01.2025 г.). Сб.1-5-19 |  |  | 0 | 77790596 |  | 0 | 1 | 1 | 1 | 1 | 1 | 1 | 1 | 1 |  | 70 | 10 |  |  |  | 0 | 0 | 0 | [5 empty] | 0 |  | 0 | -18965.34 | 458.1 | 0 | 0 | 0 | 0 | 0 | 0 | 0 | 0 | 0 | [13 empty] | 0 | 0 | 1 | 1 |  |  |  | 1005 | м2 | м2 | 1 | [6 empty] | 77790599 | 1 | СН-2012 | 0 |  | 4 | 0 | Подрядные работы, гл. 1-5,7 | работа |  |  |  | 0 | 458.1 | 458.1 | 0 | 0 | 0 | 0 | 0 | [18 empty] | 0 | 0 | 0 |  |  |  |  | 70 | 10 |  |  |  |  | 0 |  | 1765495794 | 2 | 1 | -2 | 0 | 0 | 0 | -18965.34 | 0 | 0 | -18965.34 |  | 0 | 3 | 0 |  | 0 | 1 | 0 | 0 | 0 | 0 | 0
18 | 1 | 974 |  | 212,2 | Цена по анализу рынка | Плитка "Калейдоскоп" Керама Марацци 20х20 в ассортименте. Цена занесена вручную: 1147,00/1,2=955,83 | м2 | 41.4 | 100 | 100 |  |  |  | 39571.36 | 39571.36 | 0 | 0 | 0 | 0 | 0 | 0 | 0 | 0 | 0 |  | 78161913 | 955.83 | 955.83 | 0 | 0 | 0 | 0 | 0 | 0 | 0 | 955.83 | 955.83 | 0 | 0 | 0 | 0 | 0 | 0 | 0 | 70 | 10 | 1 | 1 |  |  | 1 | 1 | 1 | 1 |  |  |  |  | 3 | 4 |  |  |  | 0 | 0 |  | 0 | 1 | 0 | 1 | 1 | 1 | 1 | 1 | 1 |  | 70 | 10 |  |  |  | 0 | 0 | 0 | [5 empty] | 0 |  | 0 | 39571.36 | 955.83 | 0 | 0 | 0 | 0 | 0 | 0 | 0 | 0 | 0 | [13 empty] | 0 | 0 | 1 | 1 |  |  |  | 1005 | м2 | м2 | 1 | [6 empty] | 77790599 | 1 | СН-2012 | 0 |  | 4 | 0 | Подрядные работы, гл. 1-5,7 | работа |  |  |  | 0 | 0 | 955.83 | 0 | 0 | 0 | 0 | 0 | [18 empty] | 0 | 0 | 0 |  |  |  |  | 70 | 10 |  |  |  |  | 0 |  | 467856801 | 2 | 0 | -2 | 0 | 0 | 0 | 39571.36 | 0 | 0 | 39571.36 |  | 0 | 0 | 0 |  | 0 | 1 | 0 | 0 | 0 | 0 | 0
17 | 1 | 976 | 919 | 213 | 1.13-3503-6-1/1 | Установка поливинилхлоридных раскладок при внутренней облицовке керамическими плитками | 100 м | 0.2 | 0 | 0.2 |  |  |  | 1287.54 | 385.35 | 0 | 0 | 902.19 | 0 | 2.07 | 0 | 0 | 631.53 | 90.22 |  | 78161913 | 6437.69 | 1926.75 | 0 | 0 | 4510.94 | 0 | 10.35 | 0 | 0 | 6437.69 | 1926.75 | 0 | 0 | 4510.94 | 0 | 10.35 | 0 | 0 | 70 | 10 | 1 | 1 |  |  | 1 | 1 | 1 | 1 |  |  |  |  | 0 | 4 | СН-2012.1 Выпуск № 2 (в текущих ценах по состоянию на 01.01.2025 г.). Сб.3-3503-6-1/1 |  |  | 0 | 77790596 |  | 0 | 1 | 0 | 1 | 1 | 1 | 1 | 1 | 1 |  | 70 | 10 |  |  |  | 0 | 0 | 0 | [5 empty] | 0 |  | 0 | 1287.54 | 1926.75 | 0 | 0 | 4510.94 | 0 | 10.35 | 0 | 0 | 631.533 | 90.219 | [13 empty] | 0 | 0 | 1 | 1 |  |  |  | 1003 | 100 м | 100 м | 100 | [6 empty] | 77790599 | 1 | СН-2012 | 0 |  | 4 | 0 | Подрядные работы, гл. 1-5,7 | работа |  |  |  | 131072 | 6437.69 | 1926.75 | 0 | 0 | 4510.94 | 10.35 | 0 | 0 | [17 empty] | 0 | 0 | 0 |  |  |  |  | 70 | 10 |  |  |  |  | 0 |  | -577684879 | 2 | 1 | -2 | 0 | 0 | 0 | 2009.29 | 0 | 0 | 2009.29 |  | 0 | 3 | 0 |  | 0 | 1 | 0 | 0 | 0 | 0 | 0
17 | 1 | 983 | 926 | 214 | 1.13-3203-26-3/3 | Улучшенная окраска стен внутри помещений водно-дисперсионными акриловыми красками - краска моющаяся типа ВД-АК-210 | 100 м2 | 0.3508 | 0 | 0.3508 |  |  |  | 9132.61 | 3429.82 | 0 | 0 | 5702.79 | 0 | 14.7932 | 0 | 0 | 3991.95 | 570.28 |  | 78161913 | 26033.67 | 9777.13 | 0 | 0 | 16256.54 | 0 | 42.17 | 0 | 0 | 26033.67 | 9777.13 | 0 | 0 | 16256.54 | 0 | 42.17 | 0 | 0 | 70 | 10 | 1 | 1 |  |  | 1 | 1 | 1 | 1 |  |  |  |  | 0 | 4 | СН-2012.1 Выпуск № 2 (в текущих ценах по состоянию на 01.01.2025 г.). Сб.3-3203-26-3/3 |  |  | 0 | 77790596 |  | 0 | 1 | 0 | 1 | 1 | 1 | 1 | 1 | 1 |  | 70 | 10 |  |  |  | 0 | 0 | 0 | [5 empty] | 0 |  | 0 | 9132.61 | 9777.13 | 0 | 0 | 16256.54 | 0 | 42.17 | 0 | 0 | 3991.953 | 570.279 | [13 empty] | 0 | 0 | 1 | 1 |  |  |  | 1005 | 100 м2 | 100 м2 | 100 | [6 empty] | 77790599 | 1 | СН-2012 | 0 |  | 4 | 0 | Подрядные работы, гл. 1-5,7 | работа |  |  |  | 131072 | 26033.67 | 9777.13 | 0 | 0 | 16256.54 | 42.17 | 0 | 0 | [17 empty] | 0 | 0 | 0 |  |  |  |  | 70 | 10 |  |  |  |  | 0 |  | 246088129 | 2 | 1 | -2 | 0 | 0 | 0 | 13694.84 | 0 | 0 | 13694.84 |  | 0 | 3 | 0 |  | 0 | 1 | 0 | 0 | 0 | 0 | 0
17 | 1 | 984 | 927 | 215 | 1.13-3203-1-1/1 | Добавлять при расколеровке плоскости более чем в 2 тона на каждый последующий тон | 100 м2 | 0.3508 | 0 | 0.3508 |  |  |  | 225.23 | 0 | 0 | 0 | 225.23 | 0 | 0.5262 | 0 | 0 | 157.66 | 22.52 |  | 78161913 | 642.04 | 0 | 0 | 0 | 642.04 | 0 | 1.5 | 0 | 0 | 642.04 | 0 | 0 | 0 | 642.04 | 0 | 1.5 | 0 | 0 | 70 | 10 | 1 | 1 |  |  | 1 | 1 | 1 | 1 |  |  |  |  | 0 | 4 | СН-2012.1 Выпуск № 2 (в текущих ценах по состоянию на 01.01.2025 г.). Сб.3-3203-1-1/1 |  |  | 0 | 77790596 |  | 0 | 1 | 0 | 1 | 1 | 1 | 1 | 1 | 1 |  | 70 | 10 |  |  |  | 0 | 0 | 0 | [5 empty] | 0 |  | 0 | 225.23 | 0 | 0 | 0 | 642.04 | 0 | 1.5 | 0 | 0 | 157.661 | 22.523 | [13 empty] | 0 | 0 | 1 | 1 |  |  |  | 1005 | 100 м2 | 100 м2 | 100 | [6 empty] | 77790599 | 1 | СН-2012 | 0 |  | 4 | 0 | Подрядные работы, гл. 1-5,7 | работа |  |  |  | 131072 | 642.04 | 0 | 0 | 0 | 642.04 | 1.5 | 0 | 0 | [17 empty] | 0 | 0 | 0 |  |  |  |  | 70 | 10 |  |  |  |  | 0 |  | 519988811 | 2 | 1 | -2 | 0 | 0 | 0 | 405.41 | 0 | 0 | 405.41 |  | 0 | 3 | 0 |  | 0 | 1 | 0 | 0 | 0 | 0 | 0
17 | 1 | 987 | 930 | 216 | 1.18-3202-1-1/1 | Смена вентиляционных решеток стальных штампованных, тип РШ, размеры 200х200 мм | 100 шт. | 0.02 | 0 | 0.02 |  |  |  | 911.97 | 581.49 | 0 | 0 | 330.48 | 0 | 0.9238 | 0 | 0 | 231.34 | 33.05 |  | 78161913 | 45598.68 | 29074.67 | 0 | 0 | 16524.01 | 0 | 46.19 | 0 | 0 | 45598.68 | 29074.67 | 0 | 0 | 16524.01 | 0 | 46.19 | 0 | 0 | 70 | 10 | 1 | 1 |  |  | 1 | 1 | 1 | 1 |  |  |  |  | 0 | 4 | СН-2012.1 Выпуск № 2 (в текущих ценах по состоянию на 01.01.2025 г.). Сб.8-3202-1-1/1 |  |  | 0 | 77790596 |  | 0 | 1 | 0 | 1 | 1 | 1 | 1 | 1 | 1 |  | 70 | 10 |  |  |  | 0 | 0 | 0 | [5 empty] | 0 |  | 0 | 911.97 | 29074.67 | 0 | 0 | 16524.01 | 0 | 46.19 | 0 | 0 | 231.336 | 33.048 | [13 empty] | 0 | 0 | 1 | 1 |  |  |  | 1010 | 100 шт. | 100 шт. | 100 | [6 empty] | 77790599 | 1 | СН-2012 | 0 |  | 4 | 0 | Подрядные работы, гл. 1-5,7 | работа |  |  |  | 131072 | 45598.68 | 29074.67 | 0 | 0 | 16524.01 | 46.19 | 0 | 0 | [17 empty] | 0 | 0 | 0 |  |  |  |  | 70 | 10 |  |  |  |  | 0 |  | -1660418297 | 2 | 1 | -2 | 0 | 0 | 0 | 1176.36 | 0 | 0 | 1176.36 |  | 0 | 3 | 0 |  | 0 | 1 | 0 | 0 | 0 | 0 | 0
51 | 1 | 5 | 1829 |  | Новый подраздел | Стены | 0 | [6 empty] | 126391.84 | 67556.16 | 4.41 | 1.12 | 58831.27 | 0 | 160.2997 | 0 | 0 | 41181.89 | 5883.12 |  |  | 126391.84 | 67556.16 | 4.41 | 1.12 | 58831.27 | 0 | 160.2997 | 0 | 0 | 41181.89 | 5883.12 |  |  | 0 | 0 | 0 | 173458.65 | 0 | 0 | 173458.65 | 67556.16 | 67556.16 | 0 | 67556.16 | 0 | 0 | 0 | 0 | 0 | [19 empty] | 0 | 0 | 0 | 173458.65 | 0 | 0 | 173458.65 | 67556.16 | 67556.16 | 0 | 67556.16 | 0 | 0 | 0 | 0 | 0 | [114 empty] | 0
50 | 0 | 0 | 1 | 201 | 126391.84 | ПЗ | Прямые затраты |  |  | 201 | 1 | 3 |  | 2 | [7 empty] | 126391.84 | 1 | 126391.84
50 | 0 | 0 | 1 | 202 | 67556.16 | СтМатОб | Стоимость материальных ресурсов (всего) |  |  | 202 | 2 | 3 |  | 2 | [7 empty] | 67556.16 | 1 | 67556.16
50 | 0 | 0 | 1 | 222 | 0 | СтМатОбЗак | Стоимость материалов и оборудования заказчика |  |  | 222 | 3 | 3 |  | 2 | [7 empty] | 0 | 1 | 0
50 | 0 | 0 | 1 | 225 | 67556.16 | СтМатОбПод | Стоимость материалов и оборудования подрядчика |  |  | 225 | 4 | 3 |  | 2 | [7 empty] | 67556.16 | 1 | 67556.16
50 | 0 | 0 | 1 | 226 | 67556.16 | СтМат | Стоимость материалов (всего) |  |  | 226 | 5 | 3 |  | 2 | [7 empty] | 67556.16 | 1 | 67556.16
50 | 0 | 0 | 1 | 227 | 0 | СтМатЗак | Стоимость материалов заказчика |  |  | 227 | 6 | 3 |  | 2 | [7 empty] | 0 | 1 | 0
50 | 0 | 0 | 1 | 228 | 67556.16 | СтМатПод | Стоимость материалов подрядчика |  |  | 228 | 7 | 3 |  | 2 | [7 empty] | 67556.16 | 1 | 67556.16
50 | 0 | 0 | 1 | 216 | 0 | Оборуд | Стоимость оборудования (всего) |  |  | 216 | 8 | 3 |  | 2 | [7 empty] | 0 | 1 | 0
50 | 0 | 0 | 1 | 223 | 0 | ОборудЗак | Стоимость оборудования заказчика |  |  | 223 | 9 | 3 |  | 2 | [7 empty] | 0 | 1 | 0
50 | 0 | 0 | 1 | 229 | 0 | ОборудПод | Стоимость оборудования подрядчика |  |  | 229 | 10 | 3 |  | 2 | [7 empty] | 0 | 1 | 0
50 | 0 | 0 | 1 | 203 | 4.41 | ЭММ | Эксплуатация машин |  |  | 203 | 11 | 3 |  | 2 | [7 empty] | 4.41 | 1 | 4.41
50 | 0 | 0 | 1 | 231 | 0 | ЭММсНРиСП | Эксплуатация машин по ТСН-2001.16 |  |  | 231 | 12 | 3 |  | 2 | [7 empty] | 0 | 1 | 0
50 | 0 | 0 | 1 | 204 | 1.12 | ЗПМ | ЗП машинистов |  |  | 204 | 13 | 3 |  | 2 | [7 empty] | 1.12 | 1 | 1.12
50 | 0 | 0 | 1 | 205 | 58831.27 | ОЗП | Основная ЗП рабочих |  |  | 205 | 14 | 3 |  | 2 | [7 empty] | 58831.27 | 1 | 58831.27
50 | 0 | 0 | 1 | 232 | 0 | ОЗПсНРиСП | Основная ЗП рабочих по ТСН-2001.16 |  |  | 232 | 15 | 3 |  | 2 | [7 empty] | 0 | 1 | 0
50 | 0 | 0 | 1 | 214 | 0 | Строит | Строительные работы с НР и СП |  |  | 214 | 16 | 3 |  | 2 | [7 empty] | 0 | 1 | 0
50 | 0 | 0 | 1 | 215 | 0 | Монтаж | Монтажные работы с НР и СП |  |  | 215 | 17 | 3 |  | 2 | [7 empty] | 0 | 1 | 0
50 | 0 | 0 | 1 | 217 | 173458.65 | Прочие | Прочие работы с НР и СП |  |  | 217 | 18 | 3 |  | 2 | [7 empty] | 173458.65 | 1 | 173458.65
50 | 0 | 0 | 1 | 230 | 0 | ПрочиеЗатр | Прочие затраты по ТСН-2001.16 |  |  | 230 | 19 | 3 |  | 2 | [7 empty] | 0 | 1 | 0
50 | 0 | 0 | 1 | 206 | 0 | ВозврМат | Возврат материалов |  |  | 206 | 20 | 3 |  | 2 | [7 empty] | 0 | 1 | 0
50 | 0 | 0 | 1 | 207 | 160.2997 | ТрудСтр | Трудозатраты строителей |  |  | 207 | 21 | 3 |  | -1 | [7 empty] | 160.2997 | 1 | 160.2997
50 | 0 | 0 | 1 | 208 | 0 | ТрудМаш | Трудозатраты машинистов |  |  | 208 | 22 | 3 |  | -1 | [7 empty] | 0 | 1 | 0
50 | 0 | 0 | 1 | 209 | 0 | ТранспМат | Транспорт материалов |  |  | 209 | 23 | 3 |  | 2 | [7 empty] | 0 | 1 | 0
50 | 0 | 0 | 1 | 233 | 0 | Перевозка | Перевозка грузов |  |  | 233 | 24 | 3 |  | 2 | [7 empty] | 0 | 1 | 0
50 | 0 | 0 | 1 | 210 | 41181.89 | НР | Накладные расходы |  |  | 210 | 25 | 3 |  | 2 | [7 empty] | 41181.89 | 1 | 41181.89
50 | 0 | 0 | 1 | 211 | 5883.12 | СмПриб | Сметная прибыль |  |  | 211 | 26 | 3 |  | 2 | [7 empty] | 5883.12 | 1 | 5883.12
50 | 0 | 0 | 1 | 224 | 173458.65 | Всего | Всего с НР и СП |  |  | 224 | 27 | 3 |  | 2 | [7 empty] | 173458.65 | 1 | 173458.65
5 | 1 |  | 1890 |  | Новый подраздел | Пол |  | 0 |  | 0 | [7 empty] | 0 |  |  | 0 | [53 empty] | 0 | [11 empty] | 0
52 | 1 | 5 | 1877 | 0 | Новый подраздел | Пол | [7 empty] | 31519.34 | 16363.22 | 103.13 | 40.07 | 15052.99 | 0 | 39.1301 | 0 | 0 | 10537.1 | 1505.3 | 0 | 0 | 31519.34 | 16363.22 | 103.13 | 40.07 | 15052.99 | 0 | 39.1301 | 0 | 0 | 10537.1 | 1505.3 | 0 | 0 | 0 | 0 | 0 | 43625.86 | 0 | 0 | 43625.86 | 16363.22 | 16363.22 | 0 | 16363.22 | 0 | 0 | 0 | 0 | 0 | 0 | 0 | 0 | 0 | 0 | 0 | 0 | 0 | 0 | 0 | 0 | 0 | 0 | 0 | 0 | 0 | 0 | 0 | 0 | 0 | 0 | 0 | 43625.86 | 0 | 0 | 43625.86 | 16363.22 | 16363.22 | 0 | 16363.22 | 0 | 0 | 0 | 0 | 0 | 0 | 0 | 0 | 0 | 0 | 0 | 0 | 0 | 0 | 0 | 0 | 0 | 0 | 0 | 0 | 0 | 0 | 0 | 0 | 0 | 0 | 0 | 0 | 0 | 0 | 0 | 0 | 0 | 0 | 0 | 0 | 0 | 0 | 0 | 0 | 0 | 0 | 0 | 0 | 0 | 0 | 0 | 0 | 0 | 0 | 0 | 0 | 0 | 0 | 0 | 0 | 0 | 0 | 0 | 0 | 0 | 0 | 0 | 0 | 0 | 0 | 0 | 0 | 0 | 0 | 0 | 0 | 0 | 0 | 0 | 0 | 0 | 0 | 0 | 0 | 0 | 0 | 0 | 0 | 0 | 0 | 0 | 0 | 0 | 0 | 0 | 0 | 0 | 0 | 0 | 0 | 0 | 0 | 0 | 0 | 0 | 0 | 0 | 0 | 0 | 0 | 0 | 0 | 0 | 0 | 0 | 0 | 0 | 0 | 0 | 0 | 0 | 0 | 0 | 0
17 | 1 | 991 | 934 | 217 | 1.10-3704-1-2/1 | Разборка покрытий из керамических плиток | 100 м2 | 0.1238 | 0 | 0.1238 |  |  |  | 1548.67 | 0 | 1.46 | 0.01 | 1547.21 | 0 | 4.325 | 0 | 0 | 1083.05 | 154.72 |  | 78161913 | 12509.405 | 0 | 11.76 | 0.06 | 12497.645 | 0 | 34.935 | 0 | 0 | 25018.81 | 0 | 23.52 | 0.12 | 24995.29 | 0 | 69.87 | 0 | 0 | 70 | 10 | 1 | 1 |  |  | 1 | 1 | 1 | 1 |  |  |  |  | 0 | 4 | СН-2012.1 Выпуск № 2 (в текущих ценах по состоянию на 01.01.2025 г.). Сб.0-3704-1-2/1 |  |  | 0 | 77790596 |  | 0 | 1 | 0 | 1 | 1 | 1 | 1 | 1 | 1 |  | 70 | 10 |  |  |  | 0 | 0 | 0 | [5 empty] | 0 |  | 0 | 1548.67 | 0 | 11.76 | 0.06 | 12497.645 | 0 | 34.935 | 0 | 0 | 1083.047 | 154.721 |  |  |  |  | *0,5 | *0,5 | *0,5 |  | *0,5 | *0,5 |  |  |  | 0 | 0 | 1 | 1 |  |  |  | 1005 | 100 м2 | 100 м2 | 100 | [6 empty] | 77790599 | 1 | СН-2012 | 0 |  | 4 | 0 | Подрядные работы, гл. 1-5,7 | работа |  |  |  | 131072 | 25018.81 | 0 | 23.52 | 0.12 | 24995.29 | 69.87 | 0 | 0 | [17 empty] | 0 | 0 | 0 |  |  |  |  | 70 | 10 |  |  |  |  | 0 |  | 1685952487 | 2 | 1 | -2 | 0 | 0.02 | 0 | 2786.46 | 0 | 0 | 2786.46 |  | 0 | 3 | 0 |  | 0 | 1 | 0 | 0 | 0 | 0 | 0
17 | 1 | 995 | 938 | 218 | 1.10-3304-1-1/1 | Разборка цементных покрытий, толщина 30 мм | 100 м2 | 0.1238 | 0 | 0.1238 |  |  |  | 1110.51 | 0 | 21.02 | 0.1 | 1089.49 | 0 | 3.0455 | 0 | 0 | 762.64 | 108.95 |  | 78161913 | 8970.23 | 0 | 169.83 | 0.83 | 8800.4 | 0 | 24.6 | 0 | 0 | 8970.23 | 0 | 169.83 | 0.83 | 8800.4 | 0 | 24.6 | 0 | 0 | 70 | 10 | 1 | 1 |  |  | 1 | 1 | 1 | 1 |  |  |  |  | 0 | 4 | СН-2012.1 Выпуск № 2 (в текущих ценах по состоянию на 01.01.2025 г.). Сб.0-3304-1-1/1 |  |  | 0 | 77790596 |  | 0 | 1 | 0 | 1 | 1 | 1 | 1 | 1 | 1 |  | 70 | 10 |  |  |  | 0 | 0 | 0 | [5 empty] | 0 |  | 0 | 1110.51 | 0 | 169.83 | 0.83 | 8800.4 | 0 | 24.6 | 0 | 0 | 762.643 | 108.949 | [13 empty] | 0 | 0 | 1 | 1 |  |  |  | 1005 | 100 м2 | 100 м2 | 100 | [6 empty] | 77790599 | 1 | СН-2012 | 0 |  | 4 | 0 | Подрядные работы, гл. 1-5,7 | работа |  |  |  | 131072 | 8970.23 | 0 | 169.83 | 0.83 | 8800.4 | 24.6 | 0 | 0 | [17 empty] | 0 | 0 | 0 |  |  |  |  | 70 | 10 |  |  |  |  | 0 |  | -1191815570 | 2 | 1 | -2 | 0 | 0.16 | 0 | 1982.26 | 0 | 0 | 1982.26 |  | 0 | 3 | 0 |  | 0 | 1 | 0 | 0 | 0 | 0 | 0
17 | 1 | 996 | 939 | 219 | 1.10-3204-1-1/1 | Разборка гидроизоляции внутренних помещений (душевых, санузлов, подвала и т.д.) - до трех слоев | 100 м2 | 0.1238 | 0 | 0.1238 |  |  |  | 933.28 | 0 | 0 | 0 | 933.28 | 0 | 2.918 | 0 | 0 | 653.3 | 93.33 |  | 78161913 | 7538.63 | 0 | 0 | 0 | 7538.63 | 0 | 23.57 | 0 | 0 | 7538.63 | 0 | 0 | 0 | 7538.63 | 0 | 23.57 | 0 | 0 | 70 | 10 | 1 | 1 |  |  | 1 | 1 | 1 | 1 |  |  |  |  | 0 | 4 | СН-2012.1 Выпуск № 2 (в текущих ценах по состоянию на 01.01.2025 г.). Сб.0-3204-1-1/1 |  |  | 0 | 77790596 |  | 0 | 1 | 0 | 1 | 1 | 1 | 1 | 1 | 1 |  | 70 | 10 |  |  |  | 0 | 0 | 0 | [5 empty] | 0 |  | 0 | 933.28 | 0 | 0 | 0 | 7538.63 | 0 | 23.57 | 0 | 0 | 653.296 | 93.328 | [13 empty] | 0 | 0 | 1 | 1 |  |  |  | 1005 | 100 м2 | 100 м2 | 100 | [6 empty] | 77790599 | 1 | СН-2012 | 0 |  | 4 | 0 | Подрядные работы, гл. 1-5,7 | работа |  |  |  | 131072 | 7538.63 | 0 | 0 | 0 | 7538.63 | 23.57 | 0 | 0 | [17 empty] | 0 | 0 | 0 |  |  |  |  | 70 | 10 |  |  |  |  | 0 |  | 726654852 | 2 | 1 | -2 | 0 | 0 | 0 | 1679.91 | 0 | 0 | 1679.91 |  | 0 | 3 | 0 |  | 0 | 1 | 0 | 0 | 0 | 0 | 0
17 | 1 | 1000 | 943 | 220 | 1.10-3103-2-1/1 | Устройство стяжек цементных толщиной 20 мм | 100 м2 | 0.1238 | 0 | 0.1238 |  |  |  | 2394.1 | 1297.25 | 9.31 | 0.01 | 1087.54 | 0 | 3.3216 | 0 | 0 | 761.28 | 108.75 |  | 78161913 | 19338.46 | 10478.57 | 75.21 | 0.1 | 8784.68 | 0 | 26.83 | 0 | 0 | 19338.46 | 10478.57 | 75.21 | 0.1 | 8784.68 | 0 | 26.83 | 0 | 0 | 70 | 10 | 1 | 1 |  |  | 1 | 1 | 1 | 1 |  |  |  |  | 0 | 4 | СН-2012.1 Выпуск № 2 (в текущих ценах по состоянию на 01.01.2025 г.). Сб.0-3103-2-1/1 |  |  | 0 | 77790596 |  | 0 | 1 | 0 | 1 | 1 | 1 | 1 | 1 | 1 |  | 70 | 10 |  |  |  | 0 | 0 | 0 | [5 empty] | 0 |  | 0 | 2394.1 | 10478.57 | 75.21 | 0.1 | 8784.68 | 0 | 26.83 | 0 | 0 | 761.278 | 108.754 | [13 empty] | 0 | 0 | 1 | 1 |  |  |  | 1005 | 100 м2 | 100 м2 | 100 | [6 empty] | 77790599 | 1 | СН-2012 | 0 |  | 4 | 0 | Подрядные работы, гл. 1-5,7 | работа |  |  |  | 131072 | 19338.46 | 10478.57 | 75.21 | 0.1 | 8784.68 | 26.83 | 0 | 0 | [17 empty] | 0 | 0 | 0 |  |  |  |  | 70 | 10 |  |  |  |  | 0 |  | 1593294480 | 2 | 1 | -2 | 0 | 0.02 | 0 | 3264.15 | 0 | 0 | 3264.15 |  | 0 | 3 | 0 |  | 0 | 1 | 0 | 0 | 0 | 0 | 0
17 | 1 | 1004 | 946 | 221 | 1.10-3103-2-2/1 | Добавляется или исключается на каждые 5 мм изменения толщины стяжки к поз.10-3103-2-1 | 100 м2 | 0.1238 | 0 | 0.1238 |  |  |  | 682.98 | 637.83 | 4.76 | 0.01 | 40.39 | 0 | 0.12628 | 0 | 0 | 28.27 | 4.04 |  | 78161913 | 5516.78 | 5152.08 | 38.46 | 0.06 | 326.24 | 0 | 1.02 | 0 | 0 | 2758.39 | 2576.04 | 19.23 | 0.03 | 163.12 | 0 | 0.51 | 0 | 0 | 70 | 10 | 1 | 1 |  |  | 1 | 1 | 1 | 1 |  |  |  |  | 0 | 4 | СН-2012.1 Выпуск № 2 (в текущих ценах по состоянию на 01.01.2025 г.). Сб.0-3103-2-2/1 |  |  | 0 | 77790596 |  | 0 | 1 | 0 | 1 | 1 | 1 | 1 | 1 | 1 |  | 70 | 10 |  |  |  | 0 | 0 | 0 | [5 empty] | 0 |  | 0 | 682.98 | 5152.08 | 38.46 | 0.06 | 326.24 | 0 | 1.02 | 0 | 0 | 28.273 | 4.039 |  |  |  | *2 | *2 | *2 | *2 |  | *2 | *2 |  |  |  | 0 | 0 | 1 | 1 |  |  |  | 1005 | 100 м2 | 100 м2 | 100 | [6 empty] | 77790599 | 1 | СН-2012 | 0 |  | 4 | 0 | Подрядные работы, гл. 1-5,7 | работа |  |  |  | 131072 | 2758.39 | 2576.04 | 19.23 | 0.03 | 163.12 | 0.51 | 0 | 0 | [17 empty] | 0 | 0 | 0 |  |  |  |  | 70 | 10 |  |  |  |  | 0 |  | -823972408 | 2 | 1 | -2 | 0 | 0.02 | 0 | 715.31 | 0 | 0 | 715.31 |  | 0 | 3 | 0 |  | 0 | 1 | 0 | 0 | 0 | 0 | 0
18 | 1 | 1003 |  | 221,1 | 21.1-25-755 | Лента демпферная для компенсации температурного расширения цементной стяжки, ширина 100-120 мм, толщина 5-10 мм | м | 20 | 161.5509 | 161.5509 |  |  |  | 361.4 | 361.4 | 0 | 0 | 0 | 0 | 0 | 0 | 0 | 0 | 0 |  | 78161913 | 18.07 | 18.07 | 0 | 0 | 0 | 0 | 0 | 0 | 0 | 18.07 | 18.07 | 0 | 0 | 0 | 0 | 0 | 0 | 0 | 70 | 10 | 1 | 1 |  |  | 1 | 1 | 1 | 1 |  |  |  |  | 3 | 4 | СН-2012.21 Выпуск № 2 (в текущих ценах по состоянию на 01.01.2025 г.). Сб.1-25-755 |  |  | 0 | 77790596 |  | 0 | 1 | 0 | 1 | 1 | 1 | 1 | 1 | 1 |  | 70 | 10 |  |  |  | 0 | 0 | 0 | [5 empty] | 0 |  | 0 | 361.4 | 18.07 | 0 | 0 | 0 | 0 | 0 | 0 | 0 | 0 | 0 | [13 empty] | 0 | 0 | 1 | 1 |  |  |  | 1003 | м | м | 1 | [6 empty] | 77790599 | 1 | СН-2012 | 0 |  | 4 | 0 | Подрядные работы, гл. 1-5,7 | работа |  |  |  | 0 | 18.07 | 18.07 | 0 | 0 | 0 | 0 | 0 | [18 empty] | 0 | 0 | 0 |  |  |  |  | 70 | 10 |  |  |  |  | 0 |  | 164156289 | 2 | 1 | -2 | 0 | 0 | 0 | 361.4 | 0 | 0 | 361.4 |  | 0 | 3 | 0 |  | 0 | 1 | 0 | 0 | 0 | 0 | 0
17 | 1 | 1007 | 949 | 222 | 1.2-3103-31-1/1 | Гидроизоляция поверхностей из подвижно-пластичного материала "Глимс-Водоstop" толщиной слоя 2 мм | 100 м2 | 0.1238 | 0 | 0.1238 |  |  |  | 7471.71 | 2281.91 | 0 | 0 | 5189.8 | 0 | 12.1349 | 0 | 0 | 3632.86 | 518.98 |  | 78161913 | 60353.08 | 18432.2 | 0 | 0 | 41920.88 | 0 | 98.02 | 0 | 0 | 60353.08 | 18432.2 | 0 | 0 | 41920.88 | 0 | 98.02 | 0 | 0 | 70 | 10 | 1 | 1 |  |  | 1 | 1 | 1 | 1 |  |  |  |  | 0 | 4 | СН-2012.1 Выпуск № 2 (в текущих ценах по состоянию на 01.01.2025 г.). Сб.-3103-31-1/1 |  |  | 0 | 77790596 |  | 0 | 1 | 0 | 1 | 1 | 1 | 1 | 1 | 1 |  | 70 | 10 |  |  |  | 0 | 0 | 0 | [5 empty] | 0 |  | 0 | 7471.71 | 18432.2 | 0 | 0 | 41920.88 | 0 | 98.02 | 0 | 0 | 3632.86 | 518.98 | [13 empty] | 0 | 0 | 1 | 1 |  |  |  | 1005 | 100 м2 | 100 м2 | 100 | [6 empty] | 77790599 | 1 | СН-2012 | 0 |  | 4 | 0 | Подрядные работы, гл. 1-5,7 | работа |  |  |  | 131072 | 60353.08 | 18432.2 | 0 | 0 | 41920.88 | 98.02 | 0 | 0 | [17 empty] | 0 | 0 | 0 |  |  |  |  | 70 | 10 |  |  |  |  | 0 |  | -1752115031 | 2 | 1 | -2 | 0 | 0 | 0 | 11623.55 | 0 | 0 | 11623.55 |  | 0 | 3 | 0 |  | 0 | 1 | 0 | 0 | 0 | 0 | 0
17 | 1 | 1015 | 957 | 223 | 1.10-3703-3-2/3 | Устройство полов из крупноразмерных керамогранитных плиток на клее из сухих смесей толщ. слоя 5 мм с затиркой швов / смеси для плиточных работ марки B12,5 (M150); плитки противоскользящие, 300х300 мм, цвета: св.-серый, серый, св.-зеленый, бежевый | 100 м2 | 0.1238 | 0 | 0.1238 |  |  |  | 17016.69 | 11784.83 | 66.58 | 39.94 | 5165.28 | 0 | 13.259 | 0 | 0 | 3615.7 | 516.53 |  | 78161913 | 137453.08 | 95192.51 | 537.81 | 322.63 | 41722.76 | 0 | 107.1 | 0 | 0 | 137453.08 | 95192.51 | 537.81 | 322.63 | 41722.76 | 0 | 107.1 | 0 | 0 | 70 | 10 | 1 | 1 |  |  | 1 | 1 | 1 | 1 |  |  |  |  | 0 | 4 | СН-2012.1 Выпуск № 2 (в текущих ценах по состоянию на 01.01.2025 г.). Сб.0-3703-3-2/3 |  |  | 0 | 77790596 |  | 0 | 1 | 0 | 1 | 1 | 1 | 1 | 1 | 1 |  | 70 | 10 |  |  |  | 0 | 0 | 0 | [5 empty] | 0 |  | 0 | 17016.69 | 95192.51 | 537.81 | 322.63 | 41722.76 | 0 | 107.1 | 0 | 0 | 3615.696 | 516.528 | [13 empty] | 0 | 0 | 1 | 1 |  |  |  | 1005 | 100 м2 | 100 м2 | 100 | [6 empty] | 77790599 | 1 | СН-2012 | 0 |  | 4 | 0 | Подрядные работы, гл. 1-5,7 | работа |  |  |  | 131072 | 137453.08 | 95192.51 | 537.81 | 322.63 | 41722.76 | 107.1 | 0 | 0 | [17 empty] | 0 | 0 | 0 |  |  |  |  | 70 | 10 |  |  |  |  | 0 |  | -1999356283 | 2 | 1 | -2 | 0 | 63.9 | 0 | 21212.82 | 0 | 0 | 21212.82 |  | 0 | 3 | 0 |  | 0 | 1 | 0 | 0 | 0 | 0 | 0
51 | 1 | 5 | 1877 |  | Новый подраздел | Пол | 0 | [6 empty] | 31519.34 | 16363.22 | 103.13 | 40.07 | 15052.99 | 0 | 39.1301 | 0 | 0 | 10537.1 | 1505.3 |  |  | 31519.34 | 16363.22 | 103.13 | 40.07 | 15052.99 | 0 | 39.1301 | 0 | 0 | 10537.1 | 1505.3 |  |  | 0 | 0 | 0 | 43625.86 | 0 | 0 | 43625.86 | 16363.22 | 16363.22 | 0 | 16363.22 | 0 | 0 | 0 | 0 | 0 | [19 empty] | 0 | 0 | 0 | 43625.86 | 0 | 0 | 43625.86 | 16363.22 | 16363.22 | 0 | 16363.22 | 0 | 0 | 0 | 0 | 0 | [114 empty] | 0
50 | 0 | 0 | 1 | 201 | 31519.34 | ПЗ | Прямые затраты |  |  | 201 | 1 | 3 |  | 2 | [7 empty] | 31519.34 | 1 | 31519.34
50 | 0 | 0 | 1 | 202 | 16363.22 | СтМатОб | Стоимость материальных ресурсов (всего) |  |  | 202 | 2 | 3 |  | 2 | [7 empty] | 16363.22 | 1 | 16363.22
50 | 0 | 0 | 1 | 222 | 0 | СтМатОбЗак | Стоимость материалов и оборудования заказчика |  |  | 222 | 3 | 3 |  | 2 | [7 empty] | 0 | 1 | 0
50 | 0 | 0 | 1 | 225 | 16363.22 | СтМатОбПод | Стоимость материалов и оборудования подрядчика |  |  | 225 | 4 | 3 |  | 2 | [7 empty] | 16363.22 | 1 | 16363.22
50 | 0 | 0 | 1 | 226 | 16363.22 | СтМат | Стоимость материалов (всего) |  |  | 226 | 5 | 3 |  | 2 | [7 empty] | 16363.22 | 1 | 16363.22
50 | 0 | 0 | 1 | 227 | 0 | СтМатЗак | Стоимость материалов заказчика |  |  | 227 | 6 | 3 |  | 2 | [7 empty] | 0 | 1 | 0
50 | 0 | 0 | 1 | 228 | 16363.22 | СтМатПод | Стоимость материалов подрядчика |  |  | 228 | 7 | 3 |  | 2 | [7 empty] | 16363.22 | 1 | 16363.22
50 | 0 | 0 | 1 | 216 | 0 | Оборуд | Стоимость оборудования (всего) |  |  | 216 | 8 | 3 |  | 2 | [7 empty] | 0 | 1 | 0
50 | 0 | 0 | 1 | 223 | 0 | ОборудЗак | Стоимость оборудования заказчика |  |  | 223 | 9 | 3 |  | 2 | [7 empty] | 0 | 1 | 0
50 | 0 | 0 | 1 | 229 | 0 | ОборудПод | Стоимость оборудования подрядчика |  |  | 229 | 10 | 3 |  | 2 | [7 empty] | 0 | 1 | 0
50 | 0 | 0 | 1 | 203 | 103.13 | ЭММ | Эксплуатация машин |  |  | 203 | 11 | 3 |  | 2 | [7 empty] | 103.13 | 1 | 103.13
50 | 0 | 0 | 1 | 231 | 0 | ЭММсНРиСП | Эксплуатация машин по ТСН-2001.16 |  |  | 231 | 12 | 3 |  | 2 | [7 empty] | 0 | 1 | 0
50 | 0 | 0 | 1 | 204 | 40.07 | ЗПМ | ЗП машинистов |  |  | 204 | 13 | 3 |  | 2 | [7 empty] | 40.07 | 1 | 40.07
50 | 0 | 0 | 1 | 205 | 15052.99 | ОЗП | Основная ЗП рабочих |  |  | 205 | 14 | 3 |  | 2 | [7 empty] | 15052.99 | 1 | 15052.99
50 | 0 | 0 | 1 | 232 | 0 | ОЗПсНРиСП | Основная ЗП рабочих по ТСН-2001.16 |  |  | 232 | 15 | 3 |  | 2 | [7 empty] | 0 | 1 | 0
50 | 0 | 0 | 1 | 214 | 0 | Строит | Строительные работы с НР и СП |  |  | 214 | 16 | 3 |  | 2 | [7 empty] | 0 | 1 | 0
50 | 0 | 0 | 1 | 215 | 0 | Монтаж | Монтажные работы с НР и СП |  |  | 215 | 17 | 3 |  | 2 | [7 empty] | 0 | 1 | 0
50 | 0 | 0 | 1 | 217 | 43625.86 | Прочие | Прочие работы с НР и СП |  |  | 217 | 18 | 3 |  | 2 | [7 empty] | 43625.86 | 1 | 43625.86
50 | 0 | 0 | 1 | 230 | 0 | ПрочиеЗатр | Прочие затраты по ТСН-2001.16 |  |  | 230 | 19 | 3 |  | 2 | [7 empty] | 0 | 1 | 0
50 | 0 | 0 | 1 | 206 | 0 | ВозврМат | Возврат материалов |  |  | 206 | 20 | 3 |  | 2 | [7 empty] | 0 | 1 | 0
50 | 0 | 0 | 1 | 207 | 39.1301 | ТрудСтр | Трудозатраты строителей |  |  | 207 | 21 | 3 |  | -1 | [7 empty] | 39.1301 | 1 | 39.1301
50 | 0 | 0 | 1 | 208 | 0 | ТрудМаш | Трудозатраты машинистов |  |  | 208 | 22 | 3 |  | -1 | [7 empty] | 0 | 1 | 0
50 | 0 | 0 | 1 | 209 | 0 | ТранспМат | Транспорт материалов |  |  | 209 | 23 | 3 |  | 2 | [7 empty] | 0 | 1 | 0
50 | 0 | 0 | 1 | 233 | 0 | Перевозка | Перевозка грузов |  |  | 233 | 24 | 3 |  | 2 | [7 empty] | 0 | 1 | 0
50 | 0 | 0 | 1 | 210 | 10537.1 | НР | Накладные расходы |  |  | 210 | 25 | 3 |  | 2 | [7 empty] | 10537.1 | 1 | 10537.1
50 | 0 | 0 | 1 | 211 | 1505.3 | СмПриб | Сметная прибыль |  |  | 211 | 26 | 3 |  | 2 | [7 empty] | 1505.3 | 1 | 1505.3
50 | 0 | 0 | 1 | 224 | 43625.86 | Всего | Всего с НР и СП |  |  | 224 | 27 | 3 |  | 2 | [7 empty] | 43625.86 | 1 | 43625.86
5 | 1 |  | 1935 |  | Новый подраздел | Замена дверей и оконные откосы |  | 0 |  | -1 | [7 empty] | 0 |  |  | 0 | [53 empty] | 0 | [11 empty] | 0
52 | 1 | 5 | 1920 | 0 | Новый подраздел | Замена дверей и оконные откосы | [7 empty] | 46287.23 | 40679.15 | 1.34 | 0.03 | 5606.74 | 0 | 14.3333 | 0 | 0 | 3924.72 | 560.68 | 0 | 0 | 46287.23 | 40679.15 | 1.34 | 0.03 | 5606.74 | 0 | 14.3333 | 0 | 0 | 3924.72 | 560.68 | 0 | 0 | 0 | 0 | 0 | 50772.68 | 0 | 0 | 50772.68 | 40679.15 | 40679.15 | 0 | 40679.15 | 0 | 0 | 0 | 0 | 0 | 0 | 0 | 0 | 0 | 0 | 0 | 0 | 0 | 0 | 0 | 0 | 0 | 0 | 0 | 0 | 0 | 0 | 0 | 0 | 0 | 0 | 0 | 50772.68 | 0 | 0 | 50772.68 | 40679.15 | 40679.15 | 0 | 40679.15 | 0 | 0 | 0 | 0 | 0 | 0 | 0 | 0 | 0 | 0 | 0 | 0 | 0 | 0 | 0 | 0 | 0 | 0 | 0 | 0 | 0 | 0 | 0 | 0 | 0 | 0 | 0 | 0 | 0 | 0 | 0 | 0 | 0 | 0 | 0 | 0 | 0 | 0 | 0 | 0 | 0 | 0 | 0 | 0 | 0 | 0 | 0 | 0 | 0 | 0 | 0 | 0 | 0 | 0 | 0 | 0 | 0 | 0 | 0 | 0 | 0 | 0 | 0 | 0 | 0 | 0 | 0 | 0 | 0 | 0 | 0 | 0 | 0 | 0 | 0 | 0 | 0 | 0 | 0 | 0 | 0 | 0 | 0 | 0 | 0 | 0 | 0 | 0 | 0 | 0 | 0 | 0 | 0 | 0 | 0 | 0 | 0 | 0 | 0 | 0 | 0 | 0 | 0 | 0 | 0 | 0 | 0 | 0 | 0 | 0 | 0 | 0 | 0 | 0 | 0 | 0 | 0 | 0 | 0 | 0
17 | 1 | 1016 | 958 | 224 | 1.11-3104-9-3/1 | Разборка деревянных заполнений проемов дверных, воротных | 100 м2 | 0.0284 | 0 | 0.0284 |  |  |  | 867.2 | 0 | 0 | 0 | 867.2 | 0 | 2.5887 | 0 | 0 | 607.04 | 86.72 |  | 78161913 | 30535.25 | 0 | 0 | 0 | 30535.25 | 0 | 91.15 | 0 | 0 | 30535.25 | 0 | 0 | 0 | 30535.25 | 0 | 91.15 | 0 | 0 | 70 | 10 | 1 | 1 |  |  | 1 | 1 | 1 | 1 |  |  |  |  | 0 | 4 | СН-2012.1 Выпуск № 2 (в текущих ценах по состоянию на 01.01.2025 г.). Сб.1-3104-9-3/1 |  |  | 0 | 77790596 |  | 0 | 1 | 0 | 1 | 1 | 1 | 1 | 1 | 1 |  | 70 | 10 |  |  |  | 0 | 0 | 0 | [5 empty] | 0 |  | 0 | 867.2 | 0 | 0 | 0 | 30535.25 | 0 | 91.15 | 0 | 0 | 607.04 | 86.72 | [13 empty] | 0 | 0 | 1 | 1 |  |  |  | 1005 | 100 м2 | 100 м2 | 100 | [6 empty] | 77790599 | 1 | СН-2012 | 0 |  | 4 | 0 | Подрядные работы, гл. 1-5,7 | работа |  |  |  | 131072 | 30535.25 | 0 | 0 | 0 | 30535.25 | 91.15 | 0 | 0 | [17 empty] | 0 | 0 | 0 |  |  |  |  | 70 | 10 |  |  |  |  | 0 |  | 376050230 | 2 | 1 | -2 | 0 | 0 | 0 | 1560.96 | 0 | 0 | 1560.96 |  | 0 | 3 | 0 |  | 0 | 1 | 0 | 0 | 0 | 0 | 0
17 | 1 | 1026 | 967 | 225 | 1.11-3103-11-6/1 | Установка дверных блоков - во внутренних дверных проемах в каменных стенах, площадь проема до 3 м2 (без стоимости дверных блоков и скобяных приборов) | 100 м2 | 0.0284 | 0 | 0.0284 |  |  |  | 1597.68 | 520.48 | 1.25 | 0 | 1075.95 | 0 | 2.696 | 0 | 0 | 753.17 | 107.6 |  | 78161913 | 56256.06 | 18326.63 | 44.02 | 0.09 | 37885.41 | 0 | 94.93 | 0 | 0 | 56256.06 | 18326.63 | 44.02 | 0.09 | 37885.41 | 0 | 94.93 | 0 | 0 | 70 | 10 | 1 | 1 |  |  | 1 | 1 | 1 | 1 |  |  |  |  | 0 | 4 | СН-2012.1 Выпуск № 2 (в текущих ценах по состоянию на 01.01.2025 г.). Сб.1-3103-11-6/1 |  |  | 0 | 77790596 |  | 0 | 1 | 0 | 1 | 1 | 1 | 1 | 1 | 1 |  | 70 | 10 |  |  |  | 0 | 0 | 0 | [5 empty] | 0 |  | 0 | 1597.68 | 18326.63 | 44.02 | 0.09 | 37885.41 | 0 | 94.93 | 0 | 0 | 753.165 | 107.595 | [13 empty] | 0 | 0 | 1 | 1 |  |  |  | 1005 | 100 м2 | 100 м2 | 100 | [6 empty] | 77790599 | 1 | СН-2012 | 0 |  | 4 | 0 | Подрядные работы, гл. 1-5,7 | работа |  |  |  | 131072 | 56256.06 | 18326.63 | 44.02 | 0.09 | 37885.41 | 94.93 | 0 | 0 | [17 empty] | 0 | 0 | 0 |  |  |  |  | 70 | 10 |  |  |  |  | 0 |  | 1848657056 | 2 | 1 | -2 | 0 | 0 | 0 | 2458.45 | 0 | 0 | 2458.45 |  | 0 | 3 | 0 |  | 0 | 1 | 0 | 0 | 0 | 0 | 0
18 | 1 | 1025 |  | 225,1 | 21.9-7-26 | Блоки дверные внутренние, глухие, со сплошным заполнением щита, однопольные, облицованные шпоном строганным твердолиственных и ценных пород, со скобяными приборами, марка ДГ21-7, площадь 1,39 м2 | м2 | 1.23 | 43.3099 | 43.3099 |  |  |  | 16350.82 | 16350.82 | 0 | 0 | 0 | 0 | 0 | 0 | 0 | 0 | 0 |  | 78161913 | 13293.35 | 13293.35 | 0 | 0 | 0 | 0 | 0 | 0 | 0 | 13293.35 | 13293.35 | 0 | 0 | 0 | 0 | 0 | 0 | 0 | 70 | 10 | 1 | 1 |  |  | 1 | 1 | 1 | 1 |  |  |  |  | 3 | 4 | СН-2012.21 Выпуск № 2 (в текущих ценах по состоянию на 01.01.2025 г.). Сб.9-7-26 |  |  | 0 | 77790596 |  | 0 | 1 | 0 | 1 | 1 | 1 | 1 | 1 | 1 |  | 70 | 10 |  |  |  | 0 | 0 | 0 | [5 empty] | 0 |  | 0 | 16350.82 | 13293.35 | 0 | 0 | 0 | 0 | 0 | 0 | 0 | 0 | 0 | [13 empty] | 0 | 0 | 1 | 1 |  |  |  | 1005 | м2 | м2 | 1 | [6 empty] | 77790599 | 1 | СН-2012 | 0 |  | 4 | 0 | Подрядные работы, гл. 1-5,7 | работа |  |  |  | 0 | 13293.35 | 13293.35 | 0 | 0 | 0 | 0 | 0 | [18 empty] | 0 | 0 | 0 |  |  |  |  | 70 | 10 |  |  |  |  | 0 |  | 5401528 | 2 | 1 | -2 | 0 | 0 | 0 | 16350.82 | 0 | 0 | 16350.82 |  | 0 | 3 | 0 |  | 0 | 1 | 0 | 0 | 0 | 0 | 0
18 | 1 | 1026 |  | 225,2 | 21.9-7-31 | Блоки дверные внутренние, глухие, со сплошным заполнением щита, однопольные, облицованные шпоном строганным твердолиственных и ценных пород, со скобяными приборами, марка ДГ21-8, площадь 1,59 м2 | м2 | 1.61 | 56.6901 | 56.6901 |  |  |  | 19068.13 | 19068.13 | 0 | 0 | 0 | 0 | 0 | 0 | 0 | 0 | 0 |  | 78161913 | 11843.56 | 11843.56 | 0 | 0 | 0 | 0 | 0 | 0 | 0 | 11843.56 | 11843.56 | 0 | 0 | 0 | 0 | 0 | 0 | 0 | 70 | 10 | 1 | 1 |  |  | 1 | 1 | 1 | 1 |  |  |  |  | 3 | 4 | СН-2012.21 Выпуск № 2 (в текущих ценах по состоянию на 01.01.2025 г.). Сб.9-7-31 |  |  | 0 | 77790596 |  | 0 | 1 | 0 | 1 | 1 | 1 | 1 | 1 | 1 |  | 70 | 10 |  |  |  | 0 | 0 | 0 | [5 empty] | 0 |  | 0 | 19068.13 | 11843.56 | 0 | 0 | 0 | 0 | 0 | 0 | 0 | 0 | 0 | [13 empty] | 0 | 0 | 1 | 1 |  |  |  | 1005 | м2 | м2 | 1 | [6 empty] | 77790599 | 1 | СН-2012 | 0 |  | 4 | 0 | Подрядные работы, гл. 1-5,7 | работа |  |  |  | 0 | 11843.56 | 11843.56 | 0 | 0 | 0 | 0 | 0 | [18 empty] | 0 | 0 | 0 |  |  |  |  | 70 | 10 |  |  |  |  | 0 |  | 1190950341 | 2 | 1 | -2 | 0 | 0 | 0 | 19068.13 | 0 | 0 | 19068.13 |  | 0 | 3 | 0 |  | 0 | 1 | 0 | 0 | 0 | 0 | 0
18 | 1 | 1024 |  | 225,3 | 21.8-1-6 | Замок врезной цилиндровый фалевый с защелкой, ЗВ4-14 | шт. | 2 | 70.4225 | 70.4225 |  |  |  | 1539.34 | 1539.34 | 0 | 0 | 0 | 0 | 0 | 0 | 0 | 0 | 0 |  | 78161913 | 769.67 | 769.67 | 0 | 0 | 0 | 0 | 0 | 0 | 0 | 769.67 | 769.67 | 0 | 0 | 0 | 0 | 0 | 0 | 0 | 70 | 10 | 1 | 1 |  |  | 1 | 1 | 1 | 1 |  |  |  |  | 3 | 4 | СН-2012.21 Выпуск № 2 (в текущих ценах по состоянию на 01.01.2025 г.). Сб.8-1-6 |  |  | 0 | 77790596 |  | 0 | 1 | 0 | 1 | 1 | 1 | 1 | 1 | 1 |  | 70 | 10 |  |  |  | 0 | 0 | 0 | [5 empty] | 0 |  | 0 | 1539.34 | 769.67 | 0 | 0 | 0 | 0 | 0 | 0 | 0 | 0 | 0 | [13 empty] | 0 | 0 | 1 | 1 |  |  |  | 1010 | шт. | шт. | 1 | [6 empty] | 77790599 | 1 | СН-2012 | 0 |  | 4 | 0 | Подрядные работы, гл. 1-5,7 | работа |  |  |  | 0 | 769.67 | 769.67 | 0 | 0 | 0 | 0 | 0 | [18 empty] | 0 | 0 | 0 |  |  |  |  | 70 | 10 |  |  |  |  | 0 |  | -1720327119 | 2 | 1 | -2 | 0 | 0 | 0 | 1539.34 | 0 | 0 | 1539.34 |  | 0 | 3 | 0 |  | 0 | 1 | 0 | 0 | 0 | 0 | 0
17 | 1 | 1032 | 971 | 226 | 1.11-3103-7-1/4 | Установка наличников / хвойные породы, проолифленные, сечение 74х13 мм | 100 м | 0.2 | 0 | 0.2 |  |  |  | 2439.97 | 1907.29 | 0.09 | 0.03 | 532.59 | 0 | 1.608 | 0 | 0 | 372.81 | 53.26 |  | 78161913 | 12199.86 | 9536.47 | 0.46 | 0.13 | 2662.93 | 0 | 8.04 | 0 | 0 | 12199.86 | 9536.47 | 0.46 | 0.13 | 2662.93 | 0 | 8.04 | 0 | 0 | 70 | 10 | 1 | 1 |  |  | 1 | 1 | 1 | 1 |  |  |  |  | 0 | 4 | СН-2012.1 Выпуск № 2 (в текущих ценах по состоянию на 01.01.2025 г.). Сб.1-3103-7-1/4 |  |  | 0 | 77790596 |  | 0 | 1 | 0 | 1 | 1 | 1 | 1 | 1 | 1 |  | 70 | 10 |  |  |  | 0 | 0 | 0 | [5 empty] | 0 |  | 0 | 2439.97 | 9536.47 | 0.46 | 0.13 | 2662.93 | 0 | 8.04 | 0 | 0 | 372.813 | 53.259 | [13 empty] | 0 | 0 | 1 | 1 |  |  |  | 1003 | 100 м | 100 м | 100 | [6 empty] | 77790599 | 1 | СН-2012 | 0 |  | 4 | 0 | Подрядные работы, гл. 1-5,7 | работа |  |  |  | 131072 | 12199.86 | 9536.47 | 0.46 | 0.13 | 2662.93 | 8.04 | 0 | 0 | [17 empty] | 0 | 0 | 0 |  |  |  |  | 70 | 10 |  |  |  |  | 0 |  | -1840102264 | 2 | 1 | -2 | 0 | 0.05 | 0 | 2866.09 | 0 | 0 | 2866.09 |  | 0 | 3 | 0 |  | 0 | 1 | 0 | 0 | 0 | 0 | 0
18 | 1 | 1032 |  | 226,1 | 21.9-12-43 | Наличники хвойных пород, проолифленные, сечение 74х13 мм | м | -22 | -110 | -110 |  |  |  | -1900.36 | -1900.36 | 0 | 0 | 0 | 0 | 0 | 0 | 0 | 0 | 0 |  | 78161913 | 86.38 | 86.38 | 0 | 0 | 0 | 0 | 0 | 0 | 0 | 86.38 | 86.38 | 0 | 0 | 0 | 0 | 0 | 0 | 0 | 70 | 10 | 1 | 1 |  |  | 1 | 1 | 1 | 1 |  |  |  |  | 3 | 4 | СН-2012.21 Выпуск № 2 (в текущих ценах по состоянию на 01.01.2025 г.). Сб.9-12-43 |  |  | 0 | 77790596 |  | 0 | 1 | 0 | 1 | 1 | 1 | 1 | 1 | 1 |  | 70 | 10 |  |  |  | 0 | 0 | 0 | [5 empty] | 0 |  | 0 | -1900.36 | 86.38 | 0 | 0 | 0 | 0 | 0 | 0 | 0 | 0 | 0 | [13 empty] | 0 | 0 | 1 | 1 |  |  |  | 1003 | м | м | 1 | [6 empty] | 77790599 | 1 | СН-2012 | 0 |  | 4 | 0 | Подрядные работы, гл. 1-5,7 | работа |  |  |  | 0 | 86.38 | 86.38 | 0 | 0 | 0 | 0 | 0 | [18 empty] | 0 | 0 | 0 |  |  |  |  | 70 | 10 |  |  |  |  | 0 |  | 1182916209 | 2 | 1 | -2 | 0 | 0 | 0 | -1900.36 | 0 | 0 | -1900.36 |  | 0 | 3 | 0 |  | 0 | 1 | 0 | 0 | 0 | 0 | 0
18 | 1 | 1030 |  | 226,2 | 21.9-12-37 | Наличники хвойных пород, окрашенные, сечение 74х13 мм | м | 22 | 110 | 110 |  |  |  | 1887.82 | 1887.82 | 0 | 0 | 0 | 0 | 0 | 0 | 0 | 0 | 0 |  | 78161913 | 85.81 | 85.81 | 0 | 0 | 0 | 0 | 0 | 0 | 0 | 85.81 | 85.81 | 0 | 0 | 0 | 0 | 0 | 0 | 0 | 70 | 10 | 1 | 1 |  |  | 1 | 1 | 1 | 1 |  |  |  |  | 3 | 4 | СН-2012.21 Выпуск № 2 (в текущих ценах по состоянию на 01.01.2025 г.). Сб.9-12-37 |  |  | 0 | 77790596 |  | 0 | 1 | 0 | 1 | 1 | 1 | 1 | 1 | 1 |  | 70 | 10 |  |  |  | 0 | 0 | 0 | [5 empty] | 0 |  | 0 | 1887.82 | 85.81 | 0 | 0 | 0 | 0 | 0 | 0 | 0 | 0 | 0 | [13 empty] | 0 | 0 | 1 | 1 |  |  |  | 1003 | м | м | 1 | [6 empty] | 77790599 | 1 | СН-2012 | 0 |  | 4 | 0 | Подрядные работы, гл. 1-5,7 | работа |  |  |  | 0 | 85.81 | 85.81 | 0 | 0 | 0 | 0 | 0 | [18 empty] | 0 | 0 | 0 |  |  |  |  | 70 | 10 |  |  |  |  | 0 |  | 2116269463 | 2 | 1 | -2 | 0 | 0 | 0 | 1887.82 | 0 | 0 | 1887.82 |  | 0 | 3 | 0 |  | 0 | 1 | 0 | 0 | 0 | 0 | 0
17 | 1 | 1038 | 976 | 227 | 1.13-3103-6-1/1 | Штукатурка поверхностей оконных и дверных откосов по бетону и камню плоских | 100 м2 | 0.03 | 0 | 0.03 |  |  |  | 3655.62 | 1012.32 | 0 | 0 | 2643.3 | 0 | 6.1755 | 0 | 0 | 1850.31 | 264.33 |  | 78161913 | 121853.89 | 33743.91 | 0 | 0 | 88109.98 | 0 | 205.85 | 0 | 0 | 121853.89 | 33743.91 | 0 | 0 | 88109.98 | 0 | 205.85 | 0 | 0 | 70 | 10 | 1 | 1 |  |  | 1 | 1 | 1 | 1 |  |  |  |  | 0 | 4 | СН-2012.1 Выпуск № 2 (в текущих ценах по состоянию на 01.01.2025 г.). Сб.3-3103-6-1/1 |  |  | 0 | 77790596 |  | 0 | 1 | 0 | 1 | 1 | 1 | 1 | 1 | 1 |  | 70 | 10 |  |  |  | 0 | 0 | 0 | [5 empty] | 0 |  | 0 | 3655.62 | 33743.91 | 0 | 0 | 88109.98 | 0 | 205.85 | 0 | 0 | 1850.31 | 264.33 | [13 empty] | 0 | 0 | 1 | 1 |  |  |  | 1005 | 100 м2 | 100 м2 | 100 | [6 empty] | 77790599 | 1 | СН-2012 | 0 |  | 4 | 0 | Подрядные работы, гл. 1-5,7 | работа |  |  |  | 131072 | 121853.89 | 33743.91 | 0 | 0 | 88109.98 | 205.85 | 0 | 0 | [17 empty] | 0 | 0 | 0 |  |  |  |  | 70 | 10 |  |  |  |  | 0 |  | 709862428 | 2 | 1 | -2 | 0 | 0 | 0 | 5770.26 | 0 | 0 | 5770.26 |  | 0 | 3 | 0 |  | 0 | 1 | 0 | 0 | 0 | 0 | 0
17 | 1 | 1045 | 983 | 228 | 1.13-3203-26-3/3 | Улучшенная окраска стен внутри помещений водно-дисперсионными акриловыми красками - краска моющаяся типа ВД-АК-210 | 100 м2 | 0.03 | 0 | 0.03 |  |  |  | 781.01 | 293.31 | 0 | 0 | 487.7 | 0 | 1.2651 | 0 | 0 | 341.39 | 48.77 |  | 78161913 | 26033.67 | 9777.13 | 0 | 0 | 16256.54 | 0 | 42.17 | 0 | 0 | 26033.67 | 9777.13 | 0 | 0 | 16256.54 | 0 | 42.17 | 0 | 0 | 70 | 10 | 1 | 1 |  |  | 1 | 1 | 1 | 1 |  |  |  |  | 0 | 4 | СН-2012.1 Выпуск № 2 (в текущих ценах по состоянию на 01.01.2025 г.). Сб.3-3203-26-3/3 |  |  | 0 | 77790596 |  | 0 | 1 | 0 | 1 | 1 | 1 | 1 | 1 | 1 |  | 70 | 10 |  |  |  | 0 | 0 | 0 | [5 empty] | 0 |  | 0 | 781.01 | 9777.13 | 0 | 0 | 16256.54 | 0 | 42.17 | 0 | 0 | 341.39 | 48.77 | [13 empty] | 0 | 0 | 1 | 1 |  |  |  | 1005 | 100 м2 | 100 м2 | 100 | [6 empty] | 77790599 | 1 | СН-2012 | 0 |  | 4 | 0 | Подрядные работы, гл. 1-5,7 | работа |  |  |  | 131072 | 26033.67 | 9777.13 | 0 | 0 | 16256.54 | 42.17 | 0 | 0 | [17 empty] | 0 | 0 | 0 |  |  |  |  | 70 | 10 |  |  |  |  | 0 |  | 246088129 | 2 | 1 | -2 | 0 | 0 | 0 | 1171.17 | 0 | 0 | 1171.17 |  | 0 | 3 | 0 |  | 0 | 1 | 0 | 0 | 0 | 0 | 0
51 | 1 | 5 | 1920 |  | Новый подраздел | Замена дверей и оконные откосы | 0 | [6 empty] | 46287.23 | 40679.15 | 1.34 | 0.03 | 5606.74 | 0 | 14.3333 | 0 | 0 | 3924.72 | 560.68 |  |  | 46287.23 | 40679.15 | 1.34 | 0.03 | 5606.74 | 0 | 14.3333 | 0 | 0 | 3924.72 | 560.68 |  |  | 0 | 0 | 0 | 50772.68 | 0 | 0 | 50772.68 | 40679.15 | 40679.15 | 0 | 40679.15 | 0 | 0 | 0 | 0 | 0 | [19 empty] | 0 | 0 | 0 | 50772.68 | 0 | 0 | 50772.68 | 40679.15 | 40679.15 | 0 | 40679.15 | 0 | 0 | 0 | 0 | 0 | [114 empty] | 0
50 | 0 | 0 | 1 | 201 | 46287.23 | ПЗ | Прямые затраты |  |  | 201 | 1 | 3 |  | 2 | [7 empty] | 46287.23 | 1 | 46287.23
50 | 0 | 0 | 1 | 202 | 40679.15 | СтМатОб | Стоимость материальных ресурсов (всего) |  |  | 202 | 2 | 3 |  | 2 | [7 empty] | 40679.15 | 1 | 40679.15
50 | 0 | 0 | 1 | 222 | 0 | СтМатОбЗак | Стоимость материалов и оборудования заказчика |  |  | 222 | 3 | 3 |  | 2 | [7 empty] | 0 | 1 | 0
50 | 0 | 0 | 1 | 225 | 40679.15 | СтМатОбПод | Стоимость материалов и оборудования подрядчика |  |  | 225 | 4 | 3 |  | 2 | [7 empty] | 40679.15 | 1 | 40679.15
50 | 0 | 0 | 1 | 226 | 40679.15 | СтМат | Стоимость материалов (всего) |  |  | 226 | 5 | 3 |  | 2 | [7 empty] | 40679.15 | 1 | 40679.15
50 | 0 | 0 | 1 | 227 | 0 | СтМатЗак | Стоимость материалов заказчика |  |  | 227 | 6 | 3 |  | 2 | [7 empty] | 0 | 1 | 0
50 | 0 | 0 | 1 | 228 | 40679.15 | СтМатПод | Стоимость материалов подрядчика |  |  | 228 | 7 | 3 |  | 2 | [7 empty] | 40679.15 | 1 | 40679.15
50 | 0 | 0 | 1 | 216 | 0 | Оборуд | Стоимость оборудования (всего) |  |  | 216 | 8 | 3 |  | 2 | [7 empty] | 0 | 1 | 0
50 | 0 | 0 | 1 | 223 | 0 | ОборудЗак | Стоимость оборудования заказчика |  |  | 223 | 9 | 3 |  | 2 | [7 empty] | 0 | 1 | 0
50 | 0 | 0 | 1 | 229 | 0 | ОборудПод | Стоимость оборудования подрядчика |  |  | 229 | 10 | 3 |  | 2 | [7 empty] | 0 | 1 | 0
50 | 0 | 0 | 1 | 203 | 1.34 | ЭММ | Эксплуатация машин |  |  | 203 | 11 | 3 |  | 2 | [7 empty] | 1.34 | 1 | 1.34
50 | 0 | 0 | 1 | 231 | 0 | ЭММсНРиСП | Эксплуатация машин по ТСН-2001.16 |  |  | 231 | 12 | 3 |  | 2 | [7 empty] | 0 | 1 | 0
50 | 0 | 0 | 1 | 204 | 0.03 | ЗПМ | ЗП машинистов |  |  | 204 | 13 | 3 |  | 2 | [7 empty] | 0.03 | 1 | 0.03
50 | 0 | 0 | 1 | 205 | 5606.74 | ОЗП | Основная ЗП рабочих |  |  | 205 | 14 | 3 |  | 2 | [7 empty] | 5606.74 | 1 | 5606.74
50 | 0 | 0 | 1 | 232 | 0 | ОЗПсНРиСП | Основная ЗП рабочих по ТСН-2001.16 |  |  | 232 | 15 | 3 |  | 2 | [7 empty] | 0 | 1 | 0
50 | 0 | 0 | 1 | 214 | 0 | Строит | Строительные работы с НР и СП |  |  | 214 | 16 | 3 |  | 2 | [7 empty] | 0 | 1 | 0
50 | 0 | 0 | 1 | 215 | 0 | Монтаж | Монтажные работы с НР и СП |  |  | 215 | 17 | 3 |  | 2 | [7 empty] | 0 | 1 | 0
50 | 0 | 0 | 1 | 217 | 50772.68 | Прочие | Прочие работы с НР и СП |  |  | 217 | 18 | 3 |  | 2 | [7 empty] | 50772.68 | 1 | 50772.68
50 | 0 | 0 | 1 | 230 | 0 | ПрочиеЗатр | Прочие затраты по ТСН-2001.16 |  |  | 230 | 19 | 3 |  | 2 | [7 empty] | 0 | 1 | 0
50 | 0 | 0 | 1 | 206 | 0 | ВозврМат | Возврат материалов |  |  | 206 | 20 | 3 |  | 2 | [7 empty] | 0 | 1 | 0
50 | 0 | 0 | 1 | 207 | 14.3333 | ТрудСтр | Трудозатраты строителей |  |  | 207 | 21 | 3 |  | -1 | [7 empty] | 14.3333 | 1 | 14.3333
50 | 0 | 0 | 1 | 208 | 0 | ТрудМаш | Трудозатраты машинистов |  |  | 208 | 22 | 3 |  | -1 | [7 empty] | 0 | 1 | 0
50 | 0 | 0 | 1 | 209 | 0 | ТранспМат | Транспорт материалов |  |  | 209 | 23 | 3 |  | 2 | [7 empty] | 0 | 1 | 0
50 | 0 | 0 | 1 | 233 | 0 | Перевозка | Перевозка грузов |  |  | 233 | 24 | 3 |  | 2 | [7 empty] | 0 | 1 | 0
50 | 0 | 0 | 1 | 210 | 3924.72 | НР | Накладные расходы |  |  | 210 | 25 | 3 |  | 2 | [7 empty] | 3924.72 | 1 | 3924.72
50 | 0 | 0 | 1 | 211 | 560.68 | СмПриб | Сметная прибыль |  |  | 211 | 26 | 3 |  | 2 | [7 empty] | 560.68 | 1 | 560.68
50 | 0 | 0 | 1 | 224 | 50772.68 | Всего | Всего с НР и СП |  |  | 224 | 27 | 3 |  | 2 | [7 empty] | 50772.68 | 1 | 50772.68
5 | 1 |  | 1977 |  | Новый подраздел | Сантехника |  | 0 |  | -1 | [7 empty] | 0 |  |  | 0 | [53 empty] | 0 | [11 empty] | 0
52 | 1 | 5 | 1965 | 0 | Новый подраздел | Сантехника | [7 empty] | 54580.92 | 42690.17 | 0 | 0 | 11890.75 | 0 | 29.48 | 0 | 0 | 8323.53 | 1189.08 | 0 | 0 | 54580.92 | 42690.17 | 0 | 0 | 11890.75 | 0 | 29.48 | 0 | 0 | 8323.53 | 1189.08 | 0 | 0 | 0 | 0 | 0 | 64093.53 | 0 | 0 | 64093.53 | 42690.17 | 42690.17 | 0 | 42690.17 | 0 | 0 | 0 | 0 | 0 | 0 | 0 | 0 | 0 | 0 | 0 | 0 | 0 | 0 | 0 | 0 | 0 | 0 | 0 | 0 | 0 | 0 | 0 | 0 | 0 | 0 | 0 | 64093.53 | 0 | 0 | 64093.53 | 42690.17 | 42690.17 | 0 | 42690.17 | 0 | 0 | 0 | 0 | 0 | 0 | 0 | 0 | 0 | 0 | 0 | 0 | 0 | 0 | 0 | 0 | 0 | 0 | 0 | 0 | 0 | 0 | 0 | 0 | 0 | 0 | 0 | 0 | 0 | 0 | 0 | 0 | 0 | 0 | 0 | 0 | 0 | 0 | 0 | 0 | 0 | 0 | 0 | 0 | 0 | 0 | 0 | 0 | 0 | 0 | 0 | 0 | 0 | 0 | 0 | 0 | 0 | 0 | 0 | 0 | 0 | 0 | 0 | 0 | 0 | 0 | 0 | 0 | 0 | 0 | 0 | 0 | 0 | 0 | 0 | 0 | 0 | 0 | 0 | 0 | 0 | 0 | 0 | 0 | 0 | 0 | 0 | 0 | 0 | 0 | 0 | 0 | 0 | 0 | 0 | 0 | 0 | 0 | 0 | 0 | 0 | 0 | 0 | 0 | 0 | 0 | 0 | 0 | 0 | 0 | 0 | 0 | 0 | 0 | 0 | 0 | 0 | 0 | 0 | 0
17 | 1 | 1048 | 985 | 229 | 1.15-3102-2-1/1 | Смена гибких подводок длиной 500 мм | 100 шт. | 0.1 | 0 | 0.1 |  |  |  | 3388.25 | 1515.4 | 0 | 0 | 1872.85 | 0 | 4.72 | 0 | 0 | 1311 | 187.29 |  | 78161913 | 33882.49 | 15154 | 0 | 0 | 18728.49 | 0 | 47.2 | 0 | 0 | 33882.49 | 15154 | 0 | 0 | 18728.49 | 0 | 47.2 | 0 | 0 | 70 | 10 | 1 | 1 |  |  | 1 | 1 | 1 | 1 |  |  |  |  | 0 | 4 | СН-2012.1 Выпуск № 2 (в текущих ценах по состоянию на 01.01.2025 г.). Сб.5-3102-2-1/1 |  |  | 0 | 77790596 |  | 0 | 1 | 0 | 1 | 1 | 1 | 1 | 1 | 1 |  | 70 | 10 |  |  |  | 0 | 0 | 0 | [5 empty] | 0 |  | 0 | 3388.25 | 15154 | 0 | 0 | 18728.49 | 0 | 47.2 | 0 | 0 | 1310.995 | 187.285 | [13 empty] | 0 | 0 | 1 | 1 |  |  |  | 1010 | 100 шт. | 100 шт. | 100 | [6 empty] | 77790599 | 1 | СН-2012 | 0 |  | 4 | 0 | Подрядные работы, гл. 1-5,7 | работа |  |  |  | 131072 | 33882.49 | 15154 | 0 | 0 | 18728.49 | 47.2 | 0 | 0 | [17 empty] | 0 | 0 | 0 |  |  |  |  | 70 | 10 |  |  |  |  | 0 |  | -1662358549 | 2 | 1 | -2 | 0 | 0 | 0 | 4886.54 | 0 | 0 | 4886.54 |  | 0 | 3 | 0 |  | 0 | 1 | 0 | 0 | 0 | 0 | 0
18 | 1 | 1048 |  | 229,1 | 21.13-4-40 | Краны латунные шаровые муфтовые проходные, марка 11б27п, диаметр 20 мм | шт. | 10 | 100 | 100 |  |  |  | 1481.4 | 1481.4 | 0 | 0 | 0 | 0 | 0 | 0 | 0 | 0 | 0 |  | 78161913 | 148.14 | 148.14 | 0 | 0 | 0 | 0 | 0 | 0 | 0 | 148.14 | 148.14 | 0 | 0 | 0 | 0 | 0 | 0 | 0 | 70 | 10 | 1 | 1 |  |  | 1 | 1 | 1 | 1 |  |  |  |  | 3 | 4 | СН-2012.21 Выпуск № 2 (в текущих ценах по состоянию на 01.01.2025 г.). Сб.13-4-40 |  |  | 0 | 77790596 |  | 0 | 1 | 0 | 1 | 1 | 1 | 1 | 1 | 1 |  | 70 | 10 |  |  |  | 0 | 0 | 0 | [5 empty] | 0 |  | 0 | 1481.4 | 148.14 | 0 | 0 | 0 | 0 | 0 | 0 | 0 | 0 | 0 | [13 empty] | 0 | 0 | 1 | 1 |  |  |  | 1010 | шт. | шт. | 1 | [6 empty] | 77790599 | 1 | СН-2012 | 0 |  | 4 | 0 | Подрядные работы, гл. 1-5,7 | работа |  |  |  | 0 | 148.14 | 148.14 | 0 | 0 | 0 | 0 | 0 | [18 empty] | 0 | 0 | 0 |  |  |  |  | 70 | 10 |  |  |  |  | 0 |  | 1965755675 | 2 | 1 | -2 | 0 | 0 | 0 | 1481.4 | 0 | 0 | 1481.4 |  | 0 | 3 | 0 |  | 0 | 1 | 0 | 0 | 0 | 0 | 0
17 | 1 | 1057 | 993 | 230 | 1.16-3202-1-1/1 | Смена умывальников / умывальник керамический полукруглый второй величины без пьедестала | 100 компл. | 0.03 | 0 | 0.03 |  |  |  | 9430.07 | 6856.81 | 0 | 0 | 2573.26 | 0 | 6.36 | 0 | 0 | 1801.28 | 257.33 |  | 78161913 | 314335.53 | 228560.33 | 0 | 0 | 85775.2 | 0 | 212 | 0 | 0 | 314335.53 | 228560.33 | 0 | 0 | 85775.2 | 0 | 212 | 0 | 0 | 70 | 10 | 1 | 1 |  |  | 1 | 1 | 1 | 1 |  |  |  |  | 0 | 4 | СН-2012.1 Выпуск № 2 (в текущих ценах по состоянию на 01.01.2025 г.). Сб.6-3202-1-1/1 |  |  | 0 | 77790596 |  | 0 | 1 | 0 | 1 | 1 | 1 | 1 | 1 | 1 |  | 70 | 10 |  |  |  | 0 | 0 | 0 | [5 empty] | 0 |  | 0 | 9430.07 | 228560.33 | 0 | 0 | 85775.2 | 0 | 212 | 0 | 0 | 1801.282 | 257.326 | [13 empty] | 0 | 0 | 1 | 1 |  |  |  | 1013 | 100 компл. | 100 компл. | 1 | [6 empty] | 77790599 | 1 | СН-2012 | 0 |  | 4 | 0 | Подрядные работы, гл. 1-5,7 | работа |  |  |  | 131072 | 314335.53 | 228560.33 | 0 | 0 | 85775.2 | 212 | 0 | 0 | [17 empty] | 0 | 0 | 0 |  |  |  |  | 70 | 10 |  |  |  |  | 0 |  | -2111449670 | 2 | 1 | -2 | 0 | 0 | 0 | 11488.68 | 0 | 0 | 11488.68 |  | 0 | 3 | 0 |  | 0 | 1 | 0 | 0 | 0 | 0 | 0
18 | 1 | 1057 |  | 230,1 | 21.17-2-20 | Смесители для умывальников и моек двухрукояточные центральные набортные, излив с развальцованным носиком тип См-УмДЦБР | шт. | -3 | -100 | -100 |  |  |  | -2565.54 | -2565.54 | 0 | 0 | 0 | 0 | 0 | 0 | 0 | 0 | 0 |  | 78161913 | 855.18 | 855.18 | 0 | 0 | 0 | 0 | 0 | 0 | 0 | 855.18 | 855.18 | 0 | 0 | 0 | 0 | 0 | 0 | 0 | 70 | 10 | 1 | 1 |  |  | 1 | 1 | 1 | 1 |  |  |  |  | 3 | 4 | СН-2012.21 Выпуск № 2 (в текущих ценах по состоянию на 01.01.2025 г.). Сб.17-2-20 |  |  | 0 | 77790596 |  | 0 | 1 | 1 | 1 | 1 | 1 | 1 | 1 | 1 |  | 70 | 10 |  |  |  | 0 | 0 | 0 | [5 empty] | 0 |  | 0 | -2565.54 | 855.18 | 0 | 0 | 0 | 0 | 0 | 0 | 0 | 0 | 0 | [13 empty] | 0 | 0 | 1 | 1 |  |  |  | 1010 | шт. | шт. | 1 | [6 empty] | 77790599 | 1 | СН-2012 | 0 |  | 4 | 0 | Подрядные работы, гл. 1-5,7 | работа |  |  |  | 0 | 855.18 | 855.18 | 0 | 0 | 0 | 0 | 0 | [18 empty] | 0 | 0 | 0 |  |  |  |  | 70 | 10 |  |  |  |  | 0 |  | 279029744 | 2 | 1 | -2 | 0 | 0 | 0 | -2565.54 | 0 | 0 | -2565.54 |  | 0 | 3 | 0 |  | 0 | 1 | 0 | 0 | 0 | 0 | 0
18 | 1 | 1056 |  | 230,2 | 21.17-2-19 | Смесители для умывальников и моек двухрукояточные центральные набортные, излив с аэратором тип См-УмДЦБА | шт. | 3 | 100 | 100 |  |  |  | 18742.86 | 18742.86 | 0 | 0 | 0 | 0 | 0 | 0 | 0 | 0 | 0 |  | 78161913 | 6247.62 | 6247.62 | 0 | 0 | 0 | 0 | 0 | 0 | 0 | 6247.62 | 6247.62 | 0 | 0 | 0 | 0 | 0 | 0 | 0 | 70 | 10 | 1 | 1 |  |  | 1 | 1 | 1 | 1 |  |  |  |  | 3 | 4 | СН-2012.21 Выпуск № 2 (в текущих ценах по состоянию на 01.01.2025 г.). Сб.17-2-19 |  |  | 0 | 77790596 |  | 0 | 1 | 0 | 1 | 1 | 1 | 1 | 1 | 1 |  | 70 | 10 |  |  |  | 0 | 0 | 0 | [5 empty] | 0 |  | 0 | 18742.86 | 6247.62 | 0 | 0 | 0 | 0 | 0 | 0 | 0 | 0 | 0 | [13 empty] | 0 | 0 | 1 | 1 |  |  |  | 1010 | шт. | шт. | 1 | [6 empty] | 77790599 | 1 | СН-2012 | 0 |  | 4 | 0 | Подрядные работы, гл. 1-5,7 | работа |  |  |  | 0 | 6247.62 | 6247.62 | 0 | 0 | 0 | 0 | 0 | [18 empty] | 0 | 0 | 0 |  |  |  |  | 70 | 10 |  |  |  |  | 0 |  | 1333101558 | 2 | 1 | -2 | 0 | 0 | 0 | 18742.86 | 0 | 0 | 18742.86 |  | 0 | 3 | 0 |  | 0 | 1 | 0 | 0 | 0 | 0 | 0
17 | 1 | 1066 | 1001 | 231 | 1.16-3202-1-3/1 | Смена унитаза с бачком | 100 компл. | 0.04 | 0 | 0.04 |  |  |  | 23154.44 | 15709.8 | 0 | 0 | 7444.64 | 0 | 18.4 | 0 | 0 | 5211.25 | 744.46 |  | 78161913 | 578860.89 | 392744.89 | 0 | 0 | 186116 | 0 | 460 | 0 | 0 | 578860.89 | 392744.89 | 0 | 0 | 186116 | 0 | 460 | 0 | 0 | 70 | 10 | 1 | 1 |  |  | 1 | 1 | 1 | 1 |  |  |  |  | 0 | 4 | СН-2012.1 Выпуск № 2 (в текущих ценах по состоянию на 01.01.2025 г.). Сб.6-3202-1-3/1 |  |  | 0 | 77790596 |  | 0 | 1 | 0 | 1 | 1 | 1 | 1 | 1 | 1 |  | 70 | 10 |  |  |  | 0 | 0 | 0 | [5 empty] | 0 |  | 0 | 23154.44 | 392744.89 | 0 | 0 | 186116 | 0 | 460 | 0 | 0 | 5211.248 | 744.464 | [13 empty] | 0 | 0 | 1 | 1 |  |  |  | 1013 | 100 компл. | 100 компл. | 1 | [6 empty] | 77790599 | 1 | СН-2012 | 0 |  | 4 | 0 | Подрядные работы, гл. 1-5,7 | работа |  |  |  | 131072 | 578860.89 | 392744.89 | 0 | 0 | 186116 | 460 | 0 | 0 | [17 empty] | 0 | 0 | 0 |  |  |  |  | 70 | 10 |  |  |  |  | 0 |  | 1946267243 | 2 | 1 | -2 | 0 | 0 | 0 | 29110.15 | 0 | 0 | 29110.15 |  | 0 | 3 | 0 |  | 0 | 1 | 0 | 0 | 0 | 0 | 0
18 | 1 | 1065 |  | 231,1 | 21.17-2-14 | Отводы из поливинилхлорида для унитаза гофрированные, диаметр 110 мм | шт. | 4 | 100 | 100 |  |  |  | 949.44 | 949.44 | 0 | 0 | 0 | 0 | 0 | 0 | 0 | 0 | 0 |  | 78161913 | 237.36 | 237.36 | 0 | 0 | 0 | 0 | 0 | 0 | 0 | 237.36 | 237.36 | 0 | 0 | 0 | 0 | 0 | 0 | 0 | 70 | 10 | 1 | 1 |  |  | 1 | 1 | 1 | 1 |  |  |  |  | 3 | 4 | СН-2012.21 Выпуск № 2 (в текущих ценах по состоянию на 01.01.2025 г.). Сб.17-2-14 |  |  | 0 | 77790596 |  | 0 | 1 | 0 | 1 | 1 | 1 | 1 | 1 | 1 |  | 70 | 10 |  |  |  | 0 | 0 | 0 | [5 empty] | 0 |  | 0 | 949.44 | 237.36 | 0 | 0 | 0 | 0 | 0 | 0 | 0 | 0 | 0 | [13 empty] | 0 | 0 | 1 | 1 |  |  |  | 1010 | шт. | шт. | 1 | [6 empty] | 77790599 | 1 | СН-2012 | 0 |  | 4 | 0 | Подрядные работы, гл. 1-5,7 | работа |  |  |  | 0 | 237.36 | 237.36 | 0 | 0 | 0 | 0 | 0 | [18 empty] | 0 | 0 | 0 |  |  |  |  | 70 | 10 |  |  |  |  | 0 |  | 1413172044 | 2 | 1 | -2 | 0 | 0 | 0 | 949.44 | 0 | 0 | 949.44 |  | 0 | 3 | 0 |  | 0 | 1 | 0 | 0 | 0 | 0 | 0
51 | 1 | 5 | 1965 |  | Новый подраздел | Сантехника | 0 | [6 empty] | 54580.92 | 42690.17 | 0 | 0 | 11890.75 | 0 | 29.48 | 0 | 0 | 8323.53 | 1189.08 |  |  | 54580.92 | 42690.17 | 0 | 0 | 11890.75 | 0 | 29.48 | 0 | 0 | 8323.53 | 1189.08 |  |  | 0 | 0 | 0 | 64093.53 | 0 | 0 | 64093.53 | 42690.17 | 42690.17 | 0 | 42690.17 | 0 | 0 | 0 | 0 | 0 | [19 empty] | 0 | 0 | 0 | 64093.53 | 0 | 0 | 64093.53 | 42690.17 | 42690.17 | 0 | 42690.17 | 0 | 0 | 0 | 0 | 0 | [114 empty] | 0
50 | 0 | 0 | 1 | 201 | 54580.92 | ПЗ | Прямые затраты |  |  | 201 | 1 | 3 |  | 2 | [7 empty] | 54580.92 | 1 | 54580.92
50 | 0 | 0 | 1 | 202 | 42690.17 | СтМатОб | Стоимость материальных ресурсов (всего) |  |  | 202 | 2 | 3 |  | 2 | [7 empty] | 42690.17 | 1 | 42690.17
50 | 0 | 0 | 1 | 222 | 0 | СтМатОбЗак | Стоимость материалов и оборудования заказчика |  |  | 222 | 3 | 3 |  | 2 | [7 empty] | 0 | 1 | 0
50 | 0 | 0 | 1 | 225 | 42690.17 | СтМатОбПод | Стоимость материалов и оборудования подрядчика |  |  | 225 | 4 | 3 |  | 2 | [7 empty] | 42690.17 | 1 | 42690.17
50 | 0 | 0 | 1 | 226 | 42690.17 | СтМат | Стоимость материалов (всего) |  |  | 226 | 5 | 3 |  | 2 | [7 empty] | 42690.17 | 1 | 42690.17
50 | 0 | 0 | 1 | 227 | 0 | СтМатЗак | Стоимость материалов заказчика |  |  | 227 | 6 | 3 |  | 2 | [7 empty] | 0 | 1 | 0
50 | 0 | 0 | 1 | 228 | 42690.17 | СтМатПод | Стоимость материалов подрядчика |  |  | 228 | 7 | 3 |  | 2 | [7 empty] | 42690.17 | 1 | 42690.17
50 | 0 | 0 | 1 | 216 | 0 | Оборуд | Стоимость оборудования (всего) |  |  | 216 | 8 | 3 |  | 2 | [7 empty] | 0 | 1 | 0
50 | 0 | 0 | 1 | 223 | 0 | ОборудЗак | Стоимость оборудования заказчика |  |  | 223 | 9 | 3 |  | 2 | [7 empty] | 0 | 1 | 0
50 | 0 | 0 | 1 | 229 | 0 | ОборудПод | Стоимость оборудования подрядчика |  |  | 229 | 10 | 3 |  | 2 | [7 empty] | 0 | 1 | 0
50 | 0 | 0 | 1 | 203 | 0 | ЭММ | Эксплуатация машин |  |  | 203 | 11 | 3 |  | 2 | [7 empty] | 0 | 1 | 0
50 | 0 | 0 | 1 | 231 | 0 | ЭММсНРиСП | Эксплуатация машин по ТСН-2001.16 |  |  | 231 | 12 | 3 |  | 2 | [7 empty] | 0 | 1 | 0
50 | 0 | 0 | 1 | 204 | 0 | ЗПМ | ЗП машинистов |  |  | 204 | 13 | 3 |  | 2 | [7 empty] | 0 | 1 | 0
50 | 0 | 0 | 1 | 205 | 11890.75 | ОЗП | Основная ЗП рабочих |  |  | 205 | 14 | 3 |  | 2 | [7 empty] | 11890.75 | 1 | 11890.75
50 | 0 | 0 | 1 | 232 | 0 | ОЗПсНРиСП | Основная ЗП рабочих по ТСН-2001.16 |  |  | 232 | 15 | 3 |  | 2 | [7 empty] | 0 | 1 | 0
50 | 0 | 0 | 1 | 214 | 0 | Строит | Строительные работы с НР и СП |  |  | 214 | 16 | 3 |  | 2 | [7 empty] | 0 | 1 | 0
50 | 0 | 0 | 1 | 215 | 0 | Монтаж | Монтажные работы с НР и СП |  |  | 215 | 17 | 3 |  | 2 | [7 empty] | 0 | 1 | 0
50 | 0 | 0 | 1 | 217 | 64093.53 | Прочие | Прочие работы с НР и СП |  |  | 217 | 18 | 3 |  | 2 | [7 empty] | 64093.53 | 1 | 64093.53
50 | 0 | 0 | 1 | 230 | 0 | ПрочиеЗатр | Прочие затраты по ТСН-2001.16 |  |  | 230 | 19 | 3 |  | 2 | [7 empty] | 0 | 1 | 0
50 | 0 | 0 | 1 | 206 | 0 | ВозврМат | Возврат материалов |  |  | 206 | 20 | 3 |  | 2 | [7 empty] | 0 | 1 | 0
50 | 0 | 0 | 1 | 207 | 29.48 | ТрудСтр | Трудозатраты строителей |  |  | 207 | 21 | 3 |  | -1 | [7 empty] | 29.48 | 1 | 29.48
50 | 0 | 0 | 1 | 208 | 0 | ТрудМаш | Трудозатраты машинистов |  |  | 208 | 22 | 3 |  | -1 | [7 empty] | 0 | 1 | 0
50 | 0 | 0 | 1 | 209 | 0 | ТранспМат | Транспорт материалов |  |  | 209 | 23 | 3 |  | 2 | [7 empty] | 0 | 1 | 0
50 | 0 | 0 | 1 | 233 | 0 | Перевозка | Перевозка грузов |  |  | 233 | 24 | 3 |  | 2 | [7 empty] | 0 | 1 | 0
50 | 0 | 0 | 1 | 210 | 8323.53 | НР | Накладные расходы |  |  | 210 | 25 | 3 |  | 2 | [7 empty] | 8323.53 | 1 | 8323.53
50 | 0 | 0 | 1 | 211 | 1189.08 | СмПриб | Сметная прибыль |  |  | 211 | 26 | 3 |  | 2 | [7 empty] | 1189.08 | 1 | 1189.08
50 | 0 | 0 | 1 | 224 | 64093.53 | Всего | Всего с НР и СП |  |  | 224 | 27 | 3 |  | 2 | [7 empty] | 64093.53 | 1 | 64093.53
5 | 1 |  | 2014 |  | Новый подраздел | Сантехперегородки |  | 0 |  | 0 | [7 empty] | 0 |  |  | 0 | [53 empty] | 0 | [11 empty] | 0
52 | 1 | 5 | 2007 | 0 | Новый подраздел | Сантехперегородки | [7 empty] | 25296.75 | 22712.4 | 9.1 | 1.3 | 2575.25 | 0 | 8.001 | 0 | 0 | 1802.68 | 257.53 | 0 | 0 | 25296.75 | 22712.4 | 9.1 | 1.3 | 2575.25 | 0 | 8.001 | 0 | 0 | 1802.68 | 257.53 | 0 | 0 | 0 | 0 | 0 | 27359.04 | 0 | 0 | 27359.04 | 22712.4 | 22712.4 | 0 | 22712.4 | 0 | 0 | 0 | 0 | 0 | 0 | 0 | 0 | 0 | 0 | 0 | 0 | 0 | 0 | 0 | 0 | 0 | 0 | 0 | 0 | 0 | 0 | 0 | 0 | 0 | 0 | 0 | 27359.04 | 0 | 0 | 27359.04 | 22712.4 | 22712.4 | 0 | 22712.4 | 0 | 0 | 0 | 0 | 0 | 0 | 0 | 0 | 0 | 0 | 0 | 0 | 0 | 0 | 0 | 0 | 0 | 0 | 0 | 0 | 0 | 0 | 0 | 0 | 0 | 0 | 0 | 0 | 0 | 0 | 0 | 0 | 0 | 0 | 0 | 0 | 0 | 0 | 0 | 0 | 0 | 0 | 0 | 0 | 0 | 0 | 0 | 0 | 0 | 0 | 0 | 0 | 0 | 0 | 0 | 0 | 0 | 0 | 0 | 0 | 0 | 0 | 0 | 0 | 0 | 0 | 0 | 0 | 0 | 0 | 0 | 0 | 0 | 0 | 0 | 0 | 0 | 0 | 0 | 0 | 0 | 0 | 0 | 0 | 0 | 0 | 0 | 0 | 0 | 0 | 0 | 0 | 0 | 0 | 0 | 0 | 0 | 0 | 0 | 0 | 0 | 0 | 0 | 0 | 0 | 0 | 0 | 0 | 0 | 0 | 0 | 0 | 0 | 0 | 0 | 0 | 0 | 0 | 0 | 0
17 | 1 | 1068 | 1003 | 232 | 1.8-3204-1-3/1 | Разборка деревянных перегородок щитовых | 100 м2 | 0.1 | 0 | 0.1 |  |  |  | 1078.95 | 0 | 0 | 0 | 1078.95 | 0 | 3.801 | 0 | 0 | 755.27 | 107.9 |  | 78161913 | 10789.52 | 0 | 0 | 0 | 10789.52 | 0 | 38.01 | 0 | 0 | 10789.52 | 0 | 0 | 0 | 10789.52 | 0 | 38.01 | 0 | 0 | 70 | 10 | 1 | 1 |  |  | 1 | 1 | 1 | 1 |  |  |  |  | 0 | 4 | СН-2012.1 Выпуск № 2 (в текущих ценах по состоянию на 01.01.2025 г.). Сб.-3204-1-3/1 |  |  | 0 | 77790596 |  | 0 | 1 | 0 | 1 | 1 | 1 | 1 | 1 | 1 |  | 70 | 10 |  |  |  | 0 | 0 | 0 | [5 empty] | 0 |  | 0 | 1078.95 | 0 | 0 | 0 | 10789.52 | 0 | 38.01 | 0 | 0 | 755.265 | 107.895 | [13 empty] | 0 | 0 | 1 | 1 |  |  |  | 1005 | 100 м2 | 100 м2 | 100 | [6 empty] | 77790599 | 1 | СН-2012 | 0 |  | 4 | 0 | Подрядные работы, гл. 1-5,7 | работа |  |  |  | 131072 | 10789.52 | 0 | 0 | 0 | 10789.52 | 38.01 | 0 | 0 | [17 empty] | 0 | 0 | 0 |  |  |  |  | 70 | 10 |  |  |  |  | 0 |  | 36930787 | 2 | 1 | -2 | 0 | 0 | 0 | 1942.12 | 0 | 0 | 1942.12 |  | 0 | 3 | 0 |  | 0 | 1 | 0 | 0 | 0 | 0 | 0
17 | 1 | 1072 | 1007 | 233 | 1.8-3303-27-2/1 | Устройство перегородок сантехнических с каркасом из алюминиевого профиля - санузлы, стандартные кабины / ЛДСП влагостойкая толщиной 16 мм | м2 | 10 | 0 | 10 |  |  |  | 24217.8 | 22712.4 | 9.1 | 1.3 | 1496.3 | 0 | 4.2 | 0 | 0 | 1047.41 | 149.63 |  | 78161913 | 2421.78 | 2271.24 | 0.91 | 0.13 | 149.63 | 0 | 0.42 | 0 | 0 | 2421.78 | 2271.24 | 0.91 | 0.13 | 149.63 | 0 | 0.42 | 0 | 0 | 70 | 10 | 1 | 1 |  |  | 1 | 1 | 1 | 1 |  |  |  |  | 0 | 4 | СН-2012.1 Выпуск № 2 (в текущих ценах по состоянию на 01.01.2025 г.). Сб.-3303-27-2/1 |  |  | 0 | 77790596 |  | 0 | 1 | 0 | 1 | 1 | 1 | 1 | 1 | 1 |  | 70 | 10 |  |  |  | 0 | 0 | 0 | [5 empty] | 0 |  | 0 | 24217.8 | 2271.24 | 0.91 | 0.13 | 149.63 | 0 | 0.42 | 0 | 0 | 1047.41 | 149.63 | [13 empty] | 0 | 0 | 1 | 1 |  |  |  | 1005 | м2 | м2 | 1 | [6 empty] | 77790599 | 1 | СН-2012 | 0 |  | 4 | 0 | Подрядные работы, гл. 1-5,7 | работа |  |  |  | 131072 | 2421.78 | 2271.24 | 0.91 | 0.13 | 149.63 | 0.42 | 0 | 0 | [17 empty] | 0 | 0 | 0 |  |  |  |  | 70 | 10 |  |  |  |  | 0 |  | 1477349992 | 2 | 1 | -2 | 0 | 2.08 | 0 | 25416.92 | 0 | 0 | 25416.92 |  | 0 | 3 | 0 |  | 0 | 1 | 0 | 0 | 0 | 0 | 0
51 | 1 | 5 | 2007 |  | Новый подраздел | Сантехперегородки | 0 | [6 empty] | 25296.75 | 22712.4 | 9.1 | 1.3 | 2575.25 | 0 | 8.001 | 0 | 0 | 1802.68 | 257.53 |  |  | 25296.75 | 22712.4 | 9.1 | 1.3 | 2575.25 | 0 | 8.001 | 0 | 0 | 1802.68 | 257.53 |  |  | 0 | 0 | 0 | 27359.04 | 0 | 0 | 27359.04 | 22712.4 | 22712.4 | 0 | 22712.4 | 0 | 0 | 0 | 0 | 0 | [19 empty] | 0 | 0 | 0 | 27359.04 | 0 | 0 | 27359.04 | 22712.4 | 22712.4 | 0 | 22712.4 | 0 | 0 | 0 | 0 | 0 | [114 empty] | 0
50 | 0 | 0 | 1 | 201 | 25296.75 | ПЗ | Прямые затраты |  |  | 201 | 1 | 3 |  | 2 | [7 empty] | 25296.75 | 1 | 25296.75
50 | 0 | 0 | 1 | 202 | 22712.4 | СтМатОб | Стоимость материальных ресурсов (всего) |  |  | 202 | 2 | 3 |  | 2 | [7 empty] | 22712.4 | 1 | 22712.4
50 | 0 | 0 | 1 | 222 | 0 | СтМатОбЗак | Стоимость материалов и оборудования заказчика |  |  | 222 | 3 | 3 |  | 2 | [7 empty] | 0 | 1 | 0
50 | 0 | 0 | 1 | 225 | 22712.4 | СтМатОбПод | Стоимость материалов и оборудования подрядчика |  |  | 225 | 4 | 3 |  | 2 | [7 empty] | 22712.4 | 1 | 22712.4
50 | 0 | 0 | 1 | 226 | 22712.4 | СтМат | Стоимость материалов (всего) |  |  | 226 | 5 | 3 |  | 2 | [7 empty] | 22712.4 | 1 | 22712.4
50 | 0 | 0 | 1 | 227 | 0 | СтМатЗак | Стоимость материалов заказчика |  |  | 227 | 6 | 3 |  | 2 | [7 empty] | 0 | 1 | 0
50 | 0 | 0 | 1 | 228 | 22712.4 | СтМатПод | Стоимость материалов подрядчика |  |  | 228 | 7 | 3 |  | 2 | [7 empty] | 22712.4 | 1 | 22712.4
50 | 0 | 0 | 1 | 216 | 0 | Оборуд | Стоимость оборудования (всего) |  |  | 216 | 8 | 3 |  | 2 | [7 empty] | 0 | 1 | 0
50 | 0 | 0 | 1 | 223 | 0 | ОборудЗак | Стоимость оборудования заказчика |  |  | 223 | 9 | 3 |  | 2 | [7 empty] | 0 | 1 | 0
50 | 0 | 0 | 1 | 229 | 0 | ОборудПод | Стоимость оборудования подрядчика |  |  | 229 | 10 | 3 |  | 2 | [7 empty] | 0 | 1 | 0
50 | 0 | 0 | 1 | 203 | 9.1 | ЭММ | Эксплуатация машин |  |  | 203 | 11 | 3 |  | 2 | [7 empty] | 9.1 | 1 | 9.1
50 | 0 | 0 | 1 | 231 | 0 | ЭММсНРиСП | Эксплуатация машин по ТСН-2001.16 |  |  | 231 | 12 | 3 |  | 2 | [7 empty] | 0 | 1 | 0
50 | 0 | 0 | 1 | 204 | 1.3 | ЗПМ | ЗП машинистов |  |  | 204 | 13 | 3 |  | 2 | [7 empty] | 1.3 | 1 | 1.3
50 | 0 | 0 | 1 | 205 | 2575.25 | ОЗП | Основная ЗП рабочих |  |  | 205 | 14 | 3 |  | 2 | [7 empty] | 2575.25 | 1 | 2575.25
50 | 0 | 0 | 1 | 232 | 0 | ОЗПсНРиСП | Основная ЗП рабочих по ТСН-2001.16 |  |  | 232 | 15 | 3 |  | 2 | [7 empty] | 0 | 1 | 0
50 | 0 | 0 | 1 | 214 | 0 | Строит | Строительные работы с НР и СП |  |  | 214 | 16 | 3 |  | 2 | [7 empty] | 0 | 1 | 0
50 | 0 | 0 | 1 | 215 | 0 | Монтаж | Монтажные работы с НР и СП |  |  | 215 | 17 | 3 |  | 2 | [7 empty] | 0 | 1 | 0
50 | 0 | 0 | 1 | 217 | 27359.04 | Прочие | Прочие работы с НР и СП |  |  | 217 | 18 | 3 |  | 2 | [7 empty] | 27359.04 | 1 | 27359.04
50 | 0 | 0 | 1 | 230 | 0 | ПрочиеЗатр | Прочие затраты по ТСН-2001.16 |  |  | 230 | 19 | 3 |  | 2 | [7 empty] | 0 | 1 | 0
50 | 0 | 0 | 1 | 206 | 0 | ВозврМат | Возврат материалов |  |  | 206 | 20 | 3 |  | 2 | [7 empty] | 0 | 1 | 0
50 | 0 | 0 | 1 | 207 | 8.001 | ТрудСтр | Трудозатраты строителей |  |  | 207 | 21 | 3 |  | -1 | [7 empty] | 8.001 | 1 | 8.001
50 | 0 | 0 | 1 | 208 | 0 | ТрудМаш | Трудозатраты машинистов |  |  | 208 | 22 | 3 |  | -1 | [7 empty] | 0 | 1 | 0
50 | 0 | 0 | 1 | 209 | 0 | ТранспМат | Транспорт материалов |  |  | 209 | 23 | 3 |  | 2 | [7 empty] | 0 | 1 | 0
50 | 0 | 0 | 1 | 233 | 0 | Перевозка | Перевозка грузов |  |  | 233 | 24 | 3 |  | 2 | [7 empty] | 0 | 1 | 0
50 | 0 | 0 | 1 | 210 | 1802.68 | НР | Накладные расходы |  |  | 210 | 25 | 3 |  | 2 | [7 empty] | 1802.68 | 1 | 1802.68
50 | 0 | 0 | 1 | 211 | 257.53 | СмПриб | Сметная прибыль |  |  | 211 | 26 | 3 |  | 2 | [7 empty] | 257.53 | 1 | 257.53
50 | 0 | 0 | 1 | 224 | 27359.04 | Всего | Всего с НР и СП |  |  | 224 | 27 | 3 |  | 2 | [7 empty] | 27359.04 | 1 | 27359.04
51 | 1 | 4 | 1785 |  | Новый раздел | 2 эт. Санузел | 0 | [6 empty] | 310450.28 | 201833.21 | 129 | 42.52 | 108488.07 | 0 | 288.3097 | 0 | 0 | 75941.67 | 10848.82 | [15 empty] | 0 | 0 | 0 | 397308.82 | 0 | 0 | 397308.82 | 201833.21 | 201833.21 | 0 | 201833.21 | 0 | 0 | 0 | 0 | 0 | [149 empty] | 0
50 | 0 | 0 | 1 | 201 | 310450.28 | ПЗ | Прямые затраты |  |  | 201 | 1 | 3 |  | 2 | [7 empty] | 310450.28 | 1 | 310450.28
50 | 0 | 0 | 1 | 202 | 201833.21 | СтМатОб | Стоимость материальных ресурсов (всего) |  |  | 202 | 2 | 3 |  | 2 | [7 empty] | 201833.21 | 1 | 201833.21
50 | 0 | 0 | 1 | 222 | 0 | СтМатОбЗак | Стоимость материалов и оборудования заказчика |  |  | 222 | 3 | 3 |  | 2 | [7 empty] | 0 | 1 | 0
50 | 0 | 0 | 1 | 225 | 201833.21 | СтМатОбПод | Стоимость материалов и оборудования подрядчика |  |  | 225 | 4 | 3 |  | 2 | [7 empty] | 201833.21 | 1 | 201833.21
50 | 0 | 0 | 1 | 226 | 201833.21 | СтМат | Стоимость материалов (всего) |  |  | 226 | 5 | 3 |  | 2 | [7 empty] | 201833.21 | 1 | 201833.21
50 | 0 | 0 | 1 | 227 | 0 | СтМатЗак | Стоимость материалов заказчика |  |  | 227 | 6 | 3 |  | 2 | [7 empty] | 0 | 1 | 0
50 | 0 | 0 | 1 | 228 | 201833.21 | СтМатПод | Стоимость материалов подрядчика |  |  | 228 | 7 | 3 |  | 2 | [7 empty] | 201833.21 | 1 | 201833.21
50 | 0 | 0 | 1 | 216 | 0 | Оборуд | Стоимость оборудования (всего) |  |  | 216 | 8 | 3 |  | 2 | [7 empty] | 0 | 1 | 0
50 | 0 | 0 | 1 | 223 | 0 | ОборудЗак | Стоимость оборудования заказчика |  |  | 223 | 9 | 3 |  | 2 | [7 empty] | 0 | 1 | 0
50 | 0 | 0 | 1 | 229 | 0 | ОборудПод | Стоимость оборудования подрядчика |  |  | 229 | 10 | 3 |  | 2 | [7 empty] | 0 | 1 | 0
50 | 0 | 0 | 1 | 203 | 129 | ЭММ | Эксплуатация машин |  |  | 203 | 11 | 3 |  | 2 | [7 empty] | 129 | 1 | 129
50 | 0 | 0 | 1 | 231 | 0 | ЭММсНРиСП | Эксплуатация машин по ТСН-2001.16 |  |  | 231 | 12 | 3 |  | 2 | [7 empty] | 0 | 1 | 0
50 | 0 | 0 | 1 | 204 | 42.52 | ЗПМ | ЗП машинистов |  |  | 204 | 13 | 3 |  | 2 | [7 empty] | 42.52 | 1 | 42.52
50 | 0 | 0 | 1 | 205 | 108488.07 | ОЗП | Основная ЗП рабочих |  |  | 205 | 14 | 3 |  | 2 | [7 empty] | 108488.07 | 1 | 108488.07
50 | 0 | 0 | 1 | 232 | 0 | ОЗПсНРиСП | Основная ЗП рабочих по ТСН-2001.16 |  |  | 232 | 15 | 3 |  | 2 | [7 empty] | 0 | 1 | 0
50 | 0 | 0 | 1 | 214 | 0 | Строит | Строительные работы с НР и СП |  |  | 214 | 16 | 3 |  | 2 | [7 empty] | 0 | 1 | 0
50 | 0 | 0 | 1 | 215 | 0 | Монтаж | Монтажные работы с НР и СП |  |  | 215 | 17 | 3 |  | 2 | [7 empty] | 0 | 1 | 0
50 | 0 | 0 | 1 | 217 | 397308.82 | Прочие | Прочие работы с НР и СП |  |  | 217 | 18 | 3 |  | 2 | [7 empty] | 397308.82 | 1 | 397308.82
50 | 0 | 0 | 1 | 230 | 0 | ПрочиеЗатр | Прочие затраты по ТСН-2001.16 |  |  | 230 | 19 | 3 |  | 2 | [7 empty] | 0 | 1 | 0
50 | 0 | 0 | 1 | 206 | 0 | ВозврМат | Возврат материалов |  |  | 206 | 20 | 3 |  | 2 | [7 empty] | 0 | 1 | 0
50 | 0 | 0 | 1 | 207 | 288.3097 | ТрудСтр | Трудозатраты строителей |  |  | 207 | 21 | 3 |  | -1 | [7 empty] | 288.3097 | 1 | 288.3097
50 | 0 | 0 | 1 | 208 | 0 | ТрудМаш | Трудозатраты машинистов |  |  | 208 | 22 | 3 |  | -1 | [7 empty] | 0 | 1 | 0
50 | 0 | 0 | 1 | 209 | 0 | ТранспМат | Транспорт материалов |  |  | 209 | 23 | 3 |  | 2 | [7 empty] | 0 | 1 | 0
50 | 0 | 0 | 1 | 233 | 0 | Перевозка | Перевозка грузов |  |  | 233 | 24 | 3 |  | 2 | [7 empty] | 0 | 1 | 0
50 | 0 | 0 | 1 | 210 | 75941.67 | НР | Накладные расходы |  |  | 210 | 25 | 3 |  | 2 | [7 empty] | 75941.67 | 1 | 75941.67
50 | 0 | 0 | 1 | 211 | 10848.82 | СмПриб | Сметная прибыль |  |  | 211 | 26 | 3 |  | 2 | [7 empty] | 10848.82 | 1 | 10848.82
50 | 0 | 0 | 1 | 224 | 397308.82 | Всего | Всего с НР и СП |  |  | 224 | 27 | 3 |  | 2 | [7 empty] | 397308.82 | 1 | 397308.82
4 | 1 |  | 2120 |  | Новый раздел | 1 эт. Фойе столовой |  | 0 |  | 0 | [7 empty] | 0 |  |  | 0 | [53 empty] | 0 | [11 empty] | 0
52 | 1 | 4 | 2074 | 0 | Новый раздел | 1 эт. Фойе столовой | [7 empty] | 125936.16 | 74598.94 | 537.95 | 208.97 | 50799.27 | 0 | 135.6363 | 0 | 0 | 35559.49 | 5079.93 | 0 | 0 | 0 | 0 | 0 | 0 | 0 | 0 | 0 | 0 | 0 | 0 | 0 | 0 | 0 | 0 | 0 | 0 | 166909.92 | 0 | 0 | 166909.92 | 74598.94 | 74598.94 | 0 | 74598.94 | 0 | 0 | 0 | 0 | 0 | 0 | 0 | 0 | 0 | 0 | 0 | 0 | 0 | 0 | 0 | 0 | 0 | 0 | 0 | 0 | 0 | 0 | 0 | 0 | 0 | 0 | 0 | 0 | 0 | 0 | 0 | 0 | 0 | 0 | 0 | 0 | 0 | 0 | 0 | 0 | 0 | 0 | 0 | 0 | 0 | 0 | 0 | 0 | 0 | 0 | 0 | 0 | 0 | 0 | 0 | 0 | 0 | 0 | 0 | 0 | 0 | 0 | 0 | 0 | 0 | 0 | 0 | 0 | 0 | 0 | 0 | 0 | 0 | 0 | 0 | 0 | 0 | 0 | 0 | 0 | 0 | 0 | 0 | 0 | 0 | 0 | 0 | 0 | 0 | 0 | 0 | 0 | 0 | 0 | 0 | 0 | 0 | 0 | 0 | 0 | 0 | 0 | 0 | 0 | 0 | 0 | 0 | 0 | 0 | 0 | 0 | 0 | 0 | 0 | 0 | 0 | 0 | 0 | 0 | 0 | 0 | 0 | 0 | 0 | 0 | 0 | 0 | 0 | 0 | 0 | 0 | 0 | 0 | 0 | 0 | 0 | 0 | 0 | 0 | 0 | 0 | 0 | 0 | 0 | 0 | 0 | 0 | 0 | 0 | 0 | 0 | 0 | 0 | 0 | 0
5 | 1 |  | 2090 |  | Новый подраздел | Пол |  | 0 |  | 0 | [7 empty] | 0 |  |  | 0 | [53 empty] | 0 | [11 empty] | 0
52 | 1 | 5 | 2078 | 0 | Новый подраздел | Пол | [7 empty] | 125936.16 | 74598.94 | 537.95 | 208.97 | 50799.27 | 0 | 135.6363 | 0 | 0 | 35559.49 | 5079.93 | 0 | 0 | 125936.16 | 74598.94 | 537.95 | 208.97 | 50799.27 | 0 | 135.6363 | 0 | 0 | 35559.49 | 5079.93 | 0 | 0 | 0 | 0 | 0 | 166909.92 | 0 | 0 | 166909.92 | 74598.94 | 74598.94 | 0 | 74598.94 | 0 | 0 | 0 | 0 | 0 | 0 | 0 | 0 | 0 | 0 | 0 | 0 | 0 | 0 | 0 | 0 | 0 | 0 | 0 | 0 | 0 | 0 | 0 | 0 | 0 | 0 | 0 | 166909.92 | 0 | 0 | 166909.92 | 74598.94 | 74598.94 | 0 | 74598.94 | 0 | 0 | 0 | 0 | 0 | 0 | 0 | 0 | 0 | 0 | 0 | 0 | 0 | 0 | 0 | 0 | 0 | 0 | 0 | 0 | 0 | 0 | 0 | 0 | 0 | 0 | 0 | 0 | 0 | 0 | 0 | 0 | 0 | 0 | 0 | 0 | 0 | 0 | 0 | 0 | 0 | 0 | 0 | 0 | 0 | 0 | 0 | 0 | 0 | 0 | 0 | 0 | 0 | 0 | 0 | 0 | 0 | 0 | 0 | 0 | 0 | 0 | 0 | 0 | 0 | 0 | 0 | 0 | 0 | 0 | 0 | 0 | 0 | 0 | 0 | 0 | 0 | 0 | 0 | 0 | 0 | 0 | 0 | 0 | 0 | 0 | 0 | 0 | 0 | 0 | 0 | 0 | 0 | 0 | 0 | 0 | 0 | 0 | 0 | 0 | 0 | 0 | 0 | 0 | 0 | 0 | 0 | 0 | 0 | 0 | 0 | 0 | 0 | 0 | 0 | 0 | 0 | 0 | 0 | 0
17 | 1 | 1076 | 1011 | 234 | 1.10-3704-1-2/1 | Разборка покрытий из керамических плиток | 100 м2 | 0.6453 | 0 | 0.6453 |  |  |  | 8072.32 | 0 | 7.59 | 0.04 | 8064.73 | 0 | 22.5436 | 0 | 0 | 5645.31 | 806.47 |  | 78161913 | 12509.405 | 0 | 11.76 | 0.06 | 12497.645 | 0 | 34.935 | 0 | 0 | 25018.81 | 0 | 23.52 | 0.12 | 24995.29 | 0 | 69.87 | 0 | 0 | 70 | 10 | 1 | 1 |  |  | 1 | 1 | 1 | 1 |  |  |  |  | 0 | 4 | СН-2012.1 Выпуск № 2 (в текущих ценах по состоянию на 01.01.2025 г.). Сб.0-3704-1-2/1 |  |  | 0 | 77790596 |  | 0 | 1 | 0 | 1 | 1 | 1 | 1 | 1 | 1 |  | 70 | 10 |  |  |  | 0 | 0 | 0 | [5 empty] | 0 |  | 0 | 8072.32 | 0 | 11.76 | 0.06 | 12497.645 | 0 | 34.935 | 0 | 0 | 5645.311 | 806.473 |  |  |  |  | *0,5 | *0,5 | *0,5 |  | *0,5 | *0,5 |  |  |  | 0 | 0 | 1 | 1 |  |  |  | 1005 | 100 м2 | 100 м2 | 100 | [6 empty] | 77790599 | 1 | СН-2012 | 0 |  | 4 | 0 | Подрядные работы, гл. 1-5,7 | работа |  |  |  | 131072 | 25018.81 | 0 | 23.52 | 0.12 | 24995.29 | 69.87 | 0 | 0 | [17 empty] | 0 | 0 | 0 |  |  |  |  | 70 | 10 |  |  |  |  | 0 |  | 1685952487 | 2 | 1 | -2 | 0 | 0.06 | 0 | 14524.16 | 0 | 0 | 14524.16 |  | 0 | 3 | 0 |  | 0 | 1 | 0 | 0 | 0 | 0 | 0
17 | 1 | 1080 | 1015 | 235 | 1.10-3304-1-1/1 | Разборка цементных покрытий, толщина 30 мм | 100 м2 | 0.6453 | 0 | 0.6453 |  |  |  | 5788.49 | 0 | 109.59 | 0.54 | 5678.9 | 0 | 15.8744 | 0 | 0 | 3975.23 | 567.89 |  | 78161913 | 8970.23 | 0 | 169.83 | 0.83 | 8800.4 | 0 | 24.6 | 0 | 0 | 8970.23 | 0 | 169.83 | 0.83 | 8800.4 | 0 | 24.6 | 0 | 0 | 70 | 10 | 1 | 1 |  |  | 1 | 1 | 1 | 1 |  |  |  |  | 0 | 4 | СН-2012.1 Выпуск № 2 (в текущих ценах по состоянию на 01.01.2025 г.). Сб.0-3304-1-1/1 |  |  | 0 | 77790596 |  | 0 | 1 | 0 | 1 | 1 | 1 | 1 | 1 | 1 |  | 70 | 10 |  |  |  | 0 | 0 | 0 | [5 empty] | 0 |  | 0 | 5788.49 | 0 | 169.83 | 0.83 | 8800.4 | 0 | 24.6 | 0 | 0 | 3975.23 | 567.89 | [13 empty] | 0 | 0 | 1 | 1 |  |  |  | 1005 | 100 м2 | 100 м2 | 100 | [6 empty] | 77790599 | 1 | СН-2012 | 0 |  | 4 | 0 | Подрядные работы, гл. 1-5,7 | работа |  |  |  | 131072 | 8970.23 | 0 | 169.83 | 0.83 | 8800.4 | 24.6 | 0 | 0 | [17 empty] | 0 | 0 | 0 |  |  |  |  | 70 | 10 |  |  |  |  | 0 |  | -1191815570 | 2 | 1 | -2 | 0 | 0.86 | 0 | 10332.47 | 0 | 0 | 10332.47 |  | 0 | 3 | 0 |  | 0 | 1 | 0 | 0 | 0 | 0 | 0
17 | 1 | 1084 | 1019 | 236 | 1.10-3103-2-1/1 | Устройство стяжек цементных толщиной 20 мм | 100 м2 | 0.6453 | 0 | 0.6453 |  |  |  | 12479.1 | 6761.82 | 48.53 | 0.06 | 5668.75 | 0 | 17.3134 | 0 | 0 | 3968.13 | 566.88 |  | 78161913 | 19338.46 | 10478.57 | 75.21 | 0.1 | 8784.68 | 0 | 26.83 | 0 | 0 | 19338.46 | 10478.57 | 75.21 | 0.1 | 8784.68 | 0 | 26.83 | 0 | 0 | 70 | 10 | 1 | 1 |  |  | 1 | 1 | 1 | 1 |  |  |  |  | 0 | 4 | СН-2012.1 Выпуск № 2 (в текущих ценах по состоянию на 01.01.2025 г.). Сб.0-3103-2-1/1 |  |  | 0 | 77790596 |  | 0 | 1 | 0 | 1 | 1 | 1 | 1 | 1 | 1 |  | 70 | 10 |  |  |  | 0 | 0 | 0 | [5 empty] | 0 |  | 0 | 12479.1 | 10478.57 | 75.21 | 0.1 | 8784.68 | 0 | 26.83 | 0 | 0 | 3968.125 | 566.875 | [13 empty] | 0 | 0 | 1 | 1 |  |  |  | 1005 | 100 м2 | 100 м2 | 100 | [6 empty] | 77790599 | 1 | СН-2012 | 0 |  | 4 | 0 | Подрядные работы, гл. 1-5,7 | работа |  |  |  | 131072 | 19338.46 | 10478.57 | 75.21 | 0.1 | 8784.68 | 26.83 | 0 | 0 | [17 empty] | 0 | 0 | 0 |  |  |  |  | 70 | 10 |  |  |  |  | 0 |  | 1593294480 | 2 | 1 | -2 | 0 | 0.1 | 0 | 17014.21 | 0 | 0 | 17014.21 |  | 0 | 3 | 0 |  | 0 | 1 | 0 | 0 | 0 | 0 | 0
17 | 1 | 1088 | 1022 | 237 | 1.10-3103-2-2/1 | Добавляется или исключается на каждые 5 мм изменения толщины стяжки к поз.10-3103-2-1 | 100 м2 | 0.6453 | 0 | 0.6453 |  |  |  | 3559.98 | 3324.64 | 24.82 | 0.04 | 210.52 | 0 | 0.65821 | 0 | 0 | 147.36 | 21.05 |  | 78161913 | 5516.78 | 5152.08 | 38.46 | 0.06 | 326.24 | 0 | 1.02 | 0 | 0 | 2758.39 | 2576.04 | 19.23 | 0.03 | 163.12 | 0 | 0.51 | 0 | 0 | 70 | 10 | 1 | 1 |  |  | 1 | 1 | 1 | 1 |  |  |  |  | 0 | 4 | СН-2012.1 Выпуск № 2 (в текущих ценах по состоянию на 01.01.2025 г.). Сб.0-3103-2-2/1 |  |  | 0 | 77790596 |  | 0 | 1 | 0 | 1 | 1 | 1 | 1 | 1 | 1 |  | 70 | 10 |  |  |  | 0 | 0 | 0 | [5 empty] | 0 |  | 0 | 3559.98 | 5152.08 | 38.46 | 0.06 | 326.24 | 0 | 1.02 | 0 | 0 | 147.364 | 21.052 |  |  |  | *2 | *2 | *2 | *2 |  | *2 | *2 |  |  |  | 0 | 0 | 1 | 1 |  |  |  | 1005 | 100 м2 | 100 м2 | 100 | [6 empty] | 77790599 | 1 | СН-2012 | 0 |  | 4 | 0 | Подрядные работы, гл. 1-5,7 | работа |  |  |  | 131072 | 2758.39 | 2576.04 | 19.23 | 0.03 | 163.12 | 0.51 | 0 | 0 | [17 empty] | 0 | 0 | 0 |  |  |  |  | 70 | 10 |  |  |  |  | 0 |  | -823972408 | 2 | 1 | -2 | 0 | 0.06 | 0 | 3728.45 | 0 | 0 | 3728.45 |  | 0 | 3 | 0 |  | 0 | 1 | 0 | 0 | 0 | 0 | 0
18 | 1 | 1087 |  | 237,1 | 21.1-25-755 | Лента демпферная для компенсации температурного расширения цементной стяжки, ширина 100-120 мм, толщина 5-10 мм | м | 30 | 46.49 | 46.49 |  |  |  | 542.1 | 542.1 | 0 | 0 | 0 | 0 | 0 | 0 | 0 | 0 | 0 |  | 78161913 | 18.07 | 18.07 | 0 | 0 | 0 | 0 | 0 | 0 | 0 | 18.07 | 18.07 | 0 | 0 | 0 | 0 | 0 | 0 | 0 | 70 | 10 | 1 | 1 |  |  | 1 | 1 | 1 | 1 |  |  |  |  | 3 | 4 | СН-2012.21 Выпуск № 2 (в текущих ценах по состоянию на 01.01.2025 г.). Сб.1-25-755 |  |  | 0 | 77790596 |  | 0 | 1 | 0 | 1 | 1 | 1 | 1 | 1 | 1 |  | 70 | 10 |  |  |  | 0 | 0 | 0 | [5 empty] | 0 |  | 0 | 542.1 | 18.07 | 0 | 0 | 0 | 0 | 0 | 0 | 0 | 0 | 0 | [13 empty] | 0 | 0 | 1 | 1 |  |  |  | 1003 | м | м | 1 | [6 empty] | 77790599 | 1 | СН-2012 | 0 |  | 4 | 0 | Подрядные работы, гл. 1-5,7 | работа |  |  |  | 0 | 18.07 | 18.07 | 0 | 0 | 0 | 0 | 0 | [18 empty] | 0 | 0 | 0 |  |  |  |  | 70 | 10 |  |  |  |  | 0 |  | 164156289 | 2 | 1 | -2 | 0 | 0 | 0 | 542.1 | 0 | 0 | 542.1 |  | 0 | 3 | 0 |  | 0 | 1 | 0 | 0 | 0 | 0 | 0
17 | 1 | 1096 | 1030 | 238 | 1.10-3703-3-2/3 | Устройство полов из крупноразмерных керамогранитных плиток на клее из сухих смесей толщ. слоя 5 мм с затиркой швов / смеси для плиточных работ марки B12,5 (M150); плитки противоскользящие, 300х300 мм, цвета: св.-серый, серый, св.-зеленый, бежевый | 100 м2 | 0.6453 | 0 | 0.6453 |  |  |  | 88698.48 | 61427.73 | 347.05 | 208.19 | 26923.7 | 0 | 69.1116 | 0 | 0 | 18846.59 | 2692.37 |  | 78161913 | 137453.08 | 95192.51 | 537.81 | 322.63 | 41722.76 | 0 | 107.1 | 0 | 0 | 137453.08 | 95192.51 | 537.81 | 322.63 | 41722.76 | 0 | 107.1 | 0 | 0 | 70 | 10 | 1 | 1 |  |  | 1 | 1 | 1 | 1 |  |  |  |  | 0 | 4 | СН-2012.1 Выпуск № 2 (в текущих ценах по состоянию на 01.01.2025 г.). Сб.0-3703-3-2/3 |  |  | 0 | 77790596 |  | 0 | 1 | 0 | 1 | 1 | 1 | 1 | 1 | 1 |  | 70 | 10 |  |  |  | 0 | 0 | 0 | [5 empty] | 0 |  | 0 | 88698.48 | 95192.51 | 537.81 | 322.63 | 41722.76 | 0 | 107.1 | 0 | 0 | 18846.59 | 2692.37 | [13 empty] | 0 | 0 | 1 | 1 |  |  |  | 1005 | 100 м2 | 100 м2 | 100 | [6 empty] | 77790599 | 1 | СН-2012 | 0 |  | 4 | 0 | Подрядные работы, гл. 1-5,7 | работа |  |  |  | 131072 | 137453.08 | 95192.51 | 537.81 | 322.63 | 41722.76 | 107.1 | 0 | 0 | [17 empty] | 0 | 0 | 0 |  |  |  |  | 70 | 10 |  |  |  |  | 0 |  | -1999356283 | 2 | 1 | -2 | 0 | 333.1 | 0 | 110570.54 | 0 | 0 | 110570.54 |  | 0 | 3 | 0 |  | 0 | 1 | 0 | 0 | 0 | 0 | 0
17 | 1 | 1102 | 1036 | 239 | 1.10-3803-1-7/1 | Устройство плинтусов из крупноразмерной плитки типа "керамогранит" | 100 м | 0.302 | 0 | 0.302 |  |  |  | 6795.69 | 2542.65 | 0.37 | 0.1 | 4252.67 | 0 | 10.1351 | 0 | 0 | 2976.87 | 425.27 |  | 78161913 | 22502.3 | 8419.38 | 1.22 | 0.33 | 14081.7 | 0 | 33.56 | 0 | 0 | 22502.3 | 8419.38 | 1.22 | 0.33 | 14081.7 | 0 | 33.56 | 0 | 0 | 70 | 10 | 1 | 1 |  |  | 1 | 1 | 1 | 1 |  |  |  |  | 0 | 4 | СН-2012.1 Выпуск № 2 (в текущих ценах по состоянию на 01.01.2025 г.). Сб.0-3803-1-7/1 |  |  | 0 | 77790596 |  | 0 | 1 | 0 | 1 | 1 | 1 | 1 | 1 | 1 |  | 70 | 10 |  |  |  | 0 | 0 | 0 | [5 empty] | 0 |  | 0 | 6795.69 | 8419.38 | 1.22 | 0.33 | 14081.7 | 0 | 33.56 | 0 | 0 | 2976.869 | 425.267 | [13 empty] | 0 | 0 | 1 | 1 |  |  |  | 1003 | 100 м | 100 м | 100 | [6 empty] | 77790599 | 1 | СН-2012 | 0 |  | 4 | 0 | Подрядные работы, гл. 1-5,7 | работа |  |  |  | 131072 | 22502.3 | 8419.38 | 1.22 | 0.33 | 14081.7 | 33.56 | 0 | 0 | [17 empty] | 0 | 0 | 0 |  |  |  |  | 70 | 10 |  |  |  |  | 0 |  | -1868287992 | 2 | 1 | -2 | 0 | 0.16 | 0 | 10197.99 | 0 | 0 | 10197.99 |  | 0 | 3 | 0 |  | 0 | 1 | 0 | 0 | 0 | 0 | 0
51 | 1 | 5 | 2078 |  | Новый подраздел | Пол | 0 | [6 empty] | 125936.16 | 74598.94 | 537.95 | 208.97 | 50799.27 | 0 | 135.6363 | 0 | 0 | 35559.49 | 5079.93 |  |  | 125936.16 | 74598.94 | 537.95 | 208.97 | 50799.27 | 0 | 135.6363 | 0 | 0 | 35559.49 | 5079.93 |  |  | 0 | 0 | 0 | 166909.92 | 0 | 0 | 166909.92 | 74598.94 | 74598.94 | 0 | 74598.94 | 0 | 0 | 0 | 0 | 0 | [19 empty] | 0 | 0 | 0 | 166909.92 | 0 | 0 | 166909.92 | 74598.94 | 74598.94 | 0 | 74598.94 | 0 | 0 | 0 | 0 | 0 | [114 empty] | 0
50 | 0 | 0 | 1 | 201 | 125936.16 | ПЗ | Прямые затраты |  |  | 201 | 1 | 3 |  | 2 | [7 empty] | 125936.16 | 1 | 125936.16
50 | 0 | 0 | 1 | 202 | 74598.94 | СтМатОб | Стоимость материальных ресурсов (всего) |  |  | 202 | 2 | 3 |  | 2 | [7 empty] | 74598.94 | 1 | 74598.94
50 | 0 | 0 | 1 | 222 | 0 | СтМатОбЗак | Стоимость материалов и оборудования заказчика |  |  | 222 | 3 | 3 |  | 2 | [7 empty] | 0 | 1 | 0
50 | 0 | 0 | 1 | 225 | 74598.94 | СтМатОбПод | Стоимость материалов и оборудования подрядчика |  |  | 225 | 4 | 3 |  | 2 | [7 empty] | 74598.94 | 1 | 74598.94
50 | 0 | 0 | 1 | 226 | 74598.94 | СтМат | Стоимость материалов (всего) |  |  | 226 | 5 | 3 |  | 2 | [7 empty] | 74598.94 | 1 | 74598.94
50 | 0 | 0 | 1 | 227 | 0 | СтМатЗак | Стоимость материалов заказчика |  |  | 227 | 6 | 3 |  | 2 | [7 empty] | 0 | 1 | 0
50 | 0 | 0 | 1 | 228 | 74598.94 | СтМатПод | Стоимость материалов подрядчика |  |  | 228 | 7 | 3 |  | 2 | [7 empty] | 74598.94 | 1 | 74598.94
50 | 0 | 0 | 1 | 216 | 0 | Оборуд | Стоимость оборудования (всего) |  |  | 216 | 8 | 3 |  | 2 | [7 empty] | 0 | 1 | 0
50 | 0 | 0 | 1 | 223 | 0 | ОборудЗак | Стоимость оборудования заказчика |  |  | 223 | 9 | 3 |  | 2 | [7 empty] | 0 | 1 | 0
50 | 0 | 0 | 1 | 229 | 0 | ОборудПод | Стоимость оборудования подрядчика |  |  | 229 | 10 | 3 |  | 2 | [7 empty] | 0 | 1 | 0
50 | 0 | 0 | 1 | 203 | 537.95 | ЭММ | Эксплуатация машин |  |  | 203 | 11 | 3 |  | 2 | [7 empty] | 537.95 | 1 | 537.95
50 | 0 | 0 | 1 | 231 | 0 | ЭММсНРиСП | Эксплуатация машин по ТСН-2001.16 |  |  | 231 | 12 | 3 |  | 2 | [7 empty] | 0 | 1 | 0
50 | 0 | 0 | 1 | 204 | 208.97 | ЗПМ | ЗП машинистов |  |  | 204 | 13 | 3 |  | 2 | [7 empty] | 208.97 | 1 | 208.97
50 | 0 | 0 | 1 | 205 | 50799.27 | ОЗП | Основная ЗП рабочих |  |  | 205 | 14 | 3 |  | 2 | [7 empty] | 50799.27 | 1 | 50799.27
50 | 0 | 0 | 1 | 232 | 0 | ОЗПсНРиСП | Основная ЗП рабочих по ТСН-2001.16 |  |  | 232 | 15 | 3 |  | 2 | [7 empty] | 0 | 1 | 0
50 | 0 | 0 | 1 | 214 | 0 | Строит | Строительные работы с НР и СП |  |  | 214 | 16 | 3 |  | 2 | [7 empty] | 0 | 1 | 0
50 | 0 | 0 | 1 | 215 | 0 | Монтаж | Монтажные работы с НР и СП |  |  | 215 | 17 | 3 |  | 2 | [7 empty] | 0 | 1 | 0
50 | 0 | 0 | 1 | 217 | 166909.92 | Прочие | Прочие работы с НР и СП |  |  | 217 | 18 | 3 |  | 2 | [7 empty] | 166909.92 | 1 | 166909.92
50 | 0 | 0 | 1 | 230 | 0 | ПрочиеЗатр | Прочие затраты по ТСН-2001.16 |  |  | 230 | 19 | 3 |  | 2 | [7 empty] | 0 | 1 | 0
50 | 0 | 0 | 1 | 206 | 0 | ВозврМат | Возврат материалов |  |  | 206 | 20 | 3 |  | 2 | [7 empty] | 0 | 1 | 0
50 | 0 | 0 | 1 | 207 | 135.6363 | ТрудСтр | Трудозатраты строителей |  |  | 207 | 21 | 3 |  | -1 | [7 empty] | 135.6363 | 1 | 135.6363
50 | 0 | 0 | 1 | 208 | 0 | ТрудМаш | Трудозатраты машинистов |  |  | 208 | 22 | 3 |  | -1 | [7 empty] | 0 | 1 | 0
50 | 0 | 0 | 1 | 209 | 0 | ТранспМат | Транспорт материалов |  |  | 209 | 23 | 3 |  | 2 | [7 empty] | 0 | 1 | 0
50 | 0 | 0 | 1 | 233 | 0 | Перевозка | Перевозка грузов |  |  | 233 | 24 | 3 |  | 2 | [7 empty] | 0 | 1 | 0
50 | 0 | 0 | 1 | 210 | 35559.49 | НР | Накладные расходы |  |  | 210 | 25 | 3 |  | 2 | [7 empty] | 35559.49 | 1 | 35559.49
50 | 0 | 0 | 1 | 211 | 5079.93 | СмПриб | Сметная прибыль |  |  | 211 | 26 | 3 |  | 2 | [7 empty] | 5079.93 | 1 | 5079.93
50 | 0 | 0 | 1 | 224 | 166909.92 | Всего | Всего с НР и СП |  |  | 224 | 27 | 3 |  | 2 | [7 empty] | 166909.92 | 1 | 166909.92
51 | 1 | 4 | 2074 |  | Новый раздел | 1 эт. Фойе столовой | 0 | [6 empty] | 125936.16 | 74598.94 | 537.95 | 208.97 | 50799.27 | 0 | 135.6363 | 0 | 0 | 35559.49 | 5079.93 | [15 empty] | 0 | 0 | 0 | 166909.92 | 0 | 0 | 166909.92 | 74598.94 | 74598.94 | 0 | 74598.94 | 0 | 0 | 0 | 0 | 0 | [149 empty] | 0
50 | 0 | 0 | 1 | 201 | 125936.16 | ПЗ | Прямые затраты |  |  | 201 | 1 | 3 |  | 2 | [7 empty] | 125936.16 | 1 | 125936.16
50 | 0 | 0 | 1 | 202 | 74598.94 | СтМатОб | Стоимость материальных ресурсов (всего) |  |  | 202 | 2 | 3 |  | 2 | [7 empty] | 74598.94 | 1 | 74598.94
50 | 0 | 0 | 1 | 222 | 0 | СтМатОбЗак | Стоимость материалов и оборудования заказчика |  |  | 222 | 3 | 3 |  | 2 | [7 empty] | 0 | 1 | 0
50 | 0 | 0 | 1 | 225 | 74598.94 | СтМатОбПод | Стоимость материалов и оборудования подрядчика |  |  | 225 | 4 | 3 |  | 2 | [7 empty] | 74598.94 | 1 | 74598.94
50 | 0 | 0 | 1 | 226 | 74598.94 | СтМат | Стоимость материалов (всего) |  |  | 226 | 5 | 3 |  | 2 | [7 empty] | 74598.94 | 1 | 74598.94
50 | 0 | 0 | 1 | 227 | 0 | СтМатЗак | Стоимость материалов заказчика |  |  | 227 | 6 | 3 |  | 2 | [7 empty] | 0 | 1 | 0
50 | 0 | 0 | 1 | 228 | 74598.94 | СтМатПод | Стоимость материалов подрядчика |  |  | 228 | 7 | 3 |  | 2 | [7 empty] | 74598.94 | 1 | 74598.94
50 | 0 | 0 | 1 | 216 | 0 | Оборуд | Стоимость оборудования (всего) |  |  | 216 | 8 | 3 |  | 2 | [7 empty] | 0 | 1 | 0
50 | 0 | 0 | 1 | 223 | 0 | ОборудЗак | Стоимость оборудования заказчика |  |  | 223 | 9 | 3 |  | 2 | [7 empty] | 0 | 1 | 0
50 | 0 | 0 | 1 | 229 | 0 | ОборудПод | Стоимость оборудования подрядчика |  |  | 229 | 10 | 3 |  | 2 | [7 empty] | 0 | 1 | 0
50 | 0 | 0 | 1 | 203 | 537.95 | ЭММ | Эксплуатация машин |  |  | 203 | 11 | 3 |  | 2 | [7 empty] | 537.95 | 1 | 537.95
50 | 0 | 0 | 1 | 231 | 0 | ЭММсНРиСП | Эксплуатация машин по ТСН-2001.16 |  |  | 231 | 12 | 3 |  | 2 | [7 empty] | 0 | 1 | 0
50 | 0 | 0 | 1 | 204 | 208.97 | ЗПМ | ЗП машинистов |  |  | 204 | 13 | 3 |  | 2 | [7 empty] | 208.97 | 1 | 208.97
50 | 0 | 0 | 1 | 205 | 50799.27 | ОЗП | Основная ЗП рабочих |  |  | 205 | 14 | 3 |  | 2 | [7 empty] | 50799.27 | 1 | 50799.27
50 | 0 | 0 | 1 | 232 | 0 | ОЗПсНРиСП | Основная ЗП рабочих по ТСН-2001.16 |  |  | 232 | 15 | 3 |  | 2 | [7 empty] | 0 | 1 | 0
50 | 0 | 0 | 1 | 214 | 0 | Строит | Строительные работы с НР и СП |  |  | 214 | 16 | 3 |  | 2 | [7 empty] | 0 | 1 | 0
50 | 0 | 0 | 1 | 215 | 0 | Монтаж | Монтажные работы с НР и СП |  |  | 215 | 17 | 3 |  | 2 | [7 empty] | 0 | 1 | 0
50 | 0 | 0 | 1 | 217 | 166909.92 | Прочие | Прочие работы с НР и СП |  |  | 217 | 18 | 3 |  | 2 | [7 empty] | 166909.92 | 1 | 166909.92
50 | 0 | 0 | 1 | 230 | 0 | ПрочиеЗатр | Прочие затраты по ТСН-2001.16 |  |  | 230 | 19 | 3 |  | 2 | [7 empty] | 0 | 1 | 0
50 | 0 | 0 | 1 | 206 | 0 | ВозврМат | Возврат материалов |  |  | 206 | 20 | 3 |  | 2 | [7 empty] | 0 | 1 | 0
50 | 0 | 0 | 1 | 207 | 135.6363 | ТрудСтр | Трудозатраты строителей |  |  | 207 | 21 | 3 |  | -1 | [7 empty] | 135.6363 | 1 | 135.6363
50 | 0 | 0 | 1 | 208 | 0 | ТрудМаш | Трудозатраты машинистов |  |  | 208 | 22 | 3 |  | -1 | [7 empty] | 0 | 1 | 0
50 | 0 | 0 | 1 | 209 | 0 | ТранспМат | Транспорт материалов |  |  | 209 | 23 | 3 |  | 2 | [7 empty] | 0 | 1 | 0
50 | 0 | 0 | 1 | 233 | 0 | Перевозка | Перевозка грузов |  |  | 233 | 24 | 3 |  | 2 | [7 empty] | 0 | 1 | 0
50 | 0 | 0 | 1 | 210 | 35559.49 | НР | Накладные расходы |  |  | 210 | 25 | 3 |  | 2 | [7 empty] | 35559.49 | 1 | 35559.49
50 | 0 | 0 | 1 | 211 | 5079.93 | СмПриб | Сметная прибыль |  |  | 211 | 26 | 3 |  | 2 | [7 empty] | 5079.93 | 1 | 5079.93
50 | 0 | 0 | 1 | 224 | 166909.92 | Всего | Всего с НР и СП |  |  | 224 | 27 | 3 |  | 2 | [7 empty] | 166909.92 | 1 | 166909.92
4 | 1 |  | 2158 |  | Новый раздел | Мусор |  | 0 |  | 0 | [7 empty] | 0 |  |  | 0 | [53 empty] | 0 | [11 empty] | 0
52 | 1 | 4 | 2150 | 0 | Новый раздел | Мусор | [7 empty] | 78194.37 | 0 | 78194.37 | 45570.27 | 0 | 0 | 0 | 0 | 0 | 0 | 0 | 0 | 0 | 78194.37 | 0 | 78194.37 | 45570.27 | 0 | 0 | 0 | 0 | 0 | 0 | 0 | 0 | 0 | 0 | 0 | 0 | 80588.91 | 0 | 0 | 80588.91 | 0 | 0 | 0 | 0 | 0 | 0 | 0 | 0 | 0 | 0 | 0 | 0 | 0 | 0 | 0 | 0 | 0 | 0 | 0 | 0 | 0 | 0 | 0 | 0 | 0 | 0 | 0 | 0 | 0 | 0 | 0 | 80588.91 | 0 | 0 | 80588.91 | 0 | 0 | 0 | 0 | 0 | 0 | 0 | 0 | 0 | 0 | 0 | 0 | 0 | 0 | 0 | 0 | 0 | 0 | 0 | 0 | 0 | 0 | 0 | 0 | 0 | 0 | 0 | 0 | 0 | 0 | 0 | 0 | 0 | 0 | 0 | 0 | 0 | 0 | 0 | 0 | 0 | 0 | 0 | 0 | 0 | 0 | 0 | 0 | 0 | 0 | 0 | 0 | 0 | 0 | 0 | 0 | 0 | 0 | 0 | 0 | 0 | 0 | 0 | 0 | 0 | 0 | 0 | 0 | 0 | 0 | 0 | 0 | 0 | 0 | 0 | 0 | 0 | 0 | 0 | 0 | 0 | 0 | 0 | 0 | 0 | 0 | 0 | 0 | 0 | 0 | 0 | 0 | 0 | 0 | 0 | 0 | 0 | 0 | 0 | 0 | 0 | 0 | 0 | 0 | 0 | 0 | 0 | 0 | 0 | 0 | 0 | 0 | 0 | 0 | 0 | 0 | 0 | 0 | 0 | 0 | 0 | 0 | 0 | 0
17 | 1 | 1103 | 1037 | 240 | 1.49-9101-7-1/1 | Механизированная погрузка строительного мусора в автомобили-самосвалы | т | 35.855 | 0 | 35.855 |  |  |  | 3863.73 | 0 | 3863.73 | 1496.59 | 0 | 0 | 0 | 0 | 0 | 0 | 0 |  | 78161913 | 107.76 | 0 | 107.76 | 41.74 | 0 | 0 | 0 | 0 | 0 | 107.76 | 0 | 107.76 | 41.74 | 0 | 0 | 0 | 0 | 0 | 70 | 10 | 1 | 1 |  |  | 1 | 1 | 1 | 1 |  |  |  |  | 0 | 4 | СН-2012.1 Выпуск № 2 (в текущих ценах по состоянию на 01.01.2025 г.). Сб.9-9101-7-1/1 |  |  | 0 | 77790596 |  | 0 | 1 | 0 | 1 | 1 | 1 | 1 | 1 | 1 |  | 70 | 10 |  |  |  | 0 | 0 | 0 | [5 empty] | 0 |  | 0 | 3863.73 | 0 | 107.76 | 41.74 | 0 | 0 | 0 | 0 | 0 | 0 | 0 | [13 empty] | 0 | 0 | 1 | 1 |  |  |  | 1009 | т | т | 1000 | [6 empty] | 77790599 | 1 | СН-2012 | 0 |  | 4 | 0 | Подрядные работы, гл. 1-5,7 | работа |  |  |  | 131072 | 107.76 | 0 | 107.76 | 41.74 | 0 | 0 | 0 | 0 | [17 empty] | 0 | 0 | 0 |  |  |  |  | 70 | 10 |  |  |  |  | 0 |  | 576576758 | 2 | 1 | -2 | 0 | 2394.54 | 0 | 6258.27 | 0 | 0 | 6258.27 |  | 0 | 3 | 0 |  | 0 | 1 | 0 | 0 | 0 | 0 | 0
17 | 1 | 1105 | 1039 | 241 | 1.49-9201-1-2/1 | Перевозка строительного мусора автосамосвалами грузоподъемностью до 10 т на расстояние 1 км - при механизированной погрузке | т | 35.855 | 0 | 35.855 |  |  |  | 3070.98 | 0 | 3070.98 | 1820.36 | 0 | 0 | 0 | 0 | 0 | 0 | 0 |  | 78161913 | 85.65 | 0 | 85.65 | 50.77 | 0 | 0 | 0 | 0 | 0 | 85.65 | 0 | 85.65 | 50.77 | 0 | 0 | 0 | 0 | 0 | 0 | 0 | 1 | 1 |  |  | 1 | 1 | 1 | 1 |  |  |  |  | 0 | 4 | СН-2012.1 Выпуск № 2 (в текущих ценах по состоянию на 01.01.2025 г.). Сб.9-9201-1-2/1 |  |  | 1 | 77790596 |  | 0 | 1 | 0 | 1 | 1 | 1 | 1 | 1 | 1 |  | 0 | 0 |  |  |  | 0 | 0 | 0 | [5 empty] | 0 |  | 0 | 3070.98 | 0 | 85.65 | 50.77 | 0 | 0 | 0 | 0 | 0 | 0 | 0 | [13 empty] | 0 | 0 | 1 | 1 |  |  |  | 1009 | т | т | 1000 | [6 empty] | 77790601 | 1 | СН-2012 | 0 |  | 4 | 1 | Подрядные работы, гл. 1 перевозка мусора | работа |  |  |  | 131072 | 85.65 | 0 | 85.65 | 50.77 | 0 | 0 | 0 | 0 | [17 empty] | 0 | 0 | 0 |  |  |  |  | 0 | 0 |  |  |  |  | 1 |  | -1226843404 | 2 | 1 | -2 | 0 | 0 | 0 | 3070.98 | 0 | 0 | 3070.98 |  | 0 | 3 | 0 |  | 0 | 1 | 0 | 0 | 0 | 0 | 0
17 | 1 | 1107 | 1041 | 242 | 1.49-9201-1-3/1 | Перевозка строительного мусора автосамосвалами грузоподъемностью до 10 т - добавляется на каждый последующий 1 км до 100 км | т | 35.855 | 0 | 35.855 |  |  |  | 71259.66 | 0 | 71259.66 | 42253.32 | 0 | 0 | 0 | 0 | 0 | 0 | 0 |  | 78161913 | 1987.44 | 0 | 1987.44 | 1178.45 | 0 | 0 | 0 | 0 | 0 | 40.56 | 0 | 40.56 | 24.05 | 0 | 0 | 0 | 0 | 0 | 0 | 0 | 1 | 1 |  |  | 1 | 1 | 1 | 1 |  |  |  |  | 0 | 4 | СН-2012.1 Выпуск № 2 (в текущих ценах по состоянию на 01.01.2025 г.). Сб.9-9201-1-3/1 |  |  | 1 | 77790596 |  | 0 | 1 | 0 | 1 | 1 | 1 | 1 | 1 | 1 |  | 0 | 0 |  |  |  | 0 | 0 | 0 | [5 empty] | 0 |  | 0 | 71259.66 | 0 | 1987.44 | 1178.45 | 0 | 0 | 0 | 0 | 0 | 0 | 0 |  |  |  |  | *49 | *49 | *49 |  | *49 | *49 |  |  |  | 0 | 0 | 1 | 1 |  |  |  | 1009 | т | т | 1000 | [6 empty] | 77790601 | 1 | СН-2012 | 0 |  | 4 | 1 | Подрядные работы, гл. 1 перевозка мусора | работа |  |  |  | 131072 | 40.56 | 0 | 40.56 | 24.05 | 0 | 0 | 0 | 0 | [17 empty] | 0 | 0 | 0 |  |  |  |  | 0 | 0 |  |  |  |  | 1 |  | 1710262433 | 2 | 1 | -2 | 0 | 0 | 0 | 71259.66 | 0 | 0 | 71259.66 |  | 0 | 3 | 0 |  | 0 | 1 | 0 | 0 | 0 | 0 | 0
51 | 1 | 4 | 2150 |  | Новый раздел | Мусор | 0 | [6 empty] | 78194.37 | 0 | 78194.37 | 45570.27 | 0 | 0 | 0 | 0 | 0 | 0 | 0 |  |  | 78194.37 | 0 | 78194.37 | 45570.27 | 0 | 0 | 0 | 0 | 0 | 0 | 0 |  |  | 0 | 0 | 0 | 80588.91 | 0 | 0 | 80588.91 | 0 | 0 | 0 | 0 | 0 | 0 | 0 | 0 | 0 | [19 empty] | 0 | 0 | 0 | 80588.91 | 0 | 0 | 80588.91 | 0 | 0 | 0 | 0 | 0 | 0 | 0 | 0 | 0 | [114 empty] | 0
50 | 0 | 0 | 1 | 201 | 78194.37 | ПЗ | Прямые затраты |  |  | 201 | 1 | 3 |  | 2 | [7 empty] | 78194.37 | 1 | 78194.37
50 | 0 | 0 | 1 | 202 | 0 | СтМатОб | Стоимость материальных ресурсов (всего) |  |  | 202 | 2 | 3 |  | 2 | [7 empty] | 0 | 1 | 0
50 | 0 | 0 | 1 | 222 | 0 | СтМатОбЗак | Стоимость материалов и оборудования заказчика |  |  | 222 | 3 | 3 |  | 2 | [7 empty] | 0 | 1 | 0
50 | 0 | 0 | 1 | 225 | 0 | СтМатОбПод | Стоимость материалов и оборудования подрядчика |  |  | 225 | 4 | 3 |  | 2 | [7 empty] | 0 | 1 | 0
50 | 0 | 0 | 1 | 226 | 0 | СтМат | Стоимость материалов (всего) |  |  | 226 | 5 | 3 |  | 2 | [7 empty] | 0 | 1 | 0
50 | 0 | 0 | 1 | 227 | 0 | СтМатЗак | Стоимость материалов заказчика |  |  | 227 | 6 | 3 |  | 2 | [7 empty] | 0 | 1 | 0
50 | 0 | 0 | 1 | 228 | 0 | СтМатПод | Стоимость материалов подрядчика |  |  | 228 | 7 | 3 |  | 2 | [7 empty] | 0 | 1 | 0
50 | 0 | 0 | 1 | 216 | 0 | Оборуд | Стоимость оборудования (всего) |  |  | 216 | 8 | 3 |  | 2 | [7 empty] | 0 | 1 | 0
50 | 0 | 0 | 1 | 223 | 0 | ОборудЗак | Стоимость оборудования заказчика |  |  | 223 | 9 | 3 |  | 2 | [7 empty] | 0 | 1 | 0
50 | 0 | 0 | 1 | 229 | 0 | ОборудПод | Стоимость оборудования подрядчика |  |  | 229 | 10 | 3 |  | 2 | [7 empty] | 0 | 1 | 0
50 | 0 | 0 | 1 | 203 | 78194.37 | ЭММ | Эксплуатация машин |  |  | 203 | 11 | 3 |  | 2 | [7 empty] | 78194.37 | 1 | 78194.37
50 | 0 | 0 | 1 | 231 | 0 | ЭММсНРиСП | Эксплуатация машин по ТСН-2001.16 |  |  | 231 | 12 | 3 |  | 2 | [7 empty] | 0 | 1 | 0
50 | 0 | 0 | 1 | 204 | 45570.27 | ЗПМ | ЗП машинистов |  |  | 204 | 13 | 3 |  | 2 | [7 empty] | 45570.27 | 1 | 45570.27
50 | 0 | 0 | 1 | 205 | 0 | ОЗП | Основная ЗП рабочих |  |  | 205 | 14 | 3 |  | 2 | [7 empty] | 0 | 1 | 0
50 | 0 | 0 | 1 | 232 | 0 | ОЗПсНРиСП | Основная ЗП рабочих по ТСН-2001.16 |  |  | 232 | 15 | 3 |  | 2 | [7 empty] | 0 | 1 | 0
50 | 0 | 0 | 1 | 214 | 0 | Строит | Строительные работы с НР и СП |  |  | 214 | 16 | 3 |  | 2 | [7 empty] | 0 | 1 | 0
50 | 0 | 0 | 1 | 215 | 0 | Монтаж | Монтажные работы с НР и СП |  |  | 215 | 17 | 3 |  | 2 | [7 empty] | 0 | 1 | 0
50 | 0 | 0 | 1 | 217 | 80588.91 | Прочие | Прочие работы с НР и СП |  |  | 217 | 18 | 3 |  | 2 | [7 empty] | 80588.91 | 1 | 80588.91
50 | 0 | 0 | 1 | 230 | 0 | ПрочиеЗатр | Прочие затраты по ТСН-2001.16 |  |  | 230 | 19 | 3 |  | 2 | [7 empty] | 0 | 1 | 0
50 | 0 | 0 | 1 | 206 | 0 | ВозврМат | Возврат материалов |  |  | 206 | 20 | 3 |  | 2 | [7 empty] | 0 | 1 | 0
50 | 0 | 0 | 1 | 207 | 0 | ТрудСтр | Трудозатраты строителей |  |  | 207 | 21 | 3 |  | -1 | [7 empty] | 0 | 1 | 0
50 | 0 | 0 | 1 | 208 | 0 | ТрудМаш | Трудозатраты машинистов |  |  | 208 | 22 | 3 |  | -1 | [7 empty] | 0 | 1 | 0
50 | 0 | 0 | 1 | 209 | 0 | ТранспМат | Транспорт материалов |  |  | 209 | 23 | 3 |  | 2 | [7 empty] | 0 | 1 | 0
50 | 0 | 0 | 1 | 233 | 0 | Перевозка | Перевозка грузов |  |  | 233 | 24 | 3 |  | 2 | [7 empty] | 0 | 1 | 0
50 | 0 | 0 | 1 | 210 | 0 | НР | Накладные расходы |  |  | 210 | 25 | 3 |  | 2 | [7 empty] | 0 | 1 | 0
50 | 0 | 0 | 1 | 211 | 0 | СмПриб | Сметная прибыль |  |  | 211 | 26 | 3 |  | 2 | [7 empty] | 0 | 1 | 0
50 | 0 | 0 | 1 | 224 | 80588.91 | Всего | Всего с НР и СП |  |  | 224 | 27 | 3 |  | 2 | [7 empty] | 80588.91 | 1 | 80588.91
51 | 1 | 3 | 20 |  |  | Новая локальная смета | 0 | [6 empty] | 3180073.59 | 1693199.21 | 82680.39 | 46022.46 | 1404193.99 | 0 | 3888.2212 | 0 | 0 | 982935.91 | 140419.56 | [15 empty] | 0 | 0 | 0 | 4306547.13 | 0 | 0 | 4306547.13 | 1693199.21 | 1693199.21 | 0 | 1693199.21 | 0 | 0 | 0 | 0 | 0 | [149 empty] | 0
50 | 0 | 0 | 1 | 201 | 3180073.59 | ПЗ | Прямые затраты |  |  | 201 | 1 | 3 |  | 2 | [7 empty] | 3180073.59 | 1 | 3180073.59
50 | 0 | 0 | 1 | 202 | 1693199.21 | СтМатОб | Стоимость материальных ресурсов (всего) |  |  | 202 | 2 | 3 |  | 2 | [7 empty] | 1693199.21 | 1 | 1693199.21
50 | 0 | 0 | 1 | 222 | 0 | СтМатОбЗак | Стоимость материалов и оборудования заказчика |  |  | 222 | 3 | 3 |  | 2 | [7 empty] | 0 | 1 | 0
50 | 0 | 0 | 1 | 225 | 1693199.21 | СтМатОбПод | Стоимость материалов и оборудования подрядчика |  |  | 225 | 4 | 3 |  | 2 | [7 empty] | 1693199.21 | 1 | 1693199.21
50 | 0 | 0 | 1 | 226 | 1693199.21 | СтМат | Стоимость материалов (всего) |  |  | 226 | 5 | 3 |  | 2 | [7 empty] | 1693199.21 | 1 | 1693199.21
50 | 0 | 0 | 1 | 227 | 0 | СтМатЗак | Стоимость материалов заказчика |  |  | 227 | 6 | 3 |  | 2 | [7 empty] | 0 | 1 | 0
50 | 0 | 0 | 1 | 228 | 1693199.21 | СтМатПод | Стоимость материалов подрядчика |  |  | 228 | 7 | 3 |  | 2 | [7 empty] | 1693199.21 | 1 | 1693199.21
50 | 0 | 0 | 1 | 216 | 0 | Оборуд | Стоимость оборудования (всего) |  |  | 216 | 8 | 3 |  | 2 | [7 empty] | 0 | 1 | 0
50 | 0 | 0 | 1 | 223 | 0 | ОборудЗак | Стоимость оборудования заказчика |  |  | 223 | 9 | 3 |  | 2 | [7 empty] | 0 | 1 | 0
50 | 0 | 0 | 1 | 229 | 0 | ОборудПод | Стоимость оборудования подрядчика |  |  | 229 | 10 | 3 |  | 2 | [7 empty] | 0 | 1 | 0
50 | 0 | 0 | 1 | 203 | 82680.39 | ЭММ | Эксплуатация машин |  |  | 203 | 11 | 3 |  | 2 | [7 empty] | 82680.39 | 1 | 82680.39
50 | 0 | 0 | 1 | 231 | 0 | ЭММсНРиСП | Эксплуатация машин по ТСН-2001.16 |  |  | 231 | 12 | 3 |  | 2 | [7 empty] | 0 | 1 | 0
50 | 0 | 0 | 1 | 204 | 46022.46 | ЗПМ | ЗП машинистов |  |  | 204 | 13 | 3 |  | 2 | [7 empty] | 46022.46 | 1 | 46022.46
50 | 0 | 0 | 1 | 205 | 1404193.99 | ОЗП | Основная ЗП рабочих |  |  | 205 | 14 | 3 |  | 2 | [7 empty] | 1404193.99 | 1 | 1404193.99
50 | 0 | 0 | 1 | 232 | 0 | ОЗПсНРиСП | Основная ЗП рабочих по ТСН-2001.16 |  |  | 232 | 15 | 3 |  | 2 | [7 empty] | 0 | 1 | 0
50 | 0 | 0 | 1 | 214 | 0 | Строит | Строительные работы с НР и СП |  |  | 214 | 16 | 3 |  | 2 | [7 empty] | 0 | 1 | 0
50 | 0 | 0 | 1 | 215 | 0 | Монтаж | Монтажные работы с НР и СП |  |  | 215 | 17 | 3 |  | 2 | [7 empty] | 0 | 1 | 0
50 | 0 | 0 | 1 | 217 | 4306547.13 | Прочие | Прочие работы с НР и СП |  |  | 217 | 18 | 3 |  | 2 | [7 empty] | 4306547.13 | 1 | 4306547.13
50 | 0 | 0 | 1 | 230 | 0 | ПрочиеЗатр | Прочие затраты по ТСН-2001.16 |  |  | 230 | 19 | 3 |  | 2 | [7 empty] | 0 | 1 | 0
50 | 0 | 0 | 1 | 206 | 0 | ВозврМат | Возврат материалов |  |  | 206 | 20 | 3 |  | 2 | [7 empty] | 0 | 1 | 0
50 | 0 | 0 | 1 | 207 | 3888.2212 | ТрудСтр | Трудозатраты строителей |  |  | 207 | 21 | 3 |  | -1 | [7 empty] | 3888.2212 | 1 | 3888.2212
50 | 0 | 0 | 1 | 208 | 0 | ТрудМаш | Трудозатраты машинистов |  |  | 208 | 22 | 3 |  | -1 | [7 empty] | 0 | 1 | 0
50 | 0 | 0 | 1 | 209 | 0 | ТранспМат | Транспорт материалов |  |  | 209 | 23 | 3 |  | 2 | [7 empty] | 0 | 1 | 0
50 | 0 | 0 | 1 | 233 | 0 | Перевозка | Перевозка грузов |  |  | 233 | 24 | 3 |  | 2 | [7 empty] | 0 | 1 | 0
50 | 0 | 0 | 1 | 210 | 982935.91 | НР | Накладные расходы |  |  | 210 | 25 | 3 |  | 2 | [7 empty] | 982935.91 | 1 | 982935.91
50 | 0 | 0 | 1 | 211 | 140419.56 | СмПриб | Сметная прибыль |  |  | 211 | 26 | 3 |  | 2 | [7 empty] | 140419.56 | 1 | 140419.56
50 | 0 | 0 | 1 | 224 | 4306547.13 | Всего | Всего с НР и СП |  |  | 224 | 27 | 3 |  | 2 | [7 empty] | 4306547.13 | 1 | 4306547.13
51 | 2256 | 1 | 12 |  |  | 920_Перовская 24. ТР-2024_(общестрой) (СН-2012 Выпуск №2 (в ценах на 01.01.2025 г)) | 0 | [6 empty] | 3180073.59 | 1693199.21 | 82680.39 | 46022.46 | 1404193.99 | 0 | 3888.2212 | 0 | 0 | 982935.91 | 140419.56 | [15 empty] | 0 | 0 | 0 | 4306547.13 | 0 | 0 | 4306547.13 | 1693199.21 | 1693199.21 | 0 | 1693199.21 | 0 | 0 | 0 | 0 | 0 | [149 empty] | 0
50 | 0 | 0 | 1 | 201 | 3180073.59 | ПЗ | Прямые затраты |  |  | 201 | 1 | 3 |  | 2 | [7 empty] | 3180073.59 | 1 | 3180073.59
50 | 0 | 0 | 1 | 202 | 1693199.21 | СтМатОб | Стоимость материальных ресурсов (всего) |  |  | 202 | 2 | 3 |  | 2 | [7 empty] | 1693199.21 | 1 | 1693199.21
50 | 0 | 0 | 1 | 222 | 0 | СтМатОбЗак | Стоимость материалов и оборудования заказчика |  |  | 222 | 3 | 3 |  | 2 | [7 empty] | 0 | 1 | 0
50 | 0 | 0 | 1 | 225 | 1693199.21 | СтМатОбПод | Стоимость материалов и оборудования подрядчика |  |  | 225 | 4 | 3 |  | 2 | [7 empty] | 1693199.21 | 1 | 1693199.21
50 | 0 | 0 | 1 | 226 | 1693199.21 | СтМат | Стоимость материалов (всего) |  |  | 226 | 5 | 3 |  | 2 | [7 empty] | 1693199.21 | 1 | 1693199.21
50 | 0 | 0 | 1 | 227 | 0 | СтМатЗак | Стоимость материалов заказчика |  |  | 227 | 6 | 3 |  | 2 | [7 empty] | 0 | 1 | 0
50 | 0 | 0 | 1 | 228 | 1693199.21 | СтМатПод | Стоимость материалов подрядчика |  |  | 228 | 7 | 3 |  | 2 | [7 empty] | 1693199.21 | 1 | 1693199.21
50 | 0 | 0 | 1 | 216 | 0 | Оборуд | Стоимость оборудования (всего) |  |  | 216 | 8 | 3 |  | 2 | [7 empty] | 0 | 1 | 0
50 | 0 | 0 | 1 | 223 | 0 | ОборудЗак | Стоимость оборудования заказчика |  |  | 223 | 9 | 3 |  | 2 | [7 empty] | 0 | 1 | 0
50 | 0 | 0 | 1 | 229 | 0 | ОборудПод | Стоимость оборудования подрядчика |  |  | 229 | 10 | 3 |  | 2 | [7 empty] | 0 | 1 | 0
50 | 0 | 0 | 1 | 203 | 82680.39 | ЭММ | Эксплуатация машин |  |  | 203 | 11 | 3 |  | 2 | [7 empty] | 82680.39 | 1 | 82680.39
50 | 0 | 0 | 1 | 231 | 0 | ЭММсНРиСП | Эксплуатация машин по ТСН-2001.16 |  |  | 231 | 12 | 3 |  | 2 | [7 empty] | 0 | 1 | 0
50 | 0 | 0 | 1 | 204 | 46022.46 | ЗПМ | ЗП машинистов |  |  | 204 | 13 | 3 |  | 2 | [7 empty] | 46022.46 | 1 | 46022.46
50 | 0 | 0 | 1 | 205 | 1404193.99 | ОЗП | Основная ЗП рабочих |  |  | 205 | 14 | 3 |  | 2 | [7 empty] | 1404193.99 | 1 | 1404193.99
50 | 0 | 0 | 1 | 232 | 0 | ОЗПсНРиСП | Основная ЗП рабочих по ТСН-2001.16 |  |  | 232 | 15 | 3 |  | 2 | [7 empty] | 0 | 1 | 0
50 | 0 | 0 | 1 | 214 | 0 | Строит | Строительные работы с НР и СП |  |  | 214 | 16 | 3 |  | 2 | [7 empty] | 0 | 1 | 0
50 | 0 | 0 | 1 | 215 | 0 | Монтаж | Монтажные работы с НР и СП |  |  | 215 | 17 | 3 |  | 2 | [7 empty] | 0 | 1 | 0
50 | 0 | 0 | 1 | 217 | 4306547.13 | Прочие | Прочие работы с НР и СП |  |  | 217 | 18 | 3 |  | 2 | [7 empty] | 4306547.13 | 1 | 4306547.13
50 | 0 | 0 | 1 | 230 | 0 | ПрочиеЗатр | Прочие затраты по ТСН-2001.16 |  |  | 230 | 19 | 3 |  | 2 | [7 empty] | 0 | 1 | 0
50 | 0 | 0 | 1 | 206 | 0 | ВозврМат | Возврат материалов |  |  | 206 | 20 | 3 |  | 2 | [7 empty] | 0 | 1 | 0
50 | 0 | 0 | 1 | 207 | 3888.2212 | ТрудСтр | Трудозатраты строителей |  |  | 207 | 21 | 3 |  | -1 | [7 empty] | 3888.2212 | 1 | 3888.2212
50 | 0 | 0 | 1 | 208 | 0 | ТрудМаш | Трудозатраты машинистов |  |  | 208 | 22 | 3 |  | -1 | [7 empty] | 0 | 1 | 0
50 | 0 | 0 | 1 | 209 | 0 | ТранспМат | Транспорт материалов |  |  | 209 | 23 | 3 |  | 2 | [7 empty] | 0 | 1 | 0
50 | 0 | 0 | 1 | 233 | 0 | Перевозка | Перевозка грузов |  |  | 233 | 24 | 3 |  | 2 | [7 empty] | 0 | 1 | 0
50 | 0 | 0 | 1 | 210 | 982935.91 | НР | Накладные расходы |  |  | 210 | 25 | 3 |  | 2 | [7 empty] | 982935.91 | 1 | 982935.91
50 | 0 | 0 | 1 | 211 | 140419.56 | СмПриб | Сметная прибыль |  |  | 211 | 26 | 3 |  | 2 | [7 empty] | 140419.56 | 1 | 140419.56
50 | 0 | 0 | 1 | 224 | 4306547.13 | Всего | Всего с НР и СП |  |  | 224 | 27 | 3 |  | 2 | [7 empty] | 4306547.13 | 1 | 4306547.13
50 | 1 | 0 | 2 | 0 | 861309.43 | 1 | НДС 20% |  |  | 212 | 28 | 0 |  | 2 | [7 empty] | 861309.43 | 1 | 861309.43
50 | 1 | 0 | 2 | 0 | 5167856.56 | 2 | Итого с НДС 20% |  |  | 212 | 29 | 0 |  | 2 | [7 empty] | 5167856.56 | 1 | 5167856.56
61 |  |  |  |  | 0 | Переменная | Новая переменная
61 |  |  |  |  | 12 | Переменная1 | Новая переменная
-1
75 | Уровень цен на 01.01.2025г. | 2025 | 1 | 0 |  | 0 | 1 | 0 | 1 | 95 | 65 | 0 | 78161913 | 1
65 |  | 1 | 0 | 245

## SourceObSm
0 | Smeta.RU (495) 974-1589 |  | _OBSM_ |  | 0 | 0 | 0 | Smeta.RU |  | 0 | 31353 | 10 | 11 | 11 | 0 | 3
1 | 53 | 0 |  | 0 |  | 920_Перовская 24. ТР-2024_(общестрой) (СН-2012 Выпуск №2 (в ценах на 01.01.2025 г)) |  | 0 |  | 0 | 0 | 2 |  | 0 | 0 | 0 | 160 | 1 | 0 | [11 empty] | 0 | [5 empty] | Сметные нормы списания | Коды ОКП для СН-2012 Выпуск № 2 (в ценах на 01.01.2025 г) | 1 | 1 | 0 | 0 | 1 | 0 | 6 | 2 | 1 | 1 | 1 | 0 | 1 | 1 | 0 | СН-2012 Выпуск № 2. (в ценах на 01.01.2025) глава_1-5, 7 | Типовой расчет для СН-2012 Выпуск № 2 (в ценах на 01.01.2025 г) | СН-2012 Выпуск № 2. База данных "Сборник стоимостных нормативов" в текущих ценах по состоянию на 01.01.2025 года | СН-2012 Выпуск № 2. База данных "Сборник стоимостных нормативов" в текущих ценах по состоянию на 01.01.2025 года | СН-2012 Выпуск № 2. База данных "Сборник стоимостных нормативов" в текущих ценах по состоянию на 01.01.2025 года | СН-2012 Выпуск № 2. База данных "Сборник стоимостных нормативов" в текущих ценах по состоянию на 01.01.2025 года | Поправки для СН-2012 Выпуск № 2 в ценах на 01.01.2025 г от 09.01.2025 | 0 | 0 | 10 | 0 | 0 | 0
22 | 1 | 0 | 78161913 | 0 | 2 | 1
3 | 0 | Новая локальная смета | Новая локальная смета | 0 | 0 | 0 | 4306.55 | 4306.55 | 1450.22 | [10 empty] | 0 | 0 | 0 | 3180073.59 | 1693199.21 | 0 | 0 | 0 | 82680.39 | 46022.46 | 1404193.99 | 0 | 0 | 4306547.13 | 0 | 3888.2212 | 0 | 0 | 982935.91 | 140419.56 | 4306547.13
51 |  |  |  | 0 | 0 | 0 | 4306.55 | 4306.55 | 1450.22
50 | 0 | 0 | 1 | 201 | 3180073.59 | ПЗ | Прямые затраты |  |  | 201 | 1 | 3 |  | 2
50 | 0 | 0 | 1 | 202 | 1693199.21 | СтМатОб | Стоимость материальных ресурсов (всего) |  |  | 202 | 2 | 3 |  | 2
50 | 0 | 0 | 1 | 222 | 0 | СтМатОбЗак | Стоимость материалов и оборудования заказчика |  |  | 222 | 3 | 3 |  | 2
50 | 0 | 0 | 1 | 225 | 1693199.21 | СтМатОбПод | Стоимость материалов и оборудования подрядчика |  |  | 225 | 4 | 3 |  | 2
50 | 0 | 0 | 1 | 226 | 1693199.21 | СтМат | Стоимость материалов (всего) |  |  | 226 | 5 | 3 |  | 2
50 | 0 | 0 | 1 | 227 | 0 | СтМатЗак | Стоимость материалов заказчика |  |  | 227 | 6 | 3 |  | 2
50 | 0 | 0 | 1 | 228 | 1693199.21 | СтМатПод | Стоимость материалов подрядчика |  |  | 228 | 7 | 3 |  | 2
50 | 0 | 0 | 1 | 216 | 0 | Оборуд | Стоимость оборудования (всего) |  |  | 216 | 8 | 3 |  | 2
50 | 0 | 0 | 1 | 223 | 0 | ОборудЗак | Стоимость оборудования заказчика |  |  | 223 | 9 | 3 |  | 2
50 | 0 | 0 | 1 | 229 | 0 | ОборудПод | Стоимость оборудования подрядчика |  |  | 229 | 10 | 3 |  | 2
50 | 0 | 0 | 1 | 203 | 82680.39 | ЭММ | Эксплуатация машин |  |  | 203 | 11 | 3 |  | 2
50 | 0 | 0 | 1 | 231 | 0 | ЭММсНРиСП | Эксплуатация машин по ТСН-2001.16 |  |  | 231 | 12 | 3 |  | 2
50 | 0 | 0 | 1 | 204 | 46022.46 | ЗПМ | ЗП машинистов |  |  | 204 | 13 | 3 |  | 2
50 | 0 | 0 | 1 | 205 | 1404193.99 | ОЗП | Основная ЗП рабочих |  |  | 205 | 14 | 3 |  | 2
50 | 0 | 0 | 1 | 232 | 0 | ОЗПсНРиСП | Основная ЗП рабочих по ТСН-2001.16 |  |  | 232 | 15 | 3 |  | 2
50 | 0 | 0 | 1 | 214 | 0 | Строит | Строительные работы с НР и СП |  |  | 214 | 16 | 3 |  | 2
50 | 0 | 0 | 1 | 215 | 0 | Монтаж | Монтажные работы с НР и СП |  |  | 215 | 17 | 3 |  | 2
50 | 0 | 0 | 1 | 217 | 4306547.13 | Прочие | Прочие работы с НР и СП |  |  | 217 | 18 | 3 |  | 2
50 | 0 | 0 | 1 | 230 | 0 | ПрочиеЗатр | Прочие затраты по ТСН-2001.16 |  |  | 230 | 19 | 3 |  | 2
50 | 0 | 0 | 1 | 206 | 0 | ВозврМат | Возврат материалов |  |  | 206 | 20 | 3 |  | 2
50 | 0 | 0 | 1 | 207 | 3888.2212 | ТрудСтр | Трудозатраты строителей |  |  | 207 | 21 | 3 |  | -1
50 | 0 | 0 | 1 | 208 | 0 | ТрудМаш | Трудозатраты машинистов |  |  | 208 | 22 | 3 |  | -1
50 | 0 | 0 | 1 | 209 | 0 | ТранспМат | Транспорт материалов |  |  | 209 | 23 | 3 |  | 2
50 | 0 | 0 | 1 | 233 | 0 | Перевозка | Перевозка грузов |  |  | 233 | 24 | 3 |  | 2
50 | 0 | 0 | 1 | 210 | 982935.91 | НР | Накладные расходы |  |  | 210 | 25 | 3 |  | 2
50 | 0 | 0 | 1 | 211 | 140419.56 | СмПриб | Сметная прибыль |  |  | 211 | 26 | 3 |  | 2
50 | 0 | 0 | 1 | 224 | 4306547.13 | Всего | Всего с НР и СП |  |  | 224 | 27 | 3 |  | 2
50 | 1 | 0 | 2 | 0 | 861309.43 | 1 | НДС 20% |  |  | 212 | 28 | 0 |  | 2
50 | 1 | 0 | 2 | 0 | 5167856.56 | 2 | Итого с НДС 20% |  |  | 212 | 29 | 0 |  | 2
-1
75 | Уровень цен на 01.01.2025г. | 2025 | 1 | 0 |  | 0 | 1 | 0 | 1 | 95 | 65 | 0 | 78161913 | 1

## SmtRes
32 | 78161913 | 78155545 | 77806460 | 37 | 1 | 37 | 1 | 9999990008 |  | Трудозатраты рабочих | 1191 | 1013 | чел.-ч. | чел.-ч. | 1 | 0 | 476480486 | 87.17 | 0 | 0 | 0 | 0 | 0 | 0 | 0 | 0 | 1 | 1 | 1 | 1 | -2 | 0 | 1 | 0 | 0 | 0 | 87.17 |  | 1 | 2 | 78162023 | 1 | 0 | 1 | 0 | 0 | 0 | 0 | 0 | 0 | 0 | 0 | 0 | 0 | 0 | 0 | 0 | 0 | 0 | 0 | 0 | 0 | 0 | 0 | 0 | 0 | 0 | 69.736 | 0 | 69.736 | 0 | 0 | 1 | 0 | 0 | 0 | 0 | 0 | 0 | 0 | 0 | 0 | 0
32 | 78161913 | 78155545 | 77802782 | 37 | 1 | 37 | 3 | 21.1-9-51 | СН-2012.21 Выпуск № 2 (в текущих ценах по состоянию на 01.01.2025 г.). Сб.1-9-51 | Доски хвойных пород, обрезные, длина 2-6,5 м, сорт II, толщина 25-32 мм | 1339 | 1007 | м3 | м3 | 1 | 0 | -1506253098 | 0.008 | 12590.21 | 0 | 0 | 0 | 12590.21 | 0 | 0 | 0 | 1 | 1 | 1 | 1 | -2 | 0 | 1 | 0 | 0 | 0 | 0.008 |  | 0 | 2 | 78162024 | 1 | 0 | 2 | 0 | 0 | 0 | 0 | 0 | 0 | 0 | 0 | 0 | 0 | 0 | 0 | 0 | 0 | 0 | 0 | 0 | 0 | 0 | 0 | 0 | 0 |  | 0 | 0 | 0.0064 | 12590.21 | 12590.21 | 1 | 100.72 | 0 | 80.58 | 0 | 0 | 0 | 80.58 | 0 | 0 | 0
68 | 78161913 | 78155606 | 77806460 | 37 | 1 | 37 | 1 | 9999990008 |  | Трудозатраты рабочих | 1191 | 1013 | чел.-ч. | чел.-ч. | 1 | 0 | 476480486 | 0.6 | 0 | 0 | 0 | 0 | 0 | 0 | 0 | 0 | 1 | 1 | 1 | 1 | -2 | 0 | 1 | 0 | 0 | 0 | 0.6 |  | 1 | 2 | 78162025 | 1 | 0 | 3 | 0 | 0 | 0 | 0 | 0 | 0 | 0 | 0 | 0 | 0 | 0 | 0 | 0 | 0 | 0 | 0 | 0 | 0 | 0 | 0 | 0 | 0 | 0 | 139.2 | 0 | 139.2 | 0 | 0 | 1 | 0 | 0 | 0 | 0 | 0 | 0 | 0 | 0 | 0 | 0
69 | 78161913 | 78155609 | 77806460 | 37 | 1 | 37 | 1 | 9999990008 |  | Трудозатраты рабочих | 1191 | 1013 | чел.-ч. | чел.-ч. | 1 | 0 | 476480486 | 0.23 | 0 | 0 | 0 | 0 | 0 | 0 | 0 | 0 | 1 | 1 | 1 | 1 | -2 | 0 | 1 | 0 | 0 | 0 | 0.23 |  | 1 | 2 | 78162026 | 1 | 0 | 4 | 0 | 0 | 0 | 0 | 0 | 0 | 0 | 0 | 0 | 0 | 0 | 0 | 0 | 0 | 0 | 0 | 0 | 0 | 0 | 0 | 0 | 0 | 0 | 5.52 | 0 | 5.52 | 0 | 0 | 1 | 0 | 0 | 0 | 0 | 0 | 0 | 0 | 0 | 0 | 0
69 | 78161913 | 78155609 | 77803817 | 37 | 1 | 37 | 3 | 21.1-2-2 | СН-2012.21 Выпуск № 2 (в текущих ценах по состоянию на 01.01.2025 г.). Сб.1-2-2 | Гипсовые вяжущие (гипс) для штукатурных работ | 1348 | 1009 | т | т | 1000 | 0 | -900230497 | 7e-05 | 7313.44 | 0 | 0 | 0 | 7313.44 | 0 | 0 | 0 | 1 | 1 | 1 | 1 | -2 | 0 | 1 | 0 | 0 | 0 | 7e-05 |  | 0 | 2 | 78162027 | 1 | 0 | 5 | 0 | 0 | 0 | 0 | 0 | 0 | 0 | 0 | 0 | 0 | 0 | 0 | 0 | 0 | 0 | 0 | 0 | 0 | 0 | 0 | 0 | 0 |  | 0 | 0 | 0.00168 | 7313.44 | 7313.44 | 1 | 0.51 | 0 | 12.29 | 0 | 0 | 0 | 12.29 | 0 | 0 | 0
69 | 78161913 | 78155609 | 77804942 | 37 | 1 | 37 | 3 | 21.1-25-209 | СН-2012.21 Выпуск № 2 (в текущих ценах по состоянию на 01.01.2025 г.). Сб.1-25-209 | Пакля пропитанная | 1346 | 1009 | кг | кг | 1 | 0 | 1726106284 | 1e-07 | 149.35 | 0 | 0 | 0 | 149.35 | 0 | 0 | 0 | 1 | 1 | 1 | 1 | -2 | 0 | 1 | 0 | 0 | 0 | 1e-07 |  | 0 | 2 | 78162029 | 2 | 22528 | 6 | 0 | 0 | 0 | 0 | 0 | 0 | 0 | 0 | 0 | 0 | 0 | 0 | 0 | 0 | 0 | 0 | 0 | 0 | 0 | 0 | 0 | 0 |  | 0 | 0 | 2.4e-06 | 149.35 | 149.35 | 1 | 0 | 0 | 0 | 0 | 0 | 0 | 0 | 0 | 0 | 0
69 | 78161913 | 78155609 | 77804088 | 37 | 1 | 37 | 3 | 21.3-2-15 | СН-2012.21 Выпуск № 2 (в текущих ценах по состоянию на 01.01.2025 г.). Сб.3-2-15 | Растворы цементные, марка 100 | 1339 | 1007 | м3 | м3 | 1 | 0 | 2013185010 | 0.0015 | 4969.86 | 0 | 0 | 0 | 4969.86 | 0 | 0 | 0 | 1 | 1 | 1 | 1 | -2 | 0 | 1 | 0 | 0 | 0 | 0.0015 |  | 0 | 2 | 78162028 | 1 | 0 | 7 | 0 | 0 | 0 | 0 | 0 | 0 | 0 | 0 | 0 | 0 | 0 | 0 | 0 | 0 | 0 | 0 | 0 | 0 | 0 | 0 | 0 | 0 |  | 0 | 0 | 0.036 | 4969.86 | 4969.86 | 1 | 7.45 | 0 | 178.91 | 0 | 0 | 0 | 178.91 | 0 | 0 | 0
70 | 78161913 | 78155618 | 77806460 | 37 | 1 | 37 | 1 | 9999990008 |  | Трудозатраты рабочих | 1191 | 1013 | чел.-ч. | чел.-ч. | 1 | 0 | 476480486 | 5.35 | 0 | 0 | 0 | 0 | 0 | 0 | 0 | 0 | 1 | 1 | 1 | 1 | -2 | 0 | 1 | 0 | 0 | 0 | 5.35 |  | 1 | 2 | 78162030 | 1 | 0 | 8 | 0 | 0 | 0 | 0 | 0 | 0 | 0 | 0 | 0 | 0 | 0 | 0 | 0 | 0 | 0 | 0 | 0 | 0 | 0 | 0 | 0 | 0 | 0 | 12.412 | 0 | 12.412 | 0 | 0 | 1 | 0 | 0 | 0 | 0 | 0 | 0 | 0 | 0 | 0 | 0
70 | 78161913 | 78155618 | 77806320 | 37 | 1 | 37 | 2 | 22.1-30-90 | СН-2012.22 Выпуск № 2 (в текущих ценах по состоянию на 01.01.2025 г.). Сб.1-30-90 | Дрели-миксеры импортного производства для перемешивания строительных материалов, скорость до 650 об/мин | 1368 | 1011 | маш.-ч | маш.-ч | 1 | 0 | -1393479748 | 0.04 | 0 | 11.86 | 0 | 0 | 0 | 11.86 | 0 | 0 | 1 | 1 | 1 | 1 | -2 | 0 | 1 | 0 | 0 | 0 | 0.04 |  | 0 | 2 | 78162031 | 2 | 65536 | 9 | 0 | 0 | 0 | 0 | 0 | 0 | 0 | 0 | 0 | 0 | 0 | 0 | 0 | 0 | 0 | 0 | 0 | 0 | 0 | 0 | 0 | 0 |  | 0 | 0 | 0.0928 | 11.86 | 11.86 | 1 | 0.47 | 0 | 0 | 1.1 | 0 | 0 | 1.1 | 0 | 0 | 0
70 | 78161913 | 78155618 | 77797448 | 37 | 1 | 37 | 3 | 21.1-6-10 | СН-2012.21 Выпуск № 2 (в текущих ценах по состоянию на 01.01.2025 г.). Сб.1-6-10 | Грунтовка акриловая концентрированная универсальная с высокой клеевой и проникающей способностью | 1296 | 1002 | л | л | 1 | 0 | 1582717036 | 10.3 | 128.12 | 0 | 0 | 0 | 128.12 | 0 | 0 | 0 | 1 | 1 | 1 | 1 | -2 | 0 | 1 | 0 | 0 | 0 | 10.3 |  | 0 | 2 | 78162032 | 1 | 0 | 10 | 0 | 0 | 0 | 0 | 0 | 0 | 0 | 0 | 0 | 0 | 0 | 0 | 0 | 0 | 0 | 0 | 0 | 0 | 0 | 0 | 0 | 0 |  | 0 | 0 | 23.896 | 128.12 | 128.12 | 1 | 1319.64 | 0 | 3061.56 | 0 | 0 | 0 | 3061.56 | 0 | 0 | 0
70 | 78161913 | 78155618 | 77808868 | 1 | 1 | 37 | 3 | 21.1-6-10 | СН-2012.21 Выпуск № 2 (в текущих ценах по состоянию на 01.01.2025 г.). Сб.1-6-10 | Грунтовка акриловая концентрированная универсальная с высокой клеевой и проникающей способностью | 1296 | 1002 | л | л | 1 | 0 | 1582717036 | -10.3 | 128.12 | 0 | 0 | 0 | 128.12 | 0 | 0 | 0 | 1 | 1 | 1 | 1 | -2 | 0 | 0 | 1 | 0 | 0 | -10.3 |  | 0 | 1 | -1 | 0 | 0 |  | 0 | 0 | 0 | 0 | 0 | 0 | 0 | 0 | 0 | 0 | 0 | 0 | 0 | 0 | 0 | 0 | 0 | 0 | 0 | 0 | 0 | 0 |  | 0 | 0 | -23.896 | 128.12 | 128.12 | 1 | -1319.64 | 0 | -3061.56 | 0 | 0 | 0 | -3061.56 | 0 | 0 | 0
70 | 78161913 | 78155618 | 77808867 | 1 | 1 | 37 | 3 | 21.1-6-9 | СН-2012.21 Выпуск № 2 (в текущих ценах по состоянию на 01.01.2025 г.). Сб.1-6-9 | Грунтовка акриловая адгезионная для обработки бетонных оснований перед оштукатуриванием, марка "Бетоконтакт" | 1346 | 1009 | кг | кг | 1 | 0 | 743869604 | 16.5 | 128.87 | 0 | 0 | 0 | 128.87 | 0 | 0 | 0 | 1 | 1 | 1 | 1 | -2 | 0 | 0 | 1 | 0 | 0 | 16.5 |  | 0 | 1 | -1 | 0 | 0 |  | 0 | 0 | 0 | 0 | 0 | 0 | 0 | 0 | 0 | 0 | 0 | 0 | 0 | 0 | 0 | 0 | 0 | 0 | 0 | 0 | 0 | 0 |  | 0 | 0 | 38.28 | 128.87 | 128.87 | 1 | 2126.36 | 0 | 4933.14 | 0 | 0 | 0 | 4933.14 | 0 | 0 | 0
73 | 78161913 | 78155629 | 77806460 | 37 | 1 | 37 | 1 | 9999990008 |  | Трудозатраты рабочих | 1191 | 1013 | чел.-ч. | чел.-ч. | 1 | 0 | 476480486 | 35.73 | 0 | 0 | 0 | 0 | 0 | 0 | 0 | 0 | 1 | 1 | 1 | 1 | -2 | 0 | 1 | 0 | 0 | 0 | 35.73 |  | 1 | 2 | 78162033 | 1 | 0 | 11 | 0 | 0 | 0 | 0 | 0 | 0 | 0 | 0 | 0 | 0 | 0 | 0 | 0 | 0 | 0 | 0 | 0 | 0 | 0 | 0 | 0 | 0 | 0 | 82.8936 | 0 | 82.8936 | 0 | 0 | 1 | 0 | 0 | 0 | 0 | 0 | 0 | 0 | 0 | 0 | 0
73 | 78161913 | 78155629 | 77810520 | 1 | 1 | 37 | 3 | 21.1-25-13 | СН-2012.21 Выпуск № 2 (в текущих ценах по состоянию на 01.01.2025 г.). Сб.1-25-13 | Вода | 1339 | 1007 | м3 | м3 | 1 | 0 | -1393929784 | 0.152 | 49.83 | 0 | 0 | 0 | 49.83 | 0 | 0 | 0 | 1 | 1 | 1 | 1 | -2 | 0 | 1 | 0 | 0 | 0 | 0.152 |  | 0 | 2 | 78162034 | 1 | 0 | 12 | 0 | 0 | 0 | 0 | 0 | 0 | 0 | 0 | 0 | 0 | 0 | 0 | 0 | 0 | 0 | 0 | 0 | 0 | 0 | 0 | 0 | 0 |  | 0 | 0 | 0.35264 | 49.83 | 49.83 | 1 | 7.57 | 0 | 17.57 | 0 | 0 | 0 | 17.57 | 0 | 0 | 0
73 | 78161913 | 78155629 | 77808879 | 1 | 1 | 37 | 3 | 21.1-6-21 | СН-2012.21 Выпуск № 2 (в текущих ценах по состоянию на 01.01.2025 г.). Сб.1-6-21 | Дисперсия поливинилацетатная, гомополимерная, грубодисперсная, пластифицированная, (эмульсия поливинилацетатная), марка ДБ | 1348 | 1009 | т | т | 1000 | 0 | -1087760959 | 0.0046 | 62638.49 | 0 | 0 | 0 | 62638.49 | 0 | 0 | 0 | 1 | 1 | 1 | 1 | -2 | 0 | 1 | 0 | 0 | 0 | 0.0046 |  | 0 | 2 | 78162035 | 1 | 0 | 13 | 0 | 0 | 0 | 0 | 0 | 0 | 0 | 0 | 0 | 0 | 0 | 0 | 0 | 0 | 0 | 0 | 0 | 0 | 0 | 0 | 0 | 0 |  | 0 | 0 | 0.010672 | 62638.49 | 62638.49 | 1 | 288.14 | 0 | 668.48 | 0 | 0 | 0 | 668.48 | 0 | 0 | 0
73 | 78161913 | 78155629 | 77811681 | 1 | 1 | 37 | 3 | 21.3-2-97 | СН-2012.21 Выпуск № 2 (в текущих ценах по состоянию на 01.01.2025 г.). Сб.3-2-97 | Смеси сухие штукатурные цементно-известковые для внутренних и наружных работ, для машинного и ручного нанесения, марка 75 | 1348 | 1009 | т | т | 1000 | 0 | -1784042081 | 0.876 | 11245.63 | 0 | 0 | 0 | 11245.63 | 0 | 0 | 0 | 1 | 1 | 1 | 1 | -2 | 0 | 1 | 0 | 0 | 0 | 0.876 |  | 0 | 2 | 78162036 | 1 | 0 | 14 | 0 | 0 | 0 | 0 | 0 | 0 | 0 | 0 | 0 | 0 | 0 | 0 | 0 | 0 | 0 | 0 | 0 | 0 | 0 | 0 | 0 | 0 |  | 0 | 0 | 2.0323 | 11245.63 | 11245.63 | 1 | 9851.17 | 0 | 22854.72 | 0 | 0 | 0 | 22854.72 | 0 | 0 | 0
74 | 78161913 | 78155638 | 77806460 | 37 | 1 | 37 | 1 | 9999990008 |  | Трудозатраты рабочих | 1191 | 1013 | чел.-ч. | чел.-ч. | 1 | 0 | 476480486 | 42.17 | 0 | 0 | 0 | 0 | 0 | 0 | 0 | 0 | 1 | 1 | 1 | 1 | -2 | 0 | 1 | 0 | 0 | 0 | 42.17 |  | 1 | 2 | 78162037 | 1 | 0 | 15 | 0 | 0 | 0 | 0 | 0 | 0 | 0 | 0 | 0 | 0 | 0 | 0 | 0 | 0 | 0 | 0 | 0 | 0 | 0 | 0 | 0 | 0 | 0 | 97.8344 | 0 | 97.8344 | 0 | 0 | 1 | 0 | 0 | 0 | 0 | 0 | 0 | 0 | 0 | 0 | 0
74 | 78161913 | 78155638 | 77810304 | 1 | 1 | 37 | 3 | 21.1-20-7 | СН-2012.21 Выпуск № 2 (в текущих ценах по состоянию на 01.01.2025 г.). Сб.1-20-7 | Ветошь | 1346 | 1009 | кг | кг | 1 | 0 | -1577570829 | 0.31 | 23.91 | 0 | 0 | 0 | 23.91 | 0 | 0 | 0 | 1 | 1 | 1 | 1 | -2 | 0 | 1 | 0 | 0 | 0 | 0.31 |  | 0 | 2 | 78162038 | 1 | 0 | 16 | 0 | 0 | 0 | 0 | 0 | 0 | 0 | 0 | 0 | 0 | 0 | 0 | 0 | 0 | 0 | 0 | 0 | 0 | 0 | 0 | 0 | 0 |  | 0 | 0 | 0.7192 | 23.91 | 23.91 | 1 | 7.41 | 0 | 17.2 | 0 | 0 | 0 | 17.2 | 0 | 0 | 0
74 | 78161913 | 78155638 | 77810520 | 1 | 1 | 37 | 3 | 21.1-25-13 | СН-2012.21 Выпуск № 2 (в текущих ценах по состоянию на 01.01.2025 г.). Сб.1-25-13 | Вода | 1339 | 1007 | м3 | м3 | 1 | 0 | -1393929784 | 0.006 | 49.83 | 0 | 0 | 0 | 49.83 | 0 | 0 | 0 | 1 | 1 | 1 | 1 | -2 | 0 | 1 | 0 | 0 | 0 | 0.006 |  | 0 | 2 | 78162039 | 1 | 0 | 17 | 0 | 0 | 0 | 0 | 0 | 0 | 0 | 0 | 0 | 0 | 0 | 0 | 0 | 0 | 0 | 0 | 0 | 0 | 0 | 0 | 0 | 0 |  | 0 | 0 | 0.01392 | 49.83 | 49.83 | 1 | 0.3 | 0 | 0.69 | 0 | 0 | 0 | 0.69 | 0 | 0 | 0
74 | 78161913 | 78155638 | 77810871 | 1 | 1 | 37 | 3 | 21.1-25-388 | СН-2012.21 Выпуск № 2 (в текущих ценах по состоянию на 01.01.2025 г.). Сб.1-25-388 | Шкурка шлифовальная на бумажной основе | 1327 | 1005 | м2 | м2 | 1 | 0 | 680056559 | 0.8 | 431.83 | 0 | 0 | 0 | 431.83 | 0 | 0 | 0 | 1 | 1 | 1 | 1 | -2 | 0 | 1 | 0 | 0 | 0 | 0.8 |  | 0 | 2 | 78162040 | 1 | 0 | 18 | 0 | 0 | 0 | 0 | 0 | 0 | 0 | 0 | 0 | 0 | 0 | 0 | 0 | 0 | 0 | 0 | 0 | 0 | 0 | 0 | 0 | 0 |  | 0 | 0 | 1.856 | 431.83 | 431.83 | 1 | 345.46 | 0 | 801.48 | 0 | 0 | 0 | 801.48 | 0 | 0 | 0
74 | 78161913 | 78155638 | 77810887 | 1 | 1 | 37 | 3 | 21.1-25-404 | СН-2012.21 Выпуск № 2 (в текущих ценах по состоянию на 01.01.2025 г.). Сб.1-25-404 | Шпатлевка водно-дисперсионная акриловая | 1348 | 1009 | т | т | 1000 | 0 | -1196869701 | 0.051 | 81852.28 | 0 | 0 | 0 | 81852.28 | 0 | 0 | 0 | 1 | 1 | 1 | 1 | -2 | 0 | 1 | 0 | 0 | 0 | 0.051 |  | 0 | 2 | 78162041 | 1 | 0 | 19 | 0 | 0 | 0 | 0 | 0 | 0 | 0 | 0 | 0 | 0 | 0 | 0 | 0 | 0 | 0 | 0 | 0 | 0 | 0 | 0 | 0 | 0 |  | 0 | 0 | 0.11832 | 81852.28 | 81852.28 | 1 | 4174.47 | 0 | 9684.76 | 0 | 0 | 0 | 9684.76 | 0 | 0 | 0
74 | 78161913 | 78155638 | 77809071 | 1 | 1 | 37 | 3 | 21.1-6-219 | СН-2012.21 Выпуск № 2 (в текущих ценах по состоянию на 01.01.2025 г.). Сб.1-6-219 | Краски водно-дисперсионные акриловые износостойкие, интерьерные, моющиеся, типа ВД-АК-210, белые | 1346 | 1009 | кг | кг | 1 | 0 | 1915260537 | 24.2 | 183.25 | 0 | 0 | 0 | 183.25 | 0 | 0 | 0 | 1 | 1 | 1 | 1 | -2 | 0 | 1 | 0 | 0 | 0 | 24.2 |  | 0 | 2 | 78162042 | 1 | 0 | 20 | 0 | 0 | 0 | 0 | 0 | 0 | 0 | 0 | 0 | 0 | 0 | 0 | 0 | 0 | 0 | 0 | 0 | 0 | 0 | 0 | 0 | 0 |  | 0 | 0 | 56.144 | 183.25 | 183.25 | 1 | 4434.65 | 0 | 10288.39 | 0 | 0 | 0 | 10288.39 | 0 | 0 | 0
74 | 78161913 | 78155638 | 77809073 | 1 | 1 | 37 | 3 | 21.1-6-221 | СН-2012.21 Выпуск № 2 (в текущих ценах по состоянию на 01.01.2025 г.). Сб.1-6-221 | Грунтовка водно-дисперсионная акриловая укрепляющая для минеральных поверхностей, типа ВД-АК-0110 | 1346 | 1009 | кг | кг | 1 | 0 | -1709431397 | 10.4 | 78.35 | 0 | 0 | 0 | 78.35 | 0 | 0 | 0 | 1 | 1 | 1 | 1 | -2 | 0 | 1 | 0 | 0 | 0 | 10.4 |  | 0 | 2 | 78162043 | 1 | 0 | 21 | 0 | 0 | 0 | 0 | 0 | 0 | 0 | 0 | 0 | 0 | 0 | 0 | 0 | 0 | 0 | 0 | 0 | 0 | 0 | 0 | 0 | 0 |  | 0 | 0 | 24.128 | 78.35 | 78.35 | 1 | 814.84 | 0 | 1890.43 | 0 | 0 | 0 | 1890.43 | 0 | 0 | 0
75 | 78161913 | 78155653 | 77806460 | 37 | 1 | 37 | 1 | 9999990008 |  | Трудозатраты рабочих | 1191 | 1013 | чел.-ч. | чел.-ч. | 1 | 0 | 476480486 | 1.5 | 0 | 0 | 0 | 0 | 0 | 0 | 0 | 0 | 1 | 1 | 1 | 1 | -2 | 0 | 1 | 0 | 0 | 0 | 1.5 |  | 1 | 2 | 78162044 | 1 | 0 | 22 | 0 | 0 | 0 | 0 | 0 | 0 | 0 | 0 | 0 | 0 | 0 | 0 | 0 | 0 | 0 | 0 | 0 | 0 | 0 | 0 | 0 | 0 | 0 | 3.48 | 0 | 3.48 | 0 | 0 | 1 | 0 | 0 | 0 | 0 | 0 | 0 | 0 | 0 | 0 | 0
111 | 78161913 | 78155712 | 77806460 | 37 | 1 | 37 | 1 | 9999990008 |  | Трудозатраты рабочих | 1191 | 1013 | чел.-ч. | чел.-ч. | 1 | 0 | 476480486 | 3.77 | 0 | 0 | 0 | 0 | 0 | 0 | 0 | 0 | 1 | 1 | 1 | 1 | -2 | 0 | 1 | 0 | 0 | 0 | 3.77 |  | 1 | 2 | 78162045 | 1 | 0 | 23 | 0 | 0 | 0 | 0 | 0 | 0 | 0 | 0 | 0 | 0 | 0 | 0 | 0 | 0 | 0 | 0 | 0 | 0 | 0 | 0 | 0 | 0 | 0 | 1.8322 | 0 | 1.8322 | 0 | 0 | 1 | 0 | 0 | 0 | 0 | 0 | 0 | 0 | 0 | 0 | 0
111 | 78161913 | 78155712 | 77806461 | 37 | 1 | 37 | 3 | 9999990001 |  | Масса мусора | 1348 | 1009 | т | т | 1000 | 0 | 1489638031 | 0.11 | 0 | 0 | 0 | 0 | 0 | 0 | 0 | 0 | 1 | 1 | 1 | 1 | -2 | 0 | 1 | 0 | 0 | 0 | 0.11 |  | 0 | 2 | 78162046 | 1 | 0 | 24 | 0 | 0 | 0 | 0 | 0 | 0 | 0 | 0 | 0 | 0 | 0 | 0 | 0 | 0 | 0 | 0 | 0 | 0 | 0 | 0 | 0 | 0 |  | 0 | 0 | 0.05346 | 0 | 0 | 1 | 0 | 0 | 0 | 0 | 0 | 0 | 0 | 0 | 0 | 0
112 | 78161913 | 78155717 | 77806460 | 37 | 1 | 37 | 1 | 9999990008 |  | Трудозатраты рабочих | 1191 | 1013 | чел.-ч. | чел.-ч. | 1 | 0 | 476480486 | 8.72 | 0 | 0 | 0 | 0 | 0 | 0 | 0 | 0 | 1 | 1 | 1 | 1 | -2 | 0 | 1 | 0 | 0 | 0 | 8.72 |  | 1 | 2 | 78162047 | 1 | 0 | 25 | 0 | 0 | 0 | 0 | 0 | 0 | 0 | 0 | 0 | 0 | 0 | 0 | 0 | 0 | 0 | 0 | 0 | 0 | 0 | 0 | 0 | 0 | 0 | 14.2136 | 0 | 14.2136 | 0 | 0 | 1 | 0 | 0 | 0 | 0 | 0 | 0 | 0 | 0 | 0 | 0
112 | 78161913 | 78155717 | 77808366 | 1 | 1 | 37 | 2 | 22.1-30-19 | СН-2012.22 Выпуск № 2 (в текущих ценах по состоянию на 01.01.2025 г.). Сб.1-30-19 | Машины шлифовальные электрические | 1368 | 1011 | маш.-ч | маш.-ч | 1 | 0 | -1806812241 | 8.72 | 0 | 4.74 | 0.02 | 0 | 0 | 4.74 | 0.02 | 0 | 1 | 1 | 1 | 1 | -2 | 0 | 1 | 0 | 0 | 0 | 8.72 |  | 0 | 2 | 78162048 | 1 | 0 | 26 | 0 | 0 | 0 | 0 | 0 | 0 | 0 | 0 | 0 | 0 | 0 | 0 | 0 | 0 | 0 | 0 | 0 | 0 | 0 | 0 | 0 | 0 |  | 0 | 0 | 14.2136 | 4.74 | 4.74 | 1 | 41.33 | 0.17 | 0 | 67.37 | 0.28 | 0 | 67.37 | 0 | 0 | 0
112 | 78161913 | 78155717 | 77810872 | 1 | 1 | 37 | 3 | 21.1-25-389 | СН-2012.21 Выпуск № 2 (в текущих ценах по состоянию на 01.01.2025 г.). Сб.1-25-389 | Шкурка шлифовальная на тканевой основе водостойкая | 1327 | 1005 | м2 | м2 | 1 | 0 | -111919294 | 20 | 482.06 | 0 | 0 | 0 | 482.06 | 0 | 0 | 0 | 1 | 1 | 1 | 1 | -2 | 0 | 1 | 0 | 0 | 0 | 20 |  | 0 | 2 | 78162049 | 1 | 0 | 27 | 0 | 0 | 0 | 0 | 0 | 0 | 0 | 0 | 0 | 0 | 0 | 0 | 0 | 0 | 0 | 0 | 0 | 0 | 0 | 0 | 0 | 0 |  | 0 | 0 | 32.6 | 482.06 | 482.06 | 1 | 9641.2 | 0 | 15715.16 | 0 | 0 | 0 | 15715.16 | 0 | 0 | 0
113 | 78161913 | 78155724 | 77806460 | 37 | 1 | 37 | 1 | 9999990008 |  | Трудозатраты рабочих | 1191 | 1013 | чел.-ч. | чел.-ч. | 1 | 0 | 476480486 | 109.59 | 0 | 0 | 0 | 0 | 0 | 0 | 0 | 0 | 1 | 1 | 1 | 1 | -2 | 0 | 1 | 0 | 0 | 0 | 109.59 |  | 1 | 2 | 78162050 | 1 | 0 | 28 | 0 | 0 | 0 | 0 | 0 | 0 | 0 | 0 | 0 | 0 | 0 | 0 | 0 | 0 | 0 | 0 | 0 | 0 | 0 | 0 | 0 | 0 | 0 | 21.918 | 0 | 21.918 | 0 | 0 | 1 | 0 | 0 | 0 | 0 | 0 | 0 | 0 | 0 | 0 | 0
113 | 78161913 | 78155724 | 77810584 | 1 | 1 | 37 | 3 | 21.1-25-90 | СН-2012.21 Выпуск № 2 (в текущих ценах по состоянию на 01.01.2025 г.). Сб.1-25-90 | Клей мастика, КН-3 | 1348 | 1009 | т | т | 1000 | 0 | 725534917 | 0.07875 | 83394.85 | 0 | 0 | 0 | 83394.85 | 0 | 0 | 0 | 1 | 1 | 1 | 1 | -2 | 0 | 1 | 0 | 0 | 0 | 0.07875 |  | 0 | 2 | 78162051 | 1 | 0 | 29 | 0 | 0 | 0 | 0 | 0 | 0 | 0 | 0 | 0 | 0 | 0 | 0 | 0 | 0 | 0 | 0 | 0 | 0 | 0 | 0 | 0 | 0 |  | 0 | 0 | 0.01575 | 83394.85 | 83394.85 | 1 | 6567.34 | 0 | 1313.47 | 0 | 0 | 0 | 1313.47 | 0 | 0 | 0
113 | 78161913 | 78155724 | 77809183 | 1 | 1 | 37 | 3 | 21.1-9-66 | СН-2012.21 Выпуск № 2 (в текущих ценах по состоянию на 01.01.2025 г.). Сб.1-9-66 | Паркет штучный из древесины пород: дуб, ясень, клен | 1327 | 1005 | м2 | м2 | 1 | 0 | 1251460311 | 51 | 2907.63 | 0 | 0 | 0 | 2907.63 | 0 | 0 | 0 | 1 | 1 | 1 | 1 | -2 | 0 | 1 | 0 | 0 | 0 | 51 |  | 0 | 2 | 78162052 | 1 | 0 | 30 | 0 | 0 | 0 | 0 | 0 | 0 | 0 | 0 | 0 | 0 | 0 | 0 | 0 | 0 | 0 | 0 | 0 | 0 | 0 | 0 | 0 | 0 |  | 0 | 0 | 10.2 | 2907.63 | 2907.63 | 1 | 148289.13 | 0 | 29657.83 | 0 | 0 | 0 | 29657.83 | 0 | 0 | 0
113 | 78161913 | 78155724 | 77806461 | 37 | 1 | 37 | 3 | 9999990001 |  | Масса мусора | 1348 | 1009 | т | т | 1000 | 0 | 1489638031 | 0.66 | 0 | 0 | 0 | 0 | 0 | 0 | 0 | 0 | 1 | 1 | 1 | 1 | -2 | 0 | 1 | 0 | 0 | 0 | 0.66 |  | 0 | 2 | 78162053 | 1 | 0 | 31 | 0 | 0 | 0 | 0 | 0 | 0 | 0 | 0 | 0 | 0 | 0 | 0 | 0 | 0 | 0 | 0 | 0 | 0 | 0 | 0 | 0 | 0 |  | 0 | 0 | 0.132 | 0 | 0 | 1 | 0 | 0 | 0 | 0 | 0 | 0 | 0 | 0 | 0 | 0
114 | 78161913 | 78155733 | 77806460 | 37 | 1 | 37 | 1 | 9999990008 |  | Трудозатраты рабочих | 1191 | 1013 | чел.-ч. | чел.-ч. | 1 | 0 | 476480486 | 23 | 0 | 0 | 0 | 0 | 0 | 0 | 0 | 0 | 1 | 1 | 1 | 1 | -2 | 0 | 1 | 0 | 0 | 0 | 23 |  | 1 | 2 | 78162054 | 1 | 0 | 32 | 0 | 0 | 0 | 0 | 0 | 0 | 0 | 0 | 0 | 0 | 0 | 0 | 0 | 0 | 0 | 0 | 0 | 0 | 0 | 0 | 0 | 0 | 0 | 37.49 | 0 | 37.49 | 0 | 0 | 1 | 0 | 0 | 0 | 0 | 0 | 0 | 0 | 0 | 0 | 0
114 | 78161913 | 78155733 | 77797360 | 37 | 1 | 37 | 3 | 21.1-6-81 | СН-2012.21 Выпуск № 2 (в текущих ценах по состоянию на 01.01.2025 г.). Сб.1-6-81 | Лак мочевидный для паркетных полов | 1348 | 1009 | т | т | 1000 | 0 | 1038353119 | 0.03 | 242341.06 | 0 | 0 | 0 | 242341.06 | 0 | 0 | 0 | 1 | 1 | 1 | 1 | -2 | 0 | 1 | 0 | 0 | 0 | 0.03 |  | 0 | 2 | 78162055 | 1 | 0 | 33 | 0 | 0 | 0 | 0 | 0 | 0 | 0 | 0 | 0 | 0 | 0 | 0 | 0 | 0 | 0 | 0 | 0 | 0 | 0 | 0 | 0 | 0 |  | 0 | 0 | 0.0489 | 242341.06 | 242341.06 | 1 | 7270.23 | 0 | 11850.48 | 0 | 0 | 0 | 11850.48 | 0 | 0 | 0
115 | 78161913 | 78155738 | 77806460 | 37 | 1 | 37 | 1 | 9999990008 |  | Трудозатраты рабочих | 1191 | 1013 | чел.-ч. | чел.-ч. | 1 | 0 | 476480486 | 14.54 | 0 | 0 | 0 | 0 | 0 | 0 | 0 | 0 | 1 | 1 | 1 | 1 | -2 | 0 | 1 | 0 | 0 | 0 | 14.54 |  | 1 | 2 | 78162056 | 1 | 0 | 34 | 0 | 0 | 0 | 0 | 0 | 0 | 0 | 0 | 0 | 0 | 0 | 0 | 0 | 0 | 0 | 0 | 0 | 0 | 0 | 0 | 0 | 0 | 0 | 7.0664 | 0 | 7.0664 | 0 | 0 | 1 | 0 | 0 | 0 | 0 | 0 | 0 | 0 | 0 | 0 | 0
115 | 78161913 | 78155738 | 77806331 | 37 | 1 | 37 | 2 | 22.1-30-102 | СН-2012.22 Выпуск № 2 (в текущих ценах по состоянию на 01.01.2025 г.). Сб.1-30-102 | Дрели электрические, двухскоростные, мощностью 600 Вт | 1368 | 1011 | маш.-ч | маш.-ч | 1 | 0 | -490795739 | 2.88 | 0 | 5.79 | 0 | 0 | 0 | 5.79 | 0 | 0 | 1 | 1 | 1 | 1 | -2 | 0 | 1 | 0 | 0 | 0 | 2.88 |  | 0 | 2 | 78162057 | 2 | 65536 | 35 | 0 | 0 | 0 | 0 | 0 | 0 | 0 | 0 | 0 | 0 | 0 | 0 | 0 | 0 | 0 | 0 | 0 | 0 | 0 | 0 | 0 | 0 |  | 0 | 0 | 1.3997 | 5.79 | 5.79 | 1 | 16.68 | 0 | 0 | 8.1 | 0 | 0 | 8.1 | 0 | 0 | 0
115 | 78161913 | 78155738 | 77806390 | 37 | 1 | 37 | 2 | 22.1-30-56 | СН-2012.22 Выпуск № 2 (в текущих ценах по состоянию на 01.01.2025 г.). Сб.1-30-56 | Шуруповерты | 1368 | 1011 | маш.-ч | маш.-ч | 1 | 0 | 2076833660 | 7.65 | 0 | 7.44 | 0 | 0 | 0 | 7.44 | 0 | 0 | 1 | 1 | 1 | 1 | -2 | 0 | 1 | 0 | 0 | 0 | 7.65 |  | 0 | 2 | 78162058 | 2 | 65536 | 36 | 0 | 0 | 0 | 0 | 0 | 0 | 0 | 0 | 0 | 0 | 0 | 0 | 0 | 0 | 0 | 0 | 0 | 0 | 0 | 0 | 0 | 0 |  | 0 | 0 | 3.7179 | 7.44 | 7.44 | 1 | 56.92 | 0 | 0 | 27.66 | 0 | 0 | 27.66 | 0 | 0 | 0
115 | 78161913 | 78155738 | 77800565 | 37 | 1 | 37 | 3 | 21.1-11-108 | СН-2012.21 Выпуск № 2 (в текущих ценах по состоянию на 01.01.2025 г.). Сб.1-11-108 | Шурупы - саморезы, размер 3,5х45 мм | 1348 | 1009 | т | т | 1000 | 0 | -1740523361 | 0.00042 | 215536.8 | 0 | 0 | 0 | 215536.8 | 0 | 0 | 0 | 1 | 1 | 1 | 1 | -2 | 0 | 1 | 0 | 0 | 0 | 0.00042 |  | 0 | 2 | 78162059 | 1 | 0 | 37 | 0 | 0 | 0 | 0 | 0 | 0 | 0 | 0 | 0 | 0 | 0 | 0 | 0 | 0 | 0 | 0 | 0 | 0 | 0 | 0 | 0 | 0 |  | 0 | 0 | 0.00020412 | 215536.8 | 215536.8 | 1 | 90.53 | 0 | 44 | 0 | 0 | 0 | 44 | 0 | 0 | 0
115 | 78161913 | 78155738 | 77797155 | 37 | 1 | 37 | 3 | 21.1-11-198 | СН-2012.21 Выпуск № 2 (в текущих ценах по состоянию на 01.01.2025 г.). Сб.1-11-198 | Дюбели пластмассовые | 1354 | 1010 | шт. | шт. | 1 | 0 | -1877407096 | 168.34 | 2.69 | 0 | 0 | 0 | 2.69 | 0 | 0 | 0 | 1 | 1 | 1 | 1 | -2 | 0 | 1 | 0 | 0 | 0 | 168.34 |  | 0 | 2 | 78162060 | 1 | 0 | 38 | 0 | 0 | 0 | 0 | 0 | 0 | 0 | 0 | 0 | 0 | 0 | 0 | 0 | 0 | 0 | 0 | 0 | 0 | 0 | 0 | 0 | 0 |  | 0 | 0 | 81.8132 | 2.69 | 2.69 | 1 | 452.83 | 0 | 220.08 | 0 | 0 | 0 | 220.08 | 0 | 0 | 0
115 | 78161913 | 78155738 | 77803087 | 37 | 1 | 37 | 3 | 21.9-12-59 | СН-2012.21 Выпуск № 2 (в текущих ценах по состоянию на 01.01.2025 г.). Сб.9-12-59 | Плинтуса хвойных пород дерева, прирезанные, покрытые нитроцеллюлозным лаком, сечение 44х47 мм | 1301 | 1003 | м | м | 1 | 0 | 1603490863 | 105 | 75.66 | 0 | 0 | 0 | 75.66 | 0 | 0 | 0 | 1 | 1 | 1 | 1 | -2 | 0 | 1 | 0 | 0 | 0 | 105 |  | 0 | 2 | 78162061 | 1 | 0 | 39 | 0 | 0 | 0 | 0 | 0 | 0 | 0 | 0 | 0 | 0 | 0 | 0 | 0 | 0 | 0 | 0 | 0 | 0 | 0 | 0 | 0 | 0 |  | 0 | 0 | 51.03 | 75.66 | 75.66 | 1 | 7944.3 | 0 | 3860.93 | 0 | 0 | 0 | 3860.93 | 0 | 0 | 0
185 | 78161913 | 78155863 | 77806460 | 37 | 1 | 37 | 1 | 9999990008 |  | Трудозатраты рабочих | 1191 | 1013 | чел.-ч. | чел.-ч. | 1 | 0 | 476480486 | 0.6 | 0 | 0 | 0 | 0 | 0 | 0 | 0 | 0 | 1 | 1 | 1 | 1 | -2 | 0 | 1 | 0 | 0 | 0 | 0.6 |  | 1 | 2 | 78162062 | 1 | 0 | 40 | 0 | 0 | 0 | 0 | 0 | 0 | 0 | 0 | 0 | 0 | 0 | 0 | 0 | 0 | 0 | 0 | 0 | 0 | 0 | 0 | 0 | 0 | 0 | 92.28 | 0 | 92.28 | 0 | 0 | 1 | 0 | 0 | 0 | 0 | 0 | 0 | 0 | 0 | 0 | 0
186 | 78161913 | 78155866 | 77806460 | 37 | 1 | 37 | 1 | 9999990008 |  | Трудозатраты рабочих | 1191 | 1013 | чел.-ч. | чел.-ч. | 1 | 0 | 476480486 | 6.53 | 0 | 0 | 0 | 0 | 0 | 0 | 0 | 0 | 1 | 1 | 1 | 1 | -2 | 0 | 1 | 0 | 0 | 0 | 6.53 |  | 1 | 2 | 78162063 | 1 | 0 | 41 | 0 | 0 | 0 | 0 | 0 | 0 | 0 | 0 | 0 | 0 | 0 | 0 | 0 | 0 | 0 | 0 | 0 | 0 | 0 | 0 | 0 | 0 | 0 | 10.0431 | 0 | 10.0431 | 0 | 0 | 1 | 0 | 0 | 0 | 0 | 0 | 0 | 0 | 0 | 0 | 0
186 | 78161913 | 78155866 | 77808429 | 1 | 1 | 37 | 2 | 22.1-30-90 | СН-2012.22 Выпуск № 2 (в текущих ценах по состоянию на 01.01.2025 г.). Сб.1-30-90 | Дрели-миксеры импортного производства для перемешивания строительных материалов, скорость до 650 об/мин | 1368 | 1011 | маш.-ч | маш.-ч | 1 | 0 | -1393479748 | 0.04 | 0 | 11.86 | 0.2 | 0 | 0 | 11.86 | 0.2 | 0 | 1 | 1 | 1 | 1 | -2 | 0 | 1 | 0 | 0 | 0 | 0.04 |  | 0 | 2 | 78162064 | 1 | 0 | 42 | 0 | 0 | 0 | 0 | 0 | 0 | 0 | 0 | 0 | 0 | 0 | 0 | 0 | 0 | 0 | 0 | 0 | 0 | 0 | 0 | 0 | 0 |  | 0 | 0 | 0.06152 | 11.86 | 11.86 | 1 | 0.47 | 0.01 | 0 | 0.73 | 0.01 | 0 | 0.73 | 0 | 0 | 0
186 | 78161913 | 78155866 | 77808868 | 1 | 1 | 37 | 3 | 21.1-6-10 | СН-2012.21 Выпуск № 2 (в текущих ценах по состоянию на 01.01.2025 г.). Сб.1-6-10 | Грунтовка акриловая концентрированная универсальная с высокой клеевой и проникающей способностью | 1296 | 1002 | л | л | 1 | 0 | 1582717036 | 10.3 | 128.12 | 0 | 0 | 0 | 128.12 | 0 | 0 | 0 | 1 | 1 | 1 | 1 | -2 | 0 | 1 | 0 | 0 | 0 | 10.3 |  | 0 | 2 | 78162065 | 1 | 0 | 43 | 0 | 0 | 0 | 0 | 0 | 0 | 0 | 0 | 0 | 0 | 0 | 0 | 0 | 0 | 0 | 0 | 0 | 0 | 0 | 0 | 0 | 0 |  | 0 | 0 | 15.8414 | 128.12 | 128.12 | 1 | 1319.64 | 0 | 2029.6 | 0 | 0 | 0 | 2029.6 | 0 | 0 | 0
186 | 78161913 | 78155866 | 77808868 | 1 | 1 | 37 | 3 | 21.1-6-10 | СН-2012.21 Выпуск № 2 (в текущих ценах по состоянию на 01.01.2025 г.). Сб.1-6-10 | Грунтовка акриловая концентрированная универсальная с высокой клеевой и проникающей способностью | 1296 | 1002 | л | л | 1 | 0 | 1582717036 | -10.3 | 128.12 | 0 | 0 | 0 | 128.12 | 0 | 0 | 0 | 1 | 1 | 1 | 1 | -2 | 0 | 0 | 1 | 0 | 0 | -10.3 |  | 0 | 1 | -1 | 0 | 0 |  | 0 | 0 | 0 | 0 | 0 | 0 | 0 | 0 | 0 | 0 | 0 | 0 | 0 | 0 | 0 | 0 | 0 | 0 | 0 | 0 | 0 | 0 |  | 0 | 0 | -15.8414 | 128.12 | 128.12 | 1 | -1319.64 | 0 | -2029.6 | 0 | 0 | 0 | -2029.6 | 0 | 0 | 0
186 | 78161913 | 78155866 | 77808867 | 1 | 1 | 37 | 3 | 21.1-6-9 | СН-2012.21 Выпуск № 2 (в текущих ценах по состоянию на 01.01.2025 г.). Сб.1-6-9 | Грунтовка акриловая адгезионная для обработки бетонных оснований перед оштукатуриванием, марка "Бетоконтакт" | 1346 | 1009 | кг | кг | 1 | 0 | 743869604 | 16.5 | 128.87 | 0 | 0 | 0 | 128.87 | 0 | 0 | 0 | 1 | 1 | 1 | 1 | -2 | 0 | 0 | 1 | 0 | 0 | 16.5 |  | 0 | 1 | -1 | 0 | 0 |  | 0 | 0 | 0 | 0 | 0 | 0 | 0 | 0 | 0 | 0 | 0 | 0 | 0 | 0 | 0 | 0 | 0 | 0 | 0 | 0 | 0 | 0 |  | 0 | 0 | 25.377 | 128.87 | 128.87 | 1 | 2126.36 | 0 | 3270.33 | 0 | 0 | 0 | 3270.33 | 0 | 0 | 0
189 | 78161913 | 78155877 | 77806460 | 37 | 1 | 37 | 1 | 9999990008 |  | Трудозатраты рабочих | 1191 | 1013 | чел.-ч. | чел.-ч. | 1 | 0 | 476480486 | 37.24 | 0 | 0 | 0 | 0 | 0 | 0 | 0 | 0 | 1 | 1 | 1 | 1 | -2 | 0 | 1 | 0 | 0 | 0 | 37.24 |  | 1 | 2 | 78162066 | 1 | 0 | 44 | 0 | 0 | 0 | 0 | 0 | 0 | 0 | 0 | 0 | 0 | 0 | 0 | 0 | 0 | 0 | 0 | 0 | 0 | 0 | 0 | 0 | 0 | 0 | 57.2751 | 0 | 57.2751 | 0 | 0 | 1 | 0 | 0 | 0 | 0 | 0 | 0 | 0 | 0 | 0 | 0
189 | 78161913 | 78155877 | 77811599 | 1 | 1 | 37 | 3 | 21.3-2-10 | СН-2012.21 Выпуск № 2 (в текущих ценах по состоянию на 01.01.2025 г.). Сб.3-2-10 | Растворы цементно-известковые, марка 75 | 1339 | 1007 | м3 | м3 | 1 | 0 | -1060522976 | 0.56 | 4676.48 | 0 | 0 | 0 | 4676.48 | 0 | 0 | 0 | 1 | 1 | 1 | 1 | -2 | 0 | 1 | 0 | 0 | 0 | 0.56 |  | 0 | 2 | 78162067 | 1 | 0 | 45 | 0 | 0 | 0 | 0 | 0 | 0 | 0 | 0 | 0 | 0 | 0 | 0 | 0 | 0 | 0 | 0 | 0 | 0 | 0 | 0 | 0 | 0 |  | 0 | 0 | 0.86128 | 4676.48 | 4676.48 | 1 | 2618.83 | 0 | 4027.76 | 0 | 0 | 0 | 4027.76 | 0 | 0 | 0
190 | 78161913 | 78155882 | 77806460 | 37 | 1 | 37 | 1 | 9999990008 |  | Трудозатраты рабочих | 1191 | 1013 | чел.-ч. | чел.-ч. | 1 | 0 | 476480486 | 54.37 | 0 | 0 | 0 | 0 | 0 | 0 | 0 | 0 | 1 | 1 | 1 | 1 | -2 | 0 | 1 | 0 | 0 | 0 | 54.37 |  | 1 | 2 | 78162068 | 1 | 0 | 46 | 0 | 0 | 0 | 0 | 0 | 0 | 0 | 0 | 0 | 0 | 0 | 0 | 0 | 0 | 0 | 0 | 0 | 0 | 0 | 0 | 0 | 0 | 0 | 83.6211 | 0 | 83.6211 | 0 | 0 | 1 | 0 | 0 | 0 | 0 | 0 | 0 | 0 | 0 | 0 | 0
190 | 78161913 | 78155882 | 77810304 | 1 | 1 | 37 | 3 | 21.1-20-7 | СН-2012.21 Выпуск № 2 (в текущих ценах по состоянию на 01.01.2025 г.). Сб.1-20-7 | Ветошь | 1346 | 1009 | кг | кг | 1 | 0 | -1577570829 | 0.31 | 23.91 | 0 | 0 | 0 | 23.91 | 0 | 0 | 0 | 1 | 1 | 1 | 1 | -2 | 0 | 1 | 0 | 0 | 0 | 0.31 |  | 0 | 2 | 78162069 | 1 | 0 | 47 | 0 | 0 | 0 | 0 | 0 | 0 | 0 | 0 | 0 | 0 | 0 | 0 | 0 | 0 | 0 | 0 | 0 | 0 | 0 | 0 | 0 | 0 |  | 0 | 0 | 0.47678 | 23.91 | 23.91 | 1 | 7.41 | 0 | 11.4 | 0 | 0 | 0 | 11.4 | 0 | 0 | 0
190 | 78161913 | 78155882 | 77810520 | 1 | 1 | 37 | 3 | 21.1-25-13 | СН-2012.21 Выпуск № 2 (в текущих ценах по состоянию на 01.01.2025 г.). Сб.1-25-13 | Вода | 1339 | 1007 | м3 | м3 | 1 | 0 | -1393929784 | 0.006 | 49.83 | 0 | 0 | 0 | 49.83 | 0 | 0 | 0 | 1 | 1 | 1 | 1 | -2 | 0 | 1 | 0 | 0 | 0 | 0.006 |  | 0 | 2 | 78162070 | 1 | 0 | 48 | 0 | 0 | 0 | 0 | 0 | 0 | 0 | 0 | 0 | 0 | 0 | 0 | 0 | 0 | 0 | 0 | 0 | 0 | 0 | 0 | 0 | 0 |  | 0 | 0 | 0.009228 | 49.83 | 49.83 | 1 | 0.3 | 0 | 0.46 | 0 | 0 | 0 | 0.46 | 0 | 0 | 0
190 | 78161913 | 78155882 | 77810871 | 1 | 1 | 37 | 3 | 21.1-25-388 | СН-2012.21 Выпуск № 2 (в текущих ценах по состоянию на 01.01.2025 г.). Сб.1-25-388 | Шкурка шлифовальная на бумажной основе | 1327 | 1005 | м2 | м2 | 1 | 0 | 680056559 | 0.8 | 431.83 | 0 | 0 | 0 | 431.83 | 0 | 0 | 0 | 1 | 1 | 1 | 1 | -2 | 0 | 1 | 0 | 0 | 0 | 0.8 |  | 0 | 2 | 78162071 | 1 | 0 | 49 | 0 | 0 | 0 | 0 | 0 | 0 | 0 | 0 | 0 | 0 | 0 | 0 | 0 | 0 | 0 | 0 | 0 | 0 | 0 | 0 | 0 | 0 |  | 0 | 0 | 1.2304 | 431.83 | 431.83 | 1 | 345.46 | 0 | 531.32 | 0 | 0 | 0 | 531.32 | 0 | 0 | 0
190 | 78161913 | 78155882 | 77810887 | 1 | 1 | 37 | 3 | 21.1-25-404 | СН-2012.21 Выпуск № 2 (в текущих ценах по состоянию на 01.01.2025 г.). Сб.1-25-404 | Шпатлевка водно-дисперсионная акриловая | 1348 | 1009 | т | т | 1000 | 0 | -1196869701 | 0.055 | 81852.28 | 0 | 0 | 0 | 81852.28 | 0 | 0 | 0 | 1 | 1 | 1 | 1 | -2 | 0 | 1 | 0 | 0 | 0 | 0.055 |  | 0 | 2 | 78162072 | 1 | 0 | 50 | 0 | 0 | 0 | 0 | 0 | 0 | 0 | 0 | 0 | 0 | 0 | 0 | 0 | 0 | 0 | 0 | 0 | 0 | 0 | 0 | 0 | 0 |  | 0 | 0 | 0.08459 | 81852.28 | 81852.28 | 1 | 4501.88 | 0 | 6923.88 | 0 | 0 | 0 | 6923.88 | 0 | 0 | 0
190 | 78161913 | 78155882 | 77809071 | 1 | 1 | 37 | 3 | 21.1-6-219 | СН-2012.21 Выпуск № 2 (в текущих ценах по состоянию на 01.01.2025 г.). Сб.1-6-219 | Краски водно-дисперсионные акриловые износостойкие, интерьерные, моющиеся, типа ВД-АК-210, белые | 1346 | 1009 | кг | кг | 1 | 0 | 1915260537 | 26.6 | 183.25 | 0 | 0 | 0 | 183.25 | 0 | 0 | 0 | 1 | 1 | 1 | 1 | -2 | 0 | 1 | 0 | 0 | 0 | 26.6 |  | 0 | 2 | 78162073 | 1 | 0 | 51 | 0 | 0 | 0 | 0 | 0 | 0 | 0 | 0 | 0 | 0 | 0 | 0 | 0 | 0 | 0 | 0 | 0 | 0 | 0 | 0 | 0 | 0 |  | 0 | 0 | 40.9108 | 183.25 | 183.25 | 1 | 4874.45 | 0 | 7496.9 | 0 | 0 | 0 | 7496.9 | 0 | 0 | 0
190 | 78161913 | 78155882 | 77809073 | 1 | 1 | 37 | 3 | 21.1-6-221 | СН-2012.21 Выпуск № 2 (в текущих ценах по состоянию на 01.01.2025 г.). Сб.1-6-221 | Грунтовка водно-дисперсионная акриловая укрепляющая для минеральных поверхностей, типа ВД-АК-0110 | 1346 | 1009 | кг | кг | 1 | 0 | -1709431397 | 11.4 | 78.35 | 0 | 0 | 0 | 78.35 | 0 | 0 | 0 | 1 | 1 | 1 | 1 | -2 | 0 | 1 | 0 | 0 | 0 | 11.4 |  | 0 | 2 | 78162074 | 1 | 0 | 52 | 0 | 0 | 0 | 0 | 0 | 0 | 0 | 0 | 0 | 0 | 0 | 0 | 0 | 0 | 0 | 0 | 0 | 0 | 0 | 0 | 0 | 0 |  | 0 | 0 | 17.5332 | 78.35 | 78.35 | 1 | 893.19 | 0 | 1373.73 | 0 | 0 | 0 | 1373.73 | 0 | 0 | 0
226 | 78161913 | 78155953 | 77806460 | 37 | 1 | 37 | 1 | 9999990008 |  | Трудозатраты рабочих | 1191 | 1013 | чел.-ч. | чел.-ч. | 1 | 0 | 476480486 | 11.7 | 0 | 0 | 0 | 0 | 0 | 0 | 0 | 0 | 1 | 1 | 1 | 1 | -2 | 0 | 1 | 0 | 0 | 0 | 11.7 |  | 1 | 2 | 78162075 | 1 | 0 | 53 | 0 | 0 | 0 | 0 | 0 | 0 | 0 | 0 | 0 | 0 | 0 | 0 | 0 | 0 | 0 | 0 | 0 | 0 | 0 | 0 | 0 | 0 | 0 | 30.537 | 0 | 30.537 | 0 | 0 | 1 | 0 | 0 | 0 | 0 | 0 | 0 | 0 | 0 | 0 | 0
226 | 78161913 | 78155953 | 77806461 | 37 | 1 | 37 | 3 | 9999990001 |  | Масса мусора | 1348 | 1009 | т | т | 1000 | 0 | 1489638031 | 0.03 | 0 | 0 | 0 | 0 | 0 | 0 | 0 | 0 | 1 | 1 | 1 | 1 | -2 | 0 | 1 | 0 | 0 | 0 | 0.03 |  | 0 | 2 | 78162076 | 1 | 0 | 54 | 0 | 0 | 0 | 0 | 0 | 0 | 0 | 0 | 0 | 0 | 0 | 0 | 0 | 0 | 0 | 0 | 0 | 0 | 0 | 0 | 0 | 0 |  | 0 | 0 | 0.0783 | 0 | 0 | 1 | 0 | 0 | 0 | 0 | 0 | 0 | 0 | 0 | 0 | 0
227 | 78161913 | 78155958 | 77806460 | 37 | 1 | 37 | 1 | 9999990008 |  | Трудозатраты рабочих | 1191 | 1013 | чел.-ч. | чел.-ч. | 1 | 0 | 476480486 | 0.6 | 0 | 0 | 0 | 0 | 0 | 0 | 0 | 0 | 1 | 1 | 1 | 1 | -2 | 0 | 1 | 0 | 0 | 0 | 0.6 |  | 1 | 2 | 78162077 | 1 | 0 | 55 | 0 | 0 | 0 | 0 | 0 | 0 | 0 | 0 | 0 | 0 | 0 | 0 | 0 | 0 | 0 | 0 | 0 | 0 | 0 | 0 | 0 | 0 | 0 | 156.6 | 0 | 156.6 | 0 | 0 | 1 | 0 | 0 | 0 | 0 | 0 | 0 | 0 | 0 | 0 | 0
228 | 78161913 | 78155961 | 77806460 | 37 | 1 | 37 | 1 | 9999990008 |  | Трудозатраты рабочих | 1191 | 1013 | чел.-ч. | чел.-ч. | 1 | 0 | 476480486 | 0.23 | 0 | 0 | 0 | 0 | 0 | 0 | 0 | 0 | 1 | 1 | 1 | 1 | -2 | 0 | 1 | 0 | 0 | 0 | 0.23 |  | 1 | 2 | 78162078 | 1 | 0 | 56 | 0 | 0 | 0 | 0 | 0 | 0 | 0 | 0 | 0 | 0 | 0 | 0 | 0 | 0 | 0 | 0 | 0 | 0 | 0 | 0 | 0 | 0 | 0 | 5.52 | 0 | 5.52 | 0 | 0 | 1 | 0 | 0 | 0 | 0 | 0 | 0 | 0 | 0 | 0 | 0
228 | 78161913 | 78155961 | 77803817 | 37 | 1 | 37 | 3 | 21.1-2-2 | СН-2012.21 Выпуск № 2 (в текущих ценах по состоянию на 01.01.2025 г.). Сб.1-2-2 | Гипсовые вяжущие (гипс) для штукатурных работ | 1348 | 1009 | т | т | 1000 | 0 | -900230497 | 7e-05 | 7313.44 | 0 | 0 | 0 | 7313.44 | 0 | 0 | 0 | 1 | 1 | 1 | 1 | -2 | 0 | 1 | 0 | 0 | 0 | 7e-05 |  | 0 | 2 | 78162079 | 1 | 0 | 57 | 0 | 0 | 0 | 0 | 0 | 0 | 0 | 0 | 0 | 0 | 0 | 0 | 0 | 0 | 0 | 0 | 0 | 0 | 0 | 0 | 0 | 0 |  | 0 | 0 | 0.00168 | 7313.44 | 7313.44 | 1 | 0.51 | 0 | 12.29 | 0 | 0 | 0 | 12.29 | 0 | 0 | 0
228 | 78161913 | 78155961 | 77804942 | 37 | 1 | 37 | 3 | 21.1-25-209 | СН-2012.21 Выпуск № 2 (в текущих ценах по состоянию на 01.01.2025 г.). Сб.1-25-209 | Пакля пропитанная | 1346 | 1009 | кг | кг | 1 | 0 | 1726106284 | 1e-07 | 149.35 | 0 | 0 | 0 | 149.35 | 0 | 0 | 0 | 1 | 1 | 1 | 1 | -2 | 0 | 1 | 0 | 0 | 0 | 1e-07 |  | 0 | 2 | 78162081 | 2 | 22528 | 58 | 0 | 0 | 0 | 0 | 0 | 0 | 0 | 0 | 0 | 0 | 0 | 0 | 0 | 0 | 0 | 0 | 0 | 0 | 0 | 0 | 0 | 0 |  | 0 | 0 | 2.4e-06 | 149.35 | 149.35 | 1 | 0 | 0 | 0 | 0 | 0 | 0 | 0 | 0 | 0 | 0
228 | 78161913 | 78155961 | 77804088 | 37 | 1 | 37 | 3 | 21.3-2-15 | СН-2012.21 Выпуск № 2 (в текущих ценах по состоянию на 01.01.2025 г.). Сб.3-2-15 | Растворы цементные, марка 100 | 1339 | 1007 | м3 | м3 | 1 | 0 | 2013185010 | 0.0015 | 4969.86 | 0 | 0 | 0 | 4969.86 | 0 | 0 | 0 | 1 | 1 | 1 | 1 | -2 | 0 | 1 | 0 | 0 | 0 | 0.0015 |  | 0 | 2 | 78162080 | 1 | 0 | 59 | 0 | 0 | 0 | 0 | 0 | 0 | 0 | 0 | 0 | 0 | 0 | 0 | 0 | 0 | 0 | 0 | 0 | 0 | 0 | 0 | 0 | 0 |  | 0 | 0 | 0.036 | 4969.86 | 4969.86 | 1 | 7.45 | 0 | 178.91 | 0 | 0 | 0 | 178.91 | 0 | 0 | 0
229 | 78161913 | 78155970 | 77806460 | 37 | 1 | 37 | 1 | 9999990008 |  | Трудозатраты рабочих | 1191 | 1013 | чел.-ч. | чел.-ч. | 1 | 0 | 476480486 | 5.35 | 0 | 0 | 0 | 0 | 0 | 0 | 0 | 0 | 1 | 1 | 1 | 1 | -2 | 0 | 1 | 0 | 0 | 0 | 5.35 |  | 1 | 2 | 78162082 | 1 | 0 | 60 | 0 | 0 | 0 | 0 | 0 | 0 | 0 | 0 | 0 | 0 | 0 | 0 | 0 | 0 | 0 | 0 | 0 | 0 | 0 | 0 | 0 | 0 | 0 | 13.9635 | 0 | 13.9635 | 0 | 0 | 1 | 0 | 0 | 0 | 0 | 0 | 0 | 0 | 0 | 0 | 0
229 | 78161913 | 78155970 | 77806320 | 37 | 1 | 37 | 2 | 22.1-30-90 | СН-2012.22 Выпуск № 2 (в текущих ценах по состоянию на 01.01.2025 г.). Сб.1-30-90 | Дрели-миксеры импортного производства для перемешивания строительных материалов, скорость до 650 об/мин | 1368 | 1011 | маш.-ч | маш.-ч | 1 | 0 | -1393479748 | 0.04 | 0 | 11.86 | 0 | 0 | 0 | 11.86 | 0 | 0 | 1 | 1 | 1 | 1 | -2 | 0 | 1 | 0 | 0 | 0 | 0.04 |  | 0 | 2 | 78162083 | 2 | 65536 | 61 | 0 | 0 | 0 | 0 | 0 | 0 | 0 | 0 | 0 | 0 | 0 | 0 | 0 | 0 | 0 | 0 | 0 | 0 | 0 | 0 | 0 | 0 |  | 0 | 0 | 0.1044 | 11.86 | 11.86 | 1 | 0.47 | 0 | 0 | 1.24 | 0 | 0 | 1.24 | 0 | 0 | 0
229 | 78161913 | 78155970 | 77797448 | 37 | 1 | 37 | 3 | 21.1-6-10 | СН-2012.21 Выпуск № 2 (в текущих ценах по состоянию на 01.01.2025 г.). Сб.1-6-10 | Грунтовка акриловая концентрированная универсальная с высокой клеевой и проникающей способностью | 1296 | 1002 | л | л | 1 | 0 | 1582717036 | 10.3 | 128.12 | 0 | 0 | 0 | 128.12 | 0 | 0 | 0 | 1 | 1 | 1 | 1 | -2 | 0 | 1 | 0 | 0 | 0 | 10.3 |  | 0 | 2 | 78162084 | 1 | 0 | 62 | 0 | 0 | 0 | 0 | 0 | 0 | 0 | 0 | 0 | 0 | 0 | 0 | 0 | 0 | 0 | 0 | 0 | 0 | 0 | 0 | 0 | 0 |  | 0 | 0 | 26.883 | 128.12 | 128.12 | 1 | 1319.64 | 0 | 3444.25 | 0 | 0 | 0 | 3444.25 | 0 | 0 | 0
229 | 78161913 | 78155970 | 77808868 | 1 | 1 | 37 | 3 | 21.1-6-10 | СН-2012.21 Выпуск № 2 (в текущих ценах по состоянию на 01.01.2025 г.). Сб.1-6-10 | Грунтовка акриловая концентрированная универсальная с высокой клеевой и проникающей способностью | 1296 | 1002 | л | л | 1 | 0 | 1582717036 | -10.3 | 128.12 | 0 | 0 | 0 | 128.12 | 0 | 0 | 0 | 1 | 1 | 1 | 1 | -2 | 0 | 0 | 1 | 0 | 0 | -10.3 |  | 0 | 1 | -1 | 0 | 0 |  | 0 | 0 | 0 | 0 | 0 | 0 | 0 | 0 | 0 | 0 | 0 | 0 | 0 | 0 | 0 | 0 | 0 | 0 | 0 | 0 | 0 | 0 |  | 0 | 0 | -26.883 | 128.12 | 128.12 | 1 | -1319.64 | 0 | -3444.25 | 0 | 0 | 0 | -3444.25 | 0 | 0 | 0
229 | 78161913 | 78155970 | 77808867 | 1 | 1 | 37 | 3 | 21.1-6-9 | СН-2012.21 Выпуск № 2 (в текущих ценах по состоянию на 01.01.2025 г.). Сб.1-6-9 | Грунтовка акриловая адгезионная для обработки бетонных оснований перед оштукатуриванием, марка "Бетоконтакт" | 1346 | 1009 | кг | кг | 1 | 0 | 743869604 | 16.5 | 128.87 | 0 | 0 | 0 | 128.87 | 0 | 0 | 0 | 1 | 1 | 1 | 1 | -2 | 0 | 0 | 1 | 0 | 0 | 16.5 |  | 0 | 1 | -1 | 0 | 0 |  | 0 | 0 | 0 | 0 | 0 | 0 | 0 | 0 | 0 | 0 | 0 | 0 | 0 | 0 | 0 | 0 | 0 | 0 | 0 | 0 | 0 | 0 |  | 0 | 0 | 43.065 | 128.87 | 128.87 | 1 | 2126.36 | 0 | 5549.79 | 0 | 0 | 0 | 5549.79 | 0 | 0 | 0
232 | 78161913 | 78155981 | 77806460 | 37 | 1 | 37 | 1 | 9999990008 |  | Трудозатраты рабочих | 1191 | 1013 | чел.-ч. | чел.-ч. | 1 | 0 | 476480486 | 35.73 | 0 | 0 | 0 | 0 | 0 | 0 | 0 | 0 | 1 | 1 | 1 | 1 | -2 | 0 | 1 | 0 | 0 | 0 | 35.73 |  | 1 | 2 | 78162085 | 1 | 0 | 63 | 0 | 0 | 0 | 0 | 0 | 0 | 0 | 0 | 0 | 0 | 0 | 0 | 0 | 0 | 0 | 0 | 0 | 0 | 0 | 0 | 0 | 0 | 0 | 93.2553 | 0 | 93.2553 | 0 | 0 | 1 | 0 | 0 | 0 | 0 | 0 | 0 | 0 | 0 | 0 | 0
232 | 78161913 | 78155981 | 77810520 | 1 | 1 | 37 | 3 | 21.1-25-13 | СН-2012.21 Выпуск № 2 (в текущих ценах по состоянию на 01.01.2025 г.). Сб.1-25-13 | Вода | 1339 | 1007 | м3 | м3 | 1 | 0 | -1393929784 | 0.152 | 49.83 | 0 | 0 | 0 | 49.83 | 0 | 0 | 0 | 1 | 1 | 1 | 1 | -2 | 0 | 1 | 0 | 0 | 0 | 0.152 |  | 0 | 2 | 78162086 | 1 | 0 | 64 | 0 | 0 | 0 | 0 | 0 | 0 | 0 | 0 | 0 | 0 | 0 | 0 | 0 | 0 | 0 | 0 | 0 | 0 | 0 | 0 | 0 | 0 |  | 0 | 0 | 0.39672 | 49.83 | 49.83 | 1 | 7.57 | 0 | 19.77 | 0 | 0 | 0 | 19.77 | 0 | 0 | 0
232 | 78161913 | 78155981 | 77808879 | 1 | 1 | 37 | 3 | 21.1-6-21 | СН-2012.21 Выпуск № 2 (в текущих ценах по состоянию на 01.01.2025 г.). Сб.1-6-21 | Дисперсия поливинилацетатная, гомополимерная, грубодисперсная, пластифицированная, (эмульсия поливинилацетатная), марка ДБ | 1348 | 1009 | т | т | 1000 | 0 | -1087760959 | 0.0046 | 62638.49 | 0 | 0 | 0 | 62638.49 | 0 | 0 | 0 | 1 | 1 | 1 | 1 | -2 | 0 | 1 | 0 | 0 | 0 | 0.0046 |  | 0 | 2 | 78162087 | 1 | 0 | 65 | 0 | 0 | 0 | 0 | 0 | 0 | 0 | 0 | 0 | 0 | 0 | 0 | 0 | 0 | 0 | 0 | 0 | 0 | 0 | 0 | 0 | 0 |  | 0 | 0 | 0.012006 | 62638.49 | 62638.49 | 1 | 288.14 | 0 | 752.04 | 0 | 0 | 0 | 752.04 | 0 | 0 | 0
232 | 78161913 | 78155981 | 77811681 | 1 | 1 | 37 | 3 | 21.3-2-97 | СН-2012.21 Выпуск № 2 (в текущих ценах по состоянию на 01.01.2025 г.). Сб.3-2-97 | Смеси сухие штукатурные цементно-известковые для внутренних и наружных работ, для машинного и ручного нанесения, марка 75 | 1348 | 1009 | т | т | 1000 | 0 | -1784042081 | 0.876 | 11245.63 | 0 | 0 | 0 | 11245.63 | 0 | 0 | 0 | 1 | 1 | 1 | 1 | -2 | 0 | 1 | 0 | 0 | 0 | 0.876 |  | 0 | 2 | 78162088 | 1 | 0 | 66 | 0 | 0 | 0 | 0 | 0 | 0 | 0 | 0 | 0 | 0 | 0 | 0 | 0 | 0 | 0 | 0 | 0 | 0 | 0 | 0 | 0 | 0 |  | 0 | 0 | 2.2864 | 11245.63 | 11245.63 | 1 | 9851.17 | 0 | 25711.56 | 0 | 0 | 0 | 25711.56 | 0 | 0 | 0
233 | 78161913 | 78155990 | 77806460 | 37 | 1 | 37 | 1 | 9999990008 |  | Трудозатраты рабочих | 1191 | 1013 | чел.-ч. | чел.-ч. | 1 | 0 | 476480486 | 42.17 | 0 | 0 | 0 | 0 | 0 | 0 | 0 | 0 | 1 | 1 | 1 | 1 | -2 | 0 | 1 | 0 | 0 | 0 | 42.17 |  | 1 | 2 | 78162089 | 1 | 0 | 67 | 0 | 0 | 0 | 0 | 0 | 0 | 0 | 0 | 0 | 0 | 0 | 0 | 0 | 0 | 0 | 0 | 0 | 0 | 0 | 0 | 0 | 0 | 0 | 110.0637 | 0 | 110.0637 | 0 | 0 | 1 | 0 | 0 | 0 | 0 | 0 | 0 | 0 | 0 | 0 | 0
233 | 78161913 | 78155990 | 77810304 | 1 | 1 | 37 | 3 | 21.1-20-7 | СН-2012.21 Выпуск № 2 (в текущих ценах по состоянию на 01.01.2025 г.). Сб.1-20-7 | Ветошь | 1346 | 1009 | кг | кг | 1 | 0 | -1577570829 | 0.31 | 23.91 | 0 | 0 | 0 | 23.91 | 0 | 0 | 0 | 1 | 1 | 1 | 1 | -2 | 0 | 1 | 0 | 0 | 0 | 0.31 |  | 0 | 2 | 78162090 | 1 | 0 | 68 | 0 | 0 | 0 | 0 | 0 | 0 | 0 | 0 | 0 | 0 | 0 | 0 | 0 | 0 | 0 | 0 | 0 | 0 | 0 | 0 | 0 | 0 |  | 0 | 0 | 0.8091 | 23.91 | 23.91 | 1 | 7.41 | 0 | 19.35 | 0 | 0 | 0 | 19.35 | 0 | 0 | 0
233 | 78161913 | 78155990 | 77810520 | 1 | 1 | 37 | 3 | 21.1-25-13 | СН-2012.21 Выпуск № 2 (в текущих ценах по состоянию на 01.01.2025 г.). Сб.1-25-13 | Вода | 1339 | 1007 | м3 | м3 | 1 | 0 | -1393929784 | 0.006 | 49.83 | 0 | 0 | 0 | 49.83 | 0 | 0 | 0 | 1 | 1 | 1 | 1 | -2 | 0 | 1 | 0 | 0 | 0 | 0.006 |  | 0 | 2 | 78162091 | 1 | 0 | 69 | 0 | 0 | 0 | 0 | 0 | 0 | 0 | 0 | 0 | 0 | 0 | 0 | 0 | 0 | 0 | 0 | 0 | 0 | 0 | 0 | 0 | 0 |  | 0 | 0 | 0.01566 | 49.83 | 49.83 | 1 | 0.3 | 0 | 0.78 | 0 | 0 | 0 | 0.78 | 0 | 0 | 0
233 | 78161913 | 78155990 | 77810871 | 1 | 1 | 37 | 3 | 21.1-25-388 | СН-2012.21 Выпуск № 2 (в текущих ценах по состоянию на 01.01.2025 г.). Сб.1-25-388 | Шкурка шлифовальная на бумажной основе | 1327 | 1005 | м2 | м2 | 1 | 0 | 680056559 | 0.8 | 431.83 | 0 | 0 | 0 | 431.83 | 0 | 0 | 0 | 1 | 1 | 1 | 1 | -2 | 0 | 1 | 0 | 0 | 0 | 0.8 |  | 0 | 2 | 78162092 | 1 | 0 | 70 | 0 | 0 | 0 | 0 | 0 | 0 | 0 | 0 | 0 | 0 | 0 | 0 | 0 | 0 | 0 | 0 | 0 | 0 | 0 | 0 | 0 | 0 |  | 0 | 0 | 2.088 | 431.83 | 431.83 | 1 | 345.46 | 0 | 901.66 | 0 | 0 | 0 | 901.66 | 0 | 0 | 0
233 | 78161913 | 78155990 | 77810887 | 1 | 1 | 37 | 3 | 21.1-25-404 | СН-2012.21 Выпуск № 2 (в текущих ценах по состоянию на 01.01.2025 г.). Сб.1-25-404 | Шпатлевка водно-дисперсионная акриловая | 1348 | 1009 | т | т | 1000 | 0 | -1196869701 | 0.051 | 81852.28 | 0 | 0 | 0 | 81852.28 | 0 | 0 | 0 | 1 | 1 | 1 | 1 | -2 | 0 | 1 | 0 | 0 | 0 | 0.051 |  | 0 | 2 | 78162093 | 1 | 0 | 71 | 0 | 0 | 0 | 0 | 0 | 0 | 0 | 0 | 0 | 0 | 0 | 0 | 0 | 0 | 0 | 0 | 0 | 0 | 0 | 0 | 0 | 0 |  | 0 | 0 | 0.13311 | 81852.28 | 81852.28 | 1 | 4174.47 | 0 | 10895.36 | 0 | 0 | 0 | 10895.36 | 0 | 0 | 0
233 | 78161913 | 78155990 | 77809071 | 1 | 1 | 37 | 3 | 21.1-6-219 | СН-2012.21 Выпуск № 2 (в текущих ценах по состоянию на 01.01.2025 г.). Сб.1-6-219 | Краски водно-дисперсионные акриловые износостойкие, интерьерные, моющиеся, типа ВД-АК-210, белые | 1346 | 1009 | кг | кг | 1 | 0 | 1915260537 | 24.2 | 183.25 | 0 | 0 | 0 | 183.25 | 0 | 0 | 0 | 1 | 1 | 1 | 1 | -2 | 0 | 1 | 0 | 0 | 0 | 24.2 |  | 0 | 2 | 78162094 | 1 | 0 | 72 | 0 | 0 | 0 | 0 | 0 | 0 | 0 | 0 | 0 | 0 | 0 | 0 | 0 | 0 | 0 | 0 | 0 | 0 | 0 | 0 | 0 | 0 |  | 0 | 0 | 63.162 | 183.25 | 183.25 | 1 | 4434.65 | 0 | 11574.44 | 0 | 0 | 0 | 11574.44 | 0 | 0 | 0
233 | 78161913 | 78155990 | 77809073 | 1 | 1 | 37 | 3 | 21.1-6-221 | СН-2012.21 Выпуск № 2 (в текущих ценах по состоянию на 01.01.2025 г.). Сб.1-6-221 | Грунтовка водно-дисперсионная акриловая укрепляющая для минеральных поверхностей, типа ВД-АК-0110 | 1346 | 1009 | кг | кг | 1 | 0 | -1709431397 | 10.4 | 78.35 | 0 | 0 | 0 | 78.35 | 0 | 0 | 0 | 1 | 1 | 1 | 1 | -2 | 0 | 1 | 0 | 0 | 0 | 10.4 |  | 0 | 2 | 78162095 | 1 | 0 | 73 | 0 | 0 | 0 | 0 | 0 | 0 | 0 | 0 | 0 | 0 | 0 | 0 | 0 | 0 | 0 | 0 | 0 | 0 | 0 | 0 | 0 | 0 |  | 0 | 0 | 27.144 | 78.35 | 78.35 | 1 | 814.84 | 0 | 2126.73 | 0 | 0 | 0 | 2126.73 | 0 | 0 | 0
234 | 78161913 | 78156005 | 77806460 | 37 | 1 | 37 | 1 | 9999990008 |  | Трудозатраты рабочих | 1191 | 1013 | чел.-ч. | чел.-ч. | 1 | 0 | 476480486 | 1.5 | 0 | 0 | 0 | 0 | 0 | 0 | 0 | 0 | 1 | 1 | 1 | 1 | -2 | 0 | 1 | 0 | 0 | 0 | 1.5 |  | 1 | 2 | 78162096 | 1 | 0 | 74 | 0 | 0 | 0 | 0 | 0 | 0 | 0 | 0 | 0 | 0 | 0 | 0 | 0 | 0 | 0 | 0 | 0 | 0 | 0 | 0 | 0 | 0 | 0 | 3.915 | 0 | 3.915 | 0 | 0 | 1 | 0 | 0 | 0 | 0 | 0 | 0 | 0 | 0 | 0 | 0
235 | 78161913 | 78156008 | 77806460 | 37 | 1 | 37 | 1 | 9999990008 |  | Трудозатраты рабочих | 1191 | 1013 | чел.-ч. | чел.-ч. | 1 | 0 | 476480486 | 46.19 | 0 | 0 | 0 | 0 | 0 | 0 | 0 | 0 | 1 | 1 | 1 | 1 | -2 | 0 | 1 | 0 | 0 | 0 | 46.19 |  | 1 | 2 | 78162097 | 1 | 0 | 75 | 0 | 0 | 0 | 0 | 0 | 0 | 0 | 0 | 0 | 0 | 0 | 0 | 0 | 0 | 0 | 0 | 0 | 0 | 0 | 0 | 0 | 0 | 0 | 1.3857 | 0 | 1.3857 | 0 | 0 | 1 | 0 | 0 | 0 | 0 | 0 | 0 | 0 | 0 | 0 | 0
235 | 78161913 | 78156008 | 77808626 | 1 | 1 | 37 | 3 | 21.1-2-2 | СН-2012.21 Выпуск № 2 (в текущих ценах по состоянию на 01.01.2025 г.). Сб.1-2-2 | Гипсовые вяжущие (гипс) для штукатурных работ | 1348 | 1009 | т | т | 1000 | 0 | -900230497 | 0.05 | 7313.44 | 0 | 0 | 0 | 7313.44 | 0 | 0 | 0 | 1 | 1 | 1 | 1 | -2 | 0 | 1 | 0 | 0 | 0 | 0.05 |  | 0 | 2 | 78162098 | 1 | 0 | 76 | 0 | 0 | 0 | 0 | 0 | 0 | 0 | 0 | 0 | 0 | 0 | 0 | 0 | 0 | 0 | 0 | 0 | 0 | 0 | 0 | 0 | 0 |  | 0 | 0 | 0.0015 | 7313.44 | 7313.44 | 1 | 365.67 | 0 | 10.97 | 0 | 0 | 0 | 10.97 | 0 | 0 | 0
235 | 78161913 | 78156008 | 77817280 | 1 | 1 | 37 | 3 | 21.19-11-22 | СН-2012.21 Выпуск № 2 (в текущих ценах по состоянию на 01.01.2025 г.). Сб.19-11-22 | Решетки вентиляционные стальные штампованные, тип РШ, размеры 200х200 мм | 1354 | 1010 | шт. | шт. | 1 | 0 | 1944741348 | 100 | 287.09 | 0 | 0 | 0 | 287.09 | 0 | 0 | 0 | 1 | 1 | 1 | 1 | -2 | 0 | 1 | 0 | 0 | 0 | 100 |  | 0 | 2 | 78162099 | 1 | 0 | 77 | 0 | 0 | 0 | 0 | 0 | 0 | 0 | 0 | 0 | 0 | 0 | 0 | 0 | 0 | 0 | 0 | 0 | 0 | 0 | 0 | 0 | 0 |  | 0 | 0 | 3 | 287.09 | 287.09 | 1 | 28709 | 0 | 861.27 | 0 | 0 | 0 | 861.27 | 0 | 0 | 0
271 | 78161913 | 78156071 | 77806460 | 37 | 1 | 37 | 1 | 9999990008 |  | Трудозатраты рабочих | 1191 | 1013 | чел.-ч. | чел.-ч. | 1 | 0 | 476480486 | 91.15 | 0 | 0 | 0 | 0 | 0 | 0 | 0 | 0 | 1 | 1 | 1 | 1 | -2 | 0 | 1 | 0 | 0 | 0 | 91.15 |  | 1 | 2 | 78162100 | 1 | 0 | 78 | 0 | 0 | 0 | 0 | 0 | 0 | 0 | 0 | 0 | 0 | 0 | 0 | 0 | 0 | 0 | 0 | 0 | 0 | 0 | 0 | 0 | 0 | 0 | 28.0104 | 0 | 28.0104 | 0 | 0 | 1 | 0 | 0 | 0 | 0 | 0 | 0 | 0 | 0 | 0 | 0
272 | 78161913 | 78156074 | 77806460 | 37 | 1 | 37 | 1 | 9999990008 |  | Трудозатраты рабочих | 1191 | 1013 | чел.-ч. | чел.-ч. | 1 | 0 | 476480486 | 94.93 | 0 | 0 | 0 | 0 | 0 | 0 | 0 | 0 | 1 | 1 | 1 | 1 | -2 | 0 | 1 | 0 | 0 | 0 | 94.93 |  | 1 | 2 | 78162101 | 1 | 0 | 79 | 0 | 0 | 0 | 0 | 0 | 0 | 0 | 0 | 0 | 0 | 0 | 0 | 0 | 0 | 0 | 0 | 0 | 0 | 0 | 0 | 0 | 0 | 0 | 18.8341 | 0 | 18.8341 | 0 | 0 | 1 | 0 | 0 | 0 | 0 | 0 | 0 | 0 | 0 | 0 | 0
272 | 78161913 | 78156074 | 77806337 | 37 | 1 | 37 | 2 | 22.1-30-10 | СН-2012.22 Выпуск № 2 (в текущих ценах по состоянию на 01.01.2025 г.). Сб.1-30-10 | Перфораторы электрические, мощность до 500 Вт | 1368 | 1011 | маш.-ч | маш.-ч | 1 | 0 | -2003204405 | 7.65 | 0 | 4.49 | 0 | 0 | 0 | 4.49 | 0 | 0 | 1 | 1 | 1 | 1 | -2 | 0 | 1 | 0 | 0 | 0 | 7.65 |  | 0 | 2 | 78162102 | 2 | 65536 | 80 | 0 | 0 | 0 | 0 | 0 | 0 | 0 | 0 | 0 | 0 | 0 | 0 | 0 | 0 | 0 | 0 | 0 | 0 | 0 | 0 | 0 | 0 |  | 0 | 0 | 1.5178 | 4.49 | 4.49 | 1 | 34.35 | 0 | 0 | 6.81 | 0 | 0 | 6.81 | 0 | 0 | 0
272 | 78161913 | 78156074 | 77806390 | 37 | 1 | 37 | 2 | 22.1-30-56 | СН-2012.22 Выпуск № 2 (в текущих ценах по состоянию на 01.01.2025 г.). Сб.1-30-56 | Шуруповерты | 1368 | 1011 | маш.-ч | маш.-ч | 1 | 0 | 2076833660 | 1.3 | 0 | 7.44 | 0 | 0 | 0 | 7.44 | 0 | 0 | 1 | 1 | 1 | 1 | -2 | 0 | 1 | 0 | 0 | 0 | 1.3 |  | 0 | 2 | 78162103 | 2 | 65536 | 81 | 0 | 0 | 0 | 0 | 0 | 0 | 0 | 0 | 0 | 0 | 0 | 0 | 0 | 0 | 0 | 0 | 0 | 0 | 0 | 0 | 0 | 0 |  | 0 | 0 | 0.25792 | 7.44 | 7.44 | 1 | 9.67 | 0 | 0 | 1.92 | 0 | 0 | 1.92 | 0 | 0 | 0
272 | 78161913 | 78156074 | 77795288 | 37 | 1 | 37 | 3 | 21.1-11-176 | СН-2012.21 Выпуск № 2 (в текущих ценах по состоянию на 01.01.2025 г.). Сб.1-11-176 | Дюбель металлический рамный, размеры 10х152 мм | 1354 | 1010 | шт. | шт. | 1 | 0 | 302616529 | 312 | 8.36 | 0 | 0 | 0 | 8.36 | 0 | 0 | 0 | 1 | 1 | 1 | 1 | -2 | 0 | 1 | 0 | 0 | 0 | 312 |  | 0 | 2 | 78162104 | 1 | 0 | 82 | 0 | 0 | 0 | 0 | 0 | 0 | 0 | 0 | 0 | 0 | 0 | 0 | 0 | 0 | 0 | 0 | 0 | 0 | 0 | 0 | 0 | 0 |  | 0 | 0 | 61.9008 | 8.36 | 8.36 | 1 | 2608.32 | 0 | 517.49 | 0 | 0 | 0 | 517.49 | 0 | 0 | 0
272 | 78161913 | 78156074 | 77800536 | 37 | 1 | 37 | 3 | 21.1-11-33 | СН-2012.21 Выпуск № 2 (в текущих ценах по состоянию на 01.01.2025 г.). Сб.1-11-33 | Винты самонарезающие оцинкованные, длина 35 мм | 1346 | 1009 | кг | кг | 1 | 0 | -1118572040 | 2.45 | 312.97 | 0 | 0 | 0 | 312.97 | 0 | 0 | 0 | 1 | 1 | 1 | 1 | -2 | 0 | 1 | 0 | 0 | 0 | 2.45 |  | 0 | 2 | 78162105 | 1 | 0 | 83 | 0 | 0 | 0 | 0 | 0 | 0 | 0 | 0 | 0 | 0 | 0 | 0 | 0 | 0 | 0 | 0 | 0 | 0 | 0 | 0 | 0 | 0 |  | 0 | 0 | 0.48608 | 312.97 | 312.97 | 1 | 766.78 | 0 | 152.13 | 0 | 0 | 0 | 152.13 | 0 | 0 | 0
272 | 78161913 | 78156074 | 77797095 | 37 | 1 | 37 | 3 | 21.1-25-219 | СН-2012.21 Выпуск № 2 (в текущих ценах по состоянию на 01.01.2025 г.). Сб.1-25-219 | Пена монтажная | 1296 | 1002 | л | л | 1 | 0 | 93587205 | 32.63 | 435.76 | 0 | 0 | 0 | 435.76 | 0 | 0 | 0 | 1 | 1 | 1 | 1 | -2 | 0 | 1 | 0 | 0 | 0 | 32.63 |  | 0 | 2 | 78162106 | 1 | 0 | 84 | 0 | 0 | 0 | 0 | 0 | 0 | 0 | 0 | 0 | 0 | 0 | 0 | 0 | 0 | 0 | 0 | 0 | 0 | 0 | 0 | 0 | 0 |  | 0 | 0 | 6.4738 | 435.76 | 435.76 | 1 | 14218.85 | 0 | 2821.02 | 0 | 0 | 0 | 2821.02 | 0 | 0 | 0
272 | 78161913 | 78156074 | 77802787 | 37 | 1 | 37 | 3 | 21.1-9-56 | СН-2012.21 Выпуск № 2 (в текущих ценах по состоянию на 01.01.2025 г.). Сб.1-9-56 | Доски хвойных пород, обрезные, длина 2-6,5 м, сорт III, толщина 25-32 мм | 1339 | 1007 | м3 | м3 | 1 | 0 | 854536934 | 0.08 | 9158.54 | 0 | 0 | 0 | 9158.54 | 0 | 0 | 0 | 1 | 1 | 1 | 1 | -2 | 0 | 1 | 0 | 0 | 0 | 0.08 |  | 0 | 2 | 78162107 | 1 | 0 | 85 | 0 | 0 | 0 | 0 | 0 | 0 | 0 | 0 | 0 | 0 | 0 | 0 | 0 | 0 | 0 | 0 | 0 | 0 | 0 | 0 | 0 | 0 |  | 0 | 0 | 0.015872 | 9158.54 | 9158.54 | 1 | 732.68 | 0 | 145.36 | 0 | 0 | 0 | 145.36 | 0 | 0 | 0
272 | 78161913 | 78156074 | 77813478 | 1 | 1 | 37 | 3 | 21.8-1-6 | СН-2012.21 Выпуск № 2 (в текущих ценах по состоянию на 01.01.2025 г.). Сб.8-1-6 | Замок врезной цилиндровый фалевый с защелкой, ЗВ4-14 | 1354 | 1010 | шт. | шт. | 1 | 0 | -1720327119 | 45.3629 | 769.67 | 0 | 0 | 0 | 769.67 | 0 | 0 | 0 | 1 | 1 | 1 | 1 | -2 | 0 | 0 | 1 | 0 | 0 | 45.3629 |  | 0 | 1 | -1 | 0 | 0 |  | 0 | 0 | 0 | 0 | 0 | 0 | 0 | 0 | 0 | 0 | 0 | 0 | 0 | 0 | 0 | 0 | 0 | 0 | 0 | 0 | 0 | 0 |  | 0 | 0 | 9 | 769.67 | 769.67 | 1 | 34914.47 | 0 | 6927.03 | 0 | 0 | 0 | 6927.03 | 0 | 0 | 0
272 | 78161913 | 78156074 | 77813626 | 1 | 1 | 37 | 3 | 21.9-7-26 | СН-2012.21 Выпуск № 2 (в текущих ценах по состоянию на 01.01.2025 г.). Сб.9-7-26 | Блоки дверные внутренние, глухие, со сплошным заполнением щита, однопольные, облицованные шпоном строганным твердолиственных и ценных пород, со скобяными приборами, марка ДГ21-7, площадь 1,39 м2 | 1327 | 1005 | м2 | м2 | 1 | 0 | 5401528 | 7.4093 | 13293.35 | 0 | 0 | 0 | 13293.35 | 0 | 0 | 0 | 1 | 1 | 1 | 1 | -2 | 0 | 0 | 1 | 0 | 0 | 7.4093 |  | 0 | 1 | -1 | 0 | 0 |  | 0 | 0 | 0 | 0 | 0 | 0 | 0 | 0 | 0 | 0 | 0 | 0 | 0 | 0 | 0 | 0 | 0 | 0 | 0 | 0 | 0 | 0 |  | 0 | 0 | 1.47 | 13293.35 | 13293.35 | 1 | 98494.07 | 0 | 19541.22 | 0 | 0 | 0 | 19541.22 | 0 | 0 | 0
272 | 78161913 | 78156074 | 77813631 | 1 | 1 | 37 | 3 | 21.9-7-31 | СН-2012.21 Выпуск № 2 (в текущих ценах по состоянию на 01.01.2025 г.). Сб.9-7-31 | Блоки дверные внутренние, глухие, со сплошным заполнением щита, однопольные, облицованные шпоном строганным твердолиственных и ценных пород, со скобяными приборами, марка ДГ21-8, площадь 1,59 м2 | 1327 | 1005 | м2 | м2 | 1 | 0 | 1190950341 | 16.3306 | 11843.56 | 0 | 0 | 0 | 11843.56 | 0 | 0 | 0 | 1 | 1 | 1 | 1 | -2 | 0 | 0 | 1 | 0 | 0 | 16.3306 |  | 0 | 1 | -1 | 0 | 0 |  | 0 | 0 | 0 | 0 | 0 | 0 | 0 | 0 | 0 | 0 | 0 | 0 | 0 | 0 | 0 | 0 | 0 | 0 | 0 | 0 | 0 | 0 |  | 0 | 0 | 3.24 | 11843.56 | 11843.56 | 1 | 193412.97 | 0 | 38373.13 | 0 | 0 | 0 | 38373.13 | 0 | 0 | 0
272 | 78161913 | 78156074 | 77813637 | 1 | 1 | 37 | 3 | 21.9-7-37 | СН-2012.21 Выпуск № 2 (в текущих ценах по состоянию на 01.01.2025 г.). Сб.9-7-37 | Блоки дверные внутренние, двупольные, глухие, со сплошным заполнением щита, облицованные шпоном строганным твердолиственных и ценных пород, со скобяными приборами, марка ДГ21-13, площадь 2,63 м2 | 1327 | 1005 | м2 | м2 | 1 | 0 | 489109661 | 56.4516 | 11404.65 | 0 | 0 | 0 | 11404.65 | 0 | 0 | 0 | 1 | 1 | 1 | 1 | -2 | 0 | 0 | 1 | 0 | 0 | 56.4516 |  | 0 | 1 | -1 | 0 | 0 |  | 0 | 0 | 0 | 0 | 0 | 0 | 0 | 0 | 0 | 0 | 0 | 0 | 0 | 0 | 0 | 0 | 0 | 0 | 0 | 0 | 0 | 0 |  | 0 | 0 | 11.2 | 11404.65 | 11404.65 | 1 | 643810.89 | 0 | 127732.08 | 0 | 0 | 0 | 127732.08 | 0 | 0 | 0
272 | 78161913 | 78156074 | 77813691 | 1 | 1 | 37 | 3 | 21.9-7-91 | СН-2012.21 Выпуск № 2 (в текущих ценах по состоянию на 01.01.2025 г.). Сб.9-7-91 | Блоки дверные внутренние, однопольные, глухие, со сплошным заполнением щита, облицованные шпоном строганных твердолиственных и ценных пород, со скобяными приборами, марка ДГ21-9, площадь 1,8 м2 | 1327 | 1005 | м2 | м2 | 1 | 0 | -1304120632 | 8.8206 | 10804.3 | 0 | 0 | 0 | 10804.3 | 0 | 0 | 0 | 1 | 1 | 1 | 1 | -2 | 0 | 0 | 1 | 0 | 0 | 8.8206 |  | 0 | 1 | -1 | 0 | 0 |  | 0 | 0 | 0 | 0 | 0 | 0 | 0 | 0 | 0 | 0 | 0 | 0 | 0 | 0 | 0 | 0 | 0 | 0 | 0 | 0 | 0 | 0 |  | 0 | 0 | 1.75 | 10804.3 | 10804.3 | 1 | 95300.03 | 0 | 18907.53 | 0 | 0 | 0 | 18907.53 | 0 | 0 | 0
272 | 78161913 | 78156074 | 77813692 | 1 | 1 | 37 | 3 | 21.9-7-92 | СН-2012.21 Выпуск № 2 (в текущих ценах по состоянию на 01.01.2025 г.). Сб.9-7-92 | Блоки дверные внутренние, однопольные, глухие, со сплошным заполнением щита, облицованные шпоном строганным твердолиственных и ценных пород, со скобяными приборами, марка ДГ21-10, площадь 2,01 м2 | 1327 | 1005 | м2 | м2 | 1 | 0 | 1447396296 | 10.9879 | 9924.2 | 0 | 0 | 0 | 9924.2 | 0 | 0 | 0 | 1 | 1 | 1 | 1 | -2 | 0 | 0 | 1 | 0 | 0 | 10.9879 |  | 0 | 1 | -1 | 0 | 0 |  | 0 | 0 | 0 | 0 | 0 | 0 | 0 | 0 | 0 | 0 | 0 | 0 | 0 | 0 | 0 | 0 | 0 | 0 | 0 | 0 | 0 | 0 |  | 0 | 0 | 2.18 | 9924.2 | 9924.2 | 1 | 109046.15 | 0 | 21634.76 | 0 | 0 | 0 | 21634.76 | 0 | 0 | 0
279 | 78161913 | 78156103 | 77806460 | 37 | 1 | 37 | 1 | 9999990008 |  | Трудозатраты рабочих | 1191 | 1013 | чел.-ч. | чел.-ч. | 1 | 0 | 476480486 | 78.65 | 0 | 0 | 0 | 0 | 0 | 0 | 0 | 0 | 1 | 1 | 1 | 1 | -2 | 0 | 1 | 0 | 0 | 0 | 78.65 |  | 1 | 2 | 78162110 | 1 | 0 | 88 | 0 | 0 | 0 | 0 | 0 | 0 | 0 | 0 | 0 | 0 | 0 | 0 | 0 | 0 | 0 | 0 | 0 | 0 | 0 | 0 | 0 | 0 | 0 | 8.565 | 0 | 8.565 | 0 | 0 | 1 | 0 | 0 | 0 | 0 | 0 | 0 | 0 | 0 | 0 | 0
279 | 78161913 | 78156103 | 77806337 | 37 | 1 | 37 | 2 | 22.1-30-10 | СН-2012.22 Выпуск № 2 (в текущих ценах по состоянию на 01.01.2025 г.). Сб.1-30-10 | Перфораторы электрические, мощность до 500 Вт | 1368 | 1011 | маш.-ч | маш.-ч | 1 | 0 | -2003204405 | 5.52 | 0 | 4.49 | 0 | 0 | 0 | 4.49 | 0 | 0 | 1 | 1 | 1 | 1 | -2 | 0 | 1 | 0 | 0 | 0 | 5.52 |  | 0 | 2 | 78162111 | 2 | 65536 | 89 | 0 | 0 | 0 | 0 | 0 | 0 | 0 | 0 | 0 | 0 | 0 | 0 | 0 | 0 | 0 | 0 | 0 | 0 | 0 | 0 | 0 | 0 |  | 0 | 0 | 0.60113 | 4.49 | 4.49 | 1 | 24.78 | 0 | 0 | 2.7 | 0 | 0 | 2.7 | 0 | 0 | 0
279 | 78161913 | 78156103 | 77806390 | 37 | 1 | 37 | 2 | 22.1-30-56 | СН-2012.22 Выпуск № 2 (в текущих ценах по состоянию на 01.01.2025 г.). Сб.1-30-56 | Шуруповерты | 1368 | 1011 | маш.-ч | маш.-ч | 1 | 0 | 2076833660 | 1.41 | 0 | 7.44 | 0 | 0 | 0 | 7.44 | 0 | 0 | 1 | 1 | 1 | 1 | -2 | 0 | 1 | 0 | 0 | 0 | 1.41 |  | 0 | 2 | 78162112 | 2 | 65536 | 90 | 0 | 0 | 0 | 0 | 0 | 0 | 0 | 0 | 0 | 0 | 0 | 0 | 0 | 0 | 0 | 0 | 0 | 0 | 0 | 0 | 0 | 0 |  | 0 | 0 | 0.15355 | 7.44 | 7.44 | 1 | 10.49 | 0 | 0 | 1.14 | 0 | 0 | 1.14 | 0 | 0 | 0
279 | 78161913 | 78156103 | 77795288 | 37 | 1 | 37 | 3 | 21.1-11-176 | СН-2012.21 Выпуск № 2 (в текущих ценах по состоянию на 01.01.2025 г.). Сб.1-11-176 | Дюбель металлический рамный, размеры 10х152 мм | 1354 | 1010 | шт. | шт. | 1 | 0 | 302616529 | 224 | 8.36 | 0 | 0 | 0 | 8.36 | 0 | 0 | 0 | 1 | 1 | 1 | 1 | -2 | 0 | 1 | 0 | 0 | 0 | 224 |  | 0 | 2 | 78162113 | 1 | 0 | 91 | 0 | 0 | 0 | 0 | 0 | 0 | 0 | 0 | 0 | 0 | 0 | 0 | 0 | 0 | 0 | 0 | 0 | 0 | 0 | 0 | 0 | 0 |  | 0 | 0 | 24.3936 | 8.36 | 8.36 | 1 | 1872.64 | 0 | 203.93 | 0 | 0 | 0 | 203.93 | 0 | 0 | 0
279 | 78161913 | 78156103 | 77800536 | 37 | 1 | 37 | 3 | 21.1-11-33 | СН-2012.21 Выпуск № 2 (в текущих ценах по состоянию на 01.01.2025 г.). Сб.1-11-33 | Винты самонарезающие оцинкованные, длина 35 мм | 1346 | 1009 | кг | кг | 1 | 0 | -1118572040 | 3.06 | 312.97 | 0 | 0 | 0 | 312.97 | 0 | 0 | 0 | 1 | 1 | 1 | 1 | -2 | 0 | 1 | 0 | 0 | 0 | 3.06 |  | 0 | 2 | 78162114 | 1 | 0 | 92 | 0 | 0 | 0 | 0 | 0 | 0 | 0 | 0 | 0 | 0 | 0 | 0 | 0 | 0 | 0 | 0 | 0 | 0 | 0 | 0 | 0 | 0 |  | 0 | 0 | 0.33323 | 312.97 | 312.97 | 1 | 957.69 | 0 | 104.29 | 0 | 0 | 0 | 104.29 | 0 | 0 | 0
279 | 78161913 | 78156103 | 77797095 | 37 | 1 | 37 | 3 | 21.1-25-219 | СН-2012.21 Выпуск № 2 (в текущих ценах по состоянию на 01.01.2025 г.). Сб.1-25-219 | Пена монтажная | 1296 | 1002 | л | л | 1 | 0 | 93587205 | 22.2 | 435.76 | 0 | 0 | 0 | 435.76 | 0 | 0 | 0 | 1 | 1 | 1 | 1 | -2 | 0 | 1 | 0 | 0 | 0 | 22.2 |  | 0 | 2 | 78162115 | 1 | 0 | 93 | 0 | 0 | 0 | 0 | 0 | 0 | 0 | 0 | 0 | 0 | 0 | 0 | 0 | 0 | 0 | 0 | 0 | 0 | 0 | 0 | 0 | 0 |  | 0 | 0 | 2.4176 | 435.76 | 435.76 | 1 | 9673.87 | 0 | 1053.48 | 0 | 0 | 0 | 1053.48 | 0 | 0 | 0
279 | 78161913 | 78156103 | 77802787 | 37 | 1 | 37 | 3 | 21.1-9-56 | СН-2012.21 Выпуск № 2 (в текущих ценах по состоянию на 01.01.2025 г.). Сб.1-9-56 | Доски хвойных пород, обрезные, длина 2-6,5 м, сорт III, толщина 25-32 мм | 1339 | 1007 | м3 | м3 | 1 | 0 | 854536934 | 0.07 | 9158.54 | 0 | 0 | 0 | 9158.54 | 0 | 0 | 0 | 1 | 1 | 1 | 1 | -2 | 0 | 1 | 0 | 0 | 0 | 0.07 |  | 0 | 2 | 78162116 | 1 | 0 | 94 | 0 | 0 | 0 | 0 | 0 | 0 | 0 | 0 | 0 | 0 | 0 | 0 | 0 | 0 | 0 | 0 | 0 | 0 | 0 | 0 | 0 | 0 |  | 0 | 0 | 0.007623 | 9158.54 | 9158.54 | 1 | 641.1 | 0 | 69.82 | 0 | 0 | 0 | 69.82 | 0 | 0 | 0
279 | 78161913 | 78156103 | 77813475 | 1 | 1 | 37 | 3 | 21.8-1-3 | СН-2012.21 Выпуск № 2 (в текущих ценах по состоянию на 01.01.2025 г.). Сб.8-1-3 | Задвижки накладные (шпингалеты) ЗН-80 с вакуумным напылением | 1035 | 1013 | компл. | компл. | 1 | 0 | -1092031655 | 55.0964 | 95.92 | 0 | 0 | 0 | 95.92 | 0 | 0 | 0 | 1 | 1 | 1 | 1 | -2 | 0 | 0 | 1 | 0 | 0 | 55.0964 |  | 0 | 1 | -1 | 0 | 0 |  | 0 | 0 | 0 | 0 | 0 | 0 | 0 | 0 | 0 | 0 | 0 | 0 | 0 | 0 | 0 | 0 | 0 | 0 | 0 | 0 | 0 | 0 |  | 0 | 0 | 6 | 95.92 | 95.92 | 1 | 5284.85 | 0 | 575.52 | 0 | 0 | 0 | 575.52 | 0 | 0 | 0
279 | 78161913 | 78156103 | 77813478 | 1 | 1 | 37 | 3 | 21.8-1-6 | СН-2012.21 Выпуск № 2 (в текущих ценах по состоянию на 01.01.2025 г.). Сб.8-1-6 | Замок врезной цилиндровый фалевый с защелкой, ЗВ4-14 | 1354 | 1010 | шт. | шт. | 1 | 0 | -1720327119 | 27.5482 | 769.67 | 0 | 0 | 0 | 769.67 | 0 | 0 | 0 | 1 | 1 | 1 | 1 | -2 | 0 | 0 | 1 | 0 | 0 | 27.5482 |  | 0 | 1 | -1 | 0 | 0 |  | 0 | 0 | 0 | 0 | 0 | 0 | 0 | 0 | 0 | 0 | 0 | 0 | 0 | 0 | 0 | 0 | 0 | 0 | 0 | 0 | 0 | 0 |  | 0 | 0 | 3 | 769.67 | 769.67 | 1 | 21203.03 | 0 | 2309.01 | 0 | 0 | 0 | 2309.01 | 0 | 0 | 0
279 | 78161913 | 78156103 | 77813637 | 1 | 1 | 37 | 3 | 21.9-7-37 | СН-2012.21 Выпуск № 2 (в текущих ценах по состоянию на 01.01.2025 г.). Сб.9-7-37 | Блоки дверные внутренние, двупольные, глухие, со сплошным заполнением щита, облицованные шпоном строганным твердолиственных и ценных пород, со скобяными приборами, марка ДГ21-13, площадь 2,63 м2 | 1327 | 1005 | м2 | м2 | 1 | 0 | 489109661 | 100 | 11404.65 | 0 | 0 | 0 | 11404.65 | 0 | 0 | 0 | 1 | 1 | 1 | 1 | -2 | 0 | 0 | 1 | 0 | 0 | 100 |  | 0 | 1 | -1 | 0 | 0 |  | 0 | 0 | 0 | 0 | 0 | 0 | 0 | 0 | 0 | 0 | 0 | 0 | 0 | 0 | 0 | 0 | 0 | 0 | 0 | 0 | 0 | 0 |  | 0 | 0 | 10.89 | 11404.65 | 11404.65 | 1 | 1140465 | 0 | 124196.64 | 0 | 0 | 0 | 124196.64 | 0 | 0 | 0
283 | 78161913 | 78156126 | 77806460 | 37 | 1 | 37 | 1 | 9999990008 |  | Трудозатраты рабочих | 1191 | 1013 | чел.-ч. | чел.-ч. | 1 | 0 | 476480486 | 8.04 | 0 | 0 | 0 | 0 | 0 | 0 | 0 | 0 | 1 | 1 | 1 | 1 | -2 | 0 | 1 | 0 | 0 | 0 | 8.04 |  | 1 | 2 | 78162119 | 1 | 0 | 97 | 0 | 0 | 0 | 0 | 0 | 0 | 0 | 0 | 0 | 0 | 0 | 0 | 0 | 0 | 0 | 0 | 0 | 0 | 0 | 0 | 0 | 0 | 0 | 10.452 | 0 | 10.452 | 0 | 0 | 1 | 0 | 0 | 0 | 0 | 0 | 0 | 0 | 0 | 0 | 0
283 | 78161913 | 78156126 | 77808438 | 1 | 1 | 37 | 2 | 22.1-30-102 | СН-2012.22 Выпуск № 2 (в текущих ценах по состоянию на 01.01.2025 г.). Сб.1-30-102 | Дрели электрические, двухскоростные, мощностью 600 Вт | 1368 | 1011 | маш.-ч | маш.-ч | 1 | 0 | -490795739 | 0.08 | 0 | 5.79 | 1.58 | 0 | 0 | 5.79 | 1.58 | 0 | 1 | 1 | 1 | 1 | -2 | 0 | 1 | 0 | 0 | 0 | 0.08 |  | 0 | 2 | 78162120 | 1 | 0 | 98 | 0 | 0 | 0 | 0 | 0 | 0 | 0 | 0 | 0 | 0 | 0 | 0 | 0 | 0 | 0 | 0 | 0 | 0 | 0 | 0 | 0 | 0 |  | 0 | 0 | 0.104 | 5.79 | 5.79 | 1 | 0.46 | 0.13 | 0 | 0.6 | 0.16 | 0 | 0.6 | 0 | 0 | 0
283 | 78161913 | 78156126 | 77809550 | 1 | 1 | 37 | 3 | 21.1-11-46 | СН-2012.21 Выпуск № 2 (в текущих ценах по состоянию на 01.01.2025 г.). Сб.1-11-46 | Гвозди строительные | 1348 | 1009 | т | т | 1000 | 0 | 919131384 | 0.00035 | 99048.85 | 0 | 0 | 0 | 99048.85 | 0 | 0 | 0 | 1 | 1 | 1 | 1 | -2 | 0 | 1 | 0 | 0 | 0 | 0.00035 |  | 0 | 2 | 78162121 | 1 | 0 | 99 | 0 | 0 | 0 | 0 | 0 | 0 | 0 | 0 | 0 | 0 | 0 | 0 | 0 | 0 | 0 | 0 | 0 | 0 | 0 | 0 | 0 | 0 |  | 0 | 0 | 0.000455 | 99048.85 | 99048.85 | 1 | 34.67 | 0 | 45.07 | 0 | 0 | 0 | 45.07 | 0 | 0 | 0
283 | 78161913 | 78156126 | 77813848 | 1 | 1 | 37 | 3 | 21.9-12-37 | СН-2012.21 Выпуск № 2 (в текущих ценах по состоянию на 01.01.2025 г.). Сб.9-12-37 | Наличники хвойных пород, окрашенные, сечение 74х13 мм | 1301 | 1003 | м | м | 1 | 0 | 2116269463 | 110 | 85.81 | 0 | 0 | 0 | 85.81 | 0 | 0 | 0 | 1 | 1 | 1 | 1 | -2 | 0 | 0 | 1 | 0 | 0 | 110 |  | 0 | 1 | -1 | 0 | 0 |  | 0 | 0 | 0 | 0 | 0 | 0 | 0 | 0 | 0 | 0 | 0 | 0 | 0 | 0 | 0 | 0 | 0 | 0 | 0 | 0 | 0 | 0 |  | 0 | 0 | 143 | 85.81 | 85.81 | 1 | 9439.1 | 0 | 12270.83 | 0 | 0 | 0 | 12270.83 | 0 | 0 | 0
283 | 78161913 | 78156126 | 77813854 | 1 | 1 | 37 | 3 | 21.9-12-43 | СН-2012.21 Выпуск № 2 (в текущих ценах по состоянию на 01.01.2025 г.). Сб.9-12-43 | Наличники хвойных пород, проолифленные, сечение 74х13 мм | 1301 | 1003 | м | м | 1 | 0 | 1182916209 | 110 | 86.38 | 0 | 0 | 0 | 86.38 | 0 | 0 | 0 | 1 | 1 | 1 | 1 | -2 | 0 | 1 | 0 | 0 | 0 | 110 |  | 0 | 2 | 78162122 | 1 | 0 | 100 | 0 | 0 | 0 | 0 | 0 | 0 | 0 | 0 | 0 | 0 | 0 | 0 | 0 | 0 | 0 | 0 | 0 | 0 | 0 | 0 | 0 | 0 |  | 0 | 0 | 143 | 86.38 | 86.38 | 1 | 9501.8 | 0 | 12352.34 | 0 | 0 | 0 | 12352.34 | 0 | 0 | 0
283 | 78161913 | 78156126 | 77813854 | 1 | 1 | 37 | 3 | 21.9-12-43 | СН-2012.21 Выпуск № 2 (в текущих ценах по состоянию на 01.01.2025 г.). Сб.9-12-43 | Наличники хвойных пород, проолифленные, сечение 74х13 мм | 1301 | 1003 | м | м | 1 | 0 | 1182916209 | -110 | 86.38 | 0 | 0 | 0 | 86.38 | 0 | 0 | 0 | 1 | 1 | 1 | 1 | -2 | 0 | 0 | 1 | 0 | 0 | -110 |  | 0 | 1 | -1 | 0 | 0 |  | 0 | 0 | 0 | 0 | 0 | 0 | 0 | 0 | 0 | 0 | 0 | 0 | 0 | 0 | 0 | 0 | 0 | 0 | 0 | 0 | 0 | 0 |  | 0 | 0 | -143 | 86.38 | 86.38 | 1 | -9501.8 | 0 | -12352.34 | 0 | 0 | 0 | -12352.34 | 0 | 0 | 0
286 | 78161913 | 78156139 | 77806460 | 37 | 1 | 37 | 1 | 9999990008 |  | Трудозатраты рабочих | 1191 | 1013 | чел.-ч. | чел.-ч. | 1 | 0 | 476480486 | 74.75 | 0 | 0 | 0 | 0 | 0 | 0 | 0 | 0 | 1 | 1 | 1 | 1 | -2 | 0 | 1 | 0 | 0 | 0 | 74.75 |  | 1 | 2 | 78162123 | 1 | 6144 | 101 | 0 | 0 | 0 | 0 | 0 | 0 | 0 | 0 | 0 | 0 | 0 | 0 | 0 | 0 | 0 | 0 | 0 | 0 | 0 | 0 | 0 | 0 | 0 | 8.97 | 0 | 8.97 | 0 | 0 | 1 | 0 | 0 | 0 | 0 | 0 | 0 | 0 | 0 | 0 | 0
286 | 78161913 | 78156139 | 77807740 | 1 | 1 | 37 | 2 | 22.1-6-33 | СН-2012.22 Выпуск № 2 (в текущих ценах по состоянию на 01.01.2025 г.). Сб.1-6-33 | Растворонасосы, производительность до 1 м3/ч | 1368 | 1011 | маш.-ч | маш.-ч | 1 | 0 | -1567615252 | 5.88 | 0 | 586.18 | 530.66 | 0 | 0 | 586.18 | 530.66 | 0 | 1 | 1 | 1 | 1 | -2 | 0 | 1 | 0 | 0 | 0 | 5.88 |  | 0 | 1 | -1 | 0 | 0 |  | 0 | 0 | 0 | 0 | 0 | 0 | 0 | 0 | 0 | 0 | 0 | 0 | 0 | 0 | 0 | 0 | 0 | 0 | 0 | 0 | 0 | 0 |  | 0 | 0 | 0.7056 | 586.18 | 586.18 | 1 | 3446.74 | 3120.28 | 0 | 413.61 | 374.43 | 0 | 413.61 | 0 | 0 | 0
286 | 78161913 | 78156139 | 77810520 | 1 | 1 | 37 | 3 | 21.1-25-13 | СН-2012.21 Выпуск № 2 (в текущих ценах по состоянию на 01.01.2025 г.). Сб.1-25-13 | Вода | 1339 | 1007 | м3 | м3 | 1 | 0 | -1393929784 | 0.084 | 49.83 | 0 | 0 | 0 | 49.83 | 0 | 0 | 0 | 1 | 1 | 1 | 1 | -2 | 0 | 1 | 0 | 0 | 0 | 0.084 |  | 0 | 2 | 78162124 | 1 | 6144 | 102 | 0 | 0 | 0 | 0 | 0 | 0 | 0 | 0 | 0 | 0 | 0 | 0 | 0 | 0 | 0 | 0 | 0 | 0 | 0 | 0 | 0 | 0 |  | 0 | 0 | 0.01008 | 49.83 | 49.83 | 1 | 4.19 | 0 | 0.5 | 0 | 0 | 0 | 0.5 | 0 | 0 | 0
286 | 78161913 | 78156139 | 77810820 | 1 | 1 | 37 | 3 | 21.1-25-335 | СН-2012.21 Выпуск № 2 (в текущих ценах по состоянию на 01.01.2025 г.). Сб.1-25-335 | Сетка проволочная штукатурная тканая, квадрат 5х5 мм, толщина 1,6 мм | 1327 | 1005 | м2 | м2 | 1 | 0 | 1793873434 | 2.77 | 438.94 | 0 | 0 | 0 | 438.94 | 0 | 0 | 0 | 1 | 1 | 1 | 1 | -2 | 0 | 1 | 0 | 0 | 0 | 2.77 |  | 0 | 1 | -1 | 0 | 0 |  | 0 | 0 | 0 | 0 | 0 | 0 | 0 | 0 | 0 | 0 | 0 | 0 | 0 | 0 | 0 | 0 | 0 | 0 | 0 | 0 | 0 | 0 |  | 0 | 0 | 0.3324 | 438.94 | 438.94 | 1 | 1215.86 | 0 | 145.9 | 0 | 0 | 0 | 145.9 | 0 | 0 | 0
286 | 78161913 | 78156139 | 77811599 | 1 | 1 | 37 | 3 | 21.3-2-10 | СН-2012.21 Выпуск № 2 (в текущих ценах по состоянию на 01.01.2025 г.). Сб.3-2-10 | Растворы цементно-известковые, марка 75 | 1339 | 1007 | м3 | м3 | 1 | 0 | -1060522976 | 1.208 | 4676.48 | 0 | 0 | 0 | 4676.48 | 0 | 0 | 0 | 1 | 1 | 1 | 1 | -2 | 0 | 1 | 0 | 0 | 0 | 1.208 |  | 0 | 2 | 78162125 | 1 | 6144 | 103 | 0 | 0 | 0 | 0 | 0 | 0 | 0 | 0 | 0 | 0 | 0 | 0 | 0 | 0 | 0 | 0 | 0 | 0 | 0 | 0 | 0 | 0 |  | 0 | 0 | 0.14496 | 4676.48 | 4676.48 | 1 | 5649.19 | 0 | 677.9 | 0 | 0 | 0 | 677.9 | 0 | 0 | 0
286 | 78161913 | 78156139 | 77811681 | 1 | 1 | 37 | 3 | 21.3-2-97 | СН-2012.21 Выпуск № 2 (в текущих ценах по состоянию на 01.01.2025 г.). Сб.3-2-97 | Смеси сухие штукатурные цементно-известковые для внутренних и наружных работ, для машинного и ручного нанесения, марка 75 | 1348 | 1009 | т | т | 1000 | 0 | -1784042081 | 0.48 | 11245.63 | 0 | 0 | 0 | 11245.63 | 0 | 0 | 0 | 1 | 1 | 1 | 1 | -2 | 0 | 1 | 0 | 0 | 0 | 0.48 |  | 0 | 1 | -1 | 0 | 0 |  | 0 | 0 | 0 | 0 | 0 | 0 | 0 | 0 | 0 | 0 | 0 | 0 | 0 | 0 | 0 | 0 | 0 | 0 | 0 | 0 | 0 | 0 |  | 0 | 0 | 0.0576 | 11245.63 | 11245.63 | 1 | 5397.9 | 0 | 647.75 | 0 | 0 | 0 | 647.75 | 0 | 0 | 0
287 | 78161913 | 78156151 | 77806460 | 37 | 1 | 37 | 1 | 9999990008 |  | Трудозатраты рабочих | 1191 | 1013 | чел.-ч. | чел.-ч. | 1 | 0 | 476480486 | 42.17 | 0 | 0 | 0 | 0 | 0 | 0 | 0 | 0 | 1 | 1 | 1 | 1 | -2 | 0 | 1 | 0 | 0 | 0 | 42.17 |  | 1 | 2 | 78162128 | 1 | 0 | 106 | 0 | 0 | 0 | 0 | 0 | 0 | 0 | 0 | 0 | 0 | 0 | 0 | 0 | 0 | 0 | 0 | 0 | 0 | 0 | 0 | 0 | 0 | 0 | 5.0604 | 0 | 5.0604 | 0 | 0 | 1 | 0 | 0 | 0 | 0 | 0 | 0 | 0 | 0 | 0 | 0
287 | 78161913 | 78156151 | 77810304 | 1 | 1 | 37 | 3 | 21.1-20-7 | СН-2012.21 Выпуск № 2 (в текущих ценах по состоянию на 01.01.2025 г.). Сб.1-20-7 | Ветошь | 1346 | 1009 | кг | кг | 1 | 0 | -1577570829 | 0.31 | 23.91 | 0 | 0 | 0 | 23.91 | 0 | 0 | 0 | 1 | 1 | 1 | 1 | -2 | 0 | 1 | 0 | 0 | 0 | 0.31 |  | 0 | 2 | 78162129 | 1 | 0 | 107 | 0 | 0 | 0 | 0 | 0 | 0 | 0 | 0 | 0 | 0 | 0 | 0 | 0 | 0 | 0 | 0 | 0 | 0 | 0 | 0 | 0 | 0 |  | 0 | 0 | 0.0372 | 23.91 | 23.91 | 1 | 7.41 | 0 | 0.89 | 0 | 0 | 0 | 0.89 | 0 | 0 | 0
287 | 78161913 | 78156151 | 77810520 | 1 | 1 | 37 | 3 | 21.1-25-13 | СН-2012.21 Выпуск № 2 (в текущих ценах по состоянию на 01.01.2025 г.). Сб.1-25-13 | Вода | 1339 | 1007 | м3 | м3 | 1 | 0 | -1393929784 | 0.006 | 49.83 | 0 | 0 | 0 | 49.83 | 0 | 0 | 0 | 1 | 1 | 1 | 1 | -2 | 0 | 1 | 0 | 0 | 0 | 0.006 |  | 0 | 2 | 78162130 | 1 | 0 | 108 | 0 | 0 | 0 | 0 | 0 | 0 | 0 | 0 | 0 | 0 | 0 | 0 | 0 | 0 | 0 | 0 | 0 | 0 | 0 | 0 | 0 | 0 |  | 0 | 0 | 0.00072 | 49.83 | 49.83 | 1 | 0.3 | 0 | 0.04 | 0 | 0 | 0 | 0.04 | 0 | 0 | 0
287 | 78161913 | 78156151 | 77810871 | 1 | 1 | 37 | 3 | 21.1-25-388 | СН-2012.21 Выпуск № 2 (в текущих ценах по состоянию на 01.01.2025 г.). Сб.1-25-388 | Шкурка шлифовальная на бумажной основе | 1327 | 1005 | м2 | м2 | 1 | 0 | 680056559 | 0.8 | 431.83 | 0 | 0 | 0 | 431.83 | 0 | 0 | 0 | 1 | 1 | 1 | 1 | -2 | 0 | 1 | 0 | 0 | 0 | 0.8 |  | 0 | 2 | 78162131 | 1 | 0 | 109 | 0 | 0 | 0 | 0 | 0 | 0 | 0 | 0 | 0 | 0 | 0 | 0 | 0 | 0 | 0 | 0 | 0 | 0 | 0 | 0 | 0 | 0 |  | 0 | 0 | 0.096 | 431.83 | 431.83 | 1 | 345.46 | 0 | 41.46 | 0 | 0 | 0 | 41.46 | 0 | 0 | 0
287 | 78161913 | 78156151 | 77810887 | 1 | 1 | 37 | 3 | 21.1-25-404 | СН-2012.21 Выпуск № 2 (в текущих ценах по состоянию на 01.01.2025 г.). Сб.1-25-404 | Шпатлевка водно-дисперсионная акриловая | 1348 | 1009 | т | т | 1000 | 0 | -1196869701 | 0.051 | 81852.28 | 0 | 0 | 0 | 81852.28 | 0 | 0 | 0 | 1 | 1 | 1 | 1 | -2 | 0 | 1 | 0 | 0 | 0 | 0.051 |  | 0 | 2 | 78162132 | 1 | 0 | 110 | 0 | 0 | 0 | 0 | 0 | 0 | 0 | 0 | 0 | 0 | 0 | 0 | 0 | 0 | 0 | 0 | 0 | 0 | 0 | 0 | 0 | 0 |  | 0 | 0 | 0.00612 | 81852.28 | 81852.28 | 1 | 4174.47 | 0 | 500.94 | 0 | 0 | 0 | 500.94 | 0 | 0 | 0
287 | 78161913 | 78156151 | 77809071 | 1 | 1 | 37 | 3 | 21.1-6-219 | СН-2012.21 Выпуск № 2 (в текущих ценах по состоянию на 01.01.2025 г.). Сб.1-6-219 | Краски водно-дисперсионные акриловые износостойкие, интерьерные, моющиеся, типа ВД-АК-210, белые | 1346 | 1009 | кг | кг | 1 | 0 | 1915260537 | 24.2 | 183.25 | 0 | 0 | 0 | 183.25 | 0 | 0 | 0 | 1 | 1 | 1 | 1 | -2 | 0 | 1 | 0 | 0 | 0 | 24.2 |  | 0 | 2 | 78162133 | 1 | 0 | 111 | 0 | 0 | 0 | 0 | 0 | 0 | 0 | 0 | 0 | 0 | 0 | 0 | 0 | 0 | 0 | 0 | 0 | 0 | 0 | 0 | 0 | 0 |  | 0 | 0 | 2.904 | 183.25 | 183.25 | 1 | 4434.65 | 0 | 532.16 | 0 | 0 | 0 | 532.16 | 0 | 0 | 0
287 | 78161913 | 78156151 | 77809073 | 1 | 1 | 37 | 3 | 21.1-6-221 | СН-2012.21 Выпуск № 2 (в текущих ценах по состоянию на 01.01.2025 г.). Сб.1-6-221 | Грунтовка водно-дисперсионная акриловая укрепляющая для минеральных поверхностей, типа ВД-АК-0110 | 1346 | 1009 | кг | кг | 1 | 0 | -1709431397 | 10.4 | 78.35 | 0 | 0 | 0 | 78.35 | 0 | 0 | 0 | 1 | 1 | 1 | 1 | -2 | 0 | 1 | 0 | 0 | 0 | 10.4 |  | 0 | 2 | 78162134 | 1 | 0 | 112 | 0 | 0 | 0 | 0 | 0 | 0 | 0 | 0 | 0 | 0 | 0 | 0 | 0 | 0 | 0 | 0 | 0 | 0 | 0 | 0 | 0 | 0 |  | 0 | 0 | 1.248 | 78.35 | 78.35 | 1 | 814.84 | 0 | 97.78 | 0 | 0 | 0 | 97.78 | 0 | 0 | 0
357 | 78161913 | 78156278 | 77806460 | 37 | 1 | 37 | 1 | 9999990008 |  | Трудозатраты рабочих | 1191 | 1013 | чел.-ч. | чел.-ч. | 1 | 0 | 476480486 | 0.6 | 0 | 0 | 0 | 0 | 0 | 0 | 0 | 0 | 1 | 1 | 1 | 1 | -2 | 0 | 1 | 0 | 0 | 0 | 0.6 |  | 1 | 2 | 78162135 | 1 | 0 | 113 | 0 | 0 | 0 | 0 | 0 | 0 | 0 | 0 | 0 | 0 | 0 | 0 | 0 | 0 | 0 | 0 | 0 | 0 | 0 | 0 | 0 | 0 | 0 | 29.28 | 0 | 29.28 | 0 | 0 | 1 | 0 | 0 | 0 | 0 | 0 | 0 | 0 | 0 | 0 | 0
358 | 78161913 | 78156281 | 77806460 | 37 | 1 | 37 | 1 | 9999990008 |  | Трудозатраты рабочих | 1191 | 1013 | чел.-ч. | чел.-ч. | 1 | 0 | 476480486 | 6.53 | 0 | 0 | 0 | 0 | 0 | 0 | 0 | 0 | 1 | 1 | 1 | 1 | -2 | 0 | 1 | 0 | 0 | 0 | 6.53 |  | 1 | 2 | 78162136 | 1 | 0 | 114 | 0 | 0 | 0 | 0 | 0 | 0 | 0 | 0 | 0 | 0 | 0 | 0 | 0 | 0 | 0 | 0 | 0 | 0 | 0 | 0 | 0 | 0 | 0 | 3.1866 | 0 | 3.1866 | 0 | 0 | 1 | 0 | 0 | 0 | 0 | 0 | 0 | 0 | 0 | 0 | 0
358 | 78161913 | 78156281 | 77808429 | 1 | 1 | 37 | 2 | 22.1-30-90 | СН-2012.22 Выпуск № 2 (в текущих ценах по состоянию на 01.01.2025 г.). Сб.1-30-90 | Дрели-миксеры импортного производства для перемешивания строительных материалов, скорость до 650 об/мин | 1368 | 1011 | маш.-ч | маш.-ч | 1 | 0 | -1393479748 | 0.04 | 0 | 11.86 | 0.2 | 0 | 0 | 11.86 | 0.2 | 0 | 1 | 1 | 1 | 1 | -2 | 0 | 1 | 0 | 0 | 0 | 0.04 |  | 0 | 2 | 78162137 | 1 | 0 | 115 | 0 | 0 | 0 | 0 | 0 | 0 | 0 | 0 | 0 | 0 | 0 | 0 | 0 | 0 | 0 | 0 | 0 | 0 | 0 | 0 | 0 | 0 |  | 0 | 0 | 0.01952 | 11.86 | 11.86 | 1 | 0.47 | 0.01 | 0 | 0.23 | 0 | 0 | 0.23 | 0 | 0 | 0
358 | 78161913 | 78156281 | 77808868 | 1 | 1 | 37 | 3 | 21.1-6-10 | СН-2012.21 Выпуск № 2 (в текущих ценах по состоянию на 01.01.2025 г.). Сб.1-6-10 | Грунтовка акриловая концентрированная универсальная с высокой клеевой и проникающей способностью | 1296 | 1002 | л | л | 1 | 0 | 1582717036 | 10.3 | 128.12 | 0 | 0 | 0 | 128.12 | 0 | 0 | 0 | 1 | 1 | 1 | 1 | -2 | 0 | 1 | 0 | 0 | 0 | 10.3 |  | 0 | 2 | 78162138 | 1 | 0 | 116 | 0 | 0 | 0 | 0 | 0 | 0 | 0 | 0 | 0 | 0 | 0 | 0 | 0 | 0 | 0 | 0 | 0 | 0 | 0 | 0 | 0 | 0 |  | 0 | 0 | 5.0264 | 128.12 | 128.12 | 1 | 1319.64 | 0 | 643.98 | 0 | 0 | 0 | 643.98 | 0 | 0 | 0
358 | 78161913 | 78156281 | 77808868 | 1 | 1 | 37 | 3 | 21.1-6-10 | СН-2012.21 Выпуск № 2 (в текущих ценах по состоянию на 01.01.2025 г.). Сб.1-6-10 | Грунтовка акриловая концентрированная универсальная с высокой клеевой и проникающей способностью | 1296 | 1002 | л | л | 1 | 0 | 1582717036 | -10.3 | 128.12 | 0 | 0 | 0 | 128.12 | 0 | 0 | 0 | 1 | 1 | 1 | 1 | -2 | 0 | 0 | 1 | 0 | 0 | -10.3 |  | 0 | 1 | -1 | 0 | 0 |  | 0 | 0 | 0 | 0 | 0 | 0 | 0 | 0 | 0 | 0 | 0 | 0 | 0 | 0 | 0 | 0 | 0 | 0 | 0 | 0 | 0 | 0 |  | 0 | 0 | -5.0264 | 128.12 | 128.12 | 1 | -1319.64 | 0 | -643.98 | 0 | 0 | 0 | -643.98 | 0 | 0 | 0
358 | 78161913 | 78156281 | 77808867 | 1 | 1 | 37 | 3 | 21.1-6-9 | СН-2012.21 Выпуск № 2 (в текущих ценах по состоянию на 01.01.2025 г.). Сб.1-6-9 | Грунтовка акриловая адгезионная для обработки бетонных оснований перед оштукатуриванием, марка "Бетоконтакт" | 1346 | 1009 | кг | кг | 1 | 0 | 743869604 | 16.5 | 128.87 | 0 | 0 | 0 | 128.87 | 0 | 0 | 0 | 1 | 1 | 1 | 1 | -2 | 0 | 0 | 1 | 0 | 0 | 16.5 |  | 0 | 1 | -1 | 0 | 0 |  | 0 | 0 | 0 | 0 | 0 | 0 | 0 | 0 | 0 | 0 | 0 | 0 | 0 | 0 | 0 | 0 | 0 | 0 | 0 | 0 | 0 | 0 |  | 0 | 0 | 8.052 | 128.87 | 128.87 | 1 | 2126.36 | 0 | 1037.66 | 0 | 0 | 0 | 1037.66 | 0 | 0 | 0
361 | 78161913 | 78156292 | 77806460 | 37 | 1 | 37 | 1 | 9999990008 |  | Трудозатраты рабочих | 1191 | 1013 | чел.-ч. | чел.-ч. | 1 | 0 | 476480486 | 37.24 | 0 | 0 | 0 | 0 | 0 | 0 | 0 | 0 | 1 | 1 | 1 | 1 | -2 | 0 | 1 | 0 | 0 | 0 | 37.24 |  | 1 | 2 | 78162139 | 1 | 0 | 117 | 0 | 0 | 0 | 0 | 0 | 0 | 0 | 0 | 0 | 0 | 0 | 0 | 0 | 0 | 0 | 0 | 0 | 0 | 0 | 0 | 0 | 0 | 0 | 18.1731 | 0 | 18.1731 | 0 | 0 | 1 | 0 | 0 | 0 | 0 | 0 | 0 | 0 | 0 | 0 | 0
361 | 78161913 | 78156292 | 77811599 | 1 | 1 | 37 | 3 | 21.3-2-10 | СН-2012.21 Выпуск № 2 (в текущих ценах по состоянию на 01.01.2025 г.). Сб.3-2-10 | Растворы цементно-известковые, марка 75 | 1339 | 1007 | м3 | м3 | 1 | 0 | -1060522976 | 0.56 | 4676.48 | 0 | 0 | 0 | 4676.48 | 0 | 0 | 0 | 1 | 1 | 1 | 1 | -2 | 0 | 1 | 0 | 0 | 0 | 0.56 |  | 0 | 2 | 78162140 | 1 | 0 | 118 | 0 | 0 | 0 | 0 | 0 | 0 | 0 | 0 | 0 | 0 | 0 | 0 | 0 | 0 | 0 | 0 | 0 | 0 | 0 | 0 | 0 | 0 |  | 0 | 0 | 0.27328 | 4676.48 | 4676.48 | 1 | 2618.83 | 0 | 1277.99 | 0 | 0 | 0 | 1277.99 | 0 | 0 | 0
362 | 78161913 | 78156297 | 77806460 | 37 | 1 | 37 | 1 | 9999990008 |  | Трудозатраты рабочих | 1191 | 1013 | чел.-ч. | чел.-ч. | 1 | 0 | 476480486 | 54.37 | 0 | 0 | 0 | 0 | 0 | 0 | 0 | 0 | 1 | 1 | 1 | 1 | -2 | 0 | 1 | 0 | 0 | 0 | 54.37 |  | 1 | 2 | 78162141 | 1 | 0 | 119 | 0 | 0 | 0 | 0 | 0 | 0 | 0 | 0 | 0 | 0 | 0 | 0 | 0 | 0 | 0 | 0 | 0 | 0 | 0 | 0 | 0 | 0 | 0 | 26.5326 | 0 | 26.5326 | 0 | 0 | 1 | 0 | 0 | 0 | 0 | 0 | 0 | 0 | 0 | 0 | 0
362 | 78161913 | 78156297 | 77810304 | 1 | 1 | 37 | 3 | 21.1-20-7 | СН-2012.21 Выпуск № 2 (в текущих ценах по состоянию на 01.01.2025 г.). Сб.1-20-7 | Ветошь | 1346 | 1009 | кг | кг | 1 | 0 | -1577570829 | 0.31 | 23.91 | 0 | 0 | 0 | 23.91 | 0 | 0 | 0 | 1 | 1 | 1 | 1 | -2 | 0 | 1 | 0 | 0 | 0 | 0.31 |  | 0 | 2 | 78162142 | 1 | 0 | 120 | 0 | 0 | 0 | 0 | 0 | 0 | 0 | 0 | 0 | 0 | 0 | 0 | 0 | 0 | 0 | 0 | 0 | 0 | 0 | 0 | 0 | 0 |  | 0 | 0 | 0.15128 | 23.91 | 23.91 | 1 | 7.41 | 0 | 3.62 | 0 | 0 | 0 | 3.62 | 0 | 0 | 0
362 | 78161913 | 78156297 | 77810520 | 1 | 1 | 37 | 3 | 21.1-25-13 | СН-2012.21 Выпуск № 2 (в текущих ценах по состоянию на 01.01.2025 г.). Сб.1-25-13 | Вода | 1339 | 1007 | м3 | м3 | 1 | 0 | -1393929784 | 0.006 | 49.83 | 0 | 0 | 0 | 49.83 | 0 | 0 | 0 | 1 | 1 | 1 | 1 | -2 | 0 | 1 | 0 | 0 | 0 | 0.006 |  | 0 | 2 | 78162143 | 1 | 0 | 121 | 0 | 0 | 0 | 0 | 0 | 0 | 0 | 0 | 0 | 0 | 0 | 0 | 0 | 0 | 0 | 0 | 0 | 0 | 0 | 0 | 0 | 0 |  | 0 | 0 | 0.002928 | 49.83 | 49.83 | 1 | 0.3 | 0 | 0.15 | 0 | 0 | 0 | 0.15 | 0 | 0 | 0
362 | 78161913 | 78156297 | 77810871 | 1 | 1 | 37 | 3 | 21.1-25-388 | СН-2012.21 Выпуск № 2 (в текущих ценах по состоянию на 01.01.2025 г.). Сб.1-25-388 | Шкурка шлифовальная на бумажной основе | 1327 | 1005 | м2 | м2 | 1 | 0 | 680056559 | 0.8 | 431.83 | 0 | 0 | 0 | 431.83 | 0 | 0 | 0 | 1 | 1 | 1 | 1 | -2 | 0 | 1 | 0 | 0 | 0 | 0.8 |  | 0 | 2 | 78162144 | 1 | 0 | 122 | 0 | 0 | 0 | 0 | 0 | 0 | 0 | 0 | 0 | 0 | 0 | 0 | 0 | 0 | 0 | 0 | 0 | 0 | 0 | 0 | 0 | 0 |  | 0 | 0 | 0.3904 | 431.83 | 431.83 | 1 | 345.46 | 0 | 168.59 | 0 | 0 | 0 | 168.59 | 0 | 0 | 0
362 | 78161913 | 78156297 | 77810887 | 1 | 1 | 37 | 3 | 21.1-25-404 | СН-2012.21 Выпуск № 2 (в текущих ценах по состоянию на 01.01.2025 г.). Сб.1-25-404 | Шпатлевка водно-дисперсионная акриловая | 1348 | 1009 | т | т | 1000 | 0 | -1196869701 | 0.055 | 81852.28 | 0 | 0 | 0 | 81852.28 | 0 | 0 | 0 | 1 | 1 | 1 | 1 | -2 | 0 | 1 | 0 | 0 | 0 | 0.055 |  | 0 | 2 | 78162145 | 1 | 0 | 123 | 0 | 0 | 0 | 0 | 0 | 0 | 0 | 0 | 0 | 0 | 0 | 0 | 0 | 0 | 0 | 0 | 0 | 0 | 0 | 0 | 0 | 0 |  | 0 | 0 | 0.02684 | 81852.28 | 81852.28 | 1 | 4501.88 | 0 | 2196.92 | 0 | 0 | 0 | 2196.92 | 0 | 0 | 0
362 | 78161913 | 78156297 | 77809071 | 1 | 1 | 37 | 3 | 21.1-6-219 | СН-2012.21 Выпуск № 2 (в текущих ценах по состоянию на 01.01.2025 г.). Сб.1-6-219 | Краски водно-дисперсионные акриловые износостойкие, интерьерные, моющиеся, типа ВД-АК-210, белые | 1346 | 1009 | кг | кг | 1 | 0 | 1915260537 | 26.6 | 183.25 | 0 | 0 | 0 | 183.25 | 0 | 0 | 0 | 1 | 1 | 1 | 1 | -2 | 0 | 1 | 0 | 0 | 0 | 26.6 |  | 0 | 2 | 78162146 | 1 | 0 | 124 | 0 | 0 | 0 | 0 | 0 | 0 | 0 | 0 | 0 | 0 | 0 | 0 | 0 | 0 | 0 | 0 | 0 | 0 | 0 | 0 | 0 | 0 |  | 0 | 0 | 12.9808 | 183.25 | 183.25 | 1 | 4874.45 | 0 | 2378.73 | 0 | 0 | 0 | 2378.73 | 0 | 0 | 0
362 | 78161913 | 78156297 | 77809073 | 1 | 1 | 37 | 3 | 21.1-6-221 | СН-2012.21 Выпуск № 2 (в текущих ценах по состоянию на 01.01.2025 г.). Сб.1-6-221 | Грунтовка водно-дисперсионная акриловая укрепляющая для минеральных поверхностей, типа ВД-АК-0110 | 1346 | 1009 | кг | кг | 1 | 0 | -1709431397 | 11.4 | 78.35 | 0 | 0 | 0 | 78.35 | 0 | 0 | 0 | 1 | 1 | 1 | 1 | -2 | 0 | 1 | 0 | 0 | 0 | 11.4 |  | 0 | 2 | 78162147 | 1 | 0 | 125 | 0 | 0 | 0 | 0 | 0 | 0 | 0 | 0 | 0 | 0 | 0 | 0 | 0 | 0 | 0 | 0 | 0 | 0 | 0 | 0 | 0 | 0 |  | 0 | 0 | 5.5632 | 78.35 | 78.35 | 1 | 893.19 | 0 | 435.88 | 0 | 0 | 0 | 435.88 | 0 | 0 | 0
398 | 78161913 | 78156368 | 77806460 | 37 | 1 | 37 | 1 | 9999990008 |  | Трудозатраты рабочих | 1191 | 1013 | чел.-ч. | чел.-ч. | 1 | 0 | 476480486 | 0.6 | 0 | 0 | 0 | 0 | 0 | 0 | 0 | 0 | 1 | 1 | 1 | 1 | -2 | 0 | 1 | 0 | 0 | 0 | 0.6 |  | 1 | 2 | 78162148 | 1 | 0 | 126 | 0 | 0 | 0 | 0 | 0 | 0 | 0 | 0 | 0 | 0 | 0 | 0 | 0 | 0 | 0 | 0 | 0 | 0 | 0 | 0 | 0 | 0 | 0 | 51.78 | 0 | 51.78 | 0 | 0 | 1 | 0 | 0 | 0 | 0 | 0 | 0 | 0 | 0 | 0 | 0
399 | 78161913 | 78156371 | 77806460 | 37 | 1 | 37 | 1 | 9999990008 |  | Трудозатраты рабочих | 1191 | 1013 | чел.-ч. | чел.-ч. | 1 | 0 | 476480486 | 0.23 | 0 | 0 | 0 | 0 | 0 | 0 | 0 | 0 | 1 | 1 | 1 | 1 | -2 | 0 | 1 | 0 | 0 | 0 | 0.23 |  | 1 | 2 | 78162149 | 1 | 0 | 127 | 0 | 0 | 0 | 0 | 0 | 0 | 0 | 0 | 0 | 0 | 0 | 0 | 0 | 0 | 0 | 0 | 0 | 0 | 0 | 0 | 0 | 0 | 0 | 2.76 | 0 | 2.76 | 0 | 0 | 1 | 0 | 0 | 0 | 0 | 0 | 0 | 0 | 0 | 0 | 0
399 | 78161913 | 78156371 | 77803817 | 37 | 1 | 37 | 3 | 21.1-2-2 | СН-2012.21 Выпуск № 2 (в текущих ценах по состоянию на 01.01.2025 г.). Сб.1-2-2 | Гипсовые вяжущие (гипс) для штукатурных работ | 1348 | 1009 | т | т | 1000 | 0 | -900230497 | 7e-05 | 7313.44 | 0 | 0 | 0 | 7313.44 | 0 | 0 | 0 | 1 | 1 | 1 | 1 | -2 | 0 | 1 | 0 | 0 | 0 | 7e-05 |  | 0 | 2 | 78162150 | 1 | 0 | 128 | 0 | 0 | 0 | 0 | 0 | 0 | 0 | 0 | 0 | 0 | 0 | 0 | 0 | 0 | 0 | 0 | 0 | 0 | 0 | 0 | 0 | 0 |  | 0 | 0 | 0.00084 | 7313.44 | 7313.44 | 1 | 0.51 | 0 | 6.14 | 0 | 0 | 0 | 6.14 | 0 | 0 | 0
399 | 78161913 | 78156371 | 77804942 | 37 | 1 | 37 | 3 | 21.1-25-209 | СН-2012.21 Выпуск № 2 (в текущих ценах по состоянию на 01.01.2025 г.). Сб.1-25-209 | Пакля пропитанная | 1346 | 1009 | кг | кг | 1 | 0 | 1726106284 | 1e-07 | 149.35 | 0 | 0 | 0 | 149.35 | 0 | 0 | 0 | 1 | 1 | 1 | 1 | -2 | 0 | 1 | 0 | 0 | 0 | 1e-07 |  | 0 | 2 | 78162152 | 2 | 22528 | 129 | 0 | 0 | 0 | 0 | 0 | 0 | 0 | 0 | 0 | 0 | 0 | 0 | 0 | 0 | 0 | 0 | 0 | 0 | 0 | 0 | 0 | 0 |  | 0 | 0 | 1.2e-06 | 149.35 | 149.35 | 1 | 0 | 0 | 0 | 0 | 0 | 0 | 0 | 0 | 0 | 0
399 | 78161913 | 78156371 | 77804088 | 37 | 1 | 37 | 3 | 21.3-2-15 | СН-2012.21 Выпуск № 2 (в текущих ценах по состоянию на 01.01.2025 г.). Сб.3-2-15 | Растворы цементные, марка 100 | 1339 | 1007 | м3 | м3 | 1 | 0 | 2013185010 | 0.0015 | 4969.86 | 0 | 0 | 0 | 4969.86 | 0 | 0 | 0 | 1 | 1 | 1 | 1 | -2 | 0 | 1 | 0 | 0 | 0 | 0.0015 |  | 0 | 2 | 78162151 | 1 | 0 | 130 | 0 | 0 | 0 | 0 | 0 | 0 | 0 | 0 | 0 | 0 | 0 | 0 | 0 | 0 | 0 | 0 | 0 | 0 | 0 | 0 | 0 | 0 |  | 0 | 0 | 0.018 | 4969.86 | 4969.86 | 1 | 7.45 | 0 | 89.46 | 0 | 0 | 0 | 89.46 | 0 | 0 | 0
400 | 78161913 | 78156380 | 77806460 | 37 | 1 | 37 | 1 | 9999990008 |  | Трудозатраты рабочих | 1191 | 1013 | чел.-ч. | чел.-ч. | 1 | 0 | 476480486 | 5.35 | 0 | 0 | 0 | 0 | 0 | 0 | 0 | 0 | 1 | 1 | 1 | 1 | -2 | 0 | 1 | 0 | 0 | 0 | 5.35 |  | 1 | 2 | 78162153 | 1 | 0 | 131 | 0 | 0 | 0 | 0 | 0 | 0 | 0 | 0 | 0 | 0 | 0 | 0 | 0 | 0 | 0 | 0 | 0 | 0 | 0 | 0 | 0 | 0 | 0 | 4.617 | 0 | 4.617 | 0 | 0 | 1 | 0 | 0 | 0 | 0 | 0 | 0 | 0 | 0 | 0 | 0
400 | 78161913 | 78156380 | 77806320 | 37 | 1 | 37 | 2 | 22.1-30-90 | СН-2012.22 Выпуск № 2 (в текущих ценах по состоянию на 01.01.2025 г.). Сб.1-30-90 | Дрели-миксеры импортного производства для перемешивания строительных материалов, скорость до 650 об/мин | 1368 | 1011 | маш.-ч | маш.-ч | 1 | 0 | -1393479748 | 0.04 | 0 | 11.86 | 0 | 0 | 0 | 11.86 | 0 | 0 | 1 | 1 | 1 | 1 | -2 | 0 | 1 | 0 | 0 | 0 | 0.04 |  | 0 | 2 | 78162154 | 2 | 65536 | 132 | 0 | 0 | 0 | 0 | 0 | 0 | 0 | 0 | 0 | 0 | 0 | 0 | 0 | 0 | 0 | 0 | 0 | 0 | 0 | 0 | 0 | 0 |  | 0 | 0 | 0.03452 | 11.86 | 11.86 | 1 | 0.47 | 0 | 0 | 0.41 | 0 | 0 | 0.41 | 0 | 0 | 0
400 | 78161913 | 78156380 | 77797448 | 37 | 1 | 37 | 3 | 21.1-6-10 | СН-2012.21 Выпуск № 2 (в текущих ценах по состоянию на 01.01.2025 г.). Сб.1-6-10 | Грунтовка акриловая концентрированная универсальная с высокой клеевой и проникающей способностью | 1296 | 1002 | л | л | 1 | 0 | 1582717036 | 10.3 | 128.12 | 0 | 0 | 0 | 128.12 | 0 | 0 | 0 | 1 | 1 | 1 | 1 | -2 | 0 | 1 | 0 | 0 | 0 | 10.3 |  | 0 | 2 | 78162155 | 1 | 0 | 133 | 0 | 0 | 0 | 0 | 0 | 0 | 0 | 0 | 0 | 0 | 0 | 0 | 0 | 0 | 0 | 0 | 0 | 0 | 0 | 0 | 0 | 0 |  | 0 | 0 | 8.8889 | 128.12 | 128.12 | 1 | 1319.64 | 0 | 1138.85 | 0 | 0 | 0 | 1138.85 | 0 | 0 | 0
400 | 78161913 | 78156380 | 77808868 | 1 | 1 | 37 | 3 | 21.1-6-10 | СН-2012.21 Выпуск № 2 (в текущих ценах по состоянию на 01.01.2025 г.). Сб.1-6-10 | Грунтовка акриловая концентрированная универсальная с высокой клеевой и проникающей способностью | 1296 | 1002 | л | л | 1 | 0 | 1582717036 | -10.3 | 128.12 | 0 | 0 | 0 | 128.12 | 0 | 0 | 0 | 1 | 1 | 1 | 1 | -2 | 0 | 0 | 1 | 0 | 0 | -10.3 |  | 0 | 1 | -1 | 0 | 0 |  | 0 | 0 | 0 | 0 | 0 | 0 | 0 | 0 | 0 | 0 | 0 | 0 | 0 | 0 | 0 | 0 | 0 | 0 | 0 | 0 | 0 | 0 |  | 0 | 0 | -8.8889 | 128.12 | 128.12 | 1 | -1319.64 | 0 | -1138.85 | 0 | 0 | 0 | -1138.85 | 0 | 0 | 0
400 | 78161913 | 78156380 | 77808867 | 1 | 1 | 37 | 3 | 21.1-6-9 | СН-2012.21 Выпуск № 2 (в текущих ценах по состоянию на 01.01.2025 г.). Сб.1-6-9 | Грунтовка акриловая адгезионная для обработки бетонных оснований перед оштукатуриванием, марка "Бетоконтакт" | 1346 | 1009 | кг | кг | 1 | 0 | 743869604 | 16.5 | 128.87 | 0 | 0 | 0 | 128.87 | 0 | 0 | 0 | 1 | 1 | 1 | 1 | -2 | 0 | 0 | 1 | 0 | 0 | 16.5 |  | 0 | 1 | -1 | 0 | 0 |  | 0 | 0 | 0 | 0 | 0 | 0 | 0 | 0 | 0 | 0 | 0 | 0 | 0 | 0 | 0 | 0 | 0 | 0 | 0 | 0 | 0 | 0 |  | 0 | 0 | 14.2395 | 128.87 | 128.87 | 1 | 2126.36 | 0 | 1835.04 | 0 | 0 | 0 | 1835.04 | 0 | 0 | 0
403 | 78161913 | 78156391 | 77806460 | 37 | 1 | 37 | 1 | 9999990008 |  | Трудозатраты рабочих | 1191 | 1013 | чел.-ч. | чел.-ч. | 1 | 0 | 476480486 | 35.73 | 0 | 0 | 0 | 0 | 0 | 0 | 0 | 0 | 1 | 1 | 1 | 1 | -2 | 0 | 1 | 0 | 0 | 0 | 35.73 |  | 1 | 2 | 78162156 | 1 | 0 | 134 | 0 | 0 | 0 | 0 | 0 | 0 | 0 | 0 | 0 | 0 | 0 | 0 | 0 | 0 | 0 | 0 | 0 | 0 | 0 | 0 | 0 | 0 | 0 | 30.835 | 0 | 30.835 | 0 | 0 | 1 | 0 | 0 | 0 | 0 | 0 | 0 | 0 | 0 | 0 | 0
403 | 78161913 | 78156391 | 77810520 | 1 | 1 | 37 | 3 | 21.1-25-13 | СН-2012.21 Выпуск № 2 (в текущих ценах по состоянию на 01.01.2025 г.). Сб.1-25-13 | Вода | 1339 | 1007 | м3 | м3 | 1 | 0 | -1393929784 | 0.152 | 49.83 | 0 | 0 | 0 | 49.83 | 0 | 0 | 0 | 1 | 1 | 1 | 1 | -2 | 0 | 1 | 0 | 0 | 0 | 0.152 |  | 0 | 2 | 78162157 | 1 | 0 | 135 | 0 | 0 | 0 | 0 | 0 | 0 | 0 | 0 | 0 | 0 | 0 | 0 | 0 | 0 | 0 | 0 | 0 | 0 | 0 | 0 | 0 | 0 |  | 0 | 0 | 0.13118 | 49.83 | 49.83 | 1 | 7.57 | 0 | 6.54 | 0 | 0 | 0 | 6.54 | 0 | 0 | 0
403 | 78161913 | 78156391 | 77808879 | 1 | 1 | 37 | 3 | 21.1-6-21 | СН-2012.21 Выпуск № 2 (в текущих ценах по состоянию на 01.01.2025 г.). Сб.1-6-21 | Дисперсия поливинилацетатная, гомополимерная, грубодисперсная, пластифицированная, (эмульсия поливинилацетатная), марка ДБ | 1348 | 1009 | т | т | 1000 | 0 | -1087760959 | 0.0046 | 62638.49 | 0 | 0 | 0 | 62638.49 | 0 | 0 | 0 | 1 | 1 | 1 | 1 | -2 | 0 | 1 | 0 | 0 | 0 | 0.0046 |  | 0 | 2 | 78162158 | 1 | 0 | 136 | 0 | 0 | 0 | 0 | 0 | 0 | 0 | 0 | 0 | 0 | 0 | 0 | 0 | 0 | 0 | 0 | 0 | 0 | 0 | 0 | 0 | 0 |  | 0 | 0 | 0.0039698 | 62638.49 | 62638.49 | 1 | 288.14 | 0 | 248.66 | 0 | 0 | 0 | 248.66 | 0 | 0 | 0
403 | 78161913 | 78156391 | 77811681 | 1 | 1 | 37 | 3 | 21.3-2-97 | СН-2012.21 Выпуск № 2 (в текущих ценах по состоянию на 01.01.2025 г.). Сб.3-2-97 | Смеси сухие штукатурные цементно-известковые для внутренних и наружных работ, для машинного и ручного нанесения, марка 75 | 1348 | 1009 | т | т | 1000 | 0 | -1784042081 | 0.876 | 11245.63 | 0 | 0 | 0 | 11245.63 | 0 | 0 | 0 | 1 | 1 | 1 | 1 | -2 | 0 | 1 | 0 | 0 | 0 | 0.876 |  | 0 | 2 | 78162159 | 1 | 0 | 137 | 0 | 0 | 0 | 0 | 0 | 0 | 0 | 0 | 0 | 0 | 0 | 0 | 0 | 0 | 0 | 0 | 0 | 0 | 0 | 0 | 0 | 0 |  | 0 | 0 | 0.75599 | 11245.63 | 11245.63 | 1 | 9851.17 | 0 | 8501.56 | 0 | 0 | 0 | 8501.56 | 0 | 0 | 0
404 | 78161913 | 78156400 | 77806460 | 37 | 1 | 37 | 1 | 9999990008 |  | Трудозатраты рабочих | 1191 | 1013 | чел.-ч. | чел.-ч. | 1 | 0 | 476480486 | 42.17 | 0 | 0 | 0 | 0 | 0 | 0 | 0 | 0 | 1 | 1 | 1 | 1 | -2 | 0 | 1 | 0 | 0 | 0 | 42.17 |  | 1 | 2 | 78162160 | 1 | 0 | 138 | 0 | 0 | 0 | 0 | 0 | 0 | 0 | 0 | 0 | 0 | 0 | 0 | 0 | 0 | 0 | 0 | 0 | 0 | 0 | 0 | 0 | 0 | 0 | 36.3927 | 0 | 36.3927 | 0 | 0 | 1 | 0 | 0 | 0 | 0 | 0 | 0 | 0 | 0 | 0 | 0
404 | 78161913 | 78156400 | 77810304 | 1 | 1 | 37 | 3 | 21.1-20-7 | СН-2012.21 Выпуск № 2 (в текущих ценах по состоянию на 01.01.2025 г.). Сб.1-20-7 | Ветошь | 1346 | 1009 | кг | кг | 1 | 0 | -1577570829 | 0.31 | 23.91 | 0 | 0 | 0 | 23.91 | 0 | 0 | 0 | 1 | 1 | 1 | 1 | -2 | 0 | 1 | 0 | 0 | 0 | 0.31 |  | 0 | 2 | 78162161 | 1 | 0 | 139 | 0 | 0 | 0 | 0 | 0 | 0 | 0 | 0 | 0 | 0 | 0 | 0 | 0 | 0 | 0 | 0 | 0 | 0 | 0 | 0 | 0 | 0 |  | 0 | 0 | 0.26753 | 23.91 | 23.91 | 1 | 7.41 | 0 | 6.4 | 0 | 0 | 0 | 6.4 | 0 | 0 | 0
404 | 78161913 | 78156400 | 77810520 | 1 | 1 | 37 | 3 | 21.1-25-13 | СН-2012.21 Выпуск № 2 (в текущих ценах по состоянию на 01.01.2025 г.). Сб.1-25-13 | Вода | 1339 | 1007 | м3 | м3 | 1 | 0 | -1393929784 | 0.006 | 49.83 | 0 | 0 | 0 | 49.83 | 0 | 0 | 0 | 1 | 1 | 1 | 1 | -2 | 0 | 1 | 0 | 0 | 0 | 0.006 |  | 0 | 2 | 78162162 | 1 | 0 | 140 | 0 | 0 | 0 | 0 | 0 | 0 | 0 | 0 | 0 | 0 | 0 | 0 | 0 | 0 | 0 | 0 | 0 | 0 | 0 | 0 | 0 | 0 |  | 0 | 0 | 0.005178 | 49.83 | 49.83 | 1 | 0.3 | 0 | 0.26 | 0 | 0 | 0 | 0.26 | 0 | 0 | 0
404 | 78161913 | 78156400 | 77810871 | 1 | 1 | 37 | 3 | 21.1-25-388 | СН-2012.21 Выпуск № 2 (в текущих ценах по состоянию на 01.01.2025 г.). Сб.1-25-388 | Шкурка шлифовальная на бумажной основе | 1327 | 1005 | м2 | м2 | 1 | 0 | 680056559 | 0.8 | 431.83 | 0 | 0 | 0 | 431.83 | 0 | 0 | 0 | 1 | 1 | 1 | 1 | -2 | 0 | 1 | 0 | 0 | 0 | 0.8 |  | 0 | 2 | 78162163 | 1 | 0 | 141 | 0 | 0 | 0 | 0 | 0 | 0 | 0 | 0 | 0 | 0 | 0 | 0 | 0 | 0 | 0 | 0 | 0 | 0 | 0 | 0 | 0 | 0 |  | 0 | 0 | 0.6904 | 431.83 | 431.83 | 1 | 345.46 | 0 | 298.14 | 0 | 0 | 0 | 298.14 | 0 | 0 | 0
404 | 78161913 | 78156400 | 77810887 | 1 | 1 | 37 | 3 | 21.1-25-404 | СН-2012.21 Выпуск № 2 (в текущих ценах по состоянию на 01.01.2025 г.). Сб.1-25-404 | Шпатлевка водно-дисперсионная акриловая | 1348 | 1009 | т | т | 1000 | 0 | -1196869701 | 0.051 | 81852.28 | 0 | 0 | 0 | 81852.28 | 0 | 0 | 0 | 1 | 1 | 1 | 1 | -2 | 0 | 1 | 0 | 0 | 0 | 0.051 |  | 0 | 2 | 78162164 | 1 | 0 | 142 | 0 | 0 | 0 | 0 | 0 | 0 | 0 | 0 | 0 | 0 | 0 | 0 | 0 | 0 | 0 | 0 | 0 | 0 | 0 | 0 | 0 | 0 |  | 0 | 0 | 0.044013 | 81852.28 | 81852.28 | 1 | 4174.47 | 0 | 3602.56 | 0 | 0 | 0 | 3602.56 | 0 | 0 | 0
404 | 78161913 | 78156400 | 77809071 | 1 | 1 | 37 | 3 | 21.1-6-219 | СН-2012.21 Выпуск № 2 (в текущих ценах по состоянию на 01.01.2025 г.). Сб.1-6-219 | Краски водно-дисперсионные акриловые износостойкие, интерьерные, моющиеся, типа ВД-АК-210, белые | 1346 | 1009 | кг | кг | 1 | 0 | 1915260537 | 24.2 | 183.25 | 0 | 0 | 0 | 183.25 | 0 | 0 | 0 | 1 | 1 | 1 | 1 | -2 | 0 | 1 | 0 | 0 | 0 | 24.2 |  | 0 | 2 | 78162165 | 1 | 0 | 143 | 0 | 0 | 0 | 0 | 0 | 0 | 0 | 0 | 0 | 0 | 0 | 0 | 0 | 0 | 0 | 0 | 0 | 0 | 0 | 0 | 0 | 0 |  | 0 | 0 | 20.8846 | 183.25 | 183.25 | 1 | 4434.65 | 0 | 3827.1 | 0 | 0 | 0 | 3827.1 | 0 | 0 | 0
404 | 78161913 | 78156400 | 77809073 | 1 | 1 | 37 | 3 | 21.1-6-221 | СН-2012.21 Выпуск № 2 (в текущих ценах по состоянию на 01.01.2025 г.). Сб.1-6-221 | Грунтовка водно-дисперсионная акриловая укрепляющая для минеральных поверхностей, типа ВД-АК-0110 | 1346 | 1009 | кг | кг | 1 | 0 | -1709431397 | 10.4 | 78.35 | 0 | 0 | 0 | 78.35 | 0 | 0 | 0 | 1 | 1 | 1 | 1 | -2 | 0 | 1 | 0 | 0 | 0 | 10.4 |  | 0 | 2 | 78162166 | 1 | 0 | 144 | 0 | 0 | 0 | 0 | 0 | 0 | 0 | 0 | 0 | 0 | 0 | 0 | 0 | 0 | 0 | 0 | 0 | 0 | 0 | 0 | 0 | 0 |  | 0 | 0 | 8.9752 | 78.35 | 78.35 | 1 | 814.84 | 0 | 703.21 | 0 | 0 | 0 | 703.21 | 0 | 0 | 0
405 | 78161913 | 78156415 | 77806460 | 37 | 1 | 37 | 1 | 9999990008 |  | Трудозатраты рабочих | 1191 | 1013 | чел.-ч. | чел.-ч. | 1 | 0 | 476480486 | 1.5 | 0 | 0 | 0 | 0 | 0 | 0 | 0 | 0 | 1 | 1 | 1 | 1 | -2 | 0 | 1 | 0 | 0 | 0 | 1.5 |  | 1 | 2 | 78162167 | 1 | 0 | 145 | 0 | 0 | 0 | 0 | 0 | 0 | 0 | 0 | 0 | 0 | 0 | 0 | 0 | 0 | 0 | 0 | 0 | 0 | 0 | 0 | 0 | 0 | 0 | 1.2945 | 0 | 1.2945 | 0 | 0 | 1 | 0 | 0 | 0 | 0 | 0 | 0 | 0 | 0 | 0 | 0
406 | 78161913 | 78156418 | 77806460 | 37 | 1 | 37 | 1 | 9999990008 |  | Трудозатраты рабочих | 1191 | 1013 | чел.-ч. | чел.-ч. | 1 | 0 | 476480486 | 46.19 | 0 | 0 | 0 | 0 | 0 | 0 | 0 | 0 | 1 | 1 | 1 | 1 | -2 | 0 | 1 | 0 | 0 | 0 | 46.19 |  | 1 | 2 | 78162168 | 1 | 0 | 146 | 0 | 0 | 0 | 0 | 0 | 0 | 0 | 0 | 0 | 0 | 0 | 0 | 0 | 0 | 0 | 0 | 0 | 0 | 0 | 0 | 0 | 0 | 0 | 0.9238 | 0 | 0.9238 | 0 | 0 | 1 | 0 | 0 | 0 | 0 | 0 | 0 | 0 | 0 | 0 | 0
406 | 78161913 | 78156418 | 77808626 | 1 | 1 | 37 | 3 | 21.1-2-2 | СН-2012.21 Выпуск № 2 (в текущих ценах по состоянию на 01.01.2025 г.). Сб.1-2-2 | Гипсовые вяжущие (гипс) для штукатурных работ | 1348 | 1009 | т | т | 1000 | 0 | -900230497 | 0.05 | 7313.44 | 0 | 0 | 0 | 7313.44 | 0 | 0 | 0 | 1 | 1 | 1 | 1 | -2 | 0 | 1 | 0 | 0 | 0 | 0.05 |  | 0 | 2 | 78162169 | 1 | 0 | 147 | 0 | 0 | 0 | 0 | 0 | 0 | 0 | 0 | 0 | 0 | 0 | 0 | 0 | 0 | 0 | 0 | 0 | 0 | 0 | 0 | 0 | 0 |  | 0 | 0 | 0.001 | 7313.44 | 7313.44 | 1 | 365.67 | 0 | 7.31 | 0 | 0 | 0 | 7.31 | 0 | 0 | 0
406 | 78161913 | 78156418 | 77817280 | 1 | 1 | 37 | 3 | 21.19-11-22 | СН-2012.21 Выпуск № 2 (в текущих ценах по состоянию на 01.01.2025 г.). Сб.19-11-22 | Решетки вентиляционные стальные штампованные, тип РШ, размеры 200х200 мм | 1354 | 1010 | шт. | шт. | 1 | 0 | 1944741348 | 100 | 287.09 | 0 | 0 | 0 | 287.09 | 0 | 0 | 0 | 1 | 1 | 1 | 1 | -2 | 0 | 1 | 0 | 0 | 0 | 100 |  | 0 | 2 | 78162170 | 1 | 0 | 148 | 0 | 0 | 0 | 0 | 0 | 0 | 0 | 0 | 0 | 0 | 0 | 0 | 0 | 0 | 0 | 0 | 0 | 0 | 0 | 0 | 0 | 0 |  | 0 | 0 | 2 | 287.09 | 287.09 | 1 | 28709 | 0 | 574.18 | 0 | 0 | 0 | 574.18 | 0 | 0 | 0
442 | 78161913 | 78156481 | 77806460 | 37 | 1 | 37 | 1 | 9999990008 |  | Трудозатраты рабочих | 1191 | 1013 | чел.-ч. | чел.-ч. | 1 | 0 | 476480486 | 38.01 | 0 | 0 | 0 | 0 | 0 | 0 | 0 | 0 | 1 | 1 | 1 | 1 | -2 | 0 | 1 | 0 | 0 | 0 | 38.01 |  | 1 | 2 | 78162171 | 1 | 0 | 149 | 0 | 0 | 0 | 0 | 0 | 0 | 0 | 0 | 0 | 0 | 0 | 0 | 0 | 0 | 0 | 0 | 0 | 0 | 0 | 0 | 0 | 0 | 0 | 1.6724 | 0 | 1.6724 | 0 | 0 | 1 | 0 | 0 | 0 | 0 | 0 | 0 | 0 | 0 | 0 | 0
442 | 78161913 | 78156481 | 77806461 | 37 | 1 | 37 | 3 | 9999990001 |  | Масса мусора | 1348 | 1009 | т | т | 1000 | 0 | 1489638031 | 3.58 | 0 | 0 | 0 | 0 | 0 | 0 | 0 | 0 | 1 | 1 | 1 | 1 | -2 | 0 | 1 | 0 | 0 | 0 | 3.58 |  | 0 | 2 | 78162172 | 1 | 0 | 150 | 0 | 0 | 0 | 0 | 0 | 0 | 0 | 0 | 0 | 0 | 0 | 0 | 0 | 0 | 0 | 0 | 0 | 0 | 0 | 0 | 0 | 0 |  | 0 | 0 | 0.15752 | 0 | 0 | 1 | 0 | 0 | 0 | 0 | 0 | 0 | 0 | 0 | 0 | 0
443 | 78161913 | 78156486 | 77806460 | 37 | 1 | 37 | 1 | 9999990008 |  | Трудозатраты рабочих | 1191 | 1013 | чел.-ч. | чел.-ч. | 1 | 0 | 476480486 | 89.83 | 0 | 0 | 0 | 0 | 0 | 0 | 0 | 0 | 1 | 1 | 1 | 1 | -2 | 0 | 1 | 0 | 0 | 0 | 89.83 |  | 1 | 2 | 78162173 | 1 | 0 | 151 | 0 | 0 | 0 | 0 | 0 | 0 | 0 | 0 | 0 | 0 | 0 | 0 | 0 | 0 | 0 | 0 | 0 | 0 | 0 | 0 | 0 | 0 | 0 | 3.9525 | 0 | 3.9525 | 0 | 0 | 1 | 0 | 0 | 0 | 0 | 0 | 0 | 0 | 0 | 0 | 0
443 | 78161913 | 78156486 | 77808439 | 1 | 1 | 37 | 2 | 22.1-30-103 | СН-2012.22 Выпуск № 2 (в текущих ценах по состоянию на 01.01.2025 г.). Сб.1-30-103 | Перфораторы электрические, мощность до 800 Вт | 1368 | 1011 | маш.-ч | маш.-ч | 1 | 0 | 513809288 | 0.76 | 0 | 10.38 | 1.58 | 0 | 0 | 10.38 | 1.58 | 0 | 1 | 1 | 1 | 1 | -2 | 0 | 1 | 0 | 0 | 0 | 0.76 |  | 0 | 2 | 78162174 | 1 | 0 | 152 | 0 | 0 | 0 | 0 | 0 | 0 | 0 | 0 | 0 | 0 | 0 | 0 | 0 | 0 | 0 | 0 | 0 | 0 | 0 | 0 | 0 | 0 |  | 0 | 0 | 0.03344 | 10.38 | 10.38 | 1 | 7.89 | 1.2 | 0 | 0.35 | 0.05 | 0 | 0.35 | 0 | 0 | 0
443 | 78161913 | 78156486 | 77808378 | 1 | 1 | 37 | 2 | 22.1-30-31 | СН-2012.22 Выпуск № 2 (в текущих ценах по состоянию на 01.01.2025 г.). Сб.1-30-31 | Ножницы электрические | 1368 | 1011 | маш.-ч | маш.-ч | 1 | 0 | -1913511027 | 0.18 | 0 | 4.59 | 0.01 | 0 | 0 | 4.59 | 0.01 | 0 | 1 | 1 | 1 | 1 | -2 | 0 | 1 | 0 | 0 | 0 | 0.18 |  | 0 | 2 | 78162175 | 1 | 0 | 153 | 0 | 0 | 0 | 0 | 0 | 0 | 0 | 0 | 0 | 0 | 0 | 0 | 0 | 0 | 0 | 0 | 0 | 0 | 0 | 0 | 0 | 0 |  | 0 | 0 | 0.00792 | 4.59 | 4.59 | 1 | 0.83 | 0 | 0 | 0.04 | 0 | 0 | 0.04 | 0 | 0 | 0
443 | 78161913 | 78156486 | 77808400 | 1 | 1 | 37 | 2 | 22.1-30-56 | СН-2012.22 Выпуск № 2 (в текущих ценах по состоянию на 01.01.2025 г.). Сб.1-30-56 | Шуруповерты | 1368 | 1011 | маш.-ч | маш.-ч | 1 | 0 | 2076833660 | 2.5 | 0 | 7.44 | 0.01 | 0 | 0 | 7.44 | 0.01 | 0 | 1 | 1 | 1 | 1 | -2 | 0 | 1 | 0 | 0 | 0 | 2.5 |  | 0 | 2 | 78162176 | 1 | 0 | 154 | 0 | 0 | 0 | 0 | 0 | 0 | 0 | 0 | 0 | 0 | 0 | 0 | 0 | 0 | 0 | 0 | 0 | 0 | 0 | 0 | 0 | 0 |  | 0 | 0 | 0.11 | 7.44 | 7.44 | 1 | 18.6 | 0.03 | 0 | 0.82 | 0 | 0 | 0.82 | 0 | 0 | 0
443 | 78161913 | 78156486 | 77809639 | 1 | 1 | 37 | 3 | 21.1-11-135 | СН-2012.21 Выпуск № 2 (в текущих ценах по состоянию на 01.01.2025 г.). Сб.1-11-135 | Дюбель "К" пластиковый с кромкой и стальным шурупом, диаметр 6 мм, длина 35 мм | 1355 | 1010 | 100 шт. | 100 шт. | 100 | 0 | -616946887 | 1.53 | 116.62 | 0 | 0 | 0 | 116.62 | 0 | 0 | 0 | 1 | 1 | 1 | 1 | -2 | 0 | 1 | 0 | 0 | 0 | 1.53 |  | 0 | 2 | 78162178 | 1 | 0 | 155 | 0 | 0 | 0 | 0 | 0 | 0 | 0 | 0 | 0 | 0 | 0 | 0 | 0 | 0 | 0 | 0 | 0 | 0 | 0 | 0 | 0 | 0 |  | 0 | 0 | 0.06732 | 116.62 | 116.62 | 1 | 178.43 | 0 | 7.85 | 0 | 0 | 0 | 7.85 | 0 | 0 | 0
443 | 78161913 | 78156486 | 77809641 | 1 | 1 | 37 | 3 | 21.1-11-137 | СН-2012.21 Выпуск № 2 (в текущих ценах по состоянию на 01.01.2025 г.). Сб.1-11-137 | Шурупы-саморезы прокалывающие с головкой специальной формы, размеры 3,5х25 мм | 1355 | 1010 | 100 шт. | 100 шт. | 100 | 0 | 1571226911 | 18.55 | 31.61 | 0 | 0 | 0 | 31.61 | 0 | 0 | 0 | 1 | 1 | 1 | 1 | -2 | 0 | 1 | 0 | 0 | 0 | 18.55 |  | 0 | 2 | 78162179 | 1 | 0 | 156 | 0 | 0 | 0 | 0 | 0 | 0 | 0 | 0 | 0 | 0 | 0 | 0 | 0 | 0 | 0 | 0 | 0 | 0 | 0 | 0 | 0 | 0 |  | 0 | 0 | 0.8162 | 31.61 | 31.61 | 1 | 586.37 | 0 | 25.8 | 0 | 0 | 0 | 25.8 | 0 | 0 | 0
443 | 78161913 | 78156486 | 77808592 | 1 | 1 | 37 | 3 | 21.1-1-74 | СН-2012.21 Выпуск № 2 (в текущих ценах по состоянию на 01.01.2025 г.). Сб.1-1-74 | Герметик акриловый универсальный, типа "Квадро", белый, 300 мл | 1354 | 1010 | шт. | шт. | 1 | 0 | -1838111716 | 7 | 127.74 | 0 | 0 | 0 | 127.74 | 0 | 0 | 0 | 1 | 1 | 1 | 1 | -2 | 0 | 1 | 0 | 0 | 0 | 7 |  | 0 | 2 | 78162177 | 1 | 0 | 157 | 0 | 0 | 0 | 0 | 0 | 0 | 0 | 0 | 0 | 0 | 0 | 0 | 0 | 0 | 0 | 0 | 0 | 0 | 0 | 0 | 0 | 0 |  | 0 | 0 | 0.308 | 127.74 | 127.74 | 1 | 894.18 | 0 | 39.34 | 0 | 0 | 0 | 39.34 | 0 | 0 | 0
443 | 78161913 | 78156486 | 77810668 | 1 | 1 | 37 | 3 | 21.1-25-181 | СН-2012.21 Выпуск № 2 (в текущих ценах по состоянию на 01.01.2025 г.). Сб.1-25-181 | Листы гипсокартонные, толщина 8-10 мм | 1327 | 1005 | м2 | м2 | 1 | 0 | 892603957 | 107 | 105.65 | 0 | 0 | 0 | 105.65 | 0 | 0 | 0 | 1 | 1 | 1 | 1 | -2 | 0 | 1 | 0 | 0 | 0 | 107 |  | 0 | 2 | 78162180 | 1 | 0 | 158 | 0 | 0 | 0 | 0 | 0 | 0 | 0 | 0 | 0 | 0 | 0 | 0 | 0 | 0 | 0 | 0 | 0 | 0 | 0 | 0 | 0 | 0 |  | 0 | 0 | 4.708 | 105.65 | 105.65 | 1 | 11304.55 | 0 | 497.4 | 0 | 0 | 0 | 497.4 | 0 | 0 | 0
443 | 78161913 | 78156486 | 77810927 | 1 | 1 | 37 | 3 | 21.1-25-647 | СН-2012.21 Выпуск № 2 (в текущих ценах по состоянию на 01.01.2025 г.). Сб.1-25-647 | Лента полимерная разделительная самоклеющаяся, ширина 50 мм | 1301 | 1003 | м | м | 1 | 0 | 676735347 | 82 | 6.63 | 0 | 0 | 0 | 6.63 | 0 | 0 | 0 | 1 | 1 | 1 | 1 | -2 | 0 | 1 | 0 | 0 | 0 | 82 |  | 0 | 2 | 78162181 | 1 | 0 | 159 | 0 | 0 | 0 | 0 | 0 | 0 | 0 | 0 | 0 | 0 | 0 | 0 | 0 | 0 | 0 | 0 | 0 | 0 | 0 | 0 | 0 | 0 |  | 0 | 0 | 3.608 | 6.63 | 6.63 | 1 | 543.66 | 0 | 23.92 | 0 | 0 | 0 | 23.92 | 0 | 0 | 0
443 | 78161913 | 78156486 | 77810929 | 1 | 1 | 37 | 3 | 21.1-25-649 | СН-2012.21 Выпуск № 2 (в текущих ценах по состоянию на 01.01.2025 г.). Сб.1-25-649 | Лента полимерная микропористая уплотнительная самоклеющаяся, типа "Дихтунгсбанд", ширина 70 мм, толщина 3,2 мм | 1301 | 1003 | м | м | 1 | 0 | -1055623527 | 116 | 11.14 | 0 | 0 | 0 | 11.14 | 0 | 0 | 0 | 1 | 1 | 1 | 1 | -2 | 0 | 1 | 0 | 0 | 0 | 116 |  | 0 | 2 | 78162182 | 1 | 0 | 160 | 0 | 0 | 0 | 0 | 0 | 0 | 0 | 0 | 0 | 0 | 0 | 0 | 0 | 0 | 0 | 0 | 0 | 0 | 0 | 0 | 0 | 0 |  | 0 | 0 | 5.104 | 11.14 | 11.14 | 1 | 1292.24 | 0 | 56.86 | 0 | 0 | 0 | 56.86 | 0 | 0 | 0
443 | 78161913 | 78156486 | 77810936 | 1 | 1 | 37 | 3 | 21.1-25-657 | СН-2012.21 Выпуск № 2 (в текущих ценах по состоянию на 01.01.2025 г.). Сб.1-25-657 | Лента бумажная для армирования шпатлевочного шва при заделке стыков, ширина 50 мм | 1301 | 1003 | м | м | 1 | 0 | 1503952686 | 83 | 2.9 | 0 | 0 | 0 | 2.9 | 0 | 0 | 0 | 1 | 1 | 1 | 1 | -2 | 0 | 1 | 0 | 0 | 0 | 83 |  | 0 | 2 | 78162183 | 1 | 0 | 161 | 0 | 0 | 0 | 0 | 0 | 0 | 0 | 0 | 0 | 0 | 0 | 0 | 0 | 0 | 0 | 0 | 0 | 0 | 0 | 0 | 0 | 0 |  | 0 | 0 | 3.652 | 2.9 | 2.9 | 1 | 240.7 | 0 | 10.59 | 0 | 0 | 0 | 10.59 | 0 | 0 | 0
443 | 78161913 | 78156486 | 77809017 | 1 | 1 | 37 | 3 | 21.1-6-165 | СН-2012.21 Выпуск № 2 (в текущих ценах по состоянию на 01.01.2025 г.). Сб.1-6-165 | Грунтовка водно-дисперсионная высококонцентрированная глубокопроникающая универсальная | 1346 | 1009 | кг | кг | 1 | 0 | -964289349 | 10 | 128.43 | 0 | 0 | 0 | 128.43 | 0 | 0 | 0 | 1 | 1 | 1 | 1 | -2 | 0 | 1 | 0 | 0 | 0 | 10 |  | 0 | 2 | 78162184 | 1 | 0 | 162 | 0 | 0 | 0 | 0 | 0 | 0 | 0 | 0 | 0 | 0 | 0 | 0 | 0 | 0 | 0 | 0 | 0 | 0 | 0 | 0 | 0 | 0 |  | 0 | 0 | 0.44 | 128.43 | 128.43 | 1 | 1284.3 | 0 | 56.51 | 0 | 0 | 0 | 56.51 | 0 | 0 | 0
443 | 78161913 | 78156486 | 77811694 | 1 | 1 | 37 | 3 | 21.3-2-111 | СН-2012.21 Выпуск № 2 (в текущих ценах по состоянию на 01.01.2025 г.). Сб.3-2-111 | Смеси сухие шпатлевочные, гипсовые, высокопрочные, с полимерными добавками для внутренних работ: В5 (М75), крупность заполнителя не более 0,15 мм | 1346 | 1009 | кг | кг | 1 | 0 | 2132222391 | 4 | 148.19 | 0 | 0 | 0 | 148.19 | 0 | 0 | 0 | 1 | 1 | 1 | 1 | -2 | 0 | 1 | 0 | 0 | 0 | 4 |  | 0 | 2 | 78162185 | 1 | 0 | 163 | 0 | 0 | 0 | 0 | 0 | 0 | 0 | 0 | 0 | 0 | 0 | 0 | 0 | 0 | 0 | 0 | 0 | 0 | 0 | 0 | 0 | 0 |  | 0 | 0 | 0.176 | 148.19 | 148.19 | 1 | 592.76 | 0 | 26.08 | 0 | 0 | 0 | 26.08 | 0 | 0 | 0
443 | 78161913 | 78156486 | 77811695 | 1 | 1 | 37 | 3 | 21.3-2-112 | СН-2012.21 Выпуск № 2 (в текущих ценах по состоянию на 01.01.2025 г.). Сб.3-2-112 | Смеси сухие клеевые на основе гипсового вяжущего, "Перлфикс", с полимерными добавками для внутренних работ | 1346 | 1009 | кг | кг | 1 | 0 | -612686597 | 60 | 16.57 | 0 | 0 | 0 | 16.57 | 0 | 0 | 0 | 1 | 1 | 1 | 1 | -2 | 0 | 1 | 0 | 0 | 0 | 60 |  | 0 | 2 | 78162186 | 1 | 0 | 164 | 0 | 0 | 0 | 0 | 0 | 0 | 0 | 0 | 0 | 0 | 0 | 0 | 0 | 0 | 0 | 0 | 0 | 0 | 0 | 0 | 0 | 0 |  | 0 | 0 | 2.64 | 16.57 | 16.57 | 1 | 994.2 | 0 | 43.74 | 0 | 0 | 0 | 43.74 | 0 | 0 | 0
443 | 78161913 | 78156486 | 77811611 | 1 | 1 | 37 | 3 | 21.3-2-23 | СН-2012.21 Выпуск № 2 (в текущих ценах по состоянию на 01.01.2025 г.). Сб.3-2-23 | Смеси сухие шпатлевочные, гипсовые, универсальные, с полимерными добавками: В3,5 (М50), крупность заполнителя не более 0,15 мм | 1346 | 1009 | кг | кг | 1 | 0 | 66031643 | 37 | 25.4 | 0 | 0 | 0 | 25.4 | 0 | 0 | 0 | 1 | 1 | 1 | 1 | -2 | 0 | 1 | 0 | 0 | 0 | 37 |  | 0 | 2 | 78162187 | 1 | 0 | 165 | 0 | 0 | 0 | 0 | 0 | 0 | 0 | 0 | 0 | 0 | 0 | 0 | 0 | 0 | 0 | 0 | 0 | 0 | 0 | 0 | 0 | 0 |  | 0 | 0 | 1.628 | 25.4 | 25.4 | 1 | 939.8 | 0 | 41.35 | 0 | 0 | 0 | 41.35 | 0 | 0 | 0
443 | 78161913 | 78156486 | 77812951 | 1 | 1 | 37 | 3 | 21.7-4-10 | СН-2012.21 Выпуск № 2 (в текущих ценах по состоянию на 01.01.2025 г.). Сб.7-4-10 | Профили направляющих для монтажа гипсовых перегородок и подвесных потолков, стальные, оцинкованные, марка ПН, сечение 75х40х0,6 мм | 1301 | 1003 | м | м | 1 | 0 | 1545380321 | 121 | 141.5 | 0 | 0 | 0 | 141.5 | 0 | 0 | 0 | 1 | 1 | 1 | 1 | -2 | 0 | 1 | 0 | 0 | 0 | 121 |  | 0 | 2 | 78162188 | 1 | 0 | 166 | 0 | 0 | 0 | 0 | 0 | 0 | 0 | 0 | 0 | 0 | 0 | 0 | 0 | 0 | 0 | 0 | 0 | 0 | 0 | 0 | 0 | 0 |  | 0 | 0 | 5.324 | 141.5 | 141.5 | 1 | 17121.5 | 0 | 753.35 | 0 | 0 | 0 | 753.35 | 0 | 0 | 0
443 | 78161913 | 78156486 | 77812944 | 1 | 1 | 37 | 3 | 21.7-4-3 | СН-2012.21 Выпуск № 2 (в текущих ценах по состоянию на 01.01.2025 г.). Сб.7-4-3 | Профили металлические для монтажа гипсовых перегородок и подвесных потолков стальные, оцинкованные, марка ПУ-2, профиль угловой, сечение 31х31х0,55 мм | 1348 | 1009 | т | т | 1000 | 0 | 1225370885 | 0.01104 | 241507.84 | 0 | 0 | 0 | 241507.84 | 0 | 0 | 0 | 1 | 1 | 1 | 1 | -2 | 0 | 1 | 0 | 0 | 0 | 0.01104 |  | 0 | 2 | 78162189 | 1 | 0 | 167 | 0 | 0 | 0 | 0 | 0 | 0 | 0 | 0 | 0 | 0 | 0 | 0 | 0 | 0 | 0 | 0 | 0 | 0 | 0 | 0 | 0 | 0 |  | 0 | 0 | 0.00048576 | 241507.84 | 241507.84 | 1 | 2666.25 | 0 | 117.31 | 0 | 0 | 0 | 117.31 | 0 | 0 | 0
443 | 78161913 | 78156486 | 77812950 | 1 | 1 | 37 | 3 | 21.7-4-9 | СН-2012.21 Выпуск № 2 (в текущих ценах по состоянию на 01.01.2025 г.). Сб.7-4-9 | Профили стоек для монтажа гипсовых перегородок и подвесных потолков, стальные, оцинкованные, марка ПС, сечение 75х50х0,6 мм | 1301 | 1003 | м | м | 1 | 0 | 1247254496 | 225 | 141.9 | 0 | 0 | 0 | 141.9 | 0 | 0 | 0 | 1 | 1 | 1 | 1 | -2 | 0 | 1 | 0 | 0 | 0 | 225 |  | 0 | 2 | 78162190 | 1 | 0 | 168 | 0 | 0 | 0 | 0 | 0 | 0 | 0 | 0 | 0 | 0 | 0 | 0 | 0 | 0 | 0 | 0 | 0 | 0 | 0 | 0 | 0 | 0 |  | 0 | 0 | 9.9 | 141.9 | 141.9 | 1 | 31927.5 | 0 | 1404.81 | 0 | 0 | 0 | 1404.81 | 0 | 0 | 0
444 | 78161913 | 78156523 | 77806460 | 37 | 1 | 37 | 1 | 9999990008 |  | Трудозатраты рабочих | 1191 | 1013 | чел.-ч. | чел.-ч. | 1 | 0 | 476480486 | 0.41 | 0 | 0 | 0 | 0 | 0 | 0 | 0 | 0 | 1 | 1 | 1 | 1 | -2 | 0 | 1 | 0 | 0 | 0 | 0.41 |  | 1 | 2 | 78162191 | 1 | 0 | 169 | 0 | 0 | 0 | 0 | 0 | 0 | 0 | 0 | 0 | 0 | 0 | 0 | 0 | 0 | 0 | 0 | 0 | 0 | 0 | 0 | 0 | 0 | 0 | 0.41 | 0 | 0.41 | 0 | 0 | 1 | 0 | 0 | 0 | 0 | 0 | 0 | 0 | 0 | 0 | 0
444 | 78161913 | 78156523 | 77808438 | 1 | 1 | 37 | 2 | 22.1-30-102 | СН-2012.22 Выпуск № 2 (в текущих ценах по состоянию на 01.01.2025 г.). Сб.1-30-102 | Дрели электрические, двухскоростные, мощностью 600 Вт | 1368 | 1011 | маш.-ч | маш.-ч | 1 | 0 | -490795739 | 0.21 | 0 | 5.79 | 1.58 | 0 | 0 | 5.79 | 1.58 | 0 | 1 | 1 | 1 | 1 | -2 | 0 | 1 | 0 | 0 | 0 | 0.21 |  | 0 | 2 | 78162192 | 1 | 0 | 170 | 0 | 0 | 0 | 0 | 0 | 0 | 0 | 0 | 0 | 0 | 0 | 0 | 0 | 0 | 0 | 0 | 0 | 0 | 0 | 0 | 0 | 0 |  | 0 | 0 | 0.21 | 5.79 | 5.79 | 1 | 1.22 | 0.33 | 0 | 1.22 | 0.33 | 0 | 1.22 | 0 | 0 | 0
444 | 78161913 | 78156523 | 77808400 | 1 | 1 | 37 | 2 | 22.1-30-56 | СН-2012.22 Выпуск № 2 (в текущих ценах по состоянию на 01.01.2025 г.). Сб.1-30-56 | Шуруповерты | 1368 | 1011 | маш.-ч | маш.-ч | 1 | 0 | 2076833660 | 0.02 | 0 | 7.44 | 0.01 | 0 | 0 | 7.44 | 0.01 | 0 | 1 | 1 | 1 | 1 | -2 | 0 | 1 | 0 | 0 | 0 | 0.02 |  | 0 | 2 | 78162193 | 1 | 0 | 171 | 0 | 0 | 0 | 0 | 0 | 0 | 0 | 0 | 0 | 0 | 0 | 0 | 0 | 0 | 0 | 0 | 0 | 0 | 0 | 0 | 0 | 0 |  | 0 | 0 | 0.02 | 7.44 | 7.44 | 1 | 0.15 | 0 | 0 | 0.15 | 0 | 0 | 0.15 | 0 | 0 | 0
444 | 78161913 | 78156523 | 77809634 | 1 | 1 | 37 | 3 | 21.1-11-130 | СН-2012.21 Выпуск № 2 (в текущих ценах по состоянию на 01.01.2025 г.). Сб.1-11-130 | Шурупы-саморезы с потайной головкой, наконечник сверло, оцинкованные, размер 4,2х60 мм | 1355 | 1010 | 100 шт. | 100 шт. | 100 | 0 | 672896911 | 0.04 | 71.41 | 0 | 0 | 0 | 71.41 | 0 | 0 | 0 | 1 | 1 | 1 | 1 | -2 | 0 | 1 | 0 | 0 | 0 | 0.04 |  | 0 | 2 | 78162194 | 1 | 0 | 172 | 0 | 0 | 0 | 0 | 0 | 0 | 0 | 0 | 0 | 0 | 0 | 0 | 0 | 0 | 0 | 0 | 0 | 0 | 0 | 0 | 0 | 0 |  | 0 | 0 | 0.04 | 71.41 | 71.41 | 1 | 2.86 | 0 | 2.86 | 0 | 0 | 0 | 2.86 | 0 | 0 | 0
444 | 78161913 | 78156523 | 77809682 | 1 | 1 | 37 | 3 | 21.1-11-178 | СН-2012.21 Выпуск № 2 (в текущих ценах по состоянию на 01.01.2025 г.). Сб.1-11-178 | Дюбели распорные пластмассовые, размеры 6х40 мм | 1355 | 1010 | 100 шт. | 100 шт. | 100 | 0 | 828090708 | 0.04 | 45.64 | 0 | 0 | 0 | 45.64 | 0 | 0 | 0 | 1 | 1 | 1 | 1 | -2 | 0 | 1 | 0 | 0 | 0 | 0.04 |  | 0 | 2 | 78162195 | 1 | 0 | 173 | 0 | 0 | 0 | 0 | 0 | 0 | 0 | 0 | 0 | 0 | 0 | 0 | 0 | 0 | 0 | 0 | 0 | 0 | 0 | 0 | 0 | 0 |  | 0 | 0 | 0.04 | 45.64 | 45.64 | 1 | 1.83 | 0 | 1.83 | 0 | 0 | 0 | 1.83 | 0 | 0 | 0
444 | 78161913 | 78156523 | 77816325 | 1 | 1 | 37 | 3 | 21.17-9-39 | СН-2012.21 Выпуск № 2 (в текущих ценах по состоянию на 01.01.2025 г.). Сб.17-9-39 | Люки ревизионные накладные из АБС пластика с ручкой-задвижкой, типа ЛТП, размеры: 200х300 мм | 1354 | 1010 | шт. | шт. | 1 | 0 | -453749710 | 1 | 308.04 | 0 | 0 | 0 | 308.04 | 0 | 0 | 0 | 1 | 1 | 1 | 1 | -2 | 0 | 1 | 0 | 0 | 0 | 1 |  | 0 | 2 | 78162196 | 1 | 0 | 174 | 0 | 0 | 0 | 0 | 0 | 0 | 0 | 0 | 0 | 0 | 0 | 0 | 0 | 0 | 0 | 0 | 0 | 0 | 0 | 0 | 0 | 0 |  | 0 | 0 | 1 | 308.04 | 308.04 | 1 | 308.04 | 0 | 308.04 | 0 | 0 | 0 | 308.04 | 0 | 0 | 0
480 | 78161913 | 78156592 | 77806460 | 37 | 1 | 37 | 1 | 9999990008 |  | Трудозатраты рабочих | 1191 | 1013 | чел.-ч. | чел.-ч. | 1 | 0 | 476480486 | 3.77 | 0 | 0 | 0 | 0 | 0 | 0 | 0 | 0 | 1 | 1 | 1 | 1 | -2 | 0 | 1 | 0 | 0 | 0 | 3.77 |  | 1 | 2 | 78162197 | 1 | 0 | 175 | 0 | 0 | 0 | 0 | 0 | 0 | 0 | 0 | 0 | 0 | 0 | 0 | 0 | 0 | 0 | 0 | 0 | 0 | 0 | 0 | 0 | 0 | 0 | 1.033 | 0 | 1.033 | 0 | 0 | 1 | 0 | 0 | 0 | 0 | 0 | 0 | 0 | 0 | 0 | 0
480 | 78161913 | 78156592 | 77806461 | 37 | 1 | 37 | 3 | 9999990001 |  | Масса мусора | 1348 | 1009 | т | т | 1000 | 0 | 1489638031 | 0.11 | 0 | 0 | 0 | 0 | 0 | 0 | 0 | 0 | 1 | 1 | 1 | 1 | -2 | 0 | 1 | 0 | 0 | 0 | 0.11 |  | 0 | 2 | 78162198 | 1 | 0 | 176 | 0 | 0 | 0 | 0 | 0 | 0 | 0 | 0 | 0 | 0 | 0 | 0 | 0 | 0 | 0 | 0 | 0 | 0 | 0 | 0 | 0 | 0 |  | 0 | 0 | 0.03014 | 0 | 0 | 1 | 0 | 0 | 0 | 0 | 0 | 0 | 0 | 0 | 0 | 0
481 | 78161913 | 78156597 | 77806460 | 37 | 1 | 37 | 1 | 9999990008 |  | Трудозатраты рабочих | 1191 | 1013 | чел.-ч. | чел.-ч. | 1 | 0 | 476480486 | 11.39 | 0 | 0 | 0 | 0 | 0 | 0 | 0 | 0 | 1 | 1 | 1 | 1 | -2 | 0 | 1 | 0 | 0 | 0 | 11.39 |  | 1 | 2 | 78162199 | 1 | 0 | 177 | 0 | 0 | 0 | 0 | 0 | 0 | 0 | 0 | 0 | 0 | 0 | 0 | 0 | 0 | 0 | 0 | 0 | 0 | 0 | 0 | 0 | 0 | 0 | 5.5583 | 0 | 5.5583 | 0 | 0 | 1 | 0 | 0 | 0 | 0 | 0 | 0 | 0 | 0 | 0 | 0
481 | 78161913 | 78156597 | 77806461 | 37 | 1 | 37 | 3 | 9999990001 |  | Масса мусора | 1348 | 1009 | т | т | 1000 | 0 | 1489638031 | 0.47 | 0 | 0 | 0 | 0 | 0 | 0 | 0 | 0 | 1 | 1 | 1 | 1 | -2 | 0 | 1 | 0 | 0 | 0 | 0.47 |  | 0 | 2 | 78162200 | 1 | 0 | 178 | 0 | 0 | 0 | 0 | 0 | 0 | 0 | 0 | 0 | 0 | 0 | 0 | 0 | 0 | 0 | 0 | 0 | 0 | 0 | 0 | 0 | 0 |  | 0 | 0 | 0.22936 | 0 | 0 | 1 | 0 | 0 | 0 | 0 | 0 | 0 | 0 | 0 | 0 | 0
482 | 78161913 | 78156602 | 77806460 | 37 | 1 | 37 | 1 | 9999990008 |  | Трудозатраты рабочих | 1191 | 1013 | чел.-ч. | чел.-ч. | 1 | 0 | 476480486 | 11.09 | 0 | 0 | 0 | 0 | 0 | 0 | 0 | 0 | 1 | 1 | 1 | 1 | -2 | 0 | 1 | 0 | 0 | 0 | 11.09 |  | 1 | 2 | 78162201 | 1 | 0 | 179 | 0 | 0 | 0 | 0 | 0 | 0 | 0 | 0 | 0 | 0 | 0 | 0 | 0 | 0 | 0 | 0 | 0 | 0 | 0 | 0 | 0 | 0 | 0 | 5.4119 | 0 | 5.4119 | 0 | 0 | 1 | 0 | 0 | 0 | 0 | 0 | 0 | 0 | 0 | 0 | 0
482 | 78161913 | 78156602 | 77806461 | 37 | 1 | 37 | 3 | 9999990001 |  | Масса мусора | 1348 | 1009 | т | т | 1000 | 0 | 1489638031 | 0.55 | 0 | 0 | 0 | 0 | 0 | 0 | 0 | 0 | 1 | 1 | 1 | 1 | -2 | 0 | 1 | 0 | 0 | 0 | 0.55 |  | 0 | 2 | 78162202 | 1 | 0 | 180 | 0 | 0 | 0 | 0 | 0 | 0 | 0 | 0 | 0 | 0 | 0 | 0 | 0 | 0 | 0 | 0 | 0 | 0 | 0 | 0 | 0 | 0 |  | 0 | 0 | 0.2684 | 0 | 0 | 1 | 0 | 0 | 0 | 0 | 0 | 0 | 0 | 0 | 0 | 0
483 | 78161913 | 78156607 | 77806460 | 37 | 1 | 37 | 1 | 9999990008 |  | Трудозатраты рабочих | 1191 | 1013 | чел.-ч. | чел.-ч. | 1 | 0 | 476480486 | 95.49 | 0 | 0 | 0 | 0 | 0 | 0 | 0 | 0 | 1 | 1 | 1 | 1 | -2 | 0 | 1 | 0 | 0 | 0 | 95.49 |  | 1 | 2 | 78162203 | 1 | 0 | 181 | 0 | 0 | 0 | 0 | 0 | 0 | 0 | 0 | 0 | 0 | 0 | 0 | 0 | 0 | 0 | 0 | 0 | 0 | 0 | 0 | 0 | 0 | 0 | 46.5991 | 0 | 46.5991 | 0 | 0 | 1 | 0 | 0 | 0 | 0 | 0 | 0 | 0 | 0 | 0 | 0
483 | 78161913 | 78156607 | 77805943 | 37 | 1 | 37 | 2 | 22.1-14-13 | СН-2012.22 Выпуск № 2 (в текущих ценах по состоянию на 01.01.2025 г.). Сб.1-14-13 | Пылесосы, потребляемая мощность 350-1200 Вт | 1368 | 1011 | маш.-ч | маш.-ч | 1 | 0 | -1993593656 | 6.64 | 0 | 55.98 | 0 | 0 | 0 | 55.98 | 0 | 0 | 1 | 1 | 1 | 1 | -2 | 0 | 1 | 0 | 0 | 0 | 6.64 |  | 0 | 2 | 78162204 | 2 | 65536 | 182 | 0 | 0 | 0 | 0 | 0 | 0 | 0 | 0 | 0 | 0 | 0 | 0 | 0 | 0 | 0 | 0 | 0 | 0 | 0 | 0 | 0 | 0 |  | 0 | 0 | 3.2403 | 55.98 | 55.98 | 1 | 371.71 | 0 | 0 | 181.39 | 0 | 0 | 181.39 | 0 | 0 | 0
483 | 78161913 | 78156607 | 77806331 | 37 | 1 | 37 | 2 | 22.1-30-102 | СН-2012.22 Выпуск № 2 (в текущих ценах по состоянию на 01.01.2025 г.). Сб.1-30-102 | Дрели электрические, двухскоростные, мощностью 600 Вт | 1368 | 1011 | маш.-ч | маш.-ч | 1 | 0 | -490795739 | 11.78 | 0 | 5.79 | 0 | 0 | 0 | 5.79 | 0 | 0 | 1 | 1 | 1 | 1 | -2 | 0 | 1 | 0 | 0 | 0 | 11.78 |  | 0 | 2 | 78162205 | 2 | 65536 | 183 | 0 | 0 | 0 | 0 | 0 | 0 | 0 | 0 | 0 | 0 | 0 | 0 | 0 | 0 | 0 | 0 | 0 | 0 | 0 | 0 | 0 | 0 |  | 0 | 0 | 5.7486 | 5.79 | 5.79 | 1 | 68.21 | 0 | 0 | 33.28 | 0 | 0 | 33.28 | 0 | 0 | 0
483 | 78161913 | 78156607 | 77806354 | 37 | 1 | 37 | 2 | 22.1-30-24 | СН-2012.22 Выпуск № 2 (в текущих ценах по состоянию на 01.01.2025 г.). Сб.1-30-24 | Машины для шлифовки паркета дисковые | 1368 | 1011 | маш.-ч | маш.-ч | 1 | 0 | 412782380 | 2.78 | 0 | 31.9 | 0 | 0 | 0 | 31.9 | 0 | 0 | 1 | 1 | 1 | 1 | -2 | 0 | 1 | 0 | 0 | 0 | 2.78 |  | 0 | 2 | 78162206 | 2 | 65536 | 184 | 0 | 0 | 0 | 0 | 0 | 0 | 0 | 0 | 0 | 0 | 0 | 0 | 0 | 0 | 0 | 0 | 0 | 0 | 0 | 0 | 0 | 0 |  | 0 | 0 | 1.3566 | 31.9 | 31.9 | 1 | 88.68 | 0 | 0 | 43.28 | 0 | 0 | 43.28 | 0 | 0 | 0
483 | 78161913 | 78156607 | 77806359 | 37 | 1 | 37 | 2 | 22.1-30-27 | СН-2012.22 Выпуск № 2 (в текущих ценах по состоянию на 01.01.2025 г.). Сб.1-30-27 | Пилы дисковые электрические для резки пиломатериалов | 1368 | 1011 | маш.-ч | маш.-ч | 1 | 0 | -79104203 | 4.91 | 0 | 6.1 | 0 | 0 | 0 | 6.1 | 0 | 0 | 1 | 1 | 1 | 1 | -2 | 0 | 1 | 0 | 0 | 0 | 4.91 |  | 0 | 2 | 78162207 | 2 | 65536 | 185 | 0 | 0 | 0 | 0 | 0 | 0 | 0 | 0 | 0 | 0 | 0 | 0 | 0 | 0 | 0 | 0 | 0 | 0 | 0 | 0 | 0 | 0 |  | 0 | 0 | 2.3961 | 6.1 | 6.1 | 1 | 29.95 | 0 | 0 | 14.62 | 0 | 0 | 14.62 | 0 | 0 | 0
483 | 78161913 | 78156607 | 77805540 | 37 | 1 | 37 | 2 | 22.1-4-8 | СН-2012.22 Выпуск № 2 (в текущих ценах по состоянию на 01.01.2025 г.). Сб.1-4-8 | Погрузчики на автомобильном ходу, грузоподъемность до 1 т | 1368 | 1011 | маш.-ч | маш.-ч | 1 | 0 | -842482275 | 0.04 | 0 | 1012.21 | 0 | 0 | 0 | 1012.21 | 0 | 0 | 1 | 1 | 1 | 1 | -2 | 0 | 1 | 0 | 0 | 0 | 0.04 |  | 0 | 2 | 78162208 | 2 | 65536 | 186 | 0 | 0 | 0 | 0 | 0 | 0 | 0 | 0 | 0 | 0 | 0 | 0 | 0 | 0 | 0 | 0 | 0 | 0 | 0 | 0 | 0 | 0 |  | 0 | 0 | 0.01952 | 1012.21 | 1012.21 | 1 | 40.49 | 0 | 0 | 19.76 | 0 | 0 | 19.76 | 0 | 0 | 0
483 | 78161913 | 78156607 | 77795292 | 37 | 1 | 37 | 3 | 21.1-11-70 | СН-2012.21 Выпуск № 2 (в текущих ценах по состоянию на 01.01.2025 г.). Сб.1-11-70 | Дюбель-гвоздь стальной, диаметр 6 мм, длина 40 мм | 1355 | 1010 | 100 шт. | 100 шт. | 100 | 0 | -1113122139 | 15.2 | 390.94 | 0 | 0 | 0 | 390.94 | 0 | 0 | 0 | 1 | 1 | 1 | 1 | -2 | 0 | 1 | 0 | 0 | 0 | 15.2 |  | 0 | 2 | 78162209 | 1 | 0 | 187 | 0 | 0 | 0 | 0 | 0 | 0 | 0 | 0 | 0 | 0 | 0 | 0 | 0 | 0 | 0 | 0 | 0 | 0 | 0 | 0 | 0 | 0 |  | 0 | 0 | 7.4176 | 390.94 | 390.94 | 1 | 5942.29 | 0 | 2899.84 | 0 | 0 | 0 | 2899.84 | 0 | 0 | 0
483 | 78161913 | 78156607 | 77797755 | 37 | 1 | 37 | 3 | 21.1-16-122 | СН-2012.21 Выпуск № 2 (в текущих ценах по состоянию на 01.01.2025 г.). Сб.1-16-122 | Этилацетат (эфир этиловый) чистый | 1346 | 1009 | кг | кг | 1 | 0 | 411919215 | 4.9 | 450.8 | 0 | 0 | 0 | 450.8 | 0 | 0 | 0 | 1 | 1 | 1 | 1 | -2 | 0 | 1 | 0 | 0 | 0 | 4.9 |  | 0 | 2 | 78162210 | 1 | 0 | 188 | 0 | 0 | 0 | 0 | 0 | 0 | 0 | 0 | 0 | 0 | 0 | 0 | 0 | 0 | 0 | 0 | 0 | 0 | 0 | 0 | 0 | 0 |  | 0 | 0 | 2.3912 | 450.8 | 450.8 | 1 | 2208.92 | 0 | 1077.95 | 0 | 0 | 0 | 1077.95 | 0 | 0 | 0
483 | 78161913 | 78156607 | 77800319 | 37 | 1 | 37 | 3 | 21.1-25-388 | СН-2012.21 Выпуск № 2 (в текущих ценах по состоянию на 01.01.2025 г.). Сб.1-25-388 | Шкурка шлифовальная на бумажной основе | 1327 | 1005 | м2 | м2 | 1 | 0 | 680056559 | 0.2 | 431.83 | 0 | 0 | 0 | 431.83 | 0 | 0 | 0 | 1 | 1 | 1 | 1 | -2 | 0 | 1 | 0 | 0 | 0 | 0.2 |  | 0 | 2 | 78162211 | 1 | 0 | 189 | 0 | 0 | 0 | 0 | 0 | 0 | 0 | 0 | 0 | 0 | 0 | 0 | 0 | 0 | 0 | 0 | 0 | 0 | 0 | 0 | 0 | 0 |  | 0 | 0 | 0.0976 | 431.83 | 431.83 | 1 | 86.37 | 0 | 42.15 | 0 | 0 | 0 | 42.15 | 0 | 0 | 0
483 | 78161913 | 78156607 | 77797859 | 37 | 1 | 37 | 3 | 21.1-25-89 | СН-2012.21 Выпуск № 2 (в текущих ценах по состоянию на 01.01.2025 г.). Сб.1-25-89 | Клей мастика (резиновый), КН-2 | 1346 | 1009 | кг | кг | 1 | 0 | 210042090 | 0.515 | 311.16 | 0 | 0 | 0 | 311.16 | 0 | 0 | 0 | 1 | 1 | 1 | 1 | -2 | 0 | 1 | 0 | 0 | 0 | 0.515 |  | 0 | 2 | 78162212 | 1 | 0 | 190 | 0 | 0 | 0 | 0 | 0 | 0 | 0 | 0 | 0 | 0 | 0 | 0 | 0 | 0 | 0 | 0 | 0 | 0 | 0 | 0 | 0 | 0 |  | 0 | 0 | 0.25132 | 311.16 | 311.16 | 1 | 160.25 | 0 | 78.2 | 0 | 0 | 0 | 78.2 | 0 | 0 | 0
483 | 78161913 | 78156607 | 77797860 | 37 | 1 | 37 | 3 | 21.1-25-90 | СН-2012.21 Выпуск № 2 (в текущих ценах по состоянию на 01.01.2025 г.). Сб.1-25-90 | Клей мастика, КН-3 | 1348 | 1009 | т | т | 1000 | 0 | 725534917 | 0.08 | 83394.85 | 0 | 0 | 0 | 83394.85 | 0 | 0 | 0 | 1 | 1 | 1 | 1 | -2 | 0 | 1 | 0 | 0 | 0 | 0.08 |  | 0 | 2 | 78162213 | 1 | 0 | 191 | 0 | 0 | 0 | 0 | 0 | 0 | 0 | 0 | 0 | 0 | 0 | 0 | 0 | 0 | 0 | 0 | 0 | 0 | 0 | 0 | 0 | 0 |  | 0 | 0 | 0.03904 | 83394.85 | 83394.85 | 1 | 6671.59 | 0 | 3255.73 | 0 | 0 | 0 | 3255.73 | 0 | 0 | 0
483 | 78161913 | 78156607 | 77794739 | 37 | 1 | 37 | 3 | 21.1-4-3 | СН-2012.21 Выпуск № 2 (в текущих ценах по состоянию на 01.01.2025 г.). Сб.1-4-3 | Бензин | 1348 | 1009 | т | т | 1000 | 0 | 231755574 | 0.0049 | 67416.31 | 0 | 0 | 0 | 67416.31 | 0 | 0 | 0 | 1 | 1 | 1 | 1 | -2 | 0 | 1 | 0 | 0 | 0 | 0.0049 |  | 0 | 2 | 78162214 | 1 | 0 | 192 | 0 | 0 | 0 | 0 | 0 | 0 | 0 | 0 | 0 | 0 | 0 | 0 | 0 | 0 | 0 | 0 | 0 | 0 | 0 | 0 | 0 | 0 |  | 0 | 0 | 0.0023912 | 67416.31 | 67416.31 | 1 | 330.34 | 0 | 161.21 | 0 | 0 | 0 | 161.21 | 0 | 0 | 0
483 | 78161913 | 78156607 | 77803177 | 37 | 1 | 37 | 3 | 21.1-9-83 | СН-2012.21 Выпуск № 2 (в текущих ценах по состоянию на 01.01.2025 г.). Сб.1-9-83 | Фанера клееная обрезная, сорт В/ВВ, марка ФСФ, толщина 10 мм | 1339 | 1007 | м3 | м3 | 1 | 0 | 1051850467 | 1.03 | 68345.4 | 0 | 0 | 0 | 68345.4 | 0 | 0 | 0 | 1 | 1 | 1 | 1 | -2 | 0 | 1 | 0 | 0 | 0 | 1.03 |  | 0 | 1 | -1 | 0 | 0 |  | 0 | 0 | 0 | 0 | 0 | 0 | 0 | 0 | 0 | 0 | 0 | 0 | 0 | 0 | 0 | 0 | 0 | 0 | 0 | 0 | 0 | 0 |  | 0 | 0 | 0.50264 | 68345.4 | 68345.4 | 1 | 70395.76 | 0 | 34353.13 | 0 | 0 | 0 | 34353.13 | 0 | 0 | 0
484 | 78161913 | 78156634 | 77806460 | 37 | 1 | 37 | 1 | 9999990008 |  | Трудозатраты рабочих | 1191 | 1013 | чел.-ч. | чел.-ч. | 1 | 0 | 476480486 | 60.04 | 0 | 0 | 0 | 0 | 0 | 0 | 0 | 0 | 1 | 1 | 1 | 1 | -2 | 0 | 1 | 0 | 0 | 0 | 60.04 |  | 1 | 2 | 78162216 | 1 | 0 | 194 | 0 | 0 | 0 | 0 | 0 | 0 | 0 | 0 | 0 | 0 | 0 | 0 | 0 | 0 | 0 | 0 | 0 | 0 | 0 | 0 | 0 | 0 | 0 | 29.2995 | 0 | 29.2995 | 0 | 0 | 1 | 0 | 0 | 0 | 0 | 0 | 0 | 0 | 0 | 0 | 0
484 | 78161913 | 78156634 | 77805943 | 37 | 1 | 37 | 2 | 22.1-14-13 | СН-2012.22 Выпуск № 2 (в текущих ценах по состоянию на 01.01.2025 г.). Сб.1-14-13 | Пылесосы, потребляемая мощность 350-1200 Вт | 1368 | 1011 | маш.-ч | маш.-ч | 1 | 0 | -1993593656 | 6.64 | 0 | 55.98 | 0 | 0 | 0 | 55.98 | 0 | 0 | 1 | 1 | 1 | 1 | -2 | 0 | 1 | 0 | 0 | 0 | 6.64 |  | 0 | 2 | 78162217 | 2 | 65536 | 195 | 0 | 0 | 0 | 0 | 0 | 0 | 0 | 0 | 0 | 0 | 0 | 0 | 0 | 0 | 0 | 0 | 0 | 0 | 0 | 0 | 0 | 0 |  | 0 | 0 | 3.2403 | 55.98 | 55.98 | 1 | 371.71 | 0 | 0 | 181.39 | 0 | 0 | 181.39 | 0 | 0 | 0
484 | 78161913 | 78156634 | 77806242 | 37 | 1 | 37 | 2 | 22.1-17-156 | СН-2012.22 Выпуск № 2 (в текущих ценах по состоянию на 01.01.2025 г.). Сб.1-17-156 | Фены строительные, мощность 2 кВт | 1368 | 1011 | маш.-ч | маш.-ч | 1 | 0 | 2008601571 | 4.7 | 0 | 10.07 | 0 | 0 | 0 | 10.07 | 0 | 0 | 1 | 1 | 1 | 1 | -2 | 0 | 1 | 0 | 0 | 0 | 4.7 |  | 0 | 2 | 78162218 | 1 | 0 | 196 | 0 | 0 | 0 | 0 | 0 | 0 | 0 | 0 | 0 | 0 | 0 | 0 | 0 | 0 | 0 | 0 | 0 | 0 | 0 | 0 | 0 | 0 |  | 0 | 0 | 2.2936 | 10.07 | 10.07 | 1 | 47.33 | 0 | 0 | 23.1 | 0 | 0 | 23.1 | 0 | 0 | 0
484 | 78161913 | 78156634 | 77806353 | 37 | 1 | 37 | 2 | 22.1-30-23 | СН-2012.22 Выпуск № 2 (в текущих ценах по состоянию на 01.01.2025 г.). Сб.1-30-23 | Приспособления для снятия фасок | 1368 | 1011 | маш.-ч | маш.-ч | 1 | 0 | 1101801331 | 1.5 | 0 | 3.56 | 0 | 0 | 0 | 3.56 | 0 | 0 | 1 | 1 | 1 | 1 | -2 | 0 | 1 | 0 | 0 | 0 | 1.5 |  | 0 | 2 | 78162219 | 2 | 65536 | 197 | 0 | 0 | 0 | 0 | 0 | 0 | 0 | 0 | 0 | 0 | 0 | 0 | 0 | 0 | 0 | 0 | 0 | 0 | 0 | 0 | 0 | 0 |  | 0 | 0 | 0.732 | 3.56 | 3.56 | 1 | 5.34 | 0 | 0 | 2.61 | 0 | 0 | 2.61 | 0 | 0 | 0
484 | 78161913 | 78156634 | 77796303 | 37 | 1 | 37 | 3 | 21.1-25-100 | СН-2012.21 Выпуск № 2 (в текущих ценах по состоянию на 01.01.2025 г.). Сб.1-25-100 | Клей водно-дисперсионный акриловый, универсальный для укладки поливинилхлоридных и текстильных покрытий | 1346 | 1009 | кг | кг | 1 | 0 | 650500571 | 36.05 | 259.84 | 0 | 0 | 0 | 259.84 | 0 | 0 | 0 | 1 | 1 | 1 | 1 | -2 | 0 | 1 | 0 | 0 | 0 | 36.05 |  | 0 | 2 | 78162220 | 1 | 0 | 198 | 0 | 0 | 0 | 0 | 0 | 0 | 0 | 0 | 0 | 0 | 0 | 0 | 0 | 0 | 0 | 0 | 0 | 0 | 0 | 0 | 0 | 0 |  | 0 | 0 | 17.5924 | 259.84 | 259.84 | 1 | 9367.23 | 0 | 4571.21 | 0 | 0 | 0 | 4571.21 | 0 | 0 | 0
484 | 78161913 | 78156634 | 77804343 | 37 | 1 | 37 | 3 | 21.1-25-735 | СН-2012.21 Выпуск № 2 (в текущих ценах по состоянию на 01.01.2025 г.). Сб.1-25-735 | Линолеум поливинилхлоридный высокой износостойкости, класс 34/43, истираемость 30 г/м2 (Т), группа горючести Г1, общая толщина 2 мм, защитный слой 0,7 мм | 1327 | 1005 | м2 | м2 | 1 | 0 | 2043359999 | 107 | 685.92 | 0 | 0 | 0 | 685.92 | 0 | 0 | 0 | 1 | 1 | 1 | 1 | -2 | 0 | 1 | 0 | 0 | 0 | 107 |  | 0 | 2 | 78162221 | 1 | 0 | 199 | 0 | 0 | 0 | 0 | 0 | 0 | 0 | 0 | 0 | 0 | 0 | 0 | 0 | 0 | 0 | 0 | 0 | 0 | 0 | 0 | 0 | 0 |  | 0 | 0 | 52.216 | 685.92 | 685.92 | 1 | 73393.44 | 0 | 35816 | 0 | 0 | 0 | 35816 | 0 | 0 | 0
484 | 78161913 | 78156634 | 77796570 | 37 | 1 | 37 | 3 | 21.1-25-748 | СН-2012.21 Выпуск № 2 (в текущих ценах по состоянию на 01.01.2025 г.). Сб.1-25-748 | Шнур для сварки швов поливинилхлоридного линолеума | 1301 | 1003 | м | м | 1 | 0 | 1470937864 | 60 | 53.83 | 0 | 0 | 0 | 53.83 | 0 | 0 | 0 | 1 | 1 | 1 | 1 | -2 | 0 | 1 | 0 | 0 | 0 | 60 |  | 0 | 2 | 78162222 | 1 | 0 | 200 | 0 | 0 | 0 | 0 | 0 | 0 | 0 | 0 | 0 | 0 | 0 | 0 | 0 | 0 | 0 | 0 | 0 | 0 | 0 | 0 | 0 | 0 |  | 0 | 0 | 29.28 | 53.83 | 53.83 | 1 | 3229.8 | 0 | 1576.14 | 0 | 0 | 0 | 1576.14 | 0 | 0 | 0
484 | 78161913 | 78156634 | 77797480 | 37 | 1 | 37 | 3 | 21.1-6-165 | СН-2012.21 Выпуск № 2 (в текущих ценах по состоянию на 01.01.2025 г.). Сб.1-6-165 | Грунтовка водно-дисперсионная высококонцентрированная глубокопроникающая универсальная | 1346 | 1009 | кг | кг | 1 | 0 | -964289349 | 10.3 | 128.43 | 0 | 0 | 0 | 128.43 | 0 | 0 | 0 | 1 | 1 | 1 | 1 | -2 | 0 | 1 | 0 | 0 | 0 | 10.3 |  | 0 | 2 | 78162223 | 1 | 0 | 201 | 0 | 0 | 0 | 0 | 0 | 0 | 0 | 0 | 0 | 0 | 0 | 0 | 0 | 0 | 0 | 0 | 0 | 0 | 0 | 0 | 0 | 0 |  | 0 | 0 | 5.0264 | 128.43 | 128.43 | 1 | 1322.83 | 0 | 645.54 | 0 | 0 | 0 | 645.54 | 0 | 0 | 0
485 | 78161913 | 78156651 | 77806460 | 37 | 1 | 37 | 1 | 9999990008 |  | Трудозатраты рабочих | 1191 | 1013 | чел.-ч. | чел.-ч. | 1 | 0 | 476480486 | 14.54 | 0 | 0 | 0 | 0 | 0 | 0 | 0 | 0 | 1 | 1 | 1 | 1 | -2 | 0 | 1 | 0 | 0 | 0 | 14.54 |  | 1 | 2 | 78162224 | 1 | 0 | 202 | 0 | 0 | 0 | 0 | 0 | 0 | 0 | 0 | 0 | 0 | 0 | 0 | 0 | 0 | 0 | 0 | 0 | 0 | 0 | 0 | 0 | 0 | 0 | 3.984 | 0 | 3.984 | 0 | 0 | 1 | 0 | 0 | 0 | 0 | 0 | 0 | 0 | 0 | 0 | 0
485 | 78161913 | 78156651 | 77806331 | 37 | 1 | 37 | 2 | 22.1-30-102 | СН-2012.22 Выпуск № 2 (в текущих ценах по состоянию на 01.01.2025 г.). Сб.1-30-102 | Дрели электрические, двухскоростные, мощностью 600 Вт | 1368 | 1011 | маш.-ч | маш.-ч | 1 | 0 | -490795739 | 2.88 | 0 | 5.79 | 0 | 0 | 0 | 5.79 | 0 | 0 | 1 | 1 | 1 | 1 | -2 | 0 | 1 | 0 | 0 | 0 | 2.88 |  | 0 | 2 | 78162225 | 2 | 65536 | 203 | 0 | 0 | 0 | 0 | 0 | 0 | 0 | 0 | 0 | 0 | 0 | 0 | 0 | 0 | 0 | 0 | 0 | 0 | 0 | 0 | 0 | 0 |  | 0 | 0 | 0.78912 | 5.79 | 5.79 | 1 | 16.68 | 0 | 0 | 4.57 | 0 | 0 | 4.57 | 0 | 0 | 0
485 | 78161913 | 78156651 | 77806390 | 37 | 1 | 37 | 2 | 22.1-30-56 | СН-2012.22 Выпуск № 2 (в текущих ценах по состоянию на 01.01.2025 г.). Сб.1-30-56 | Шуруповерты | 1368 | 1011 | маш.-ч | маш.-ч | 1 | 0 | 2076833660 | 7.65 | 0 | 7.44 | 0 | 0 | 0 | 7.44 | 0 | 0 | 1 | 1 | 1 | 1 | -2 | 0 | 1 | 0 | 0 | 0 | 7.65 |  | 0 | 2 | 78162226 | 2 | 65536 | 204 | 0 | 0 | 0 | 0 | 0 | 0 | 0 | 0 | 0 | 0 | 0 | 0 | 0 | 0 | 0 | 0 | 0 | 0 | 0 | 0 | 0 | 0 |  | 0 | 0 | 2.0961 | 7.44 | 7.44 | 1 | 56.92 | 0 | 0 | 15.59 | 0 | 0 | 15.59 | 0 | 0 | 0
485 | 78161913 | 78156651 | 77800565 | 37 | 1 | 37 | 3 | 21.1-11-108 | СН-2012.21 Выпуск № 2 (в текущих ценах по состоянию на 01.01.2025 г.). Сб.1-11-108 | Шурупы - саморезы, размер 3,5х45 мм | 1348 | 1009 | т | т | 1000 | 0 | -1740523361 | 0.00042 | 215536.8 | 0 | 0 | 0 | 215536.8 | 0 | 0 | 0 | 1 | 1 | 1 | 1 | -2 | 0 | 1 | 0 | 0 | 0 | 0.00042 |  | 0 | 2 | 78162227 | 1 | 0 | 205 | 0 | 0 | 0 | 0 | 0 | 0 | 0 | 0 | 0 | 0 | 0 | 0 | 0 | 0 | 0 | 0 | 0 | 0 | 0 | 0 | 0 | 0 |  | 0 | 0 | 0.00011508 | 215536.8 | 215536.8 | 1 | 90.53 | 0 | 24.8 | 0 | 0 | 0 | 24.8 | 0 | 0 | 0
485 | 78161913 | 78156651 | 77797155 | 37 | 1 | 37 | 3 | 21.1-11-198 | СН-2012.21 Выпуск № 2 (в текущих ценах по состоянию на 01.01.2025 г.). Сб.1-11-198 | Дюбели пластмассовые | 1354 | 1010 | шт. | шт. | 1 | 0 | -1877407096 | 168.34 | 2.69 | 0 | 0 | 0 | 2.69 | 0 | 0 | 0 | 1 | 1 | 1 | 1 | -2 | 0 | 1 | 0 | 0 | 0 | 168.34 |  | 0 | 2 | 78162228 | 1 | 0 | 206 | 0 | 0 | 0 | 0 | 0 | 0 | 0 | 0 | 0 | 0 | 0 | 0 | 0 | 0 | 0 | 0 | 0 | 0 | 0 | 0 | 0 | 0 |  | 0 | 0 | 46.1252 | 2.69 | 2.69 | 1 | 452.83 | 0 | 124.08 | 0 | 0 | 0 | 124.08 | 0 | 0 | 0
485 | 78161913 | 78156651 | 77803087 | 37 | 1 | 37 | 3 | 21.9-12-59 | СН-2012.21 Выпуск № 2 (в текущих ценах по состоянию на 01.01.2025 г.). Сб.9-12-59 | Плинтуса хвойных пород дерева, прирезанные, покрытые нитроцеллюлозным лаком, сечение 44х47 мм | 1301 | 1003 | м | м | 1 | 0 | 1603490863 | 105 | 75.66 | 0 | 0 | 0 | 75.66 | 0 | 0 | 0 | 1 | 1 | 1 | 1 | -2 | 0 | 1 | 0 | 0 | 0 | 105 |  | 0 | 2 | 78162229 | 1 | 0 | 207 | 0 | 0 | 0 | 0 | 0 | 0 | 0 | 0 | 0 | 0 | 0 | 0 | 0 | 0 | 0 | 0 | 0 | 0 | 0 | 0 | 0 | 0 |  | 0 | 0 | 28.77 | 75.66 | 75.66 | 1 | 7944.3 | 0 | 2176.74 | 0 | 0 | 0 | 2176.74 | 0 | 0 | 0
486 | 78161913 | 78156664 | 77806460 | 37 | 1 | 37 | 1 | 9999990008 |  | Трудозатраты рабочих | 1191 | 1013 | чел.-ч. | чел.-ч. | 1 | 0 | 476480486 | 19.14 | 0 | 0 | 0 | 0 | 0 | 0 | 0 | 0 | 1 | 1 | 1 | 1 | -2 | 0 | 1 | 0 | 0 | 0 | 19.14 |  | 1 | 2 | 78162230 | 1 | 0 | 208 | 0 | 0 | 0 | 0 | 0 | 0 | 0 | 0 | 0 | 0 | 0 | 0 | 0 | 0 | 0 | 0 | 0 | 0 | 0 | 0 | 0 | 0 | 0 | 0.2871 | 0 | 0.2871 | 0 | 0 | 1 | 0 | 0 | 0 | 0 | 0 | 0 | 0 | 0 | 0 | 0
486 | 78161913 | 78156664 | 77806331 | 37 | 1 | 37 | 2 | 22.1-30-102 | СН-2012.22 Выпуск № 2 (в текущих ценах по состоянию на 01.01.2025 г.). Сб.1-30-102 | Дрели электрические, двухскоростные, мощностью 600 Вт | 1368 | 1011 | маш.-ч | маш.-ч | 1 | 0 | -490795739 | 5.36 | 0 | 5.79 | 0 | 0 | 0 | 5.79 | 0 | 0 | 1 | 1 | 1 | 1 | -2 | 0 | 1 | 0 | 0 | 0 | 5.36 |  | 0 | 2 | 78162231 | 2 | 65536 | 209 | 0 | 0 | 0 | 0 | 0 | 0 | 0 | 0 | 0 | 0 | 0 | 0 | 0 | 0 | 0 | 0 | 0 | 0 | 0 | 0 | 0 | 0 |  | 0 | 0 | 0.0804 | 5.79 | 5.79 | 1 | 31.03 | 0 | 0 | 0.47 | 0 | 0 | 0.47 | 0 | 0 | 0
486 | 78161913 | 78156664 | 77806359 | 37 | 1 | 37 | 2 | 22.1-30-27 | СН-2012.22 Выпуск № 2 (в текущих ценах по состоянию на 01.01.2025 г.). Сб.1-30-27 | Пилы дисковые электрические для резки пиломатериалов | 1368 | 1011 | маш.-ч | маш.-ч | 1 | 0 | -79104203 | 0.45 | 0 | 6.1 | 0 | 0 | 0 | 6.1 | 0 | 0 | 1 | 1 | 1 | 1 | -2 | 0 | 1 | 0 | 0 | 0 | 0.45 |  | 0 | 2 | 78162232 | 2 | 65536 | 210 | 0 | 0 | 0 | 0 | 0 | 0 | 0 | 0 | 0 | 0 | 0 | 0 | 0 | 0 | 0 | 0 | 0 | 0 | 0 | 0 | 0 | 0 |  | 0 | 0 | 0.00675 | 6.1 | 6.1 | 1 | 2.75 | 0 | 0 | 0.04 | 0 | 0 | 0.04 | 0 | 0 | 0
486 | 78161913 | 78156664 | 77806390 | 37 | 1 | 37 | 2 | 22.1-30-56 | СН-2012.22 Выпуск № 2 (в текущих ценах по состоянию на 01.01.2025 г.). Сб.1-30-56 | Шуруповерты | 1368 | 1011 | маш.-ч | маш.-ч | 1 | 0 | 2076833660 | 7.3 | 0 | 7.44 | 0 | 0 | 0 | 7.44 | 0 | 0 | 1 | 1 | 1 | 1 | -2 | 0 | 1 | 0 | 0 | 0 | 7.3 |  | 0 | 2 | 78162233 | 2 | 65536 | 211 | 0 | 0 | 0 | 0 | 0 | 0 | 0 | 0 | 0 | 0 | 0 | 0 | 0 | 0 | 0 | 0 | 0 | 0 | 0 | 0 | 0 | 0 |  | 0 | 0 | 0.1095 | 7.44 | 7.44 | 1 | 54.31 | 0 | 0 | 0.81 | 0 | 0 | 0.81 | 0 | 0 | 0
486 | 78161913 | 78156664 | 77800535 | 37 | 1 | 37 | 3 | 21.1-11-32 | СН-2012.21 Выпуск № 2 (в текущих ценах по состоянию на 01.01.2025 г.). Сб.1-11-32 | Винты самонарезающие оцинкованные, длина 25 мм | 1346 | 1009 | кг | кг | 1 | 0 | -418147541 | 0.94 | 309.57 | 0 | 0 | 0 | 309.57 | 0 | 0 | 0 | 1 | 1 | 1 | 1 | -2 | 0 | 1 | 0 | 0 | 0 | 0.94 |  | 0 | 2 | 78162234 | 1 | 0 | 212 | 0 | 0 | 0 | 0 | 0 | 0 | 0 | 0 | 0 | 0 | 0 | 0 | 0 | 0 | 0 | 0 | 0 | 0 | 0 | 0 | 0 | 0 |  | 0 | 0 | 0.0141 | 309.57 | 309.57 | 1 | 291 | 0 | 4.36 | 0 | 0 | 0 | 4.36 | 0 | 0 | 0
486 | 78161913 | 78156664 | 77802513 | 37 | 1 | 37 | 3 | 21.7-12-1 | СН-2012.21 Выпуск № 2 (в текущих ценах по состоянию на 01.01.2025 г.). Сб.7-12-1 | Профили алюминиевые, ширина 40 мм, марка СПА 3505 | 1301 | 1003 | м | м | 1 | 0 | -1808751836 | 105 | 142.68 | 0 | 0 | 0 | 142.68 | 0 | 0 | 0 | 1 | 1 | 1 | 1 | -2 | 0 | 1 | 0 | 0 | 0 | 105 |  | 0 | 2 | 78162235 | 1 | 0 | 213 | 0 | 0 | 0 | 0 | 0 | 0 | 0 | 0 | 0 | 0 | 0 | 0 | 0 | 0 | 0 | 0 | 0 | 0 | 0 | 0 | 0 | 0 |  | 0 | 0 | 1.575 | 142.68 | 142.68 | 1 | 14981.4 | 0 | 224.72 | 0 | 0 | 0 | 224.72 | 0 | 0 | 0
556 | 78161913 | 78156789 | 77806460 | 37 | 1 | 37 | 1 | 9999990008 |  | Трудозатраты рабочих | 1191 | 1013 | чел.-ч. | чел.-ч. | 1 | 0 | 476480486 | 0.6 | 0 | 0 | 0 | 0 | 0 | 0 | 0 | 0 | 1 | 1 | 1 | 1 | -2 | 0 | 1 | 0 | 0 | 0 | 0.6 |  | 1 | 2 | 78162236 | 1 | 0 | 214 | 0 | 0 | 0 | 0 | 0 | 0 | 0 | 0 | 0 | 0 | 0 | 0 | 0 | 0 | 0 | 0 | 0 | 0 | 0 | 0 | 0 | 0 | 0 | 29.4 | 0 | 29.4 | 0 | 0 | 1 | 0 | 0 | 0 | 0 | 0 | 0 | 0 | 0 | 0 | 0
557 | 78161913 | 78156792 | 77806460 | 37 | 1 | 37 | 1 | 9999990008 |  | Трудозатраты рабочих | 1191 | 1013 | чел.-ч. | чел.-ч. | 1 | 0 | 476480486 | 6.53 | 0 | 0 | 0 | 0 | 0 | 0 | 0 | 0 | 1 | 1 | 1 | 1 | -2 | 0 | 1 | 0 | 0 | 0 | 6.53 |  | 1 | 2 | 78162237 | 1 | 0 | 215 | 0 | 0 | 0 | 0 | 0 | 0 | 0 | 0 | 0 | 0 | 0 | 0 | 0 | 0 | 0 | 0 | 0 | 0 | 0 | 0 | 0 | 0 | 0 | 3.1997 | 0 | 3.1997 | 0 | 0 | 1 | 0 | 0 | 0 | 0 | 0 | 0 | 0 | 0 | 0 | 0
557 | 78161913 | 78156792 | 77808429 | 1 | 1 | 37 | 2 | 22.1-30-90 | СН-2012.22 Выпуск № 2 (в текущих ценах по состоянию на 01.01.2025 г.). Сб.1-30-90 | Дрели-миксеры импортного производства для перемешивания строительных материалов, скорость до 650 об/мин | 1368 | 1011 | маш.-ч | маш.-ч | 1 | 0 | -1393479748 | 0.04 | 0 | 11.86 | 0.2 | 0 | 0 | 11.86 | 0.2 | 0 | 1 | 1 | 1 | 1 | -2 | 0 | 1 | 0 | 0 | 0 | 0.04 |  | 0 | 2 | 78162238 | 1 | 0 | 216 | 0 | 0 | 0 | 0 | 0 | 0 | 0 | 0 | 0 | 0 | 0 | 0 | 0 | 0 | 0 | 0 | 0 | 0 | 0 | 0 | 0 | 0 |  | 0 | 0 | 0.0196 | 11.86 | 11.86 | 1 | 0.47 | 0.01 | 0 | 0.23 | 0 | 0 | 0.23 | 0 | 0 | 0
557 | 78161913 | 78156792 | 77808868 | 1 | 1 | 37 | 3 | 21.1-6-10 | СН-2012.21 Выпуск № 2 (в текущих ценах по состоянию на 01.01.2025 г.). Сб.1-6-10 | Грунтовка акриловая концентрированная универсальная с высокой клеевой и проникающей способностью | 1296 | 1002 | л | л | 1 | 0 | 1582717036 | 10.3 | 128.12 | 0 | 0 | 0 | 128.12 | 0 | 0 | 0 | 1 | 1 | 1 | 1 | -2 | 0 | 1 | 0 | 0 | 0 | 10.3 |  | 0 | 2 | 78162239 | 1 | 0 | 217 | 0 | 0 | 0 | 0 | 0 | 0 | 0 | 0 | 0 | 0 | 0 | 0 | 0 | 0 | 0 | 0 | 0 | 0 | 0 | 0 | 0 | 0 |  | 0 | 0 | 5.047 | 128.12 | 128.12 | 1 | 1319.64 | 0 | 646.62 | 0 | 0 | 0 | 646.62 | 0 | 0 | 0
557 | 78161913 | 78156792 | 77808868 | 1 | 1 | 37 | 3 | 21.1-6-10 | СН-2012.21 Выпуск № 2 (в текущих ценах по состоянию на 01.01.2025 г.). Сб.1-6-10 | Грунтовка акриловая концентрированная универсальная с высокой клеевой и проникающей способностью | 1296 | 1002 | л | л | 1 | 0 | 1582717036 | -10.3 | 128.12 | 0 | 0 | 0 | 128.12 | 0 | 0 | 0 | 1 | 1 | 1 | 1 | -2 | 0 | 0 | 1 | 0 | 0 | -10.3 |  | 0 | 1 | -1 | 0 | 0 |  | 0 | 0 | 0 | 0 | 0 | 0 | 0 | 0 | 0 | 0 | 0 | 0 | 0 | 0 | 0 | 0 | 0 | 0 | 0 | 0 | 0 | 0 |  | 0 | 0 | -5.047 | 128.12 | 128.12 | 1 | -1319.64 | 0 | -646.62 | 0 | 0 | 0 | -646.62 | 0 | 0 | 0
557 | 78161913 | 78156792 | 77808867 | 1 | 1 | 37 | 3 | 21.1-6-9 | СН-2012.21 Выпуск № 2 (в текущих ценах по состоянию на 01.01.2025 г.). Сб.1-6-9 | Грунтовка акриловая адгезионная для обработки бетонных оснований перед оштукатуриванием, марка "Бетоконтакт" | 1346 | 1009 | кг | кг | 1 | 0 | 743869604 | 16.5 | 128.87 | 0 | 0 | 0 | 128.87 | 0 | 0 | 0 | 1 | 1 | 1 | 1 | -2 | 0 | 0 | 1 | 0 | 0 | 16.5 |  | 0 | 1 | -1 | 0 | 0 |  | 0 | 0 | 0 | 0 | 0 | 0 | 0 | 0 | 0 | 0 | 0 | 0 | 0 | 0 | 0 | 0 | 0 | 0 | 0 | 0 | 0 | 0 |  | 0 | 0 | 8.085 | 128.87 | 128.87 | 1 | 2126.36 | 0 | 1041.91 | 0 | 0 | 0 | 1041.91 | 0 | 0 | 0
560 | 78161913 | 78156803 | 77806460 | 37 | 1 | 37 | 1 | 9999990008 |  | Трудозатраты рабочих | 1191 | 1013 | чел.-ч. | чел.-ч. | 1 | 0 | 476480486 | 37.24 | 0 | 0 | 0 | 0 | 0 | 0 | 0 | 0 | 1 | 1 | 1 | 1 | -2 | 0 | 1 | 0 | 0 | 0 | 37.24 |  | 1 | 2 | 78162240 | 1 | 0 | 218 | 0 | 0 | 0 | 0 | 0 | 0 | 0 | 0 | 0 | 0 | 0 | 0 | 0 | 0 | 0 | 0 | 0 | 0 | 0 | 0 | 0 | 0 | 0 | 18.2476 | 0 | 18.2476 | 0 | 0 | 1 | 0 | 0 | 0 | 0 | 0 | 0 | 0 | 0 | 0 | 0
560 | 78161913 | 78156803 | 77811599 | 1 | 1 | 37 | 3 | 21.3-2-10 | СН-2012.21 Выпуск № 2 (в текущих ценах по состоянию на 01.01.2025 г.). Сб.3-2-10 | Растворы цементно-известковые, марка 75 | 1339 | 1007 | м3 | м3 | 1 | 0 | -1060522976 | 0.56 | 4676.48 | 0 | 0 | 0 | 4676.48 | 0 | 0 | 0 | 1 | 1 | 1 | 1 | -2 | 0 | 1 | 0 | 0 | 0 | 0.56 |  | 0 | 2 | 78162241 | 1 | 0 | 219 | 0 | 0 | 0 | 0 | 0 | 0 | 0 | 0 | 0 | 0 | 0 | 0 | 0 | 0 | 0 | 0 | 0 | 0 | 0 | 0 | 0 | 0 |  | 0 | 0 | 0.2744 | 4676.48 | 4676.48 | 1 | 2618.83 | 0 | 1283.23 | 0 | 0 | 0 | 1283.23 | 0 | 0 | 0
561 | 78161913 | 78156808 | 77806460 | 37 | 1 | 37 | 1 | 9999990008 |  | Трудозатраты рабочих | 1191 | 1013 | чел.-ч. | чел.-ч. | 1 | 0 | 476480486 | 54.37 | 0 | 0 | 0 | 0 | 0 | 0 | 0 | 0 | 1 | 1 | 1 | 1 | -2 | 0 | 1 | 0 | 0 | 0 | 54.37 |  | 1 | 2 | 78162242 | 1 | 0 | 220 | 0 | 0 | 0 | 0 | 0 | 0 | 0 | 0 | 0 | 0 | 0 | 0 | 0 | 0 | 0 | 0 | 0 | 0 | 0 | 0 | 0 | 0 | 0 | 26.6413 | 0 | 26.6413 | 0 | 0 | 1 | 0 | 0 | 0 | 0 | 0 | 0 | 0 | 0 | 0 | 0
561 | 78161913 | 78156808 | 77810304 | 1 | 1 | 37 | 3 | 21.1-20-7 | СН-2012.21 Выпуск № 2 (в текущих ценах по состоянию на 01.01.2025 г.). Сб.1-20-7 | Ветошь | 1346 | 1009 | кг | кг | 1 | 0 | -1577570829 | 0.31 | 23.91 | 0 | 0 | 0 | 23.91 | 0 | 0 | 0 | 1 | 1 | 1 | 1 | -2 | 0 | 1 | 0 | 0 | 0 | 0.31 |  | 0 | 2 | 78162243 | 1 | 0 | 221 | 0 | 0 | 0 | 0 | 0 | 0 | 0 | 0 | 0 | 0 | 0 | 0 | 0 | 0 | 0 | 0 | 0 | 0 | 0 | 0 | 0 | 0 |  | 0 | 0 | 0.1519 | 23.91 | 23.91 | 1 | 7.41 | 0 | 3.63 | 0 | 0 | 0 | 3.63 | 0 | 0 | 0
561 | 78161913 | 78156808 | 77810520 | 1 | 1 | 37 | 3 | 21.1-25-13 | СН-2012.21 Выпуск № 2 (в текущих ценах по состоянию на 01.01.2025 г.). Сб.1-25-13 | Вода | 1339 | 1007 | м3 | м3 | 1 | 0 | -1393929784 | 0.006 | 49.83 | 0 | 0 | 0 | 49.83 | 0 | 0 | 0 | 1 | 1 | 1 | 1 | -2 | 0 | 1 | 0 | 0 | 0 | 0.006 |  | 0 | 2 | 78162244 | 1 | 0 | 222 | 0 | 0 | 0 | 0 | 0 | 0 | 0 | 0 | 0 | 0 | 0 | 0 | 0 | 0 | 0 | 0 | 0 | 0 | 0 | 0 | 0 | 0 |  | 0 | 0 | 0.00294 | 49.83 | 49.83 | 1 | 0.3 | 0 | 0.15 | 0 | 0 | 0 | 0.15 | 0 | 0 | 0
561 | 78161913 | 78156808 | 77810871 | 1 | 1 | 37 | 3 | 21.1-25-388 | СН-2012.21 Выпуск № 2 (в текущих ценах по состоянию на 01.01.2025 г.). Сб.1-25-388 | Шкурка шлифовальная на бумажной основе | 1327 | 1005 | м2 | м2 | 1 | 0 | 680056559 | 0.8 | 431.83 | 0 | 0 | 0 | 431.83 | 0 | 0 | 0 | 1 | 1 | 1 | 1 | -2 | 0 | 1 | 0 | 0 | 0 | 0.8 |  | 0 | 2 | 78162245 | 1 | 0 | 223 | 0 | 0 | 0 | 0 | 0 | 0 | 0 | 0 | 0 | 0 | 0 | 0 | 0 | 0 | 0 | 0 | 0 | 0 | 0 | 0 | 0 | 0 |  | 0 | 0 | 0.392 | 431.83 | 431.83 | 1 | 345.46 | 0 | 169.28 | 0 | 0 | 0 | 169.28 | 0 | 0 | 0
561 | 78161913 | 78156808 | 77810887 | 1 | 1 | 37 | 3 | 21.1-25-404 | СН-2012.21 Выпуск № 2 (в текущих ценах по состоянию на 01.01.2025 г.). Сб.1-25-404 | Шпатлевка водно-дисперсионная акриловая | 1348 | 1009 | т | т | 1000 | 0 | -1196869701 | 0.055 | 81852.28 | 0 | 0 | 0 | 81852.28 | 0 | 0 | 0 | 1 | 1 | 1 | 1 | -2 | 0 | 1 | 0 | 0 | 0 | 0.055 |  | 0 | 2 | 78162246 | 1 | 0 | 224 | 0 | 0 | 0 | 0 | 0 | 0 | 0 | 0 | 0 | 0 | 0 | 0 | 0 | 0 | 0 | 0 | 0 | 0 | 0 | 0 | 0 | 0 |  | 0 | 0 | 0.02695 | 81852.28 | 81852.28 | 1 | 4501.88 | 0 | 2205.92 | 0 | 0 | 0 | 2205.92 | 0 | 0 | 0
561 | 78161913 | 78156808 | 77809071 | 1 | 1 | 37 | 3 | 21.1-6-219 | СН-2012.21 Выпуск № 2 (в текущих ценах по состоянию на 01.01.2025 г.). Сб.1-6-219 | Краски водно-дисперсионные акриловые износостойкие, интерьерные, моющиеся, типа ВД-АК-210, белые | 1346 | 1009 | кг | кг | 1 | 0 | 1915260537 | 26.6 | 183.25 | 0 | 0 | 0 | 183.25 | 0 | 0 | 0 | 1 | 1 | 1 | 1 | -2 | 0 | 1 | 0 | 0 | 0 | 26.6 |  | 0 | 2 | 78162247 | 1 | 0 | 225 | 0 | 0 | 0 | 0 | 0 | 0 | 0 | 0 | 0 | 0 | 0 | 0 | 0 | 0 | 0 | 0 | 0 | 0 | 0 | 0 | 0 | 0 |  | 0 | 0 | 13.034 | 183.25 | 183.25 | 1 | 4874.45 | 0 | 2388.48 | 0 | 0 | 0 | 2388.48 | 0 | 0 | 0
561 | 78161913 | 78156808 | 77809073 | 1 | 1 | 37 | 3 | 21.1-6-221 | СН-2012.21 Выпуск № 2 (в текущих ценах по состоянию на 01.01.2025 г.). Сб.1-6-221 | Грунтовка водно-дисперсионная акриловая укрепляющая для минеральных поверхностей, типа ВД-АК-0110 | 1346 | 1009 | кг | кг | 1 | 0 | -1709431397 | 11.4 | 78.35 | 0 | 0 | 0 | 78.35 | 0 | 0 | 0 | 1 | 1 | 1 | 1 | -2 | 0 | 1 | 0 | 0 | 0 | 11.4 |  | 0 | 2 | 78162248 | 1 | 0 | 226 | 0 | 0 | 0 | 0 | 0 | 0 | 0 | 0 | 0 | 0 | 0 | 0 | 0 | 0 | 0 | 0 | 0 | 0 | 0 | 0 | 0 | 0 |  | 0 | 0 | 5.586 | 78.35 | 78.35 | 1 | 893.19 | 0 | 437.66 | 0 | 0 | 0 | 437.66 | 0 | 0 | 0
597 | 78161913 | 78156879 | 77806460 | 37 | 1 | 37 | 1 | 9999990008 |  | Трудозатраты рабочих | 1191 | 1013 | чел.-ч. | чел.-ч. | 1 | 0 | 476480486 | 11.7 | 0 | 0 | 0 | 0 | 0 | 0 | 0 | 0 | 1 | 1 | 1 | 1 | -2 | 0 | 1 | 0 | 0 | 0 | 11.7 |  | 1 | 2 | 78162249 | 1 | 0 | 227 | 0 | 0 | 0 | 0 | 0 | 0 | 0 | 0 | 0 | 0 | 0 | 0 | 0 | 0 | 0 | 0 | 0 | 0 | 0 | 0 | 0 | 0 | 0 | 9.9567 | 0 | 9.9567 | 0 | 0 | 1 | 0 | 0 | 0 | 0 | 0 | 0 | 0 | 0 | 0 | 0
597 | 78161913 | 78156879 | 77806461 | 37 | 1 | 37 | 3 | 9999990001 |  | Масса мусора | 1348 | 1009 | т | т | 1000 | 0 | 1489638031 | 0.03 | 0 | 0 | 0 | 0 | 0 | 0 | 0 | 0 | 1 | 1 | 1 | 1 | -2 | 0 | 1 | 0 | 0 | 0 | 0.03 |  | 0 | 2 | 78162250 | 1 | 0 | 228 | 0 | 0 | 0 | 0 | 0 | 0 | 0 | 0 | 0 | 0 | 0 | 0 | 0 | 0 | 0 | 0 | 0 | 0 | 0 | 0 | 0 | 0 |  | 0 | 0 | 0.02553 | 0 | 0 | 1 | 0 | 0 | 0 | 0 | 0 | 0 | 0 | 0 | 0 | 0
598 | 78161913 | 78156884 | 77806460 | 37 | 1 | 37 | 1 | 9999990008 |  | Трудозатраты рабочих | 1191 | 1013 | чел.-ч. | чел.-ч. | 1 | 0 | 476480486 | 37.15 | 0 | 0 | 0 | 0 | 0 | 0 | 0 | 0 | 1 | 1 | 1 | 1 | -2 | 0 | 1 | 1 | 0 | 0 | 74.3 | *0,5 | 1 | 2 | 78162251 | 1 | 0 | 229 | 0 | 0 | 0 | 0 | 0 | 0 | 0 | 0 | 0 | 0 | 0 | 0 | 0 | 0 | 0 | 0 | 0 | 0 | 0 | 0 | 0 | 0 | 0 | 0.55725 | 0 | 0.55725 | 0 | 0 | 1 | 0 | 0 | 0 | 0 | 0 | 0 | 0 | 0 | 0 | 0
598 | 78161913 | 78156884 | 77806461 | 37 | 1 | 37 | 3 | 9999990001 |  | Масса мусора | 1348 | 1009 | т | т | 1000 | 0 | 1489638031 | 4.41 | 0 | 0 | 0 | 0 | 0 | 0 | 0 | 0 | 1 | 1 | 1 | 1 | -2 | 0 | 1 | 0 | 0 | 0 | 4.41 |  | 0 | 2 | 78162252 | 1 | 0 | 230 | 0 | 0 | 0 | 0 | 0 | 0 | 0 | 0 | 0 | 0 | 0 | 0 | 0 | 0 | 0 | 0 | 0 | 0 | 0 | 0 | 0 | 0 |  | 0 | 0 | 0.06615 | 0 | 0 | 1 | 0 | 0 | 0 | 0 | 0 | 0 | 0 | 0 | 0 | 0
599 | 78161913 | 78156889 | 77806460 | 37 | 1 | 37 | 1 | 9999990008 |  | Трудозатраты рабочих | 1191 | 1013 | чел.-ч. | чел.-ч. | 1 | 0 | 476480486 | 132.55 | 0 | 0 | 0 | 0 | 0 | 0 | 0 | 0 | 1 | 1 | 1 | 1 | -2 | 0 | 1 | 0 | 0 | 0 | 132.55 |  | 1 | 2 | 78162253 | 1 | 0 | 231 | 0 | 0 | 0 | 0 | 0 | 0 | 0 | 0 | 0 | 0 | 0 | 0 | 0 | 0 | 0 | 0 | 0 | 0 | 0 | 0 | 0 | 0 | 0 | 1.9883 | 0 | 1.9883 | 0 | 0 | 1 | 0 | 0 | 0 | 0 | 0 | 0 | 0 | 0 | 0 | 0
599 | 78161913 | 78156889 | 77806331 | 37 | 1 | 37 | 2 | 22.1-30-102 | СН-2012.22 Выпуск № 2 (в текущих ценах по состоянию на 01.01.2025 г.). Сб.1-30-102 | Дрели электрические, двухскоростные, мощностью 600 Вт | 1368 | 1011 | маш.-ч | маш.-ч | 1 | 0 | -490795739 | 1.69 | 0 | 5.79 | 0 | 0 | 0 | 5.79 | 0 | 0 | 1 | 1 | 1 | 1 | -2 | 0 | 1 | 0 | 0 | 0 | 1.69 |  | 0 | 2 | 78162254 | 2 | 65536 | 232 | 0 | 0 | 0 | 0 | 0 | 0 | 0 | 0 | 0 | 0 | 0 | 0 | 0 | 0 | 0 | 0 | 0 | 0 | 0 | 0 | 0 | 0 |  | 0 | 0 | 0.02535 | 5.79 | 5.79 | 1 | 9.79 | 0 | 0 | 0.15 | 0 | 0 | 0.15 | 0 | 0 | 0
599 | 78161913 | 78156889 | 77804924 | 37 | 1 | 37 | 3 | 21.1-20-7 | СН-2012.21 Выпуск № 2 (в текущих ценах по состоянию на 01.01.2025 г.). Сб.1-20-7 | Ветошь | 1346 | 1009 | кг | кг | 1 | 0 | -1577570829 | 0.5 | 23.91 | 0 | 0 | 0 | 23.91 | 0 | 0 | 0 | 1 | 1 | 1 | 1 | -2 | 0 | 1 | 0 | 0 | 0 | 0.5 |  | 0 | 2 | 78162255 | 1 | 0 | 233 | 0 | 0 | 0 | 0 | 0 | 0 | 0 | 0 | 0 | 0 | 0 | 0 | 0 | 0 | 0 | 0 | 0 | 0 | 0 | 0 | 0 | 0 |  | 0 | 0 | 0.0075 | 23.91 | 23.91 | 1 | 11.96 | 0 | 0.18 | 0 | 0 | 0 | 0.18 | 0 | 0 | 0
599 | 78161913 | 78156889 | 77794733 | 37 | 1 | 37 | 3 | 21.1-25-13 | СН-2012.21 Выпуск № 2 (в текущих ценах по состоянию на 01.01.2025 г.). Сб.1-25-13 | Вода | 1339 | 1007 | м3 | м3 | 1 | 0 | -1393929784 | 0.085 | 49.83 | 0 | 0 | 0 | 49.83 | 0 | 0 | 0 | 1 | 1 | 1 | 1 | -2 | 0 | 1 | 0 | 0 | 0 | 0.085 |  | 0 | 2 | 78162256 | 1 | 0 | 234 | 0 | 0 | 0 | 0 | 0 | 0 | 0 | 0 | 0 | 0 | 0 | 0 | 0 | 0 | 0 | 0 | 0 | 0 | 0 | 0 | 0 | 0 |  | 0 | 0 | 0.001275 | 49.83 | 49.83 | 1 | 4.24 | 0 | 0.06 | 0 | 0 | 0 | 0.06 | 0 | 0 | 0
599 | 78161913 | 78156889 | 77804111 | 37 | 1 | 37 | 3 | 21.1-5-19 | СН-2012.21 Выпуск № 2 (в текущих ценах по состоянию на 01.01.2025 г.). Сб.1-5-19 | Плитки керамические глазурованные для внутренней облицовки гладкие, белые и цветные (однотонные), квадратные и прямоугольные, сорт I | 1327 | 1005 | м2 | м2 | 1 | 0 | 1765495794 | 100 | 458.1 | 0 | 0 | 0 | 458.1 | 0 | 0 | 0 | 1 | 1 | 1 | 1 | -2 | 0 | 1 | 0 | 0 | 0 | 100 |  | 0 | 2 | 78162257 | 1 | 0 | 235 | 0 | 0 | 0 | 0 | 0 | 0 | 0 | 0 | 0 | 0 | 0 | 0 | 0 | 0 | 0 | 0 | 0 | 0 | 0 | 0 | 0 | 0 |  | 0 | 0 | 1.5 | 458.1 | 458.1 | 1 | 45810 | 0 | 687.15 | 0 | 0 | 0 | 687.15 | 0 | 0 | 0
599 | 78161913 | 78156889 | 77796284 | 37 | 1 | 37 | 3 | 21.1-6-21 | СН-2012.21 Выпуск № 2 (в текущих ценах по состоянию на 01.01.2025 г.). Сб.1-6-21 | Дисперсия поливинилацетатная, гомополимерная, грубодисперсная, пластифицированная, (эмульсия поливинилацетатная), марка ДБ | 1348 | 1009 | т | т | 1000 | 0 | -1087760959 | 0.0021 | 62638.49 | 0 | 0 | 0 | 62638.49 | 0 | 0 | 0 | 1 | 1 | 1 | 1 | -2 | 0 | 1 | 0 | 0 | 0 | 0.0021 |  | 0 | 2 | 78162258 | 1 | 0 | 236 | 0 | 0 | 0 | 0 | 0 | 0 | 0 | 0 | 0 | 0 | 0 | 0 | 0 | 0 | 0 | 0 | 0 | 0 | 0 | 0 | 0 | 0 |  | 0 | 0 | 3.15e-05 | 62638.49 | 62638.49 | 1 | 131.54 | 0 | 1.97 | 0 | 0 | 0 | 1.97 | 0 | 0 | 0
599 | 78161913 | 78156889 | 77804046 | 37 | 1 | 37 | 3 | 21.3-2-107 | СН-2012.21 Выпуск № 2 (в текущих ценах по состоянию на 01.01.2025 г.). Сб.3-2-107 | Смеси сухие цементно-песчаные, клеевые для плиточных работ: В12,5 (М150), F50, крупность заполнителя не более 0,5 мм | 1348 | 1009 | т | т | 1000 | 0 | 1573166506 | 0.375 | 12873.63 | 0 | 0 | 0 | 12873.63 | 0 | 0 | 0 | 1 | 1 | 1 | 1 | -2 | 0 | 1 | 0 | 0 | 0 | 0.375 |  | 0 | 2 | 78162259 | 1 | 0 | 237 | 0 | 0 | 0 | 0 | 0 | 0 | 0 | 0 | 0 | 0 | 0 | 0 | 0 | 0 | 0 | 0 | 0 | 0 | 0 | 0 | 0 | 0 |  | 0 | 0 | 0.005625 | 12873.63 | 12873.63 | 1 | 4827.61 | 0 | 72.41 | 0 | 0 | 0 | 72.41 | 0 | 0 | 0
599 | 78161913 | 78156889 | 77804027 | 37 | 1 | 37 | 3 | 21.3-2-109 | СН-2012.21 Выпуск № 2 (в текущих ценах по состоянию на 01.01.2025 г.). Сб.3-2-109 | Смеси сухие фуговочные для заделки швов между плитками (различная цветовая гамма): В7,5 (М100), F50, крупность заполнителя 0,3 мм | 1348 | 1009 | т | т | 1000 | 0 | -1560370175 | 0.05 | 90591.95 | 0 | 0 | 0 | 90591.95 | 0 | 0 | 0 | 1 | 1 | 1 | 1 | -2 | 0 | 1 | 0 | 0 | 0 | 0.05 |  | 0 | 2 | 78162260 | 1 | 0 | 238 | 0 | 0 | 0 | 0 | 0 | 0 | 0 | 0 | 0 | 0 | 0 | 0 | 0 | 0 | 0 | 0 | 0 | 0 | 0 | 0 | 0 | 0 |  | 0 | 0 | 0.00075 | 90591.95 | 90591.95 | 1 | 4529.6 | 0 | 67.94 | 0 | 0 | 0 | 67.94 | 0 | 0 | 0
600 | 78161913 | 78156906 | 77806460 | 37 | 1 | 37 | 1 | 9999990008 |  | Трудозатраты рабочих | 1191 | 1013 | чел.-ч. | чел.-ч. | 1 | 0 | 476480486 | 10.35 | 0 | 0 | 0 | 0 | 0 | 0 | 0 | 0 | 1 | 1 | 1 | 1 | -2 | 0 | 1 | 0 | 0 | 0 | 10.35 |  | 1 | 2 | 78162261 | 1 | 0 | 239 | 0 | 0 | 0 | 0 | 0 | 0 | 0 | 0 | 0 | 0 | 0 | 0 | 0 | 0 | 0 | 0 | 0 | 0 | 0 | 0 | 0 | 0 | 0 | 0.5175 | 0 | 0.5175 | 0 | 0 | 1 | 0 | 0 | 0 | 0 | 0 | 0 | 0 | 0 | 0 | 0
600 | 78161913 | 78156906 | 77804415 | 37 | 1 | 37 | 3 | 21.1-25-298 | СН-2012.21 Выпуск № 2 (в текущих ценах по состоянию на 01.01.2025 г.). Сб.1-25-298 | Раскладки поливинилхлоридные декоративные для внутренней облицовки, белые и цветные | 1301 | 1003 | м | м | 1 | 0 | -779795346 | 105 | 18.35 | 0 | 0 | 0 | 18.35 | 0 | 0 | 0 | 1 | 1 | 1 | 1 | -2 | 0 | 1 | 0 | 0 | 0 | 105 |  | 0 | 2 | 78162262 | 1 | 0 | 240 | 0 | 0 | 0 | 0 | 0 | 0 | 0 | 0 | 0 | 0 | 0 | 0 | 0 | 0 | 0 | 0 | 0 | 0 | 0 | 0 | 0 | 0 |  | 0 | 0 | 5.25 | 18.35 | 18.35 | 1 | 1926.75 | 0 | 96.34 | 0 | 0 | 0 | 96.34 | 0 | 0 | 0
601 | 78161913 | 78156911 | 77806460 | 37 | 1 | 37 | 1 | 9999990008 |  | Трудозатраты рабочих | 1191 | 1013 | чел.-ч. | чел.-ч. | 1 | 0 | 476480486 | 0.6 | 0 | 0 | 0 | 0 | 0 | 0 | 0 | 0 | 1 | 1 | 1 | 1 | -2 | 0 | 1 | 0 | 0 | 0 | 0.6 |  | 1 | 2 | 78162263 | 1 | 0 | 241 | 0 | 0 | 0 | 0 | 0 | 0 | 0 | 0 | 0 | 0 | 0 | 0 | 0 | 0 | 0 | 0 | 0 | 0 | 0 | 0 | 0 | 0 | 0 | 5.106 | 0 | 5.106 | 0 | 0 | 1 | 0 | 0 | 0 | 0 | 0 | 0 | 0 | 0 | 0 | 0
602 | 78161913 | 78156914 | 77806460 | 37 | 1 | 37 | 1 | 9999990008 |  | Трудозатраты рабочих | 1191 | 1013 | чел.-ч. | чел.-ч. | 1 | 0 | 476480486 | 0.23 | 0 | 0 | 0 | 0 | 0 | 0 | 0 | 0 | 1 | 1 | 1 | 1 | -2 | 0 | 1 | 0 | 0 | 0 | 0.23 |  | 1 | 2 | 78162264 | 1 | 0 | 242 | 0 | 0 | 0 | 0 | 0 | 0 | 0 | 0 | 0 | 0 | 0 | 0 | 0 | 0 | 0 | 0 | 0 | 0 | 0 | 0 | 0 | 0 | 0 | 2.76 | 0 | 2.76 | 0 | 0 | 1 | 0 | 0 | 0 | 0 | 0 | 0 | 0 | 0 | 0 | 0
602 | 78161913 | 78156914 | 77803817 | 37 | 1 | 37 | 3 | 21.1-2-2 | СН-2012.21 Выпуск № 2 (в текущих ценах по состоянию на 01.01.2025 г.). Сб.1-2-2 | Гипсовые вяжущие (гипс) для штукатурных работ | 1348 | 1009 | т | т | 1000 | 0 | -900230497 | 7e-05 | 7313.44 | 0 | 0 | 0 | 7313.44 | 0 | 0 | 0 | 1 | 1 | 1 | 1 | -2 | 0 | 1 | 0 | 0 | 0 | 7e-05 |  | 0 | 2 | 78162265 | 1 | 0 | 243 | 0 | 0 | 0 | 0 | 0 | 0 | 0 | 0 | 0 | 0 | 0 | 0 | 0 | 0 | 0 | 0 | 0 | 0 | 0 | 0 | 0 | 0 |  | 0 | 0 | 0.00084 | 7313.44 | 7313.44 | 1 | 0.51 | 0 | 6.14 | 0 | 0 | 0 | 6.14 | 0 | 0 | 0
602 | 78161913 | 78156914 | 77804942 | 37 | 1 | 37 | 3 | 21.1-25-209 | СН-2012.21 Выпуск № 2 (в текущих ценах по состоянию на 01.01.2025 г.). Сб.1-25-209 | Пакля пропитанная | 1346 | 1009 | кг | кг | 1 | 0 | 1726106284 | 1e-07 | 149.35 | 0 | 0 | 0 | 149.35 | 0 | 0 | 0 | 1 | 1 | 1 | 1 | -2 | 0 | 1 | 0 | 0 | 0 | 1e-07 |  | 0 | 2 | 78162267 | 2 | 22528 | 244 | 0 | 0 | 0 | 0 | 0 | 0 | 0 | 0 | 0 | 0 | 0 | 0 | 0 | 0 | 0 | 0 | 0 | 0 | 0 | 0 | 0 | 0 |  | 0 | 0 | 1.2e-06 | 149.35 | 149.35 | 1 | 0 | 0 | 0 | 0 | 0 | 0 | 0 | 0 | 0 | 0
602 | 78161913 | 78156914 | 77804088 | 37 | 1 | 37 | 3 | 21.3-2-15 | СН-2012.21 Выпуск № 2 (в текущих ценах по состоянию на 01.01.2025 г.). Сб.3-2-15 | Растворы цементные, марка 100 | 1339 | 1007 | м3 | м3 | 1 | 0 | 2013185010 | 0.0015 | 4969.86 | 0 | 0 | 0 | 4969.86 | 0 | 0 | 0 | 1 | 1 | 1 | 1 | -2 | 0 | 1 | 0 | 0 | 0 | 0.0015 |  | 0 | 2 | 78162266 | 1 | 0 | 245 | 0 | 0 | 0 | 0 | 0 | 0 | 0 | 0 | 0 | 0 | 0 | 0 | 0 | 0 | 0 | 0 | 0 | 0 | 0 | 0 | 0 | 0 |  | 0 | 0 | 0.018 | 4969.86 | 4969.86 | 1 | 7.45 | 0 | 89.46 | 0 | 0 | 0 | 89.46 | 0 | 0 | 0
603 | 78161913 | 78156923 | 77806460 | 37 | 1 | 37 | 1 | 9999990008 |  | Трудозатраты рабочих | 1191 | 1013 | чел.-ч. | чел.-ч. | 1 | 0 | 476480486 | 5.35 | 0 | 0 | 0 | 0 | 0 | 0 | 0 | 0 | 1 | 1 | 1 | 1 | -2 | 0 | 1 | 0 | 0 | 0 | 5.35 |  | 1 | 2 | 78162268 | 1 | 0 | 246 | 0 | 0 | 0 | 0 | 0 | 0 | 0 | 0 | 0 | 0 | 0 | 0 | 0 | 0 | 0 | 0 | 0 | 0 | 0 | 0 | 0 | 0 | 0 | 4.6331 | 0 | 4.6331 | 0 | 0 | 1 | 0 | 0 | 0 | 0 | 0 | 0 | 0 | 0 | 0 | 0
603 | 78161913 | 78156923 | 77806320 | 37 | 1 | 37 | 2 | 22.1-30-90 | СН-2012.22 Выпуск № 2 (в текущих ценах по состоянию на 01.01.2025 г.). Сб.1-30-90 | Дрели-миксеры импортного производства для перемешивания строительных материалов, скорость до 650 об/мин | 1368 | 1011 | маш.-ч | маш.-ч | 1 | 0 | -1393479748 | 0.04 | 0 | 11.86 | 0 | 0 | 0 | 11.86 | 0 | 0 | 1 | 1 | 1 | 1 | -2 | 0 | 1 | 0 | 0 | 0 | 0.04 |  | 0 | 2 | 78162269 | 2 | 65536 | 247 | 0 | 0 | 0 | 0 | 0 | 0 | 0 | 0 | 0 | 0 | 0 | 0 | 0 | 0 | 0 | 0 | 0 | 0 | 0 | 0 | 0 | 0 |  | 0 | 0 | 0.03464 | 11.86 | 11.86 | 1 | 0.47 | 0 | 0 | 0.41 | 0 | 0 | 0.41 | 0 | 0 | 0
603 | 78161913 | 78156923 | 77797448 | 37 | 1 | 37 | 3 | 21.1-6-10 | СН-2012.21 Выпуск № 2 (в текущих ценах по состоянию на 01.01.2025 г.). Сб.1-6-10 | Грунтовка акриловая концентрированная универсальная с высокой клеевой и проникающей способностью | 1296 | 1002 | л | л | 1 | 0 | 1582717036 | 10.3 | 128.12 | 0 | 0 | 0 | 128.12 | 0 | 0 | 0 | 1 | 1 | 1 | 1 | -2 | 0 | 1 | 0 | 0 | 0 | 10.3 |  | 0 | 2 | 78162270 | 1 | 0 | 248 | 0 | 0 | 0 | 0 | 0 | 0 | 0 | 0 | 0 | 0 | 0 | 0 | 0 | 0 | 0 | 0 | 0 | 0 | 0 | 0 | 0 | 0 |  | 0 | 0 | 8.9198 | 128.12 | 128.12 | 1 | 1319.64 | 0 | 1142.8 | 0 | 0 | 0 | 1142.8 | 0 | 0 | 0
603 | 78161913 | 78156923 | 77808868 | 1 | 1 | 37 | 3 | 21.1-6-10 | СН-2012.21 Выпуск № 2 (в текущих ценах по состоянию на 01.01.2025 г.). Сб.1-6-10 | Грунтовка акриловая концентрированная универсальная с высокой клеевой и проникающей способностью | 1296 | 1002 | л | л | 1 | 0 | 1582717036 | -10.3 | 128.12 | 0 | 0 | 0 | 128.12 | 0 | 0 | 0 | 1 | 1 | 1 | 1 | -2 | 0 | 0 | 1 | 0 | 0 | -10.3 |  | 0 | 1 | -1 | 0 | 0 |  | 0 | 0 | 0 | 0 | 0 | 0 | 0 | 0 | 0 | 0 | 0 | 0 | 0 | 0 | 0 | 0 | 0 | 0 | 0 | 0 | 0 | 0 |  | 0 | 0 | -8.9198 | 128.12 | 128.12 | 1 | -1319.64 | 0 | -1142.8 | 0 | 0 | 0 | -1142.8 | 0 | 0 | 0
603 | 78161913 | 78156923 | 77808867 | 1 | 1 | 37 | 3 | 21.1-6-9 | СН-2012.21 Выпуск № 2 (в текущих ценах по состоянию на 01.01.2025 г.). Сб.1-6-9 | Грунтовка акриловая адгезионная для обработки бетонных оснований перед оштукатуриванием, марка "Бетоконтакт" | 1346 | 1009 | кг | кг | 1 | 0 | 743869604 | 16.5 | 128.87 | 0 | 0 | 0 | 128.87 | 0 | 0 | 0 | 1 | 1 | 1 | 1 | -2 | 0 | 0 | 1 | 0 | 0 | 16.5 |  | 0 | 1 | -1 | 0 | 0 |  | 0 | 0 | 0 | 0 | 0 | 0 | 0 | 0 | 0 | 0 | 0 | 0 | 0 | 0 | 0 | 0 | 0 | 0 | 0 | 0 | 0 | 0 |  | 0 | 0 | 14.289 | 128.87 | 128.87 | 1 | 2126.36 | 0 | 1841.42 | 0 | 0 | 0 | 1841.42 | 0 | 0 | 0
606 | 78161913 | 78156934 | 77806460 | 37 | 1 | 37 | 1 | 9999990008 |  | Трудозатраты рабочих | 1191 | 1013 | чел.-ч. | чел.-ч. | 1 | 0 | 476480486 | 35.73 | 0 | 0 | 0 | 0 | 0 | 0 | 0 | 0 | 1 | 1 | 1 | 1 | -2 | 0 | 1 | 0 | 0 | 0 | 35.73 |  | 1 | 2 | 78162271 | 1 | 0 | 249 | 0 | 0 | 0 | 0 | 0 | 0 | 0 | 0 | 0 | 0 | 0 | 0 | 0 | 0 | 0 | 0 | 0 | 0 | 0 | 0 | 0 | 0 | 0 | 30.9422 | 0 | 30.9422 | 0 | 0 | 1 | 0 | 0 | 0 | 0 | 0 | 0 | 0 | 0 | 0 | 0
606 | 78161913 | 78156934 | 77810520 | 1 | 1 | 37 | 3 | 21.1-25-13 | СН-2012.21 Выпуск № 2 (в текущих ценах по состоянию на 01.01.2025 г.). Сб.1-25-13 | Вода | 1339 | 1007 | м3 | м3 | 1 | 0 | -1393929784 | 0.152 | 49.83 | 0 | 0 | 0 | 49.83 | 0 | 0 | 0 | 1 | 1 | 1 | 1 | -2 | 0 | 1 | 0 | 0 | 0 | 0.152 |  | 0 | 2 | 78162272 | 1 | 0 | 250 | 0 | 0 | 0 | 0 | 0 | 0 | 0 | 0 | 0 | 0 | 0 | 0 | 0 | 0 | 0 | 0 | 0 | 0 | 0 | 0 | 0 | 0 |  | 0 | 0 | 0.13163 | 49.83 | 49.83 | 1 | 7.57 | 0 | 6.56 | 0 | 0 | 0 | 6.56 | 0 | 0 | 0
606 | 78161913 | 78156934 | 77808879 | 1 | 1 | 37 | 3 | 21.1-6-21 | СН-2012.21 Выпуск № 2 (в текущих ценах по состоянию на 01.01.2025 г.). Сб.1-6-21 | Дисперсия поливинилацетатная, гомополимерная, грубодисперсная, пластифицированная, (эмульсия поливинилацетатная), марка ДБ | 1348 | 1009 | т | т | 1000 | 0 | -1087760959 | 0.0046 | 62638.49 | 0 | 0 | 0 | 62638.49 | 0 | 0 | 0 | 1 | 1 | 1 | 1 | -2 | 0 | 1 | 0 | 0 | 0 | 0.0046 |  | 0 | 2 | 78162273 | 1 | 0 | 251 | 0 | 0 | 0 | 0 | 0 | 0 | 0 | 0 | 0 | 0 | 0 | 0 | 0 | 0 | 0 | 0 | 0 | 0 | 0 | 0 | 0 | 0 |  | 0 | 0 | 0.0039836 | 62638.49 | 62638.49 | 1 | 288.14 | 0 | 249.53 | 0 | 0 | 0 | 249.53 | 0 | 0 | 0
606 | 78161913 | 78156934 | 77811681 | 1 | 1 | 37 | 3 | 21.3-2-97 | СН-2012.21 Выпуск № 2 (в текущих ценах по состоянию на 01.01.2025 г.). Сб.3-2-97 | Смеси сухие штукатурные цементно-известковые для внутренних и наружных работ, для машинного и ручного нанесения, марка 75 | 1348 | 1009 | т | т | 1000 | 0 | -1784042081 | 0.876 | 11245.63 | 0 | 0 | 0 | 11245.63 | 0 | 0 | 0 | 1 | 1 | 1 | 1 | -2 | 0 | 1 | 0 | 0 | 0 | 0.876 |  | 0 | 2 | 78162274 | 1 | 0 | 252 | 0 | 0 | 0 | 0 | 0 | 0 | 0 | 0 | 0 | 0 | 0 | 0 | 0 | 0 | 0 | 0 | 0 | 0 | 0 | 0 | 0 | 0 |  | 0 | 0 | 0.75862 | 11245.63 | 11245.63 | 1 | 9851.17 | 0 | 8531.11 | 0 | 0 | 0 | 8531.11 | 0 | 0 | 0
607 | 78161913 | 78156943 | 77806460 | 37 | 1 | 37 | 1 | 9999990008 |  | Трудозатраты рабочих | 1191 | 1013 | чел.-ч. | чел.-ч. | 1 | 0 | 476480486 | 42.17 | 0 | 0 | 0 | 0 | 0 | 0 | 0 | 0 | 1 | 1 | 1 | 1 | -2 | 0 | 1 | 0 | 0 | 0 | 42.17 |  | 1 | 2 | 78162275 | 1 | 0 | 253 | 0 | 0 | 0 | 0 | 0 | 0 | 0 | 0 | 0 | 0 | 0 | 0 | 0 | 0 | 0 | 0 | 0 | 0 | 0 | 0 | 0 | 0 | 0 | 35.8867 | 0 | 35.8867 | 0 | 0 | 1 | 0 | 0 | 0 | 0 | 0 | 0 | 0 | 0 | 0 | 0
607 | 78161913 | 78156943 | 77810304 | 1 | 1 | 37 | 3 | 21.1-20-7 | СН-2012.21 Выпуск № 2 (в текущих ценах по состоянию на 01.01.2025 г.). Сб.1-20-7 | Ветошь | 1346 | 1009 | кг | кг | 1 | 0 | -1577570829 | 0.31 | 23.91 | 0 | 0 | 0 | 23.91 | 0 | 0 | 0 | 1 | 1 | 1 | 1 | -2 | 0 | 1 | 0 | 0 | 0 | 0.31 |  | 0 | 2 | 78162276 | 1 | 0 | 254 | 0 | 0 | 0 | 0 | 0 | 0 | 0 | 0 | 0 | 0 | 0 | 0 | 0 | 0 | 0 | 0 | 0 | 0 | 0 | 0 | 0 | 0 |  | 0 | 0 | 0.26381 | 23.91 | 23.91 | 1 | 7.41 | 0 | 6.31 | 0 | 0 | 0 | 6.31 | 0 | 0 | 0
607 | 78161913 | 78156943 | 77810520 | 1 | 1 | 37 | 3 | 21.1-25-13 | СН-2012.21 Выпуск № 2 (в текущих ценах по состоянию на 01.01.2025 г.). Сб.1-25-13 | Вода | 1339 | 1007 | м3 | м3 | 1 | 0 | -1393929784 | 0.006 | 49.83 | 0 | 0 | 0 | 49.83 | 0 | 0 | 0 | 1 | 1 | 1 | 1 | -2 | 0 | 1 | 0 | 0 | 0 | 0.006 |  | 0 | 2 | 78162277 | 1 | 0 | 255 | 0 | 0 | 0 | 0 | 0 | 0 | 0 | 0 | 0 | 0 | 0 | 0 | 0 | 0 | 0 | 0 | 0 | 0 | 0 | 0 | 0 | 0 |  | 0 | 0 | 0.005106 | 49.83 | 49.83 | 1 | 0.3 | 0 | 0.25 | 0 | 0 | 0 | 0.25 | 0 | 0 | 0
607 | 78161913 | 78156943 | 77810871 | 1 | 1 | 37 | 3 | 21.1-25-388 | СН-2012.21 Выпуск № 2 (в текущих ценах по состоянию на 01.01.2025 г.). Сб.1-25-388 | Шкурка шлифовальная на бумажной основе | 1327 | 1005 | м2 | м2 | 1 | 0 | 680056559 | 0.8 | 431.83 | 0 | 0 | 0 | 431.83 | 0 | 0 | 0 | 1 | 1 | 1 | 1 | -2 | 0 | 1 | 0 | 0 | 0 | 0.8 |  | 0 | 2 | 78162278 | 1 | 0 | 256 | 0 | 0 | 0 | 0 | 0 | 0 | 0 | 0 | 0 | 0 | 0 | 0 | 0 | 0 | 0 | 0 | 0 | 0 | 0 | 0 | 0 | 0 |  | 0 | 0 | 0.6808 | 431.83 | 431.83 | 1 | 345.46 | 0 | 293.99 | 0 | 0 | 0 | 293.99 | 0 | 0 | 0
607 | 78161913 | 78156943 | 77810887 | 1 | 1 | 37 | 3 | 21.1-25-404 | СН-2012.21 Выпуск № 2 (в текущих ценах по состоянию на 01.01.2025 г.). Сб.1-25-404 | Шпатлевка водно-дисперсионная акриловая | 1348 | 1009 | т | т | 1000 | 0 | -1196869701 | 0.051 | 81852.28 | 0 | 0 | 0 | 81852.28 | 0 | 0 | 0 | 1 | 1 | 1 | 1 | -2 | 0 | 1 | 0 | 0 | 0 | 0.051 |  | 0 | 2 | 78162279 | 1 | 0 | 257 | 0 | 0 | 0 | 0 | 0 | 0 | 0 | 0 | 0 | 0 | 0 | 0 | 0 | 0 | 0 | 0 | 0 | 0 | 0 | 0 | 0 | 0 |  | 0 | 0 | 0.043401 | 81852.28 | 81852.28 | 1 | 4174.47 | 0 | 3552.47 | 0 | 0 | 0 | 3552.47 | 0 | 0 | 0
607 | 78161913 | 78156943 | 77809071 | 1 | 1 | 37 | 3 | 21.1-6-219 | СН-2012.21 Выпуск № 2 (в текущих ценах по состоянию на 01.01.2025 г.). Сб.1-6-219 | Краски водно-дисперсионные акриловые износостойкие, интерьерные, моющиеся, типа ВД-АК-210, белые | 1346 | 1009 | кг | кг | 1 | 0 | 1915260537 | 24.2 | 183.25 | 0 | 0 | 0 | 183.25 | 0 | 0 | 0 | 1 | 1 | 1 | 1 | -2 | 0 | 1 | 0 | 0 | 0 | 24.2 |  | 0 | 2 | 78162280 | 1 | 0 | 258 | 0 | 0 | 0 | 0 | 0 | 0 | 0 | 0 | 0 | 0 | 0 | 0 | 0 | 0 | 0 | 0 | 0 | 0 | 0 | 0 | 0 | 0 |  | 0 | 0 | 20.5942 | 183.25 | 183.25 | 1 | 4434.65 | 0 | 3773.89 | 0 | 0 | 0 | 3773.89 | 0 | 0 | 0
607 | 78161913 | 78156943 | 77809073 | 1 | 1 | 37 | 3 | 21.1-6-221 | СН-2012.21 Выпуск № 2 (в текущих ценах по состоянию на 01.01.2025 г.). Сб.1-6-221 | Грунтовка водно-дисперсионная акриловая укрепляющая для минеральных поверхностей, типа ВД-АК-0110 | 1346 | 1009 | кг | кг | 1 | 0 | -1709431397 | 10.4 | 78.35 | 0 | 0 | 0 | 78.35 | 0 | 0 | 0 | 1 | 1 | 1 | 1 | -2 | 0 | 1 | 0 | 0 | 0 | 10.4 |  | 0 | 2 | 78162281 | 1 | 0 | 259 | 0 | 0 | 0 | 0 | 0 | 0 | 0 | 0 | 0 | 0 | 0 | 0 | 0 | 0 | 0 | 0 | 0 | 0 | 0 | 0 | 0 | 0 |  | 0 | 0 | 8.8504 | 78.35 | 78.35 | 1 | 814.84 | 0 | 693.43 | 0 | 0 | 0 | 693.43 | 0 | 0 | 0
608 | 78161913 | 78156958 | 77806460 | 37 | 1 | 37 | 1 | 9999990008 |  | Трудозатраты рабочих | 1191 | 1013 | чел.-ч. | чел.-ч. | 1 | 0 | 476480486 | 1.5 | 0 | 0 | 0 | 0 | 0 | 0 | 0 | 0 | 1 | 1 | 1 | 1 | -2 | 0 | 1 | 0 | 0 | 0 | 1.5 |  | 1 | 2 | 78162282 | 1 | 0 | 260 | 0 | 0 | 0 | 0 | 0 | 0 | 0 | 0 | 0 | 0 | 0 | 0 | 0 | 0 | 0 | 0 | 0 | 0 | 0 | 0 | 0 | 0 | 0 | 1.2765 | 0 | 1.2765 | 0 | 0 | 1 | 0 | 0 | 0 | 0 | 0 | 0 | 0 | 0 | 0 | 0
609 | 78161913 | 78156961 | 77806460 | 37 | 1 | 37 | 1 | 9999990008 |  | Трудозатраты рабочих | 1191 | 1013 | чел.-ч. | чел.-ч. | 1 | 0 | 476480486 | 46.19 | 0 | 0 | 0 | 0 | 0 | 0 | 0 | 0 | 1 | 1 | 1 | 1 | -2 | 0 | 1 | 0 | 0 | 0 | 46.19 |  | 1 | 2 | 78162283 | 1 | 0 | 261 | 0 | 0 | 0 | 0 | 0 | 0 | 0 | 0 | 0 | 0 | 0 | 0 | 0 | 0 | 0 | 0 | 0 | 0 | 0 | 0 | 0 | 0 | 0 | 1.3857 | 0 | 1.3857 | 0 | 0 | 1 | 0 | 0 | 0 | 0 | 0 | 0 | 0 | 0 | 0 | 0
609 | 78161913 | 78156961 | 77808626 | 1 | 1 | 37 | 3 | 21.1-2-2 | СН-2012.21 Выпуск № 2 (в текущих ценах по состоянию на 01.01.2025 г.). Сб.1-2-2 | Гипсовые вяжущие (гипс) для штукатурных работ | 1348 | 1009 | т | т | 1000 | 0 | -900230497 | 0.05 | 7313.44 | 0 | 0 | 0 | 7313.44 | 0 | 0 | 0 | 1 | 1 | 1 | 1 | -2 | 0 | 1 | 0 | 0 | 0 | 0.05 |  | 0 | 2 | 78162284 | 1 | 0 | 262 | 0 | 0 | 0 | 0 | 0 | 0 | 0 | 0 | 0 | 0 | 0 | 0 | 0 | 0 | 0 | 0 | 0 | 0 | 0 | 0 | 0 | 0 |  | 0 | 0 | 0.0015 | 7313.44 | 7313.44 | 1 | 365.67 | 0 | 10.97 | 0 | 0 | 0 | 10.97 | 0 | 0 | 0
609 | 78161913 | 78156961 | 77817280 | 1 | 1 | 37 | 3 | 21.19-11-22 | СН-2012.21 Выпуск № 2 (в текущих ценах по состоянию на 01.01.2025 г.). Сб.19-11-22 | Решетки вентиляционные стальные штампованные, тип РШ, размеры 200х200 мм | 1354 | 1010 | шт. | шт. | 1 | 0 | 1944741348 | 100 | 287.09 | 0 | 0 | 0 | 287.09 | 0 | 0 | 0 | 1 | 1 | 1 | 1 | -2 | 0 | 1 | 0 | 0 | 0 | 100 |  | 0 | 2 | 78162285 | 1 | 0 | 263 | 0 | 0 | 0 | 0 | 0 | 0 | 0 | 0 | 0 | 0 | 0 | 0 | 0 | 0 | 0 | 0 | 0 | 0 | 0 | 0 | 0 | 0 |  | 0 | 0 | 3 | 287.09 | 287.09 | 1 | 28709 | 0 | 861.27 | 0 | 0 | 0 | 861.27 | 0 | 0 | 0
645 | 78161913 | 78157024 | 77806460 | 37 | 1 | 37 | 1 | 9999990008 |  | Трудозатраты рабочих | 1191 | 1013 | чел.-ч. | чел.-ч. | 1 | 0 | 476480486 | 38.01 | 0 | 0 | 0 | 0 | 0 | 0 | 0 | 0 | 1 | 1 | 1 | 1 | -2 | 0 | 1 | 0 | 0 | 0 | 38.01 |  | 1 | 2 | 78162286 | 1 | 0 | 264 | 0 | 0 | 0 | 0 | 0 | 0 | 0 | 0 | 0 | 0 | 0 | 0 | 0 | 0 | 0 | 0 | 0 | 0 | 0 | 0 | 0 | 0 | 0 | 1.6724 | 0 | 1.6724 | 0 | 0 | 1 | 0 | 0 | 0 | 0 | 0 | 0 | 0 | 0 | 0 | 0
645 | 78161913 | 78157024 | 77806461 | 37 | 1 | 37 | 3 | 9999990001 |  | Масса мусора | 1348 | 1009 | т | т | 1000 | 0 | 1489638031 | 3.58 | 0 | 0 | 0 | 0 | 0 | 0 | 0 | 0 | 1 | 1 | 1 | 1 | -2 | 0 | 1 | 0 | 0 | 0 | 3.58 |  | 0 | 2 | 78162287 | 1 | 0 | 265 | 0 | 0 | 0 | 0 | 0 | 0 | 0 | 0 | 0 | 0 | 0 | 0 | 0 | 0 | 0 | 0 | 0 | 0 | 0 | 0 | 0 | 0 |  | 0 | 0 | 0.15752 | 0 | 0 | 1 | 0 | 0 | 0 | 0 | 0 | 0 | 0 | 0 | 0 | 0
646 | 78161913 | 78157029 | 77806460 | 37 | 1 | 37 | 1 | 9999990008 |  | Трудозатраты рабочих | 1191 | 1013 | чел.-ч. | чел.-ч. | 1 | 0 | 476480486 | 89.83 | 0 | 0 | 0 | 0 | 0 | 0 | 0 | 0 | 1 | 1 | 1 | 1 | -2 | 0 | 1 | 0 | 0 | 0 | 89.83 |  | 1 | 2 | 78162288 | 1 | 0 | 266 | 0 | 0 | 0 | 0 | 0 | 0 | 0 | 0 | 0 | 0 | 0 | 0 | 0 | 0 | 0 | 0 | 0 | 0 | 0 | 0 | 0 | 0 | 0 | 3.9525 | 0 | 3.9525 | 0 | 0 | 1 | 0 | 0 | 0 | 0 | 0 | 0 | 0 | 0 | 0 | 0
646 | 78161913 | 78157029 | 77808439 | 1 | 1 | 37 | 2 | 22.1-30-103 | СН-2012.22 Выпуск № 2 (в текущих ценах по состоянию на 01.01.2025 г.). Сб.1-30-103 | Перфораторы электрические, мощность до 800 Вт | 1368 | 1011 | маш.-ч | маш.-ч | 1 | 0 | 513809288 | 0.76 | 0 | 10.38 | 1.58 | 0 | 0 | 10.38 | 1.58 | 0 | 1 | 1 | 1 | 1 | -2 | 0 | 1 | 0 | 0 | 0 | 0.76 |  | 0 | 2 | 78162289 | 1 | 0 | 267 | 0 | 0 | 0 | 0 | 0 | 0 | 0 | 0 | 0 | 0 | 0 | 0 | 0 | 0 | 0 | 0 | 0 | 0 | 0 | 0 | 0 | 0 |  | 0 | 0 | 0.03344 | 10.38 | 10.38 | 1 | 7.89 | 1.2 | 0 | 0.35 | 0.05 | 0 | 0.35 | 0 | 0 | 0
646 | 78161913 | 78157029 | 77808378 | 1 | 1 | 37 | 2 | 22.1-30-31 | СН-2012.22 Выпуск № 2 (в текущих ценах по состоянию на 01.01.2025 г.). Сб.1-30-31 | Ножницы электрические | 1368 | 1011 | маш.-ч | маш.-ч | 1 | 0 | -1913511027 | 0.18 | 0 | 4.59 | 0.01 | 0 | 0 | 4.59 | 0.01 | 0 | 1 | 1 | 1 | 1 | -2 | 0 | 1 | 0 | 0 | 0 | 0.18 |  | 0 | 2 | 78162290 | 1 | 0 | 268 | 0 | 0 | 0 | 0 | 0 | 0 | 0 | 0 | 0 | 0 | 0 | 0 | 0 | 0 | 0 | 0 | 0 | 0 | 0 | 0 | 0 | 0 |  | 0 | 0 | 0.00792 | 4.59 | 4.59 | 1 | 0.83 | 0 | 0 | 0.04 | 0 | 0 | 0.04 | 0 | 0 | 0
646 | 78161913 | 78157029 | 77808400 | 1 | 1 | 37 | 2 | 22.1-30-56 | СН-2012.22 Выпуск № 2 (в текущих ценах по состоянию на 01.01.2025 г.). Сб.1-30-56 | Шуруповерты | 1368 | 1011 | маш.-ч | маш.-ч | 1 | 0 | 2076833660 | 2.5 | 0 | 7.44 | 0.01 | 0 | 0 | 7.44 | 0.01 | 0 | 1 | 1 | 1 | 1 | -2 | 0 | 1 | 0 | 0 | 0 | 2.5 |  | 0 | 2 | 78162291 | 1 | 0 | 269 | 0 | 0 | 0 | 0 | 0 | 0 | 0 | 0 | 0 | 0 | 0 | 0 | 0 | 0 | 0 | 0 | 0 | 0 | 0 | 0 | 0 | 0 |  | 0 | 0 | 0.11 | 7.44 | 7.44 | 1 | 18.6 | 0.03 | 0 | 0.82 | 0 | 0 | 0.82 | 0 | 0 | 0
646 | 78161913 | 78157029 | 77809639 | 1 | 1 | 37 | 3 | 21.1-11-135 | СН-2012.21 Выпуск № 2 (в текущих ценах по состоянию на 01.01.2025 г.). Сб.1-11-135 | Дюбель "К" пластиковый с кромкой и стальным шурупом, диаметр 6 мм, длина 35 мм | 1355 | 1010 | 100 шт. | 100 шт. | 100 | 0 | -616946887 | 1.53 | 116.62 | 0 | 0 | 0 | 116.62 | 0 | 0 | 0 | 1 | 1 | 1 | 1 | -2 | 0 | 1 | 0 | 0 | 0 | 1.53 |  | 0 | 2 | 78162293 | 1 | 0 | 270 | 0 | 0 | 0 | 0 | 0 | 0 | 0 | 0 | 0 | 0 | 0 | 0 | 0 | 0 | 0 | 0 | 0 | 0 | 0 | 0 | 0 | 0 |  | 0 | 0 | 0.06732 | 116.62 | 116.62 | 1 | 178.43 | 0 | 7.85 | 0 | 0 | 0 | 7.85 | 0 | 0 | 0
646 | 78161913 | 78157029 | 77809641 | 1 | 1 | 37 | 3 | 21.1-11-137 | СН-2012.21 Выпуск № 2 (в текущих ценах по состоянию на 01.01.2025 г.). Сб.1-11-137 | Шурупы-саморезы прокалывающие с головкой специальной формы, размеры 3,5х25 мм | 1355 | 1010 | 100 шт. | 100 шт. | 100 | 0 | 1571226911 | 18.55 | 31.61 | 0 | 0 | 0 | 31.61 | 0 | 0 | 0 | 1 | 1 | 1 | 1 | -2 | 0 | 1 | 0 | 0 | 0 | 18.55 |  | 0 | 2 | 78162294 | 1 | 0 | 271 | 0 | 0 | 0 | 0 | 0 | 0 | 0 | 0 | 0 | 0 | 0 | 0 | 0 | 0 | 0 | 0 | 0 | 0 | 0 | 0 | 0 | 0 |  | 0 | 0 | 0.8162 | 31.61 | 31.61 | 1 | 586.37 | 0 | 25.8 | 0 | 0 | 0 | 25.8 | 0 | 0 | 0
646 | 78161913 | 78157029 | 77808592 | 1 | 1 | 37 | 3 | 21.1-1-74 | СН-2012.21 Выпуск № 2 (в текущих ценах по состоянию на 01.01.2025 г.). Сб.1-1-74 | Герметик акриловый универсальный, типа "Квадро", белый, 300 мл | 1354 | 1010 | шт. | шт. | 1 | 0 | -1838111716 | 7 | 127.74 | 0 | 0 | 0 | 127.74 | 0 | 0 | 0 | 1 | 1 | 1 | 1 | -2 | 0 | 1 | 0 | 0 | 0 | 7 |  | 0 | 2 | 78162292 | 1 | 0 | 272 | 0 | 0 | 0 | 0 | 0 | 0 | 0 | 0 | 0 | 0 | 0 | 0 | 0 | 0 | 0 | 0 | 0 | 0 | 0 | 0 | 0 | 0 |  | 0 | 0 | 0.308 | 127.74 | 127.74 | 1 | 894.18 | 0 | 39.34 | 0 | 0 | 0 | 39.34 | 0 | 0 | 0
646 | 78161913 | 78157029 | 77810668 | 1 | 1 | 37 | 3 | 21.1-25-181 | СН-2012.21 Выпуск № 2 (в текущих ценах по состоянию на 01.01.2025 г.). Сб.1-25-181 | Листы гипсокартонные, толщина 8-10 мм | 1327 | 1005 | м2 | м2 | 1 | 0 | 892603957 | 107 | 105.65 | 0 | 0 | 0 | 105.65 | 0 | 0 | 0 | 1 | 1 | 1 | 1 | -2 | 0 | 1 | 0 | 0 | 0 | 107 |  | 0 | 2 | 78162295 | 1 | 0 | 273 | 0 | 0 | 0 | 0 | 0 | 0 | 0 | 0 | 0 | 0 | 0 | 0 | 0 | 0 | 0 | 0 | 0 | 0 | 0 | 0 | 0 | 0 |  | 0 | 0 | 4.708 | 105.65 | 105.65 | 1 | 11304.55 | 0 | 497.4 | 0 | 0 | 0 | 497.4 | 0 | 0 | 0
646 | 78161913 | 78157029 | 77810927 | 1 | 1 | 37 | 3 | 21.1-25-647 | СН-2012.21 Выпуск № 2 (в текущих ценах по состоянию на 01.01.2025 г.). Сб.1-25-647 | Лента полимерная разделительная самоклеющаяся, ширина 50 мм | 1301 | 1003 | м | м | 1 | 0 | 676735347 | 82 | 6.63 | 0 | 0 | 0 | 6.63 | 0 | 0 | 0 | 1 | 1 | 1 | 1 | -2 | 0 | 1 | 0 | 0 | 0 | 82 |  | 0 | 2 | 78162296 | 1 | 0 | 274 | 0 | 0 | 0 | 0 | 0 | 0 | 0 | 0 | 0 | 0 | 0 | 0 | 0 | 0 | 0 | 0 | 0 | 0 | 0 | 0 | 0 | 0 |  | 0 | 0 | 3.608 | 6.63 | 6.63 | 1 | 543.66 | 0 | 23.92 | 0 | 0 | 0 | 23.92 | 0 | 0 | 0
646 | 78161913 | 78157029 | 77810929 | 1 | 1 | 37 | 3 | 21.1-25-649 | СН-2012.21 Выпуск № 2 (в текущих ценах по состоянию на 01.01.2025 г.). Сб.1-25-649 | Лента полимерная микропористая уплотнительная самоклеющаяся, типа "Дихтунгсбанд", ширина 70 мм, толщина 3,2 мм | 1301 | 1003 | м | м | 1 | 0 | -1055623527 | 116 | 11.14 | 0 | 0 | 0 | 11.14 | 0 | 0 | 0 | 1 | 1 | 1 | 1 | -2 | 0 | 1 | 0 | 0 | 0 | 116 |  | 0 | 2 | 78162297 | 1 | 0 | 275 | 0 | 0 | 0 | 0 | 0 | 0 | 0 | 0 | 0 | 0 | 0 | 0 | 0 | 0 | 0 | 0 | 0 | 0 | 0 | 0 | 0 | 0 |  | 0 | 0 | 5.104 | 11.14 | 11.14 | 1 | 1292.24 | 0 | 56.86 | 0 | 0 | 0 | 56.86 | 0 | 0 | 0
646 | 78161913 | 78157029 | 77810936 | 1 | 1 | 37 | 3 | 21.1-25-657 | СН-2012.21 Выпуск № 2 (в текущих ценах по состоянию на 01.01.2025 г.). Сб.1-25-657 | Лента бумажная для армирования шпатлевочного шва при заделке стыков, ширина 50 мм | 1301 | 1003 | м | м | 1 | 0 | 1503952686 | 83 | 2.9 | 0 | 0 | 0 | 2.9 | 0 | 0 | 0 | 1 | 1 | 1 | 1 | -2 | 0 | 1 | 0 | 0 | 0 | 83 |  | 0 | 2 | 78162298 | 1 | 0 | 276 | 0 | 0 | 0 | 0 | 0 | 0 | 0 | 0 | 0 | 0 | 0 | 0 | 0 | 0 | 0 | 0 | 0 | 0 | 0 | 0 | 0 | 0 |  | 0 | 0 | 3.652 | 2.9 | 2.9 | 1 | 240.7 | 0 | 10.59 | 0 | 0 | 0 | 10.59 | 0 | 0 | 0
646 | 78161913 | 78157029 | 77809017 | 1 | 1 | 37 | 3 | 21.1-6-165 | СН-2012.21 Выпуск № 2 (в текущих ценах по состоянию на 01.01.2025 г.). Сб.1-6-165 | Грунтовка водно-дисперсионная высококонцентрированная глубокопроникающая универсальная | 1346 | 1009 | кг | кг | 1 | 0 | -964289349 | 10 | 128.43 | 0 | 0 | 0 | 128.43 | 0 | 0 | 0 | 1 | 1 | 1 | 1 | -2 | 0 | 1 | 0 | 0 | 0 | 10 |  | 0 | 2 | 78162299 | 1 | 0 | 277 | 0 | 0 | 0 | 0 | 0 | 0 | 0 | 0 | 0 | 0 | 0 | 0 | 0 | 0 | 0 | 0 | 0 | 0 | 0 | 0 | 0 | 0 |  | 0 | 0 | 0.44 | 128.43 | 128.43 | 1 | 1284.3 | 0 | 56.51 | 0 | 0 | 0 | 56.51 | 0 | 0 | 0
646 | 78161913 | 78157029 | 77811694 | 1 | 1 | 37 | 3 | 21.3-2-111 | СН-2012.21 Выпуск № 2 (в текущих ценах по состоянию на 01.01.2025 г.). Сб.3-2-111 | Смеси сухие шпатлевочные, гипсовые, высокопрочные, с полимерными добавками для внутренних работ: В5 (М75), крупность заполнителя не более 0,15 мм | 1346 | 1009 | кг | кг | 1 | 0 | 2132222391 | 4 | 148.19 | 0 | 0 | 0 | 148.19 | 0 | 0 | 0 | 1 | 1 | 1 | 1 | -2 | 0 | 1 | 0 | 0 | 0 | 4 |  | 0 | 2 | 78162300 | 1 | 0 | 278 | 0 | 0 | 0 | 0 | 0 | 0 | 0 | 0 | 0 | 0 | 0 | 0 | 0 | 0 | 0 | 0 | 0 | 0 | 0 | 0 | 0 | 0 |  | 0 | 0 | 0.176 | 148.19 | 148.19 | 1 | 592.76 | 0 | 26.08 | 0 | 0 | 0 | 26.08 | 0 | 0 | 0
646 | 78161913 | 78157029 | 77811695 | 1 | 1 | 37 | 3 | 21.3-2-112 | СН-2012.21 Выпуск № 2 (в текущих ценах по состоянию на 01.01.2025 г.). Сб.3-2-112 | Смеси сухие клеевые на основе гипсового вяжущего, "Перлфикс", с полимерными добавками для внутренних работ | 1346 | 1009 | кг | кг | 1 | 0 | -612686597 | 60 | 16.57 | 0 | 0 | 0 | 16.57 | 0 | 0 | 0 | 1 | 1 | 1 | 1 | -2 | 0 | 1 | 0 | 0 | 0 | 60 |  | 0 | 2 | 78162301 | 1 | 0 | 279 | 0 | 0 | 0 | 0 | 0 | 0 | 0 | 0 | 0 | 0 | 0 | 0 | 0 | 0 | 0 | 0 | 0 | 0 | 0 | 0 | 0 | 0 |  | 0 | 0 | 2.64 | 16.57 | 16.57 | 1 | 994.2 | 0 | 43.74 | 0 | 0 | 0 | 43.74 | 0 | 0 | 0
646 | 78161913 | 78157029 | 77811611 | 1 | 1 | 37 | 3 | 21.3-2-23 | СН-2012.21 Выпуск № 2 (в текущих ценах по состоянию на 01.01.2025 г.). Сб.3-2-23 | Смеси сухие шпатлевочные, гипсовые, универсальные, с полимерными добавками: В3,5 (М50), крупность заполнителя не более 0,15 мм | 1346 | 1009 | кг | кг | 1 | 0 | 66031643 | 37 | 25.4 | 0 | 0 | 0 | 25.4 | 0 | 0 | 0 | 1 | 1 | 1 | 1 | -2 | 0 | 1 | 0 | 0 | 0 | 37 |  | 0 | 2 | 78162302 | 1 | 0 | 280 | 0 | 0 | 0 | 0 | 0 | 0 | 0 | 0 | 0 | 0 | 0 | 0 | 0 | 0 | 0 | 0 | 0 | 0 | 0 | 0 | 0 | 0 |  | 0 | 0 | 1.628 | 25.4 | 25.4 | 1 | 939.8 | 0 | 41.35 | 0 | 0 | 0 | 41.35 | 0 | 0 | 0
646 | 78161913 | 78157029 | 77812951 | 1 | 1 | 37 | 3 | 21.7-4-10 | СН-2012.21 Выпуск № 2 (в текущих ценах по состоянию на 01.01.2025 г.). Сб.7-4-10 | Профили направляющих для монтажа гипсовых перегородок и подвесных потолков, стальные, оцинкованные, марка ПН, сечение 75х40х0,6 мм | 1301 | 1003 | м | м | 1 | 0 | 1545380321 | 121 | 141.5 | 0 | 0 | 0 | 141.5 | 0 | 0 | 0 | 1 | 1 | 1 | 1 | -2 | 0 | 1 | 0 | 0 | 0 | 121 |  | 0 | 2 | 78162303 | 1 | 0 | 281 | 0 | 0 | 0 | 0 | 0 | 0 | 0 | 0 | 0 | 0 | 0 | 0 | 0 | 0 | 0 | 0 | 0 | 0 | 0 | 0 | 0 | 0 |  | 0 | 0 | 5.324 | 141.5 | 141.5 | 1 | 17121.5 | 0 | 753.35 | 0 | 0 | 0 | 753.35 | 0 | 0 | 0
646 | 78161913 | 78157029 | 77812944 | 1 | 1 | 37 | 3 | 21.7-4-3 | СН-2012.21 Выпуск № 2 (в текущих ценах по состоянию на 01.01.2025 г.). Сб.7-4-3 | Профили металлические для монтажа гипсовых перегородок и подвесных потолков стальные, оцинкованные, марка ПУ-2, профиль угловой, сечение 31х31х0,55 мм | 1348 | 1009 | т | т | 1000 | 0 | 1225370885 | 0.01104 | 241507.84 | 0 | 0 | 0 | 241507.84 | 0 | 0 | 0 | 1 | 1 | 1 | 1 | -2 | 0 | 1 | 0 | 0 | 0 | 0.01104 |  | 0 | 2 | 78162304 | 1 | 0 | 282 | 0 | 0 | 0 | 0 | 0 | 0 | 0 | 0 | 0 | 0 | 0 | 0 | 0 | 0 | 0 | 0 | 0 | 0 | 0 | 0 | 0 | 0 |  | 0 | 0 | 0.00048576 | 241507.84 | 241507.84 | 1 | 2666.25 | 0 | 117.31 | 0 | 0 | 0 | 117.31 | 0 | 0 | 0
646 | 78161913 | 78157029 | 77812950 | 1 | 1 | 37 | 3 | 21.7-4-9 | СН-2012.21 Выпуск № 2 (в текущих ценах по состоянию на 01.01.2025 г.). Сб.7-4-9 | Профили стоек для монтажа гипсовых перегородок и подвесных потолков, стальные, оцинкованные, марка ПС, сечение 75х50х0,6 мм | 1301 | 1003 | м | м | 1 | 0 | 1247254496 | 225 | 141.9 | 0 | 0 | 0 | 141.9 | 0 | 0 | 0 | 1 | 1 | 1 | 1 | -2 | 0 | 1 | 0 | 0 | 0 | 225 |  | 0 | 2 | 78162305 | 1 | 0 | 283 | 0 | 0 | 0 | 0 | 0 | 0 | 0 | 0 | 0 | 0 | 0 | 0 | 0 | 0 | 0 | 0 | 0 | 0 | 0 | 0 | 0 | 0 |  | 0 | 0 | 9.9 | 141.9 | 141.9 | 1 | 31927.5 | 0 | 1404.81 | 0 | 0 | 0 | 1404.81 | 0 | 0 | 0
647 | 78161913 | 78157066 | 77806460 | 37 | 1 | 37 | 1 | 9999990008 |  | Трудозатраты рабочих | 1191 | 1013 | чел.-ч. | чел.-ч. | 1 | 0 | 476480486 | 0.41 | 0 | 0 | 0 | 0 | 0 | 0 | 0 | 0 | 1 | 1 | 1 | 1 | -2 | 0 | 1 | 0 | 0 | 0 | 0.41 |  | 1 | 2 | 78162306 | 1 | 0 | 284 | 0 | 0 | 0 | 0 | 0 | 0 | 0 | 0 | 0 | 0 | 0 | 0 | 0 | 0 | 0 | 0 | 0 | 0 | 0 | 0 | 0 | 0 | 0 | 0.41 | 0 | 0.41 | 0 | 0 | 1 | 0 | 0 | 0 | 0 | 0 | 0 | 0 | 0 | 0 | 0
647 | 78161913 | 78157066 | 77808438 | 1 | 1 | 37 | 2 | 22.1-30-102 | СН-2012.22 Выпуск № 2 (в текущих ценах по состоянию на 01.01.2025 г.). Сб.1-30-102 | Дрели электрические, двухскоростные, мощностью 600 Вт | 1368 | 1011 | маш.-ч | маш.-ч | 1 | 0 | -490795739 | 0.21 | 0 | 5.79 | 1.58 | 0 | 0 | 5.79 | 1.58 | 0 | 1 | 1 | 1 | 1 | -2 | 0 | 1 | 0 | 0 | 0 | 0.21 |  | 0 | 2 | 78162307 | 1 | 0 | 285 | 0 | 0 | 0 | 0 | 0 | 0 | 0 | 0 | 0 | 0 | 0 | 0 | 0 | 0 | 0 | 0 | 0 | 0 | 0 | 0 | 0 | 0 |  | 0 | 0 | 0.21 | 5.79 | 5.79 | 1 | 1.22 | 0.33 | 0 | 1.22 | 0.33 | 0 | 1.22 | 0 | 0 | 0
647 | 78161913 | 78157066 | 77808400 | 1 | 1 | 37 | 2 | 22.1-30-56 | СН-2012.22 Выпуск № 2 (в текущих ценах по состоянию на 01.01.2025 г.). Сб.1-30-56 | Шуруповерты | 1368 | 1011 | маш.-ч | маш.-ч | 1 | 0 | 2076833660 | 0.02 | 0 | 7.44 | 0.01 | 0 | 0 | 7.44 | 0.01 | 0 | 1 | 1 | 1 | 1 | -2 | 0 | 1 | 0 | 0 | 0 | 0.02 |  | 0 | 2 | 78162308 | 1 | 0 | 286 | 0 | 0 | 0 | 0 | 0 | 0 | 0 | 0 | 0 | 0 | 0 | 0 | 0 | 0 | 0 | 0 | 0 | 0 | 0 | 0 | 0 | 0 |  | 0 | 0 | 0.02 | 7.44 | 7.44 | 1 | 0.15 | 0 | 0 | 0.15 | 0 | 0 | 0.15 | 0 | 0 | 0
647 | 78161913 | 78157066 | 77809634 | 1 | 1 | 37 | 3 | 21.1-11-130 | СН-2012.21 Выпуск № 2 (в текущих ценах по состоянию на 01.01.2025 г.). Сб.1-11-130 | Шурупы-саморезы с потайной головкой, наконечник сверло, оцинкованные, размер 4,2х60 мм | 1355 | 1010 | 100 шт. | 100 шт. | 100 | 0 | 672896911 | 0.04 | 71.41 | 0 | 0 | 0 | 71.41 | 0 | 0 | 0 | 1 | 1 | 1 | 1 | -2 | 0 | 1 | 0 | 0 | 0 | 0.04 |  | 0 | 2 | 78162309 | 1 | 0 | 287 | 0 | 0 | 0 | 0 | 0 | 0 | 0 | 0 | 0 | 0 | 0 | 0 | 0 | 0 | 0 | 0 | 0 | 0 | 0 | 0 | 0 | 0 |  | 0 | 0 | 0.04 | 71.41 | 71.41 | 1 | 2.86 | 0 | 2.86 | 0 | 0 | 0 | 2.86 | 0 | 0 | 0
647 | 78161913 | 78157066 | 77809682 | 1 | 1 | 37 | 3 | 21.1-11-178 | СН-2012.21 Выпуск № 2 (в текущих ценах по состоянию на 01.01.2025 г.). Сб.1-11-178 | Дюбели распорные пластмассовые, размеры 6х40 мм | 1355 | 1010 | 100 шт. | 100 шт. | 100 | 0 | 828090708 | 0.04 | 45.64 | 0 | 0 | 0 | 45.64 | 0 | 0 | 0 | 1 | 1 | 1 | 1 | -2 | 0 | 1 | 0 | 0 | 0 | 0.04 |  | 0 | 2 | 78162310 | 1 | 0 | 288 | 0 | 0 | 0 | 0 | 0 | 0 | 0 | 0 | 0 | 0 | 0 | 0 | 0 | 0 | 0 | 0 | 0 | 0 | 0 | 0 | 0 | 0 |  | 0 | 0 | 0.04 | 45.64 | 45.64 | 1 | 1.83 | 0 | 1.83 | 0 | 0 | 0 | 1.83 | 0 | 0 | 0
647 | 78161913 | 78157066 | 77816325 | 1 | 1 | 37 | 3 | 21.17-9-39 | СН-2012.21 Выпуск № 2 (в текущих ценах по состоянию на 01.01.2025 г.). Сб.17-9-39 | Люки ревизионные накладные из АБС пластика с ручкой-задвижкой, типа ЛТП, размеры: 200х300 мм | 1354 | 1010 | шт. | шт. | 1 | 0 | -453749710 | 1 | 308.04 | 0 | 0 | 0 | 308.04 | 0 | 0 | 0 | 1 | 1 | 1 | 1 | -2 | 0 | 1 | 0 | 0 | 0 | 1 |  | 0 | 2 | 78162311 | 1 | 0 | 289 | 0 | 0 | 0 | 0 | 0 | 0 | 0 | 0 | 0 | 0 | 0 | 0 | 0 | 0 | 0 | 0 | 0 | 0 | 0 | 0 | 0 | 0 |  | 0 | 0 | 1 | 308.04 | 308.04 | 1 | 308.04 | 0 | 308.04 | 0 | 0 | 0 | 308.04 | 0 | 0 | 0
683 | 78161913 | 78157135 | 77806460 | 37 | 1 | 37 | 1 | 9999990008 |  | Трудозатраты рабочих | 1191 | 1013 | чел.-ч. | чел.-ч. | 1 | 0 | 476480486 | 3.77 | 0 | 0 | 0 | 0 | 0 | 0 | 0 | 0 | 1 | 1 | 1 | 1 | -2 | 0 | 1 | 0 | 0 | 0 | 3.77 |  | 1 | 2 | 78162312 | 1 | 0 | 290 | 0 | 0 | 0 | 0 | 0 | 0 | 0 | 0 | 0 | 0 | 0 | 0 | 0 | 0 | 0 | 0 | 0 | 0 | 0 | 0 | 0 | 0 | 0 | 1.033 | 0 | 1.033 | 0 | 0 | 1 | 0 | 0 | 0 | 0 | 0 | 0 | 0 | 0 | 0 | 0
683 | 78161913 | 78157135 | 77806461 | 37 | 1 | 37 | 3 | 9999990001 |  | Масса мусора | 1348 | 1009 | т | т | 1000 | 0 | 1489638031 | 0.11 | 0 | 0 | 0 | 0 | 0 | 0 | 0 | 0 | 1 | 1 | 1 | 1 | -2 | 0 | 1 | 0 | 0 | 0 | 0.11 |  | 0 | 2 | 78162313 | 1 | 0 | 291 | 0 | 0 | 0 | 0 | 0 | 0 | 0 | 0 | 0 | 0 | 0 | 0 | 0 | 0 | 0 | 0 | 0 | 0 | 0 | 0 | 0 | 0 |  | 0 | 0 | 0.03014 | 0 | 0 | 1 | 0 | 0 | 0 | 0 | 0 | 0 | 0 | 0 | 0 | 0
684 | 78161913 | 78157140 | 77806460 | 37 | 1 | 37 | 1 | 9999990008 |  | Трудозатраты рабочих | 1191 | 1013 | чел.-ч. | чел.-ч. | 1 | 0 | 476480486 | 11.39 | 0 | 0 | 0 | 0 | 0 | 0 | 0 | 0 | 1 | 1 | 1 | 1 | -2 | 0 | 1 | 0 | 0 | 0 | 11.39 |  | 1 | 2 | 78162314 | 1 | 0 | 292 | 0 | 0 | 0 | 0 | 0 | 0 | 0 | 0 | 0 | 0 | 0 | 0 | 0 | 0 | 0 | 0 | 0 | 0 | 0 | 0 | 0 | 0 | 0 | 5.5811 | 0 | 5.5811 | 0 | 0 | 1 | 0 | 0 | 0 | 0 | 0 | 0 | 0 | 0 | 0 | 0
684 | 78161913 | 78157140 | 77806461 | 37 | 1 | 37 | 3 | 9999990001 |  | Масса мусора | 1348 | 1009 | т | т | 1000 | 0 | 1489638031 | 0.47 | 0 | 0 | 0 | 0 | 0 | 0 | 0 | 0 | 1 | 1 | 1 | 1 | -2 | 0 | 1 | 0 | 0 | 0 | 0.47 |  | 0 | 2 | 78162315 | 1 | 0 | 293 | 0 | 0 | 0 | 0 | 0 | 0 | 0 | 0 | 0 | 0 | 0 | 0 | 0 | 0 | 0 | 0 | 0 | 0 | 0 | 0 | 0 | 0 |  | 0 | 0 | 0.2303 | 0 | 0 | 1 | 0 | 0 | 0 | 0 | 0 | 0 | 0 | 0 | 0 | 0
685 | 78161913 | 78157145 | 77806460 | 37 | 1 | 37 | 1 | 9999990008 |  | Трудозатраты рабочих | 1191 | 1013 | чел.-ч. | чел.-ч. | 1 | 0 | 476480486 | 11.09 | 0 | 0 | 0 | 0 | 0 | 0 | 0 | 0 | 1 | 1 | 1 | 1 | -2 | 0 | 1 | 0 | 0 | 0 | 11.09 |  | 1 | 2 | 78162316 | 1 | 0 | 294 | 0 | 0 | 0 | 0 | 0 | 0 | 0 | 0 | 0 | 0 | 0 | 0 | 0 | 0 | 0 | 0 | 0 | 0 | 0 | 0 | 0 | 0 | 0 | 5.4341 | 0 | 5.4341 | 0 | 0 | 1 | 0 | 0 | 0 | 0 | 0 | 0 | 0 | 0 | 0 | 0
685 | 78161913 | 78157145 | 77806461 | 37 | 1 | 37 | 3 | 9999990001 |  | Масса мусора | 1348 | 1009 | т | т | 1000 | 0 | 1489638031 | 0.55 | 0 | 0 | 0 | 0 | 0 | 0 | 0 | 0 | 1 | 1 | 1 | 1 | -2 | 0 | 1 | 0 | 0 | 0 | 0.55 |  | 0 | 2 | 78162317 | 1 | 0 | 295 | 0 | 0 | 0 | 0 | 0 | 0 | 0 | 0 | 0 | 0 | 0 | 0 | 0 | 0 | 0 | 0 | 0 | 0 | 0 | 0 | 0 | 0 |  | 0 | 0 | 0.2695 | 0 | 0 | 1 | 0 | 0 | 0 | 0 | 0 | 0 | 0 | 0 | 0 | 0
686 | 78161913 | 78157150 | 77806460 | 37 | 1 | 37 | 1 | 9999990008 |  | Трудозатраты рабочих | 1191 | 1013 | чел.-ч. | чел.-ч. | 1 | 0 | 476480486 | 95.49 | 0 | 0 | 0 | 0 | 0 | 0 | 0 | 0 | 1 | 1 | 1 | 1 | -2 | 0 | 1 | 0 | 0 | 0 | 95.49 |  | 1 | 2 | 78162318 | 1 | 0 | 296 | 0 | 0 | 0 | 0 | 0 | 0 | 0 | 0 | 0 | 0 | 0 | 0 | 0 | 0 | 0 | 0 | 0 | 0 | 0 | 0 | 0 | 0 | 0 | 46.7901 | 0 | 46.7901 | 0 | 0 | 1 | 0 | 0 | 0 | 0 | 0 | 0 | 0 | 0 | 0 | 0
686 | 78161913 | 78157150 | 77805943 | 37 | 1 | 37 | 2 | 22.1-14-13 | СН-2012.22 Выпуск № 2 (в текущих ценах по состоянию на 01.01.2025 г.). Сб.1-14-13 | Пылесосы, потребляемая мощность 350-1200 Вт | 1368 | 1011 | маш.-ч | маш.-ч | 1 | 0 | -1993593656 | 6.64 | 0 | 55.98 | 0 | 0 | 0 | 55.98 | 0 | 0 | 1 | 1 | 1 | 1 | -2 | 0 | 1 | 0 | 0 | 0 | 6.64 |  | 0 | 2 | 78162319 | 2 | 65536 | 297 | 0 | 0 | 0 | 0 | 0 | 0 | 0 | 0 | 0 | 0 | 0 | 0 | 0 | 0 | 0 | 0 | 0 | 0 | 0 | 0 | 0 | 0 |  | 0 | 0 | 3.2536 | 55.98 | 55.98 | 1 | 371.71 | 0 | 0 | 182.14 | 0 | 0 | 182.14 | 0 | 0 | 0
686 | 78161913 | 78157150 | 77806331 | 37 | 1 | 37 | 2 | 22.1-30-102 | СН-2012.22 Выпуск № 2 (в текущих ценах по состоянию на 01.01.2025 г.). Сб.1-30-102 | Дрели электрические, двухскоростные, мощностью 600 Вт | 1368 | 1011 | маш.-ч | маш.-ч | 1 | 0 | -490795739 | 11.78 | 0 | 5.79 | 0 | 0 | 0 | 5.79 | 0 | 0 | 1 | 1 | 1 | 1 | -2 | 0 | 1 | 0 | 0 | 0 | 11.78 |  | 0 | 2 | 78162320 | 2 | 65536 | 298 | 0 | 0 | 0 | 0 | 0 | 0 | 0 | 0 | 0 | 0 | 0 | 0 | 0 | 0 | 0 | 0 | 0 | 0 | 0 | 0 | 0 | 0 |  | 0 | 0 | 5.7722 | 5.79 | 5.79 | 1 | 68.21 | 0 | 0 | 33.42 | 0 | 0 | 33.42 | 0 | 0 | 0
686 | 78161913 | 78157150 | 77806354 | 37 | 1 | 37 | 2 | 22.1-30-24 | СН-2012.22 Выпуск № 2 (в текущих ценах по состоянию на 01.01.2025 г.). Сб.1-30-24 | Машины для шлифовки паркета дисковые | 1368 | 1011 | маш.-ч | маш.-ч | 1 | 0 | 412782380 | 2.78 | 0 | 31.9 | 0 | 0 | 0 | 31.9 | 0 | 0 | 1 | 1 | 1 | 1 | -2 | 0 | 1 | 0 | 0 | 0 | 2.78 |  | 0 | 2 | 78162321 | 2 | 65536 | 299 | 0 | 0 | 0 | 0 | 0 | 0 | 0 | 0 | 0 | 0 | 0 | 0 | 0 | 0 | 0 | 0 | 0 | 0 | 0 | 0 | 0 | 0 |  | 0 | 0 | 1.3622 | 31.9 | 31.9 | 1 | 88.68 | 0 | 0 | 43.45 | 0 | 0 | 43.45 | 0 | 0 | 0
686 | 78161913 | 78157150 | 77806359 | 37 | 1 | 37 | 2 | 22.1-30-27 | СН-2012.22 Выпуск № 2 (в текущих ценах по состоянию на 01.01.2025 г.). Сб.1-30-27 | Пилы дисковые электрические для резки пиломатериалов | 1368 | 1011 | маш.-ч | маш.-ч | 1 | 0 | -79104203 | 4.91 | 0 | 6.1 | 0 | 0 | 0 | 6.1 | 0 | 0 | 1 | 1 | 1 | 1 | -2 | 0 | 1 | 0 | 0 | 0 | 4.91 |  | 0 | 2 | 78162322 | 2 | 65536 | 300 | 0 | 0 | 0 | 0 | 0 | 0 | 0 | 0 | 0 | 0 | 0 | 0 | 0 | 0 | 0 | 0 | 0 | 0 | 0 | 0 | 0 | 0 |  | 0 | 0 | 2.4059 | 6.1 | 6.1 | 1 | 29.95 | 0 | 0 | 14.68 | 0 | 0 | 14.68 | 0 | 0 | 0
686 | 78161913 | 78157150 | 77805540 | 37 | 1 | 37 | 2 | 22.1-4-8 | СН-2012.22 Выпуск № 2 (в текущих ценах по состоянию на 01.01.2025 г.). Сб.1-4-8 | Погрузчики на автомобильном ходу, грузоподъемность до 1 т | 1368 | 1011 | маш.-ч | маш.-ч | 1 | 0 | -842482275 | 0.04 | 0 | 1012.21 | 0 | 0 | 0 | 1012.21 | 0 | 0 | 1 | 1 | 1 | 1 | -2 | 0 | 1 | 0 | 0 | 0 | 0.04 |  | 0 | 2 | 78162323 | 2 | 65536 | 301 | 0 | 0 | 0 | 0 | 0 | 0 | 0 | 0 | 0 | 0 | 0 | 0 | 0 | 0 | 0 | 0 | 0 | 0 | 0 | 0 | 0 | 0 |  | 0 | 0 | 0.0196 | 1012.21 | 1012.21 | 1 | 40.49 | 0 | 0 | 19.84 | 0 | 0 | 19.84 | 0 | 0 | 0
686 | 78161913 | 78157150 | 77795292 | 37 | 1 | 37 | 3 | 21.1-11-70 | СН-2012.21 Выпуск № 2 (в текущих ценах по состоянию на 01.01.2025 г.). Сб.1-11-70 | Дюбель-гвоздь стальной, диаметр 6 мм, длина 40 мм | 1355 | 1010 | 100 шт. | 100 шт. | 100 | 0 | -1113122139 | 15.2 | 390.94 | 0 | 0 | 0 | 390.94 | 0 | 0 | 0 | 1 | 1 | 1 | 1 | -2 | 0 | 1 | 0 | 0 | 0 | 15.2 |  | 0 | 2 | 78162324 | 1 | 0 | 302 | 0 | 0 | 0 | 0 | 0 | 0 | 0 | 0 | 0 | 0 | 0 | 0 | 0 | 0 | 0 | 0 | 0 | 0 | 0 | 0 | 0 | 0 |  | 0 | 0 | 7.448 | 390.94 | 390.94 | 1 | 5942.29 | 0 | 2911.72 | 0 | 0 | 0 | 2911.72 | 0 | 0 | 0
686 | 78161913 | 78157150 | 77797755 | 37 | 1 | 37 | 3 | 21.1-16-122 | СН-2012.21 Выпуск № 2 (в текущих ценах по состоянию на 01.01.2025 г.). Сб.1-16-122 | Этилацетат (эфир этиловый) чистый | 1346 | 1009 | кг | кг | 1 | 0 | 411919215 | 4.9 | 450.8 | 0 | 0 | 0 | 450.8 | 0 | 0 | 0 | 1 | 1 | 1 | 1 | -2 | 0 | 1 | 0 | 0 | 0 | 4.9 |  | 0 | 2 | 78162325 | 1 | 0 | 303 | 0 | 0 | 0 | 0 | 0 | 0 | 0 | 0 | 0 | 0 | 0 | 0 | 0 | 0 | 0 | 0 | 0 | 0 | 0 | 0 | 0 | 0 |  | 0 | 0 | 2.401 | 450.8 | 450.8 | 1 | 2208.92 | 0 | 1082.37 | 0 | 0 | 0 | 1082.37 | 0 | 0 | 0
686 | 78161913 | 78157150 | 77800319 | 37 | 1 | 37 | 3 | 21.1-25-388 | СН-2012.21 Выпуск № 2 (в текущих ценах по состоянию на 01.01.2025 г.). Сб.1-25-388 | Шкурка шлифовальная на бумажной основе | 1327 | 1005 | м2 | м2 | 1 | 0 | 680056559 | 0.2 | 431.83 | 0 | 0 | 0 | 431.83 | 0 | 0 | 0 | 1 | 1 | 1 | 1 | -2 | 0 | 1 | 0 | 0 | 0 | 0.2 |  | 0 | 2 | 78162326 | 1 | 0 | 304 | 0 | 0 | 0 | 0 | 0 | 0 | 0 | 0 | 0 | 0 | 0 | 0 | 0 | 0 | 0 | 0 | 0 | 0 | 0 | 0 | 0 | 0 |  | 0 | 0 | 0.098 | 431.83 | 431.83 | 1 | 86.37 | 0 | 42.32 | 0 | 0 | 0 | 42.32 | 0 | 0 | 0
686 | 78161913 | 78157150 | 77797859 | 37 | 1 | 37 | 3 | 21.1-25-89 | СН-2012.21 Выпуск № 2 (в текущих ценах по состоянию на 01.01.2025 г.). Сб.1-25-89 | Клей мастика (резиновый), КН-2 | 1346 | 1009 | кг | кг | 1 | 0 | 210042090 | 0.515 | 311.16 | 0 | 0 | 0 | 311.16 | 0 | 0 | 0 | 1 | 1 | 1 | 1 | -2 | 0 | 1 | 0 | 0 | 0 | 0.515 |  | 0 | 2 | 78162327 | 1 | 0 | 305 | 0 | 0 | 0 | 0 | 0 | 0 | 0 | 0 | 0 | 0 | 0 | 0 | 0 | 0 | 0 | 0 | 0 | 0 | 0 | 0 | 0 | 0 |  | 0 | 0 | 0.25235 | 311.16 | 311.16 | 1 | 160.25 | 0 | 78.52 | 0 | 0 | 0 | 78.52 | 0 | 0 | 0
686 | 78161913 | 78157150 | 77797860 | 37 | 1 | 37 | 3 | 21.1-25-90 | СН-2012.21 Выпуск № 2 (в текущих ценах по состоянию на 01.01.2025 г.). Сб.1-25-90 | Клей мастика, КН-3 | 1348 | 1009 | т | т | 1000 | 0 | 725534917 | 0.08 | 83394.85 | 0 | 0 | 0 | 83394.85 | 0 | 0 | 0 | 1 | 1 | 1 | 1 | -2 | 0 | 1 | 0 | 0 | 0 | 0.08 |  | 0 | 2 | 78162328 | 1 | 0 | 306 | 0 | 0 | 0 | 0 | 0 | 0 | 0 | 0 | 0 | 0 | 0 | 0 | 0 | 0 | 0 | 0 | 0 | 0 | 0 | 0 | 0 | 0 |  | 0 | 0 | 0.0392 | 83394.85 | 83394.85 | 1 | 6671.59 | 0 | 3269.08 | 0 | 0 | 0 | 3269.08 | 0 | 0 | 0
686 | 78161913 | 78157150 | 77794739 | 37 | 1 | 37 | 3 | 21.1-4-3 | СН-2012.21 Выпуск № 2 (в текущих ценах по состоянию на 01.01.2025 г.). Сб.1-4-3 | Бензин | 1348 | 1009 | т | т | 1000 | 0 | 231755574 | 0.0049 | 67416.31 | 0 | 0 | 0 | 67416.31 | 0 | 0 | 0 | 1 | 1 | 1 | 1 | -2 | 0 | 1 | 0 | 0 | 0 | 0.0049 |  | 0 | 2 | 78162329 | 1 | 0 | 307 | 0 | 0 | 0 | 0 | 0 | 0 | 0 | 0 | 0 | 0 | 0 | 0 | 0 | 0 | 0 | 0 | 0 | 0 | 0 | 0 | 0 | 0 |  | 0 | 0 | 0.002401 | 67416.31 | 67416.31 | 1 | 330.34 | 0 | 161.87 | 0 | 0 | 0 | 161.87 | 0 | 0 | 0
686 | 78161913 | 78157150 | 77803177 | 37 | 1 | 37 | 3 | 21.1-9-83 | СН-2012.21 Выпуск № 2 (в текущих ценах по состоянию на 01.01.2025 г.). Сб.1-9-83 | Фанера клееная обрезная, сорт В/ВВ, марка ФСФ, толщина 10 мм | 1339 | 1007 | м3 | м3 | 1 | 0 | 1051850467 | 1.03 | 68345.4 | 0 | 0 | 0 | 68345.4 | 0 | 0 | 0 | 1 | 1 | 1 | 1 | -2 | 0 | 1 | 0 | 0 | 0 | 1.03 |  | 0 | 1 | -1 | 0 | 0 |  | 0 | 0 | 0 | 0 | 0 | 0 | 0 | 0 | 0 | 0 | 0 | 0 | 0 | 0 | 0 | 0 | 0 | 0 | 0 | 0 | 0 | 0 |  | 0 | 0 | 0.5047 | 68345.4 | 68345.4 | 1 | 70395.76 | 0 | 34493.92 | 0 | 0 | 0 | 34493.92 | 0 | 0 | 0
687 | 78161913 | 78157177 | 77806460 | 37 | 1 | 37 | 1 | 9999990008 |  | Трудозатраты рабочих | 1191 | 1013 | чел.-ч. | чел.-ч. | 1 | 0 | 476480486 | 60.04 | 0 | 0 | 0 | 0 | 0 | 0 | 0 | 0 | 1 | 1 | 1 | 1 | -2 | 0 | 1 | 0 | 0 | 0 | 60.04 |  | 1 | 2 | 78162331 | 1 | 0 | 309 | 0 | 0 | 0 | 0 | 0 | 0 | 0 | 0 | 0 | 0 | 0 | 0 | 0 | 0 | 0 | 0 | 0 | 0 | 0 | 0 | 0 | 0 | 0 | 29.4196 | 0 | 29.4196 | 0 | 0 | 1 | 0 | 0 | 0 | 0 | 0 | 0 | 0 | 0 | 0 | 0
687 | 78161913 | 78157177 | 77805943 | 37 | 1 | 37 | 2 | 22.1-14-13 | СН-2012.22 Выпуск № 2 (в текущих ценах по состоянию на 01.01.2025 г.). Сб.1-14-13 | Пылесосы, потребляемая мощность 350-1200 Вт | 1368 | 1011 | маш.-ч | маш.-ч | 1 | 0 | -1993593656 | 6.64 | 0 | 55.98 | 0 | 0 | 0 | 55.98 | 0 | 0 | 1 | 1 | 1 | 1 | -2 | 0 | 1 | 0 | 0 | 0 | 6.64 |  | 0 | 2 | 78162332 | 2 | 65536 | 310 | 0 | 0 | 0 | 0 | 0 | 0 | 0 | 0 | 0 | 0 | 0 | 0 | 0 | 0 | 0 | 0 | 0 | 0 | 0 | 0 | 0 | 0 |  | 0 | 0 | 3.2536 | 55.98 | 55.98 | 1 | 371.71 | 0 | 0 | 182.14 | 0 | 0 | 182.14 | 0 | 0 | 0
687 | 78161913 | 78157177 | 77806242 | 37 | 1 | 37 | 2 | 22.1-17-156 | СН-2012.22 Выпуск № 2 (в текущих ценах по состоянию на 01.01.2025 г.). Сб.1-17-156 | Фены строительные, мощность 2 кВт | 1368 | 1011 | маш.-ч | маш.-ч | 1 | 0 | 2008601571 | 4.7 | 0 | 10.07 | 0 | 0 | 0 | 10.07 | 0 | 0 | 1 | 1 | 1 | 1 | -2 | 0 | 1 | 0 | 0 | 0 | 4.7 |  | 0 | 2 | 78162333 | 1 | 0 | 311 | 0 | 0 | 0 | 0 | 0 | 0 | 0 | 0 | 0 | 0 | 0 | 0 | 0 | 0 | 0 | 0 | 0 | 0 | 0 | 0 | 0 | 0 |  | 0 | 0 | 2.303 | 10.07 | 10.07 | 1 | 47.33 | 0 | 0 | 23.19 | 0 | 0 | 23.19 | 0 | 0 | 0
687 | 78161913 | 78157177 | 77806353 | 37 | 1 | 37 | 2 | 22.1-30-23 | СН-2012.22 Выпуск № 2 (в текущих ценах по состоянию на 01.01.2025 г.). Сб.1-30-23 | Приспособления для снятия фасок | 1368 | 1011 | маш.-ч | маш.-ч | 1 | 0 | 1101801331 | 1.5 | 0 | 3.56 | 0 | 0 | 0 | 3.56 | 0 | 0 | 1 | 1 | 1 | 1 | -2 | 0 | 1 | 0 | 0 | 0 | 1.5 |  | 0 | 2 | 78162334 | 2 | 65536 | 312 | 0 | 0 | 0 | 0 | 0 | 0 | 0 | 0 | 0 | 0 | 0 | 0 | 0 | 0 | 0 | 0 | 0 | 0 | 0 | 0 | 0 | 0 |  | 0 | 0 | 0.735 | 3.56 | 3.56 | 1 | 5.34 | 0 | 0 | 2.62 | 0 | 0 | 2.62 | 0 | 0 | 0
687 | 78161913 | 78157177 | 77796303 | 37 | 1 | 37 | 3 | 21.1-25-100 | СН-2012.21 Выпуск № 2 (в текущих ценах по состоянию на 01.01.2025 г.). Сб.1-25-100 | Клей водно-дисперсионный акриловый, универсальный для укладки поливинилхлоридных и текстильных покрытий | 1346 | 1009 | кг | кг | 1 | 0 | 650500571 | 36.05 | 259.84 | 0 | 0 | 0 | 259.84 | 0 | 0 | 0 | 1 | 1 | 1 | 1 | -2 | 0 | 1 | 0 | 0 | 0 | 36.05 |  | 0 | 2 | 78162335 | 1 | 0 | 313 | 0 | 0 | 0 | 0 | 0 | 0 | 0 | 0 | 0 | 0 | 0 | 0 | 0 | 0 | 0 | 0 | 0 | 0 | 0 | 0 | 0 | 0 |  | 0 | 0 | 17.6645 | 259.84 | 259.84 | 1 | 9367.23 | 0 | 4589.94 | 0 | 0 | 0 | 4589.94 | 0 | 0 | 0
687 | 78161913 | 78157177 | 77804343 | 37 | 1 | 37 | 3 | 21.1-25-735 | СН-2012.21 Выпуск № 2 (в текущих ценах по состоянию на 01.01.2025 г.). Сб.1-25-735 | Линолеум поливинилхлоридный высокой износостойкости, класс 34/43, истираемость 30 г/м2 (Т), группа горючести Г1, общая толщина 2 мм, защитный слой 0,7 мм | 1327 | 1005 | м2 | м2 | 1 | 0 | 2043359999 | 107 | 685.92 | 0 | 0 | 0 | 685.92 | 0 | 0 | 0 | 1 | 1 | 1 | 1 | -2 | 0 | 1 | 0 | 0 | 0 | 107 |  | 0 | 2 | 78162336 | 1 | 0 | 314 | 0 | 0 | 0 | 0 | 0 | 0 | 0 | 0 | 0 | 0 | 0 | 0 | 0 | 0 | 0 | 0 | 0 | 0 | 0 | 0 | 0 | 0 |  | 0 | 0 | 52.43 | 685.92 | 685.92 | 1 | 73393.44 | 0 | 35962.79 | 0 | 0 | 0 | 35962.79 | 0 | 0 | 0
687 | 78161913 | 78157177 | 77796570 | 37 | 1 | 37 | 3 | 21.1-25-748 | СН-2012.21 Выпуск № 2 (в текущих ценах по состоянию на 01.01.2025 г.). Сб.1-25-748 | Шнур для сварки швов поливинилхлоридного линолеума | 1301 | 1003 | м | м | 1 | 0 | 1470937864 | 60 | 53.83 | 0 | 0 | 0 | 53.83 | 0 | 0 | 0 | 1 | 1 | 1 | 1 | -2 | 0 | 1 | 0 | 0 | 0 | 60 |  | 0 | 2 | 78162337 | 1 | 0 | 315 | 0 | 0 | 0 | 0 | 0 | 0 | 0 | 0 | 0 | 0 | 0 | 0 | 0 | 0 | 0 | 0 | 0 | 0 | 0 | 0 | 0 | 0 |  | 0 | 0 | 29.4 | 53.83 | 53.83 | 1 | 3229.8 | 0 | 1582.6 | 0 | 0 | 0 | 1582.6 | 0 | 0 | 0
687 | 78161913 | 78157177 | 77797480 | 37 | 1 | 37 | 3 | 21.1-6-165 | СН-2012.21 Выпуск № 2 (в текущих ценах по состоянию на 01.01.2025 г.). Сб.1-6-165 | Грунтовка водно-дисперсионная высококонцентрированная глубокопроникающая универсальная | 1346 | 1009 | кг | кг | 1 | 0 | -964289349 | 10.3 | 128.43 | 0 | 0 | 0 | 128.43 | 0 | 0 | 0 | 1 | 1 | 1 | 1 | -2 | 0 | 1 | 0 | 0 | 0 | 10.3 |  | 0 | 2 | 78162338 | 1 | 0 | 316 | 0 | 0 | 0 | 0 | 0 | 0 | 0 | 0 | 0 | 0 | 0 | 0 | 0 | 0 | 0 | 0 | 0 | 0 | 0 | 0 | 0 | 0 |  | 0 | 0 | 5.047 | 128.43 | 128.43 | 1 | 1322.83 | 0 | 648.19 | 0 | 0 | 0 | 648.19 | 0 | 0 | 0
688 | 78161913 | 78157194 | 77806460 | 37 | 1 | 37 | 1 | 9999990008 |  | Трудозатраты рабочих | 1191 | 1013 | чел.-ч. | чел.-ч. | 1 | 0 | 476480486 | 14.54 | 0 | 0 | 0 | 0 | 0 | 0 | 0 | 0 | 1 | 1 | 1 | 1 | -2 | 0 | 1 | 0 | 0 | 0 | 14.54 |  | 1 | 2 | 78162339 | 1 | 0 | 317 | 0 | 0 | 0 | 0 | 0 | 0 | 0 | 0 | 0 | 0 | 0 | 0 | 0 | 0 | 0 | 0 | 0 | 0 | 0 | 0 | 0 | 0 | 0 | 3.984 | 0 | 3.984 | 0 | 0 | 1 | 0 | 0 | 0 | 0 | 0 | 0 | 0 | 0 | 0 | 0
688 | 78161913 | 78157194 | 77806331 | 37 | 1 | 37 | 2 | 22.1-30-102 | СН-2012.22 Выпуск № 2 (в текущих ценах по состоянию на 01.01.2025 г.). Сб.1-30-102 | Дрели электрические, двухскоростные, мощностью 600 Вт | 1368 | 1011 | маш.-ч | маш.-ч | 1 | 0 | -490795739 | 2.88 | 0 | 5.79 | 0 | 0 | 0 | 5.79 | 0 | 0 | 1 | 1 | 1 | 1 | -2 | 0 | 1 | 0 | 0 | 0 | 2.88 |  | 0 | 2 | 78162340 | 2 | 65536 | 318 | 0 | 0 | 0 | 0 | 0 | 0 | 0 | 0 | 0 | 0 | 0 | 0 | 0 | 0 | 0 | 0 | 0 | 0 | 0 | 0 | 0 | 0 |  | 0 | 0 | 0.78912 | 5.79 | 5.79 | 1 | 16.68 | 0 | 0 | 4.57 | 0 | 0 | 4.57 | 0 | 0 | 0
688 | 78161913 | 78157194 | 77806390 | 37 | 1 | 37 | 2 | 22.1-30-56 | СН-2012.22 Выпуск № 2 (в текущих ценах по состоянию на 01.01.2025 г.). Сб.1-30-56 | Шуруповерты | 1368 | 1011 | маш.-ч | маш.-ч | 1 | 0 | 2076833660 | 7.65 | 0 | 7.44 | 0 | 0 | 0 | 7.44 | 0 | 0 | 1 | 1 | 1 | 1 | -2 | 0 | 1 | 0 | 0 | 0 | 7.65 |  | 0 | 2 | 78162341 | 2 | 65536 | 319 | 0 | 0 | 0 | 0 | 0 | 0 | 0 | 0 | 0 | 0 | 0 | 0 | 0 | 0 | 0 | 0 | 0 | 0 | 0 | 0 | 0 | 0 |  | 0 | 0 | 2.0961 | 7.44 | 7.44 | 1 | 56.92 | 0 | 0 | 15.59 | 0 | 0 | 15.59 | 0 | 0 | 0
688 | 78161913 | 78157194 | 77800565 | 37 | 1 | 37 | 3 | 21.1-11-108 | СН-2012.21 Выпуск № 2 (в текущих ценах по состоянию на 01.01.2025 г.). Сб.1-11-108 | Шурупы - саморезы, размер 3,5х45 мм | 1348 | 1009 | т | т | 1000 | 0 | -1740523361 | 0.00042 | 215536.8 | 0 | 0 | 0 | 215536.8 | 0 | 0 | 0 | 1 | 1 | 1 | 1 | -2 | 0 | 1 | 0 | 0 | 0 | 0.00042 |  | 0 | 2 | 78162342 | 1 | 0 | 320 | 0 | 0 | 0 | 0 | 0 | 0 | 0 | 0 | 0 | 0 | 0 | 0 | 0 | 0 | 0 | 0 | 0 | 0 | 0 | 0 | 0 | 0 |  | 0 | 0 | 0.00011508 | 215536.8 | 215536.8 | 1 | 90.53 | 0 | 24.8 | 0 | 0 | 0 | 24.8 | 0 | 0 | 0
688 | 78161913 | 78157194 | 77797155 | 37 | 1 | 37 | 3 | 21.1-11-198 | СН-2012.21 Выпуск № 2 (в текущих ценах по состоянию на 01.01.2025 г.). Сб.1-11-198 | Дюбели пластмассовые | 1354 | 1010 | шт. | шт. | 1 | 0 | -1877407096 | 168.34 | 2.69 | 0 | 0 | 0 | 2.69 | 0 | 0 | 0 | 1 | 1 | 1 | 1 | -2 | 0 | 1 | 0 | 0 | 0 | 168.34 |  | 0 | 2 | 78162343 | 1 | 0 | 321 | 0 | 0 | 0 | 0 | 0 | 0 | 0 | 0 | 0 | 0 | 0 | 0 | 0 | 0 | 0 | 0 | 0 | 0 | 0 | 0 | 0 | 0 |  | 0 | 0 | 46.1252 | 2.69 | 2.69 | 1 | 452.83 | 0 | 124.08 | 0 | 0 | 0 | 124.08 | 0 | 0 | 0
688 | 78161913 | 78157194 | 77803087 | 37 | 1 | 37 | 3 | 21.9-12-59 | СН-2012.21 Выпуск № 2 (в текущих ценах по состоянию на 01.01.2025 г.). Сб.9-12-59 | Плинтуса хвойных пород дерева, прирезанные, покрытые нитроцеллюлозным лаком, сечение 44х47 мм | 1301 | 1003 | м | м | 1 | 0 | 1603490863 | 105 | 75.66 | 0 | 0 | 0 | 75.66 | 0 | 0 | 0 | 1 | 1 | 1 | 1 | -2 | 0 | 1 | 0 | 0 | 0 | 105 |  | 0 | 2 | 78162344 | 1 | 0 | 322 | 0 | 0 | 0 | 0 | 0 | 0 | 0 | 0 | 0 | 0 | 0 | 0 | 0 | 0 | 0 | 0 | 0 | 0 | 0 | 0 | 0 | 0 |  | 0 | 0 | 28.77 | 75.66 | 75.66 | 1 | 7944.3 | 0 | 2176.74 | 0 | 0 | 0 | 2176.74 | 0 | 0 | 0
689 | 78161913 | 78157207 | 77806460 | 37 | 1 | 37 | 1 | 9999990008 |  | Трудозатраты рабочих | 1191 | 1013 | чел.-ч. | чел.-ч. | 1 | 0 | 476480486 | 19.14 | 0 | 0 | 0 | 0 | 0 | 0 | 0 | 0 | 1 | 1 | 1 | 1 | -2 | 0 | 1 | 0 | 0 | 0 | 19.14 |  | 1 | 2 | 78162345 | 1 | 0 | 323 | 0 | 0 | 0 | 0 | 0 | 0 | 0 | 0 | 0 | 0 | 0 | 0 | 0 | 0 | 0 | 0 | 0 | 0 | 0 | 0 | 0 | 0 | 0 | 0.2871 | 0 | 0.2871 | 0 | 0 | 1 | 0 | 0 | 0 | 0 | 0 | 0 | 0 | 0 | 0 | 0
689 | 78161913 | 78157207 | 77806331 | 37 | 1 | 37 | 2 | 22.1-30-102 | СН-2012.22 Выпуск № 2 (в текущих ценах по состоянию на 01.01.2025 г.). Сб.1-30-102 | Дрели электрические, двухскоростные, мощностью 600 Вт | 1368 | 1011 | маш.-ч | маш.-ч | 1 | 0 | -490795739 | 5.36 | 0 | 5.79 | 0 | 0 | 0 | 5.79 | 0 | 0 | 1 | 1 | 1 | 1 | -2 | 0 | 1 | 0 | 0 | 0 | 5.36 |  | 0 | 2 | 78162346 | 2 | 65536 | 324 | 0 | 0 | 0 | 0 | 0 | 0 | 0 | 0 | 0 | 0 | 0 | 0 | 0 | 0 | 0 | 0 | 0 | 0 | 0 | 0 | 0 | 0 |  | 0 | 0 | 0.0804 | 5.79 | 5.79 | 1 | 31.03 | 0 | 0 | 0.47 | 0 | 0 | 0.47 | 0 | 0 | 0
689 | 78161913 | 78157207 | 77806359 | 37 | 1 | 37 | 2 | 22.1-30-27 | СН-2012.22 Выпуск № 2 (в текущих ценах по состоянию на 01.01.2025 г.). Сб.1-30-27 | Пилы дисковые электрические для резки пиломатериалов | 1368 | 1011 | маш.-ч | маш.-ч | 1 | 0 | -79104203 | 0.45 | 0 | 6.1 | 0 | 0 | 0 | 6.1 | 0 | 0 | 1 | 1 | 1 | 1 | -2 | 0 | 1 | 0 | 0 | 0 | 0.45 |  | 0 | 2 | 78162347 | 2 | 65536 | 325 | 0 | 0 | 0 | 0 | 0 | 0 | 0 | 0 | 0 | 0 | 0 | 0 | 0 | 0 | 0 | 0 | 0 | 0 | 0 | 0 | 0 | 0 |  | 0 | 0 | 0.00675 | 6.1 | 6.1 | 1 | 2.75 | 0 | 0 | 0.04 | 0 | 0 | 0.04 | 0 | 0 | 0
689 | 78161913 | 78157207 | 77806390 | 37 | 1 | 37 | 2 | 22.1-30-56 | СН-2012.22 Выпуск № 2 (в текущих ценах по состоянию на 01.01.2025 г.). Сб.1-30-56 | Шуруповерты | 1368 | 1011 | маш.-ч | маш.-ч | 1 | 0 | 2076833660 | 7.3 | 0 | 7.44 | 0 | 0 | 0 | 7.44 | 0 | 0 | 1 | 1 | 1 | 1 | -2 | 0 | 1 | 0 | 0 | 0 | 7.3 |  | 0 | 2 | 78162348 | 2 | 65536 | 326 | 0 | 0 | 0 | 0 | 0 | 0 | 0 | 0 | 0 | 0 | 0 | 0 | 0 | 0 | 0 | 0 | 0 | 0 | 0 | 0 | 0 | 0 |  | 0 | 0 | 0.1095 | 7.44 | 7.44 | 1 | 54.31 | 0 | 0 | 0.81 | 0 | 0 | 0.81 | 0 | 0 | 0
689 | 78161913 | 78157207 | 77800535 | 37 | 1 | 37 | 3 | 21.1-11-32 | СН-2012.21 Выпуск № 2 (в текущих ценах по состоянию на 01.01.2025 г.). Сб.1-11-32 | Винты самонарезающие оцинкованные, длина 25 мм | 1346 | 1009 | кг | кг | 1 | 0 | -418147541 | 0.94 | 309.57 | 0 | 0 | 0 | 309.57 | 0 | 0 | 0 | 1 | 1 | 1 | 1 | -2 | 0 | 1 | 0 | 0 | 0 | 0.94 |  | 0 | 2 | 78162349 | 1 | 0 | 327 | 0 | 0 | 0 | 0 | 0 | 0 | 0 | 0 | 0 | 0 | 0 | 0 | 0 | 0 | 0 | 0 | 0 | 0 | 0 | 0 | 0 | 0 |  | 0 | 0 | 0.0141 | 309.57 | 309.57 | 1 | 291 | 0 | 4.36 | 0 | 0 | 0 | 4.36 | 0 | 0 | 0
689 | 78161913 | 78157207 | 77802513 | 37 | 1 | 37 | 3 | 21.7-12-1 | СН-2012.21 Выпуск № 2 (в текущих ценах по состоянию на 01.01.2025 г.). Сб.7-12-1 | Профили алюминиевые, ширина 40 мм, марка СПА 3505 | 1301 | 1003 | м | м | 1 | 0 | -1808751836 | 105 | 142.68 | 0 | 0 | 0 | 142.68 | 0 | 0 | 0 | 1 | 1 | 1 | 1 | -2 | 0 | 1 | 0 | 0 | 0 | 105 |  | 0 | 2 | 78162350 | 1 | 0 | 328 | 0 | 0 | 0 | 0 | 0 | 0 | 0 | 0 | 0 | 0 | 0 | 0 | 0 | 0 | 0 | 0 | 0 | 0 | 0 | 0 | 0 | 0 |  | 0 | 0 | 1.575 | 142.68 | 142.68 | 1 | 14981.4 | 0 | 224.72 | 0 | 0 | 0 | 224.72 | 0 | 0 | 0
725 | 78161913 | 78157276 | 77806460 | 37 | 1 | 37 | 1 | 9999990008 |  | Трудозатраты рабочих | 1191 | 1013 | чел.-ч. | чел.-ч. | 1 | 0 | 476480486 | 47.2 | 0 | 0 | 0 | 0 | 0 | 0 | 0 | 0 | 1 | 1 | 1 | 1 | -2 | 0 | 1 | 0 | 0 | 0 | 47.2 |  | 1 | 2 | 78162351 | 1 | 0 | 329 | 0 | 0 | 0 | 0 | 0 | 0 | 0 | 0 | 0 | 0 | 0 | 0 | 0 | 0 | 0 | 0 | 0 | 0 | 0 | 0 | 0 | 0 | 0 | 0.944 | 0 | 0.944 | 0 | 0 | 1 | 0 | 0 | 0 | 0 | 0 | 0 | 0 | 0 | 0 | 0
725 | 78161913 | 78157276 | 77801899 | 37 | 1 | 37 | 3 | 21.12-5-61 | СН-2012.21 Выпуск № 2 (в текущих ценах по состоянию на 01.01.2025 г.). Сб.12-5-61 | Подводки к водоразборной арматуре, с двумя латунными накидными гайками, длина 500 мм | 1035 | 1013 | компл. | компл. | 1 | 0 | 1744619043 | 100 | 151.54 | 0 | 0 | 0 | 151.54 | 0 | 0 | 0 | 1 | 1 | 1 | 1 | -2 | 0 | 1 | 0 | 0 | 0 | 100 |  | 0 | 2 | 78162352 | 1 | 0 | 330 | 0 | 0 | 0 | 0 | 0 | 0 | 0 | 0 | 0 | 0 | 0 | 0 | 0 | 0 | 0 | 0 | 0 | 0 | 0 | 0 | 0 | 0 |  | 0 | 0 | 2 | 151.54 | 151.54 | 1 | 15154 | 0 | 303.08 | 0 | 0 | 0 | 303.08 | 0 | 0 | 0
725 | 78161913 | 78157276 | 77815831 | 1 | 1 | 37 | 3 | 21.13-4-40 | СН-2012.21 Выпуск № 2 (в текущих ценах по состоянию на 01.01.2025 г.). Сб.13-4-40 | Краны латунные шаровые муфтовые проходные, марка 11б27п, диаметр 20 мм | 1354 | 1010 | шт. | шт. | 1 | 0 | 1965755675 | 100 | 148.14 | 0 | 0 | 0 | 148.14 | 0 | 0 | 0 | 1 | 1 | 1 | 1 | -2 | 0 | 0 | 1 | 0 | 0 | 100 |  | 0 | 1 | -1 | 0 | 0 |  | 0 | 0 | 0 | 0 | 0 | 0 | 0 | 0 | 0 | 0 | 0 | 0 | 0 | 0 | 0 | 0 | 0 | 0 | 0 | 0 | 0 | 0 |  | 0 | 0 | 2 | 148.14 | 148.14 | 1 | 14814 | 0 | 296.28 | 0 | 0 | 0 | 296.28 | 0 | 0 | 0
727 | 78161913 | 78157283 | 77806460 | 37 | 1 | 37 | 1 | 9999990008 |  | Трудозатраты рабочих | 1191 | 1013 | чел.-ч. | чел.-ч. | 1 | 0 | 476480486 | 212 | 0 | 0 | 0 | 0 | 0 | 0 | 0 | 0 | 1 | 1 | 1 | 1 | -2 | 0 | 1 | 1 | 0 | 0 | 212 |  | 1 | 2 | 78162353 | 1 | 0 | 331 | 0 | 0 | 0 | 0 | 0 | 0 | 0 | 0 | 0 | 0 | 0 | 0 | 0 | 0 | 0 | 0 | 0 | 0 | 0 | 0 | 0 | 0 | 0 | 2.12 | 0 | 2.12 | 0 | 0 | 1 | 0 | 0 | 0 | 0 | 0 | 0 | 0 | 0 | 0 | 0
727 | 78161913 | 78157283 | 77809629 | 1 | 1 | 37 | 3 | 21.1-11-125 | СН-2012.21 Выпуск № 2 (в текущих ценах по состоянию на 01.01.2025 г.). Сб.1-11-125 | Шурупы с потайной головкой, черные, размер 8,0х100 мм | 1348 | 1009 | т | т | 1000 | 0 | -1725008999 | 0.0108 | 238805.23 | 0 | 0 | 0 | 238805.23 | 0 | 0 | 0 | 1 | 1 | 1 | 1 | -2 | 0 | 1 | 1 | 0 | 0 | 0.0108 |  | 0 | 2 | 78162354 | 1 | 0 | 332 | 0 | 0 | 0 | 0 | 0 | 0 | 0 | 0 | 0 | 0 | 0 | 0 | 0 | 0 | 0 | 0 | 0 | 0 | 0 | 0 | 0 | 0 |  | 0 | 0 | 0.000108 | 238805.23 | 238805.23 | 1 | 2579.1 | 0 | 25.79 | 0 | 0 | 0 | 25.79 | 0 | 0 | 0
727 | 78161913 | 78157283 | 77810696 | 1 | 1 | 37 | 3 | 21.1-25-209 | СН-2012.21 Выпуск № 2 (в текущих ценах по состоянию на 01.01.2025 г.). Сб.1-25-209 | Пакля пропитанная | 1346 | 1009 | кг | кг | 1 | 0 | 1726106284 | 3.4 | 149.35 | 0 | 0 | 0 | 149.35 | 0 | 0 | 0 | 1 | 1 | 1 | 1 | -2 | 0 | 1 | 1 | 0 | 0 | 3.4 |  | 0 | 2 | 78162356 | 1 | 0 | 333 | 0 | 0 | 0 | 0 | 0 | 0 | 0 | 0 | 0 | 0 | 0 | 0 | 0 | 0 | 0 | 0 | 0 | 0 | 0 | 0 | 0 | 0 |  | 0 | 0 | 0.034 | 149.35 | 149.35 | 1 | 507.79 | 0 | 5.08 | 0 | 0 | 0 | 5.08 | 0 | 0 | 0
727 | 78161913 | 78157283 | 77808633 | 1 | 1 | 37 | 3 | 21.1-2-9 | СН-2012.21 Выпуск № 2 (в текущих ценах по состоянию на 01.01.2025 г.). Сб.1-2-9 | Цемент гипсоглиноземистый расширяющийся | 1348 | 1009 | т | т | 1000 | 0 | -43003999 | 0.0079 | 39043.43 | 0 | 0 | 0 | 39043.43 | 0 | 0 | 0 | 1 | 1 | 1 | 1 | -2 | 0 | 1 | 1 | 0 | 0 | 0.0079 |  | 0 | 2 | 78162355 | 1 | 0 | 334 | 0 | 0 | 0 | 0 | 0 | 0 | 0 | 0 | 0 | 0 | 0 | 0 | 0 | 0 | 0 | 0 | 0 | 0 | 0 | 0 | 0 | 0 |  | 0 | 0 | 7.9e-05 | 39043.43 | 39043.43 | 1 | 308.44 | 0 | 3.08 | 0 | 0 | 0 | 3.08 | 0 | 0 | 0
727 | 78161913 | 78157283 | 77816185 | 1 | 1 | 37 | 3 | 21.17-1-19 | СН-2012.21 Выпуск № 2 (в текущих ценах по состоянию на 01.01.2025 г.). Сб.17-1-19 | Умывальники керамические полукруглые второй величины 1 отверстие | 1354 | 1010 | шт. | шт. | 1 | 0 | 1799960558 | 100 | 931.17 | 0 | 0 | 0 | 931.17 | 0 | 0 | 0 | 1 | 1 | 1 | 1 | -2 | 0 | 1 | 1 | 0 | 0 | 100 |  | 0 | 2 | 78162357 | 1 | 0 | 335 | 0 | 0 | 0 | 0 | 0 | 0 | 0 | 0 | 0 | 0 | 0 | 0 | 0 | 0 | 0 | 0 | 0 | 0 | 0 | 0 | 0 | 0 |  | 0 | 0 | 1 | 931.17 | 931.17 | 1 | 93117 | 0 | 931.17 | 0 | 0 | 0 | 931.17 | 0 | 0 | 0
727 | 78161913 | 78157283 | 77816241 | 1 | 1 | 37 | 3 | 21.17-2-10 | СН-2012.21 Выпуск № 2 (в текущих ценах по состоянию на 01.01.2025 г.). Сб.17-2-10 | Кронштейны чугунные для умывальников и моек открытый малый УОМ, длина 235 мм | 1354 | 1010 | шт. | шт. | 1 | 0 | -184862872 | 200 | 185.05 | 0 | 0 | 0 | 185.05 | 0 | 0 | 0 | 1 | 1 | 1 | 1 | -2 | 0 | 1 | 1 | 0 | 0 | 200 |  | 0 | 2 | 78162358 | 1 | 0 | 336 | 0 | 0 | 0 | 0 | 0 | 0 | 0 | 0 | 0 | 0 | 0 | 0 | 0 | 0 | 0 | 0 | 0 | 0 | 0 | 0 | 0 | 0 |  | 0 | 0 | 2 | 185.05 | 185.05 | 1 | 37010 | 0 | 370.1 | 0 | 0 | 0 | 370.1 | 0 | 0 | 0
727 | 78161913 | 78157283 | 77816247 | 1 | 1 | 37 | 3 | 21.17-2-16 | СН-2012.21 Выпуск № 2 (в текущих ценах по состоянию на 01.01.2025 г.). Сб.17-2-16 | Сифоны полимерные, бутылочные унифицированные для моек и умывальников | 1354 | 1010 | шт. | шт. | 1 | 0 | -1912251573 | 100 | 95.2 | 0 | 0 | 0 | 95.2 | 0 | 0 | 0 | 1 | 1 | 1 | 1 | -2 | 0 | 1 | 1 | 0 | 0 | 100 |  | 0 | 2 | 78162359 | 1 | 0 | 337 | 0 | 0 | 0 | 0 | 0 | 0 | 0 | 0 | 0 | 0 | 0 | 0 | 0 | 0 | 0 | 0 | 0 | 0 | 0 | 0 | 0 | 0 |  | 0 | 0 | 1 | 95.2 | 95.2 | 1 | 9520 | 0 | 95.2 | 0 | 0 | 0 | 95.2 | 0 | 0 | 0
727 | 78161913 | 78157283 | 77816250 | 1 | 1 | 37 | 3 | 21.17-2-19 | СН-2012.21 Выпуск № 2 (в текущих ценах по состоянию на 01.01.2025 г.). Сб.17-2-19 | Смесители для умывальников и моек двухрукояточные центральные набортные, излив с аэратором тип См-УмДЦБА | 1354 | 1010 | шт. | шт. | 1 | 0 | 1333101558 | 100 | 6247.62 | 0 | 0 | 0 | 6247.62 | 0 | 0 | 0 | 1 | 1 | 1 | 1 | -2 | 0 | 0 | 1 | 0 | 0 | 100 |  | 0 | 1 | -1 | 0 | 0 |  | 0 | 0 | 0 | 0 | 0 | 0 | 0 | 0 | 0 | 0 | 0 | 0 | 0 | 0 | 0 | 0 | 0 | 0 | 0 | 0 | 0 | 0 |  | 0 | 0 | 1 | 6247.62 | 6247.62 | 1 | 624762 | 0 | 6247.62 | 0 | 0 | 0 | 6247.62 | 0 | 0 | 0
727 | 78161913 | 78157283 | 77816251 | 1 | 1 | 37 | 3 | 21.17-2-20 | СН-2012.21 Выпуск № 2 (в текущих ценах по состоянию на 01.01.2025 г.). Сб.17-2-20 | Смесители для умывальников и моек двухрукояточные центральные набортные, излив с развальцованным носиком тип См-УмДЦБР | 1354 | 1010 | шт. | шт. | 1 | 1 | 279029744 | -100 | 855.18 | 0 | 0 | 0 | 855.18 | 0 | 0 | 0 | 1 | 1 | 1 | 1 | -2 | 0 | 1 | 1 | 0 | 0 | -100 |  | 0 | 2 | 78162360 | 1 | 6144 | 338 | 0 | 0 | 0 | 0 | 0 | 0 | 0 | 0 | 0 | 0 | 0 | 0 | 0 | 0 | 0 | 0 | 0 | 0 | 0 | 0 | 0 | 0 |  | 0 | 0 | -1 | 855.18 | 855.18 | 1 | -85518 | 0 | -855.18 | 0 | 0 | 0 | -855.18 | 0 | 0 | 0
730 | 78161913 | 78157303 | 77806460 | 37 | 1 | 37 | 1 | 9999990008 |  | Трудозатраты рабочих | 1191 | 1013 | чел.-ч. | чел.-ч. | 1 | 0 | 476480486 | 77.86 | 0 | 0 | 0 | 0 | 0 | 0 | 0 | 0 | 1 | 1 | 1 | 1 | -2 | 0 | 1 | 0 | 0 | 0 | 77.86 |  | 1 | 2 | 78162361 | 1 | 0 | 339 | 0 | 0 | 0 | 0 | 0 | 0 | 0 | 0 | 0 | 0 | 0 | 0 | 0 | 0 | 0 | 0 | 0 | 0 | 0 | 0 | 0 | 0 | 0 | 0.7786 | 0 | 0.7786 | 0 | 0 | 1 | 0 | 0 | 0 | 0 | 0 | 0 | 0 | 0 | 0 | 0
730 | 78161913 | 78157303 | 77795270 | 37 | 1 | 37 | 3 | 21.1-11-46 | СН-2012.21 Выпуск № 2 (в текущих ценах по состоянию на 01.01.2025 г.). Сб.1-11-46 | Гвозди строительные | 1348 | 1009 | т | т | 1000 | 0 | 919131384 | 0.012 | 99048.85 | 0 | 0 | 0 | 99048.85 | 0 | 0 | 0 | 1 | 1 | 1 | 1 | -2 | 0 | 1 | 0 | 0 | 0 | 0.012 |  | 0 | 2 | 78162362 | 1 | 0 | 340 | 0 | 0 | 0 | 0 | 0 | 0 | 0 | 0 | 0 | 0 | 0 | 0 | 0 | 0 | 0 | 0 | 0 | 0 | 0 | 0 | 0 | 0 |  | 0 | 0 | 0.00012 | 99048.85 | 99048.85 | 1 | 1188.59 | 0 | 11.89 | 0 | 0 | 0 | 11.89 | 0 | 0 | 0
730 | 78161913 | 78157303 | 77794822 | 37 | 1 | 37 | 3 | 21.1-11-84 | СН-2012.21 Выпуск № 2 (в текущих ценах по состоянию на 01.01.2025 г.). Сб.1-11-84 | Поковки строительные (скобы, закрепы, хомуты) простые, масса 1,8 кг | 1348 | 1009 | т | т | 1000 | 0 | 521950283 | 0.035 | 86978.24 | 0 | 0 | 0 | 86978.24 | 0 | 0 | 0 | 1 | 1 | 1 | 1 | -2 | 0 | 1 | 0 | 0 | 0 | 0.035 |  | 0 | 2 | 78162363 | 1 | 0 | 341 | 0 | 0 | 0 | 0 | 0 | 0 | 0 | 0 | 0 | 0 | 0 | 0 | 0 | 0 | 0 | 0 | 0 | 0 | 0 | 0 | 0 | 0 |  | 0 | 0 | 0.00035 | 86978.24 | 86978.24 | 1 | 3044.24 | 0 | 30.44 | 0 | 0 | 0 | 30.44 | 0 | 0 | 0
730 | 78161913 | 78157303 | 77803090 | 37 | 1 | 37 | 3 | 21.9-12-46 | СН-2012.21 Выпуск № 2 (в текущих ценах по состоянию на 01.01.2025 г.). Сб.9-12-46 | Раскладки хвойных пород, окрашенные, сечение 19х13(24) мм | 1301 | 1003 | м | м | 1 | 0 | -1393807678 | 400 | 26.34 | 0 | 0 | 0 | 26.34 | 0 | 0 | 0 | 1 | 1 | 1 | 1 | -2 | 0 | 1 | 0 | 0 | 0 | 400 |  | 0 | 2 | 78162364 | 1 | 0 | 342 | 0 | 0 | 0 | 0 | 0 | 0 | 0 | 0 | 0 | 0 | 0 | 0 | 0 | 0 | 0 | 0 | 0 | 0 | 0 | 0 | 0 | 0 |  | 0 | 0 | 4 | 26.34 | 26.34 | 1 | 10536 | 0 | 105.36 | 0 | 0 | 0 | 105.36 | 0 | 0 | 0
730 | 78161913 | 78157303 | 77803135 | 37 | 1 | 37 | 3 | 21.9-14-1 | СН-2012.21 Выпуск № 2 (в текущих ценах по состоянию на 01.01.2025 г.). Сб.9-14-1 | Подстолья кухонные рамочно-щитовой конструкции, облицованные пластиком бумажно-слоистым, размеры 570х500х544 мм | 1354 | 1010 | шт. | шт. | 1 | 0 | -2062378805 | 100 | 1764.14 | 0 | 0 | 0 | 1764.14 | 0 | 0 | 0 | 1 | 1 | 1 | 1 | -2 | 0 | 1 | 0 | 0 | 0 | 100 |  | 0 | 2 | 78162365 | 1 | 0 | 343 | 0 | 0 | 0 | 0 | 0 | 0 | 0 | 0 | 0 | 0 | 0 | 0 | 0 | 0 | 0 | 0 | 0 | 0 | 0 | 0 | 0 | 0 |  | 0 | 0 | 1 | 1764.14 | 1764.14 | 1 | 176414 | 0 | 1764.14 | 0 | 0 | 0 | 1764.14 | 0 | 0 | 0
800 | 78161913 | 78157426 | 77806460 | 37 | 1 | 37 | 1 | 9999990008 |  | Трудозатраты рабочих | 1191 | 1013 | чел.-ч. | чел.-ч. | 1 | 0 | 476480486 | 0.6 | 0 | 0 | 0 | 0 | 0 | 0 | 0 | 0 | 1 | 1 | 1 | 1 | -2 | 0 | 1 | 0 | 0 | 0 | 0.6 |  | 1 | 2 | 78162366 | 1 | 0 | 344 | 0 | 0 | 0 | 0 | 0 | 0 | 0 | 0 | 0 | 0 | 0 | 0 | 0 | 0 | 0 | 0 | 0 | 0 | 0 | 0 | 0 | 0 | 0 | 29.94 | 0 | 29.94 | 0 | 0 | 1 | 0 | 0 | 0 | 0 | 0 | 0 | 0 | 0 | 0 | 0
801 | 78161913 | 78157429 | 77806460 | 37 | 1 | 37 | 1 | 9999990008 |  | Трудозатраты рабочих | 1191 | 1013 | чел.-ч. | чел.-ч. | 1 | 0 | 476480486 | 6.53 | 0 | 0 | 0 | 0 | 0 | 0 | 0 | 0 | 1 | 1 | 1 | 1 | -2 | 0 | 1 | 0 | 0 | 0 | 6.53 |  | 1 | 2 | 78162367 | 1 | 0 | 345 | 0 | 0 | 0 | 0 | 0 | 0 | 0 | 0 | 0 | 0 | 0 | 0 | 0 | 0 | 0 | 0 | 0 | 0 | 0 | 0 | 0 | 0 | 0 | 3.2585 | 0 | 3.2585 | 0 | 0 | 1 | 0 | 0 | 0 | 0 | 0 | 0 | 0 | 0 | 0 | 0
801 | 78161913 | 78157429 | 77808429 | 1 | 1 | 37 | 2 | 22.1-30-90 | СН-2012.22 Выпуск № 2 (в текущих ценах по состоянию на 01.01.2025 г.). Сб.1-30-90 | Дрели-миксеры импортного производства для перемешивания строительных материалов, скорость до 650 об/мин | 1368 | 1011 | маш.-ч | маш.-ч | 1 | 0 | -1393479748 | 0.04 | 0 | 11.86 | 0.2 | 0 | 0 | 11.86 | 0.2 | 0 | 1 | 1 | 1 | 1 | -2 | 0 | 1 | 0 | 0 | 0 | 0.04 |  | 0 | 2 | 78162368 | 1 | 0 | 346 | 0 | 0 | 0 | 0 | 0 | 0 | 0 | 0 | 0 | 0 | 0 | 0 | 0 | 0 | 0 | 0 | 0 | 0 | 0 | 0 | 0 | 0 |  | 0 | 0 | 0.01996 | 11.86 | 11.86 | 1 | 0.47 | 0.01 | 0 | 0.24 | 0 | 0 | 0.24 | 0 | 0 | 0
801 | 78161913 | 78157429 | 77808868 | 1 | 1 | 37 | 3 | 21.1-6-10 | СН-2012.21 Выпуск № 2 (в текущих ценах по состоянию на 01.01.2025 г.). Сб.1-6-10 | Грунтовка акриловая концентрированная универсальная с высокой клеевой и проникающей способностью | 1296 | 1002 | л | л | 1 | 0 | 1582717036 | 10.3 | 128.12 | 0 | 0 | 0 | 128.12 | 0 | 0 | 0 | 1 | 1 | 1 | 1 | -2 | 0 | 1 | 0 | 0 | 0 | 10.3 |  | 0 | 2 | 78162369 | 1 | 0 | 347 | 0 | 0 | 0 | 0 | 0 | 0 | 0 | 0 | 0 | 0 | 0 | 0 | 0 | 0 | 0 | 0 | 0 | 0 | 0 | 0 | 0 | 0 |  | 0 | 0 | 5.1397 | 128.12 | 128.12 | 1 | 1319.64 | 0 | 658.5 | 0 | 0 | 0 | 658.5 | 0 | 0 | 0
801 | 78161913 | 78157429 | 77808868 | 1 | 1 | 37 | 3 | 21.1-6-10 | СН-2012.21 Выпуск № 2 (в текущих ценах по состоянию на 01.01.2025 г.). Сб.1-6-10 | Грунтовка акриловая концентрированная универсальная с высокой клеевой и проникающей способностью | 1296 | 1002 | л | л | 1 | 0 | 1582717036 | -10.3 | 128.12 | 0 | 0 | 0 | 128.12 | 0 | 0 | 0 | 1 | 1 | 1 | 1 | -2 | 0 | 0 | 1 | 0 | 0 | -10.3 |  | 0 | 1 | -1 | 0 | 0 |  | 0 | 0 | 0 | 0 | 0 | 0 | 0 | 0 | 0 | 0 | 0 | 0 | 0 | 0 | 0 | 0 | 0 | 0 | 0 | 0 | 0 | 0 |  | 0 | 0 | -5.1397 | 128.12 | 128.12 | 1 | -1319.64 | 0 | -658.5 | 0 | 0 | 0 | -658.5 | 0 | 0 | 0
801 | 78161913 | 78157429 | 77808867 | 1 | 1 | 37 | 3 | 21.1-6-9 | СН-2012.21 Выпуск № 2 (в текущих ценах по состоянию на 01.01.2025 г.). Сб.1-6-9 | Грунтовка акриловая адгезионная для обработки бетонных оснований перед оштукатуриванием, марка "Бетоконтакт" | 1346 | 1009 | кг | кг | 1 | 0 | 743869604 | 16.5 | 128.87 | 0 | 0 | 0 | 128.87 | 0 | 0 | 0 | 1 | 1 | 1 | 1 | -2 | 0 | 0 | 1 | 0 | 0 | 16.5 |  | 0 | 1 | -1 | 0 | 0 |  | 0 | 0 | 0 | 0 | 0 | 0 | 0 | 0 | 0 | 0 | 0 | 0 | 0 | 0 | 0 | 0 | 0 | 0 | 0 | 0 | 0 | 0 |  | 0 | 0 | 8.2335 | 128.87 | 128.87 | 1 | 2126.36 | 0 | 1061.05 | 0 | 0 | 0 | 1061.05 | 0 | 0 | 0
804 | 78161913 | 78157440 | 77806460 | 37 | 1 | 37 | 1 | 9999990008 |  | Трудозатраты рабочих | 1191 | 1013 | чел.-ч. | чел.-ч. | 1 | 0 | 476480486 | 37.24 | 0 | 0 | 0 | 0 | 0 | 0 | 0 | 0 | 1 | 1 | 1 | 1 | -2 | 0 | 1 | 0 | 0 | 0 | 37.24 |  | 1 | 2 | 78162370 | 1 | 0 | 348 | 0 | 0 | 0 | 0 | 0 | 0 | 0 | 0 | 0 | 0 | 0 | 0 | 0 | 0 | 0 | 0 | 0 | 0 | 0 | 0 | 0 | 0 | 0 | 18.5828 | 0 | 18.5828 | 0 | 0 | 1 | 0 | 0 | 0 | 0 | 0 | 0 | 0 | 0 | 0 | 0
804 | 78161913 | 78157440 | 77811599 | 1 | 1 | 37 | 3 | 21.3-2-10 | СН-2012.21 Выпуск № 2 (в текущих ценах по состоянию на 01.01.2025 г.). Сб.3-2-10 | Растворы цементно-известковые, марка 75 | 1339 | 1007 | м3 | м3 | 1 | 0 | -1060522976 | 0.56 | 4676.48 | 0 | 0 | 0 | 4676.48 | 0 | 0 | 0 | 1 | 1 | 1 | 1 | -2 | 0 | 1 | 0 | 0 | 0 | 0.56 |  | 0 | 2 | 78162371 | 1 | 0 | 349 | 0 | 0 | 0 | 0 | 0 | 0 | 0 | 0 | 0 | 0 | 0 | 0 | 0 | 0 | 0 | 0 | 0 | 0 | 0 | 0 | 0 | 0 |  | 0 | 0 | 0.27944 | 4676.48 | 4676.48 | 1 | 2618.83 | 0 | 1306.8 | 0 | 0 | 0 | 1306.8 | 0 | 0 | 0
805 | 78161913 | 78157445 | 77806460 | 37 | 1 | 37 | 1 | 9999990008 |  | Трудозатраты рабочих | 1191 | 1013 | чел.-ч. | чел.-ч. | 1 | 0 | 476480486 | 54.37 | 0 | 0 | 0 | 0 | 0 | 0 | 0 | 0 | 1 | 1 | 1 | 1 | -2 | 0 | 1 | 0 | 0 | 0 | 54.37 |  | 1 | 2 | 78162372 | 1 | 0 | 350 | 0 | 0 | 0 | 0 | 0 | 0 | 0 | 0 | 0 | 0 | 0 | 0 | 0 | 0 | 0 | 0 | 0 | 0 | 0 | 0 | 0 | 0 | 0 | 27.1306 | 0 | 27.1306 | 0 | 0 | 1 | 0 | 0 | 0 | 0 | 0 | 0 | 0 | 0 | 0 | 0
805 | 78161913 | 78157445 | 77810304 | 1 | 1 | 37 | 3 | 21.1-20-7 | СН-2012.21 Выпуск № 2 (в текущих ценах по состоянию на 01.01.2025 г.). Сб.1-20-7 | Ветошь | 1346 | 1009 | кг | кг | 1 | 0 | -1577570829 | 0.31 | 23.91 | 0 | 0 | 0 | 23.91 | 0 | 0 | 0 | 1 | 1 | 1 | 1 | -2 | 0 | 1 | 0 | 0 | 0 | 0.31 |  | 0 | 2 | 78162373 | 1 | 0 | 351 | 0 | 0 | 0 | 0 | 0 | 0 | 0 | 0 | 0 | 0 | 0 | 0 | 0 | 0 | 0 | 0 | 0 | 0 | 0 | 0 | 0 | 0 |  | 0 | 0 | 0.15469 | 23.91 | 23.91 | 1 | 7.41 | 0 | 3.7 | 0 | 0 | 0 | 3.7 | 0 | 0 | 0
805 | 78161913 | 78157445 | 77810520 | 1 | 1 | 37 | 3 | 21.1-25-13 | СН-2012.21 Выпуск № 2 (в текущих ценах по состоянию на 01.01.2025 г.). Сб.1-25-13 | Вода | 1339 | 1007 | м3 | м3 | 1 | 0 | -1393929784 | 0.006 | 49.83 | 0 | 0 | 0 | 49.83 | 0 | 0 | 0 | 1 | 1 | 1 | 1 | -2 | 0 | 1 | 0 | 0 | 0 | 0.006 |  | 0 | 2 | 78162374 | 1 | 0 | 352 | 0 | 0 | 0 | 0 | 0 | 0 | 0 | 0 | 0 | 0 | 0 | 0 | 0 | 0 | 0 | 0 | 0 | 0 | 0 | 0 | 0 | 0 |  | 0 | 0 | 0.002994 | 49.83 | 49.83 | 1 | 0.3 | 0 | 0.15 | 0 | 0 | 0 | 0.15 | 0 | 0 | 0
805 | 78161913 | 78157445 | 77810871 | 1 | 1 | 37 | 3 | 21.1-25-388 | СН-2012.21 Выпуск № 2 (в текущих ценах по состоянию на 01.01.2025 г.). Сб.1-25-388 | Шкурка шлифовальная на бумажной основе | 1327 | 1005 | м2 | м2 | 1 | 0 | 680056559 | 0.8 | 431.83 | 0 | 0 | 0 | 431.83 | 0 | 0 | 0 | 1 | 1 | 1 | 1 | -2 | 0 | 1 | 0 | 0 | 0 | 0.8 |  | 0 | 2 | 78162375 | 1 | 0 | 353 | 0 | 0 | 0 | 0 | 0 | 0 | 0 | 0 | 0 | 0 | 0 | 0 | 0 | 0 | 0 | 0 | 0 | 0 | 0 | 0 | 0 | 0 |  | 0 | 0 | 0.3992 | 431.83 | 431.83 | 1 | 345.46 | 0 | 172.39 | 0 | 0 | 0 | 172.39 | 0 | 0 | 0
805 | 78161913 | 78157445 | 77810887 | 1 | 1 | 37 | 3 | 21.1-25-404 | СН-2012.21 Выпуск № 2 (в текущих ценах по состоянию на 01.01.2025 г.). Сб.1-25-404 | Шпатлевка водно-дисперсионная акриловая | 1348 | 1009 | т | т | 1000 | 0 | -1196869701 | 0.055 | 81852.28 | 0 | 0 | 0 | 81852.28 | 0 | 0 | 0 | 1 | 1 | 1 | 1 | -2 | 0 | 1 | 0 | 0 | 0 | 0.055 |  | 0 | 2 | 78162376 | 1 | 0 | 354 | 0 | 0 | 0 | 0 | 0 | 0 | 0 | 0 | 0 | 0 | 0 | 0 | 0 | 0 | 0 | 0 | 0 | 0 | 0 | 0 | 0 | 0 |  | 0 | 0 | 0.027445 | 81852.28 | 81852.28 | 1 | 4501.88 | 0 | 2246.44 | 0 | 0 | 0 | 2246.44 | 0 | 0 | 0
805 | 78161913 | 78157445 | 77809071 | 1 | 1 | 37 | 3 | 21.1-6-219 | СН-2012.21 Выпуск № 2 (в текущих ценах по состоянию на 01.01.2025 г.). Сб.1-6-219 | Краски водно-дисперсионные акриловые износостойкие, интерьерные, моющиеся, типа ВД-АК-210, белые | 1346 | 1009 | кг | кг | 1 | 0 | 1915260537 | 26.6 | 183.25 | 0 | 0 | 0 | 183.25 | 0 | 0 | 0 | 1 | 1 | 1 | 1 | -2 | 0 | 1 | 0 | 0 | 0 | 26.6 |  | 0 | 2 | 78162377 | 1 | 0 | 355 | 0 | 0 | 0 | 0 | 0 | 0 | 0 | 0 | 0 | 0 | 0 | 0 | 0 | 0 | 0 | 0 | 0 | 0 | 0 | 0 | 0 | 0 |  | 0 | 0 | 13.2734 | 183.25 | 183.25 | 1 | 4874.45 | 0 | 2432.35 | 0 | 0 | 0 | 2432.35 | 0 | 0 | 0
805 | 78161913 | 78157445 | 77809073 | 1 | 1 | 37 | 3 | 21.1-6-221 | СН-2012.21 Выпуск № 2 (в текущих ценах по состоянию на 01.01.2025 г.). Сб.1-6-221 | Грунтовка водно-дисперсионная акриловая укрепляющая для минеральных поверхностей, типа ВД-АК-0110 | 1346 | 1009 | кг | кг | 1 | 0 | -1709431397 | 11.4 | 78.35 | 0 | 0 | 0 | 78.35 | 0 | 0 | 0 | 1 | 1 | 1 | 1 | -2 | 0 | 1 | 0 | 0 | 0 | 11.4 |  | 0 | 2 | 78162378 | 1 | 0 | 356 | 0 | 0 | 0 | 0 | 0 | 0 | 0 | 0 | 0 | 0 | 0 | 0 | 0 | 0 | 0 | 0 | 0 | 0 | 0 | 0 | 0 | 0 |  | 0 | 0 | 5.6886 | 78.35 | 78.35 | 1 | 893.19 | 0 | 445.7 | 0 | 0 | 0 | 445.7 | 0 | 0 | 0
841 | 78161913 | 78157516 | 77806460 | 37 | 1 | 37 | 1 | 9999990008 |  | Трудозатраты рабочих | 1191 | 1013 | чел.-ч. | чел.-ч. | 1 | 0 | 476480486 | 11.7 | 0 | 0 | 0 | 0 | 0 | 0 | 0 | 0 | 1 | 1 | 1 | 1 | -2 | 0 | 1 | 0 | 0 | 0 | 11.7 |  | 1 | 2 | 78162379 | 1 | 0 | 357 | 0 | 0 | 0 | 0 | 0 | 0 | 0 | 0 | 0 | 0 | 0 | 0 | 0 | 0 | 0 | 0 | 0 | 0 | 0 | 0 | 0 | 0 | 0 | 0 | 0 | 0 | 0 | 0 | 1 | 0 | 0 | 0 | 0 | 0 | 0 | 0 | 0 | 0 | 0
841 | 78161913 | 78157516 | 77806461 | 37 | 1 | 37 | 3 | 9999990001 |  | Масса мусора | 1348 | 1009 | т | т | 1000 | 0 | 1489638031 | 0.03 | 0 | 0 | 0 | 0 | 0 | 0 | 0 | 0 | 1 | 1 | 1 | 1 | -2 | 0 | 1 | 0 | 0 | 0 | 0.03 |  | 0 | 2 | 78162380 | 1 | 0 | 358 | 0 | 0 | 0 | 0 | 0 | 0 | 0 | 0 | 0 | 0 | 0 | 0 | 0 | 0 | 0 | 0 | 0 | 0 | 0 | 0 | 0 | 0 |  | 0 | 0 | 0 | 0 | 0 | 1 | 0 | 0 | 0 | 0 | 0 | 0 | 0 | 0 | 0 | 0
842 | 78161913 | 78157521 | 77806460 | 37 | 1 | 37 | 1 | 9999990008 |  | Трудозатраты рабочих | 1191 | 1013 | чел.-ч. | чел.-ч. | 1 | 0 | 476480486 | 37.15 | 0 | 0 | 0 | 0 | 0 | 0 | 0 | 0 | 1 | 1 | 1 | 1 | -2 | 0 | 1 | 1 | 0 | 0 | 74.3 | *0,5 | 1 | 2 | 78162381 | 1 | 0 | 359 | 0 | 0 | 0 | 0 | 0 | 0 | 0 | 0 | 0 | 0 | 0 | 0 | 0 | 0 | 0 | 0 | 0 | 0 | 0 | 0 | 0 | 0 | 0 | 0.55725 | 0 | 0.55725 | 0 | 0 | 1 | 0 | 0 | 0 | 0 | 0 | 0 | 0 | 0 | 0 | 0
842 | 78161913 | 78157521 | 77806461 | 37 | 1 | 37 | 3 | 9999990001 |  | Масса мусора | 1348 | 1009 | т | т | 1000 | 0 | 1489638031 | 4.41 | 0 | 0 | 0 | 0 | 0 | 0 | 0 | 0 | 1 | 1 | 1 | 1 | -2 | 0 | 1 | 0 | 0 | 0 | 4.41 |  | 0 | 2 | 78162382 | 1 | 0 | 360 | 0 | 0 | 0 | 0 | 0 | 0 | 0 | 0 | 0 | 0 | 0 | 0 | 0 | 0 | 0 | 0 | 0 | 0 | 0 | 0 | 0 | 0 |  | 0 | 0 | 0.06615 | 0 | 0 | 1 | 0 | 0 | 0 | 0 | 0 | 0 | 0 | 0 | 0 | 0
843 | 78161913 | 78157526 | 77806460 | 37 | 1 | 37 | 1 | 9999990008 |  | Трудозатраты рабочих | 1191 | 1013 | чел.-ч. | чел.-ч. | 1 | 0 | 476480486 | 132.55 | 0 | 0 | 0 | 0 | 0 | 0 | 0 | 0 | 1 | 1 | 1 | 1 | -2 | 0 | 1 | 0 | 0 | 0 | 132.55 |  | 1 | 2 | 78162383 | 1 | 0 | 361 | 0 | 0 | 0 | 0 | 0 | 0 | 0 | 0 | 0 | 0 | 0 | 0 | 0 | 0 | 0 | 0 | 0 | 0 | 0 | 0 | 0 | 0 | 0 | 1.9883 | 0 | 1.9883 | 0 | 0 | 1 | 0 | 0 | 0 | 0 | 0 | 0 | 0 | 0 | 0 | 0
843 | 78161913 | 78157526 | 77806331 | 37 | 1 | 37 | 2 | 22.1-30-102 | СН-2012.22 Выпуск № 2 (в текущих ценах по состоянию на 01.01.2025 г.). Сб.1-30-102 | Дрели электрические, двухскоростные, мощностью 600 Вт | 1368 | 1011 | маш.-ч | маш.-ч | 1 | 0 | -490795739 | 1.69 | 0 | 5.79 | 0 | 0 | 0 | 5.79 | 0 | 0 | 1 | 1 | 1 | 1 | -2 | 0 | 1 | 0 | 0 | 0 | 1.69 |  | 0 | 2 | 78162384 | 2 | 65536 | 362 | 0 | 0 | 0 | 0 | 0 | 0 | 0 | 0 | 0 | 0 | 0 | 0 | 0 | 0 | 0 | 0 | 0 | 0 | 0 | 0 | 0 | 0 |  | 0 | 0 | 0.02535 | 5.79 | 5.79 | 1 | 9.79 | 0 | 0 | 0.15 | 0 | 0 | 0.15 | 0 | 0 | 0
843 | 78161913 | 78157526 | 77804924 | 37 | 1 | 37 | 3 | 21.1-20-7 | СН-2012.21 Выпуск № 2 (в текущих ценах по состоянию на 01.01.2025 г.). Сб.1-20-7 | Ветошь | 1346 | 1009 | кг | кг | 1 | 0 | -1577570829 | 0.5 | 23.91 | 0 | 0 | 0 | 23.91 | 0 | 0 | 0 | 1 | 1 | 1 | 1 | -2 | 0 | 1 | 0 | 0 | 0 | 0.5 |  | 0 | 2 | 78162385 | 1 | 0 | 363 | 0 | 0 | 0 | 0 | 0 | 0 | 0 | 0 | 0 | 0 | 0 | 0 | 0 | 0 | 0 | 0 | 0 | 0 | 0 | 0 | 0 | 0 |  | 0 | 0 | 0.0075 | 23.91 | 23.91 | 1 | 11.96 | 0 | 0.18 | 0 | 0 | 0 | 0.18 | 0 | 0 | 0
843 | 78161913 | 78157526 | 77794733 | 37 | 1 | 37 | 3 | 21.1-25-13 | СН-2012.21 Выпуск № 2 (в текущих ценах по состоянию на 01.01.2025 г.). Сб.1-25-13 | Вода | 1339 | 1007 | м3 | м3 | 1 | 0 | -1393929784 | 0.085 | 49.83 | 0 | 0 | 0 | 49.83 | 0 | 0 | 0 | 1 | 1 | 1 | 1 | -2 | 0 | 1 | 0 | 0 | 0 | 0.085 |  | 0 | 2 | 78162386 | 1 | 0 | 364 | 0 | 0 | 0 | 0 | 0 | 0 | 0 | 0 | 0 | 0 | 0 | 0 | 0 | 0 | 0 | 0 | 0 | 0 | 0 | 0 | 0 | 0 |  | 0 | 0 | 0.001275 | 49.83 | 49.83 | 1 | 4.24 | 0 | 0.06 | 0 | 0 | 0 | 0.06 | 0 | 0 | 0
843 | 78161913 | 78157526 | 77804111 | 37 | 1 | 37 | 3 | 21.1-5-19 | СН-2012.21 Выпуск № 2 (в текущих ценах по состоянию на 01.01.2025 г.). Сб.1-5-19 | Плитки керамические глазурованные для внутренней облицовки гладкие, белые и цветные (однотонные), квадратные и прямоугольные, сорт I | 1327 | 1005 | м2 | м2 | 1 | 0 | 1765495794 | 100 | 458.1 | 0 | 0 | 0 | 458.1 | 0 | 0 | 0 | 1 | 1 | 1 | 1 | -2 | 0 | 1 | 0 | 0 | 0 | 100 |  | 0 | 2 | 78162387 | 1 | 0 | 365 | 0 | 0 | 0 | 0 | 0 | 0 | 0 | 0 | 0 | 0 | 0 | 0 | 0 | 0 | 0 | 0 | 0 | 0 | 0 | 0 | 0 | 0 |  | 0 | 0 | 1.5 | 458.1 | 458.1 | 1 | 45810 | 0 | 687.15 | 0 | 0 | 0 | 687.15 | 0 | 0 | 0
843 | 78161913 | 78157526 | 77796284 | 37 | 1 | 37 | 3 | 21.1-6-21 | СН-2012.21 Выпуск № 2 (в текущих ценах по состоянию на 01.01.2025 г.). Сб.1-6-21 | Дисперсия поливинилацетатная, гомополимерная, грубодисперсная, пластифицированная, (эмульсия поливинилацетатная), марка ДБ | 1348 | 1009 | т | т | 1000 | 0 | -1087760959 | 0.0021 | 62638.49 | 0 | 0 | 0 | 62638.49 | 0 | 0 | 0 | 1 | 1 | 1 | 1 | -2 | 0 | 1 | 0 | 0 | 0 | 0.0021 |  | 0 | 2 | 78162388 | 1 | 0 | 366 | 0 | 0 | 0 | 0 | 0 | 0 | 0 | 0 | 0 | 0 | 0 | 0 | 0 | 0 | 0 | 0 | 0 | 0 | 0 | 0 | 0 | 0 |  | 0 | 0 | 3.15e-05 | 62638.49 | 62638.49 | 1 | 131.54 | 0 | 1.97 | 0 | 0 | 0 | 1.97 | 0 | 0 | 0
843 | 78161913 | 78157526 | 77804046 | 37 | 1 | 37 | 3 | 21.3-2-107 | СН-2012.21 Выпуск № 2 (в текущих ценах по состоянию на 01.01.2025 г.). Сб.3-2-107 | Смеси сухие цементно-песчаные, клеевые для плиточных работ: В12,5 (М150), F50, крупность заполнителя не более 0,5 мм | 1348 | 1009 | т | т | 1000 | 0 | 1573166506 | 0.375 | 12873.63 | 0 | 0 | 0 | 12873.63 | 0 | 0 | 0 | 1 | 1 | 1 | 1 | -2 | 0 | 1 | 0 | 0 | 0 | 0.375 |  | 0 | 2 | 78162389 | 1 | 0 | 367 | 0 | 0 | 0 | 0 | 0 | 0 | 0 | 0 | 0 | 0 | 0 | 0 | 0 | 0 | 0 | 0 | 0 | 0 | 0 | 0 | 0 | 0 |  | 0 | 0 | 0.005625 | 12873.63 | 12873.63 | 1 | 4827.61 | 0 | 72.41 | 0 | 0 | 0 | 72.41 | 0 | 0 | 0
843 | 78161913 | 78157526 | 77804027 | 37 | 1 | 37 | 3 | 21.3-2-109 | СН-2012.21 Выпуск № 2 (в текущих ценах по состоянию на 01.01.2025 г.). Сб.3-2-109 | Смеси сухие фуговочные для заделки швов между плитками (различная цветовая гамма): В7,5 (М100), F50, крупность заполнителя 0,3 мм | 1348 | 1009 | т | т | 1000 | 0 | -1560370175 | 0.05 | 90591.95 | 0 | 0 | 0 | 90591.95 | 0 | 0 | 0 | 1 | 1 | 1 | 1 | -2 | 0 | 1 | 0 | 0 | 0 | 0.05 |  | 0 | 2 | 78162390 | 1 | 0 | 368 | 0 | 0 | 0 | 0 | 0 | 0 | 0 | 0 | 0 | 0 | 0 | 0 | 0 | 0 | 0 | 0 | 0 | 0 | 0 | 0 | 0 | 0 |  | 0 | 0 | 0.00075 | 90591.95 | 90591.95 | 1 | 4529.6 | 0 | 67.94 | 0 | 0 | 0 | 67.94 | 0 | 0 | 0
844 | 78161913 | 78157543 | 77806460 | 37 | 1 | 37 | 1 | 9999990008 |  | Трудозатраты рабочих | 1191 | 1013 | чел.-ч. | чел.-ч. | 1 | 0 | 476480486 | 10.35 | 0 | 0 | 0 | 0 | 0 | 0 | 0 | 0 | 1 | 1 | 1 | 1 | -2 | 0 | 1 | 0 | 0 | 0 | 10.35 |  | 1 | 2 | 78162391 | 1 | 0 | 369 | 0 | 0 | 0 | 0 | 0 | 0 | 0 | 0 | 0 | 0 | 0 | 0 | 0 | 0 | 0 | 0 | 0 | 0 | 0 | 0 | 0 | 0 | 0 | 0.5175 | 0 | 0.5175 | 0 | 0 | 1 | 0 | 0 | 0 | 0 | 0 | 0 | 0 | 0 | 0 | 0
844 | 78161913 | 78157543 | 77804415 | 37 | 1 | 37 | 3 | 21.1-25-298 | СН-2012.21 Выпуск № 2 (в текущих ценах по состоянию на 01.01.2025 г.). Сб.1-25-298 | Раскладки поливинилхлоридные декоративные для внутренней облицовки, белые и цветные | 1301 | 1003 | м | м | 1 | 0 | -779795346 | 105 | 18.35 | 0 | 0 | 0 | 18.35 | 0 | 0 | 0 | 1 | 1 | 1 | 1 | -2 | 0 | 1 | 0 | 0 | 0 | 105 |  | 0 | 2 | 78162392 | 1 | 0 | 370 | 0 | 0 | 0 | 0 | 0 | 0 | 0 | 0 | 0 | 0 | 0 | 0 | 0 | 0 | 0 | 0 | 0 | 0 | 0 | 0 | 0 | 0 |  | 0 | 0 | 5.25 | 18.35 | 18.35 | 1 | 1926.75 | 0 | 96.34 | 0 | 0 | 0 | 96.34 | 0 | 0 | 0
845 | 78161913 | 78157548 | 77806460 | 37 | 1 | 37 | 1 | 9999990008 |  | Трудозатраты рабочих | 1191 | 1013 | чел.-ч. | чел.-ч. | 1 | 0 | 476480486 | 0.6 | 0 | 0 | 0 | 0 | 0 | 0 | 0 | 0 | 1 | 1 | 1 | 1 | -2 | 0 | 1 | 0 | 0 | 0 | 0.6 |  | 1 | 2 | 78162393 | 1 | 0 | 371 | 0 | 0 | 0 | 0 | 0 | 0 | 0 | 0 | 0 | 0 | 0 | 0 | 0 | 0 | 0 | 0 | 0 | 0 | 0 | 0 | 0 | 0 | 0 | 52.38 | 0 | 52.38 | 0 | 0 | 1 | 0 | 0 | 0 | 0 | 0 | 0 | 0 | 0 | 0 | 0
846 | 78161913 | 78157551 | 77806460 | 37 | 1 | 37 | 1 | 9999990008 |  | Трудозатраты рабочих | 1191 | 1013 | чел.-ч. | чел.-ч. | 1 | 0 | 476480486 | 0.23 | 0 | 0 | 0 | 0 | 0 | 0 | 0 | 0 | 1 | 1 | 1 | 1 | -2 | 0 | 1 | 0 | 0 | 0 | 0.23 |  | 1 | 2 | 78162394 | 1 | 0 | 372 | 0 | 0 | 0 | 0 | 0 | 0 | 0 | 0 | 0 | 0 | 0 | 0 | 0 | 0 | 0 | 0 | 0 | 0 | 0 | 0 | 0 | 0 | 0 | 2.76 | 0 | 2.76 | 0 | 0 | 1 | 0 | 0 | 0 | 0 | 0 | 0 | 0 | 0 | 0 | 0
846 | 78161913 | 78157551 | 77803817 | 37 | 1 | 37 | 3 | 21.1-2-2 | СН-2012.21 Выпуск № 2 (в текущих ценах по состоянию на 01.01.2025 г.). Сб.1-2-2 | Гипсовые вяжущие (гипс) для штукатурных работ | 1348 | 1009 | т | т | 1000 | 0 | -900230497 | 7e-05 | 7313.44 | 0 | 0 | 0 | 7313.44 | 0 | 0 | 0 | 1 | 1 | 1 | 1 | -2 | 0 | 1 | 0 | 0 | 0 | 7e-05 |  | 0 | 2 | 78162395 | 1 | 0 | 373 | 0 | 0 | 0 | 0 | 0 | 0 | 0 | 0 | 0 | 0 | 0 | 0 | 0 | 0 | 0 | 0 | 0 | 0 | 0 | 0 | 0 | 0 |  | 0 | 0 | 0.00084 | 7313.44 | 7313.44 | 1 | 0.51 | 0 | 6.14 | 0 | 0 | 0 | 6.14 | 0 | 0 | 0
846 | 78161913 | 78157551 | 77804942 | 37 | 1 | 37 | 3 | 21.1-25-209 | СН-2012.21 Выпуск № 2 (в текущих ценах по состоянию на 01.01.2025 г.). Сб.1-25-209 | Пакля пропитанная | 1346 | 1009 | кг | кг | 1 | 0 | 1726106284 | 1e-07 | 149.35 | 0 | 0 | 0 | 149.35 | 0 | 0 | 0 | 1 | 1 | 1 | 1 | -2 | 0 | 1 | 0 | 0 | 0 | 1e-07 |  | 0 | 2 | 78162397 | 2 | 22528 | 374 | 0 | 0 | 0 | 0 | 0 | 0 | 0 | 0 | 0 | 0 | 0 | 0 | 0 | 0 | 0 | 0 | 0 | 0 | 0 | 0 | 0 | 0 |  | 0 | 0 | 1.2e-06 | 149.35 | 149.35 | 1 | 0 | 0 | 0 | 0 | 0 | 0 | 0 | 0 | 0 | 0
846 | 78161913 | 78157551 | 77804088 | 37 | 1 | 37 | 3 | 21.3-2-15 | СН-2012.21 Выпуск № 2 (в текущих ценах по состоянию на 01.01.2025 г.). Сб.3-2-15 | Растворы цементные, марка 100 | 1339 | 1007 | м3 | м3 | 1 | 0 | 2013185010 | 0.0015 | 4969.86 | 0 | 0 | 0 | 4969.86 | 0 | 0 | 0 | 1 | 1 | 1 | 1 | -2 | 0 | 1 | 0 | 0 | 0 | 0.0015 |  | 0 | 2 | 78162396 | 1 | 0 | 375 | 0 | 0 | 0 | 0 | 0 | 0 | 0 | 0 | 0 | 0 | 0 | 0 | 0 | 0 | 0 | 0 | 0 | 0 | 0 | 0 | 0 | 0 |  | 0 | 0 | 0.018 | 4969.86 | 4969.86 | 1 | 7.45 | 0 | 89.46 | 0 | 0 | 0 | 89.46 | 0 | 0 | 0
847 | 78161913 | 78157560 | 77806460 | 37 | 1 | 37 | 1 | 9999990008 |  | Трудозатраты рабочих | 1191 | 1013 | чел.-ч. | чел.-ч. | 1 | 0 | 476480486 | 5.35 | 0 | 0 | 0 | 0 | 0 | 0 | 0 | 0 | 1 | 1 | 1 | 1 | -2 | 0 | 1 | 0 | 0 | 0 | 5.35 |  | 1 | 2 | 78162398 | 1 | 0 | 376 | 0 | 0 | 0 | 0 | 0 | 0 | 0 | 0 | 0 | 0 | 0 | 0 | 0 | 0 | 0 | 0 | 0 | 0 | 0 | 0 | 0 | 0 | 0 | 4.7508 | 0 | 4.7508 | 0 | 0 | 1 | 0 | 0 | 0 | 0 | 0 | 0 | 0 | 0 | 0 | 0
847 | 78161913 | 78157560 | 77806320 | 37 | 1 | 37 | 2 | 22.1-30-90 | СН-2012.22 Выпуск № 2 (в текущих ценах по состоянию на 01.01.2025 г.). Сб.1-30-90 | Дрели-миксеры импортного производства для перемешивания строительных материалов, скорость до 650 об/мин | 1368 | 1011 | маш.-ч | маш.-ч | 1 | 0 | -1393479748 | 0.04 | 0 | 11.86 | 0 | 0 | 0 | 11.86 | 0 | 0 | 1 | 1 | 1 | 1 | -2 | 0 | 1 | 0 | 0 | 0 | 0.04 |  | 0 | 2 | 78162399 | 2 | 65536 | 377 | 0 | 0 | 0 | 0 | 0 | 0 | 0 | 0 | 0 | 0 | 0 | 0 | 0 | 0 | 0 | 0 | 0 | 0 | 0 | 0 | 0 | 0 |  | 0 | 0 | 0.03552 | 11.86 | 11.86 | 1 | 0.47 | 0 | 0 | 0.42 | 0 | 0 | 0.42 | 0 | 0 | 0
847 | 78161913 | 78157560 | 77797448 | 37 | 1 | 37 | 3 | 21.1-6-10 | СН-2012.21 Выпуск № 2 (в текущих ценах по состоянию на 01.01.2025 г.). Сб.1-6-10 | Грунтовка акриловая концентрированная универсальная с высокой клеевой и проникающей способностью | 1296 | 1002 | л | л | 1 | 0 | 1582717036 | 10.3 | 128.12 | 0 | 0 | 0 | 128.12 | 0 | 0 | 0 | 1 | 1 | 1 | 1 | -2 | 0 | 1 | 0 | 0 | 0 | 10.3 |  | 0 | 2 | 78162400 | 1 | 0 | 378 | 0 | 0 | 0 | 0 | 0 | 0 | 0 | 0 | 0 | 0 | 0 | 0 | 0 | 0 | 0 | 0 | 0 | 0 | 0 | 0 | 0 | 0 |  | 0 | 0 | 9.1464 | 128.12 | 128.12 | 1 | 1319.64 | 0 | 1171.84 | 0 | 0 | 0 | 1171.84 | 0 | 0 | 0
847 | 78161913 | 78157560 | 77808868 | 1 | 1 | 37 | 3 | 21.1-6-10 | СН-2012.21 Выпуск № 2 (в текущих ценах по состоянию на 01.01.2025 г.). Сб.1-6-10 | Грунтовка акриловая концентрированная универсальная с высокой клеевой и проникающей способностью | 1296 | 1002 | л | л | 1 | 0 | 1582717036 | -10.3 | 128.12 | 0 | 0 | 0 | 128.12 | 0 | 0 | 0 | 1 | 1 | 1 | 1 | -2 | 0 | 0 | 1 | 0 | 0 | -10.3 |  | 0 | 1 | -1 | 0 | 0 |  | 0 | 0 | 0 | 0 | 0 | 0 | 0 | 0 | 0 | 0 | 0 | 0 | 0 | 0 | 0 | 0 | 0 | 0 | 0 | 0 | 0 | 0 |  | 0 | 0 | -9.1464 | 128.12 | 128.12 | 1 | -1319.64 | 0 | -1171.84 | 0 | 0 | 0 | -1171.84 | 0 | 0 | 0
847 | 78161913 | 78157560 | 77808867 | 1 | 1 | 37 | 3 | 21.1-6-9 | СН-2012.21 Выпуск № 2 (в текущих ценах по состоянию на 01.01.2025 г.). Сб.1-6-9 | Грунтовка акриловая адгезионная для обработки бетонных оснований перед оштукатуриванием, марка "Бетоконтакт" | 1346 | 1009 | кг | кг | 1 | 0 | 743869604 | 16.5 | 128.87 | 0 | 0 | 0 | 128.87 | 0 | 0 | 0 | 1 | 1 | 1 | 1 | -2 | 0 | 0 | 1 | 0 | 0 | 16.5 |  | 0 | 1 | -1 | 0 | 0 |  | 0 | 0 | 0 | 0 | 0 | 0 | 0 | 0 | 0 | 0 | 0 | 0 | 0 | 0 | 0 | 0 | 0 | 0 | 0 | 0 | 0 | 0 |  | 0 | 0 | 14.652 | 128.87 | 128.87 | 1 | 2126.36 | 0 | 1888.2 | 0 | 0 | 0 | 1888.2 | 0 | 0 | 0
850 | 78161913 | 78157571 | 77806460 | 37 | 1 | 37 | 1 | 9999990008 |  | Трудозатраты рабочих | 1191 | 1013 | чел.-ч. | чел.-ч. | 1 | 0 | 476480486 | 35.73 | 0 | 0 | 0 | 0 | 0 | 0 | 0 | 0 | 1 | 1 | 1 | 1 | -2 | 0 | 1 | 0 | 0 | 0 | 35.73 |  | 1 | 2 | 78162401 | 1 | 0 | 379 | 0 | 0 | 0 | 0 | 0 | 0 | 0 | 0 | 0 | 0 | 0 | 0 | 0 | 0 | 0 | 0 | 0 | 0 | 0 | 0 | 0 | 0 | 0 | 31.7282 | 0 | 31.7282 | 0 | 0 | 1 | 0 | 0 | 0 | 0 | 0 | 0 | 0 | 0 | 0 | 0
850 | 78161913 | 78157571 | 77810520 | 1 | 1 | 37 | 3 | 21.1-25-13 | СН-2012.21 Выпуск № 2 (в текущих ценах по состоянию на 01.01.2025 г.). Сб.1-25-13 | Вода | 1339 | 1007 | м3 | м3 | 1 | 0 | -1393929784 | 0.152 | 49.83 | 0 | 0 | 0 | 49.83 | 0 | 0 | 0 | 1 | 1 | 1 | 1 | -2 | 0 | 1 | 0 | 0 | 0 | 0.152 |  | 0 | 2 | 78162402 | 1 | 0 | 380 | 0 | 0 | 0 | 0 | 0 | 0 | 0 | 0 | 0 | 0 | 0 | 0 | 0 | 0 | 0 | 0 | 0 | 0 | 0 | 0 | 0 | 0 |  | 0 | 0 | 0.13498 | 49.83 | 49.83 | 1 | 7.57 | 0 | 6.73 | 0 | 0 | 0 | 6.73 | 0 | 0 | 0
850 | 78161913 | 78157571 | 77808879 | 1 | 1 | 37 | 3 | 21.1-6-21 | СН-2012.21 Выпуск № 2 (в текущих ценах по состоянию на 01.01.2025 г.). Сб.1-6-21 | Дисперсия поливинилацетатная, гомополимерная, грубодисперсная, пластифицированная, (эмульсия поливинилацетатная), марка ДБ | 1348 | 1009 | т | т | 1000 | 0 | -1087760959 | 0.0046 | 62638.49 | 0 | 0 | 0 | 62638.49 | 0 | 0 | 0 | 1 | 1 | 1 | 1 | -2 | 0 | 1 | 0 | 0 | 0 | 0.0046 |  | 0 | 2 | 78162403 | 1 | 0 | 381 | 0 | 0 | 0 | 0 | 0 | 0 | 0 | 0 | 0 | 0 | 0 | 0 | 0 | 0 | 0 | 0 | 0 | 0 | 0 | 0 | 0 | 0 |  | 0 | 0 | 0.0040848 | 62638.49 | 62638.49 | 1 | 288.14 | 0 | 255.87 | 0 | 0 | 0 | 255.87 | 0 | 0 | 0
850 | 78161913 | 78157571 | 77811681 | 1 | 1 | 37 | 3 | 21.3-2-97 | СН-2012.21 Выпуск № 2 (в текущих ценах по состоянию на 01.01.2025 г.). Сб.3-2-97 | Смеси сухие штукатурные цементно-известковые для внутренних и наружных работ, для машинного и ручного нанесения, марка 75 | 1348 | 1009 | т | т | 1000 | 0 | -1784042081 | 0.876 | 11245.63 | 0 | 0 | 0 | 11245.63 | 0 | 0 | 0 | 1 | 1 | 1 | 1 | -2 | 0 | 1 | 0 | 0 | 0 | 0.876 |  | 0 | 2 | 78162404 | 1 | 0 | 382 | 0 | 0 | 0 | 0 | 0 | 0 | 0 | 0 | 0 | 0 | 0 | 0 | 0 | 0 | 0 | 0 | 0 | 0 | 0 | 0 | 0 | 0 |  | 0 | 0 | 0.77789 | 11245.63 | 11245.63 | 1 | 9851.17 | 0 | 8747.84 | 0 | 0 | 0 | 8747.84 | 0 | 0 | 0
851 | 78161913 | 78157580 | 77806460 | 37 | 1 | 37 | 1 | 9999990008 |  | Трудозатраты рабочих | 1191 | 1013 | чел.-ч. | чел.-ч. | 1 | 0 | 476480486 | 42.17 | 0 | 0 | 0 | 0 | 0 | 0 | 0 | 0 | 1 | 1 | 1 | 1 | -2 | 0 | 1 | 0 | 0 | 0 | 42.17 |  | 1 | 2 | 78162405 | 1 | 0 | 383 | 0 | 0 | 0 | 0 | 0 | 0 | 0 | 0 | 0 | 0 | 0 | 0 | 0 | 0 | 0 | 0 | 0 | 0 | 0 | 0 | 0 | 0 | 0 | 36.8144 | 0 | 36.8144 | 0 | 0 | 1 | 0 | 0 | 0 | 0 | 0 | 0 | 0 | 0 | 0 | 0
851 | 78161913 | 78157580 | 77810304 | 1 | 1 | 37 | 3 | 21.1-20-7 | СН-2012.21 Выпуск № 2 (в текущих ценах по состоянию на 01.01.2025 г.). Сб.1-20-7 | Ветошь | 1346 | 1009 | кг | кг | 1 | 0 | -1577570829 | 0.31 | 23.91 | 0 | 0 | 0 | 23.91 | 0 | 0 | 0 | 1 | 1 | 1 | 1 | -2 | 0 | 1 | 0 | 0 | 0 | 0.31 |  | 0 | 2 | 78162406 | 1 | 0 | 384 | 0 | 0 | 0 | 0 | 0 | 0 | 0 | 0 | 0 | 0 | 0 | 0 | 0 | 0 | 0 | 0 | 0 | 0 | 0 | 0 | 0 | 0 |  | 0 | 0 | 0.27063 | 23.91 | 23.91 | 1 | 7.41 | 0 | 6.47 | 0 | 0 | 0 | 6.47 | 0 | 0 | 0
851 | 78161913 | 78157580 | 77810520 | 1 | 1 | 37 | 3 | 21.1-25-13 | СН-2012.21 Выпуск № 2 (в текущих ценах по состоянию на 01.01.2025 г.). Сб.1-25-13 | Вода | 1339 | 1007 | м3 | м3 | 1 | 0 | -1393929784 | 0.006 | 49.83 | 0 | 0 | 0 | 49.83 | 0 | 0 | 0 | 1 | 1 | 1 | 1 | -2 | 0 | 1 | 0 | 0 | 0 | 0.006 |  | 0 | 2 | 78162407 | 1 | 0 | 385 | 0 | 0 | 0 | 0 | 0 | 0 | 0 | 0 | 0 | 0 | 0 | 0 | 0 | 0 | 0 | 0 | 0 | 0 | 0 | 0 | 0 | 0 |  | 0 | 0 | 0.005238 | 49.83 | 49.83 | 1 | 0.3 | 0 | 0.26 | 0 | 0 | 0 | 0.26 | 0 | 0 | 0
851 | 78161913 | 78157580 | 77810871 | 1 | 1 | 37 | 3 | 21.1-25-388 | СН-2012.21 Выпуск № 2 (в текущих ценах по состоянию на 01.01.2025 г.). Сб.1-25-388 | Шкурка шлифовальная на бумажной основе | 1327 | 1005 | м2 | м2 | 1 | 0 | 680056559 | 0.8 | 431.83 | 0 | 0 | 0 | 431.83 | 0 | 0 | 0 | 1 | 1 | 1 | 1 | -2 | 0 | 1 | 0 | 0 | 0 | 0.8 |  | 0 | 2 | 78162408 | 1 | 0 | 386 | 0 | 0 | 0 | 0 | 0 | 0 | 0 | 0 | 0 | 0 | 0 | 0 | 0 | 0 | 0 | 0 | 0 | 0 | 0 | 0 | 0 | 0 |  | 0 | 0 | 0.6984 | 431.83 | 431.83 | 1 | 345.46 | 0 | 301.59 | 0 | 0 | 0 | 301.59 | 0 | 0 | 0
851 | 78161913 | 78157580 | 77810887 | 1 | 1 | 37 | 3 | 21.1-25-404 | СН-2012.21 Выпуск № 2 (в текущих ценах по состоянию на 01.01.2025 г.). Сб.1-25-404 | Шпатлевка водно-дисперсионная акриловая | 1348 | 1009 | т | т | 1000 | 0 | -1196869701 | 0.051 | 81852.28 | 0 | 0 | 0 | 81852.28 | 0 | 0 | 0 | 1 | 1 | 1 | 1 | -2 | 0 | 1 | 0 | 0 | 0 | 0.051 |  | 0 | 2 | 78162409 | 1 | 0 | 387 | 0 | 0 | 0 | 0 | 0 | 0 | 0 | 0 | 0 | 0 | 0 | 0 | 0 | 0 | 0 | 0 | 0 | 0 | 0 | 0 | 0 | 0 |  | 0 | 0 | 0.044523 | 81852.28 | 81852.28 | 1 | 4174.47 | 0 | 3644.31 | 0 | 0 | 0 | 3644.31 | 0 | 0 | 0
851 | 78161913 | 78157580 | 77809071 | 1 | 1 | 37 | 3 | 21.1-6-219 | СН-2012.21 Выпуск № 2 (в текущих ценах по состоянию на 01.01.2025 г.). Сб.1-6-219 | Краски водно-дисперсионные акриловые износостойкие, интерьерные, моющиеся, типа ВД-АК-210, белые | 1346 | 1009 | кг | кг | 1 | 0 | 1915260537 | 24.2 | 183.25 | 0 | 0 | 0 | 183.25 | 0 | 0 | 0 | 1 | 1 | 1 | 1 | -2 | 0 | 1 | 0 | 0 | 0 | 24.2 |  | 0 | 2 | 78162410 | 1 | 0 | 388 | 0 | 0 | 0 | 0 | 0 | 0 | 0 | 0 | 0 | 0 | 0 | 0 | 0 | 0 | 0 | 0 | 0 | 0 | 0 | 0 | 0 | 0 |  | 0 | 0 | 21.1266 | 183.25 | 183.25 | 1 | 4434.65 | 0 | 3871.45 | 0 | 0 | 0 | 3871.45 | 0 | 0 | 0
851 | 78161913 | 78157580 | 77809073 | 1 | 1 | 37 | 3 | 21.1-6-221 | СН-2012.21 Выпуск № 2 (в текущих ценах по состоянию на 01.01.2025 г.). Сб.1-6-221 | Грунтовка водно-дисперсионная акриловая укрепляющая для минеральных поверхностей, типа ВД-АК-0110 | 1346 | 1009 | кг | кг | 1 | 0 | -1709431397 | 10.4 | 78.35 | 0 | 0 | 0 | 78.35 | 0 | 0 | 0 | 1 | 1 | 1 | 1 | -2 | 0 | 1 | 0 | 0 | 0 | 10.4 |  | 0 | 2 | 78162411 | 1 | 0 | 389 | 0 | 0 | 0 | 0 | 0 | 0 | 0 | 0 | 0 | 0 | 0 | 0 | 0 | 0 | 0 | 0 | 0 | 0 | 0 | 0 | 0 | 0 |  | 0 | 0 | 9.0792 | 78.35 | 78.35 | 1 | 814.84 | 0 | 711.36 | 0 | 0 | 0 | 711.36 | 0 | 0 | 0
852 | 78161913 | 78157595 | 77806460 | 37 | 1 | 37 | 1 | 9999990008 |  | Трудозатраты рабочих | 1191 | 1013 | чел.-ч. | чел.-ч. | 1 | 0 | 476480486 | 1.5 | 0 | 0 | 0 | 0 | 0 | 0 | 0 | 0 | 1 | 1 | 1 | 1 | -2 | 0 | 1 | 0 | 0 | 0 | 1.5 |  | 1 | 2 | 78162412 | 1 | 0 | 390 | 0 | 0 | 0 | 0 | 0 | 0 | 0 | 0 | 0 | 0 | 0 | 0 | 0 | 0 | 0 | 0 | 0 | 0 | 0 | 0 | 0 | 0 | 0 | 1.3095 | 0 | 1.3095 | 0 | 0 | 1 | 0 | 0 | 0 | 0 | 0 | 0 | 0 | 0 | 0 | 0
853 | 78161913 | 78157598 | 77806460 | 37 | 1 | 37 | 1 | 9999990008 |  | Трудозатраты рабочих | 1191 | 1013 | чел.-ч. | чел.-ч. | 1 | 0 | 476480486 | 46.19 | 0 | 0 | 0 | 0 | 0 | 0 | 0 | 0 | 1 | 1 | 1 | 1 | -2 | 0 | 1 | 0 | 0 | 0 | 46.19 |  | 1 | 2 | 78162413 | 1 | 0 | 391 | 0 | 0 | 0 | 0 | 0 | 0 | 0 | 0 | 0 | 0 | 0 | 0 | 0 | 0 | 0 | 0 | 0 | 0 | 0 | 0 | 0 | 0 | 0 | 1.3857 | 0 | 1.3857 | 0 | 0 | 1 | 0 | 0 | 0 | 0 | 0 | 0 | 0 | 0 | 0 | 0
853 | 78161913 | 78157598 | 77808626 | 1 | 1 | 37 | 3 | 21.1-2-2 | СН-2012.21 Выпуск № 2 (в текущих ценах по состоянию на 01.01.2025 г.). Сб.1-2-2 | Гипсовые вяжущие (гипс) для штукатурных работ | 1348 | 1009 | т | т | 1000 | 0 | -900230497 | 0.05 | 7313.44 | 0 | 0 | 0 | 7313.44 | 0 | 0 | 0 | 1 | 1 | 1 | 1 | -2 | 0 | 1 | 0 | 0 | 0 | 0.05 |  | 0 | 2 | 78162414 | 1 | 0 | 392 | 0 | 0 | 0 | 0 | 0 | 0 | 0 | 0 | 0 | 0 | 0 | 0 | 0 | 0 | 0 | 0 | 0 | 0 | 0 | 0 | 0 | 0 |  | 0 | 0 | 0.0015 | 7313.44 | 7313.44 | 1 | 365.67 | 0 | 10.97 | 0 | 0 | 0 | 10.97 | 0 | 0 | 0
853 | 78161913 | 78157598 | 77817280 | 1 | 1 | 37 | 3 | 21.19-11-22 | СН-2012.21 Выпуск № 2 (в текущих ценах по состоянию на 01.01.2025 г.). Сб.19-11-22 | Решетки вентиляционные стальные штампованные, тип РШ, размеры 200х200 мм | 1354 | 1010 | шт. | шт. | 1 | 0 | 1944741348 | 100 | 287.09 | 0 | 0 | 0 | 287.09 | 0 | 0 | 0 | 1 | 1 | 1 | 1 | -2 | 0 | 1 | 0 | 0 | 0 | 100 |  | 0 | 2 | 78162415 | 1 | 0 | 393 | 0 | 0 | 0 | 0 | 0 | 0 | 0 | 0 | 0 | 0 | 0 | 0 | 0 | 0 | 0 | 0 | 0 | 0 | 0 | 0 | 0 | 0 |  | 0 | 0 | 3 | 287.09 | 287.09 | 1 | 28709 | 0 | 861.27 | 0 | 0 | 0 | 861.27 | 0 | 0 | 0
889 | 78161913 | 78157661 | 77806460 | 37 | 1 | 37 | 1 | 9999990008 |  | Трудозатраты рабочих | 1191 | 1013 | чел.-ч. | чел.-ч. | 1 | 0 | 476480486 | 38.01 | 0 | 0 | 0 | 0 | 0 | 0 | 0 | 0 | 1 | 1 | 1 | 1 | -2 | 0 | 1 | 0 | 0 | 0 | 38.01 |  | 1 | 2 | 78162416 | 1 | 0 | 394 | 0 | 0 | 0 | 0 | 0 | 0 | 0 | 0 | 0 | 0 | 0 | 0 | 0 | 0 | 0 | 0 | 0 | 0 | 0 | 0 | 0 | 0 | 0 | 1.6724 | 0 | 1.6724 | 0 | 0 | 1 | 0 | 0 | 0 | 0 | 0 | 0 | 0 | 0 | 0 | 0
889 | 78161913 | 78157661 | 77806461 | 37 | 1 | 37 | 3 | 9999990001 |  | Масса мусора | 1348 | 1009 | т | т | 1000 | 0 | 1489638031 | 3.58 | 0 | 0 | 0 | 0 | 0 | 0 | 0 | 0 | 1 | 1 | 1 | 1 | -2 | 0 | 1 | 0 | 0 | 0 | 3.58 |  | 0 | 2 | 78162417 | 1 | 0 | 395 | 0 | 0 | 0 | 0 | 0 | 0 | 0 | 0 | 0 | 0 | 0 | 0 | 0 | 0 | 0 | 0 | 0 | 0 | 0 | 0 | 0 | 0 |  | 0 | 0 | 0.15752 | 0 | 0 | 1 | 0 | 0 | 0 | 0 | 0 | 0 | 0 | 0 | 0 | 0
890 | 78161913 | 78157666 | 77806460 | 37 | 1 | 37 | 1 | 9999990008 |  | Трудозатраты рабочих | 1191 | 1013 | чел.-ч. | чел.-ч. | 1 | 0 | 476480486 | 89.83 | 0 | 0 | 0 | 0 | 0 | 0 | 0 | 0 | 1 | 1 | 1 | 1 | -2 | 0 | 1 | 0 | 0 | 0 | 89.83 |  | 1 | 2 | 78162418 | 1 | 0 | 396 | 0 | 0 | 0 | 0 | 0 | 0 | 0 | 0 | 0 | 0 | 0 | 0 | 0 | 0 | 0 | 0 | 0 | 0 | 0 | 0 | 0 | 0 | 0 | 3.9525 | 0 | 3.9525 | 0 | 0 | 1 | 0 | 0 | 0 | 0 | 0 | 0 | 0 | 0 | 0 | 0
890 | 78161913 | 78157666 | 77808439 | 1 | 1 | 37 | 2 | 22.1-30-103 | СН-2012.22 Выпуск № 2 (в текущих ценах по состоянию на 01.01.2025 г.). Сб.1-30-103 | Перфораторы электрические, мощность до 800 Вт | 1368 | 1011 | маш.-ч | маш.-ч | 1 | 0 | 513809288 | 0.76 | 0 | 10.38 | 1.58 | 0 | 0 | 10.38 | 1.58 | 0 | 1 | 1 | 1 | 1 | -2 | 0 | 1 | 0 | 0 | 0 | 0.76 |  | 0 | 2 | 78162419 | 1 | 0 | 397 | 0 | 0 | 0 | 0 | 0 | 0 | 0 | 0 | 0 | 0 | 0 | 0 | 0 | 0 | 0 | 0 | 0 | 0 | 0 | 0 | 0 | 0 |  | 0 | 0 | 0.03344 | 10.38 | 10.38 | 1 | 7.89 | 1.2 | 0 | 0.35 | 0.05 | 0 | 0.35 | 0 | 0 | 0
890 | 78161913 | 78157666 | 77808378 | 1 | 1 | 37 | 2 | 22.1-30-31 | СН-2012.22 Выпуск № 2 (в текущих ценах по состоянию на 01.01.2025 г.). Сб.1-30-31 | Ножницы электрические | 1368 | 1011 | маш.-ч | маш.-ч | 1 | 0 | -1913511027 | 0.18 | 0 | 4.59 | 0.01 | 0 | 0 | 4.59 | 0.01 | 0 | 1 | 1 | 1 | 1 | -2 | 0 | 1 | 0 | 0 | 0 | 0.18 |  | 0 | 2 | 78162420 | 1 | 0 | 398 | 0 | 0 | 0 | 0 | 0 | 0 | 0 | 0 | 0 | 0 | 0 | 0 | 0 | 0 | 0 | 0 | 0 | 0 | 0 | 0 | 0 | 0 |  | 0 | 0 | 0.00792 | 4.59 | 4.59 | 1 | 0.83 | 0 | 0 | 0.04 | 0 | 0 | 0.04 | 0 | 0 | 0
890 | 78161913 | 78157666 | 77808400 | 1 | 1 | 37 | 2 | 22.1-30-56 | СН-2012.22 Выпуск № 2 (в текущих ценах по состоянию на 01.01.2025 г.). Сб.1-30-56 | Шуруповерты | 1368 | 1011 | маш.-ч | маш.-ч | 1 | 0 | 2076833660 | 2.5 | 0 | 7.44 | 0.01 | 0 | 0 | 7.44 | 0.01 | 0 | 1 | 1 | 1 | 1 | -2 | 0 | 1 | 0 | 0 | 0 | 2.5 |  | 0 | 2 | 78162421 | 1 | 0 | 399 | 0 | 0 | 0 | 0 | 0 | 0 | 0 | 0 | 0 | 0 | 0 | 0 | 0 | 0 | 0 | 0 | 0 | 0 | 0 | 0 | 0 | 0 |  | 0 | 0 | 0.11 | 7.44 | 7.44 | 1 | 18.6 | 0.03 | 0 | 0.82 | 0 | 0 | 0.82 | 0 | 0 | 0
890 | 78161913 | 78157666 | 77809639 | 1 | 1 | 37 | 3 | 21.1-11-135 | СН-2012.21 Выпуск № 2 (в текущих ценах по состоянию на 01.01.2025 г.). Сб.1-11-135 | Дюбель "К" пластиковый с кромкой и стальным шурупом, диаметр 6 мм, длина 35 мм | 1355 | 1010 | 100 шт. | 100 шт. | 100 | 0 | -616946887 | 1.53 | 116.62 | 0 | 0 | 0 | 116.62 | 0 | 0 | 0 | 1 | 1 | 1 | 1 | -2 | 0 | 1 | 0 | 0 | 0 | 1.53 |  | 0 | 2 | 78162423 | 1 | 0 | 400 | 0 | 0 | 0 | 0 | 0 | 0 | 0 | 0 | 0 | 0 | 0 | 0 | 0 | 0 | 0 | 0 | 0 | 0 | 0 | 0 | 0 | 0 |  | 0 | 0 | 0.06732 | 116.62 | 116.62 | 1 | 178.43 | 0 | 7.85 | 0 | 0 | 0 | 7.85 | 0 | 0 | 0
890 | 78161913 | 78157666 | 77809641 | 1 | 1 | 37 | 3 | 21.1-11-137 | СН-2012.21 Выпуск № 2 (в текущих ценах по состоянию на 01.01.2025 г.). Сб.1-11-137 | Шурупы-саморезы прокалывающие с головкой специальной формы, размеры 3,5х25 мм | 1355 | 1010 | 100 шт. | 100 шт. | 100 | 0 | 1571226911 | 18.55 | 31.61 | 0 | 0 | 0 | 31.61 | 0 | 0 | 0 | 1 | 1 | 1 | 1 | -2 | 0 | 1 | 0 | 0 | 0 | 18.55 |  | 0 | 2 | 78162424 | 1 | 0 | 401 | 0 | 0 | 0 | 0 | 0 | 0 | 0 | 0 | 0 | 0 | 0 | 0 | 0 | 0 | 0 | 0 | 0 | 0 | 0 | 0 | 0 | 0 |  | 0 | 0 | 0.8162 | 31.61 | 31.61 | 1 | 586.37 | 0 | 25.8 | 0 | 0 | 0 | 25.8 | 0 | 0 | 0
890 | 78161913 | 78157666 | 77808592 | 1 | 1 | 37 | 3 | 21.1-1-74 | СН-2012.21 Выпуск № 2 (в текущих ценах по состоянию на 01.01.2025 г.). Сб.1-1-74 | Герметик акриловый универсальный, типа "Квадро", белый, 300 мл | 1354 | 1010 | шт. | шт. | 1 | 0 | -1838111716 | 7 | 127.74 | 0 | 0 | 0 | 127.74 | 0 | 0 | 0 | 1 | 1 | 1 | 1 | -2 | 0 | 1 | 0 | 0 | 0 | 7 |  | 0 | 2 | 78162422 | 1 | 0 | 402 | 0 | 0 | 0 | 0 | 0 | 0 | 0 | 0 | 0 | 0 | 0 | 0 | 0 | 0 | 0 | 0 | 0 | 0 | 0 | 0 | 0 | 0 |  | 0 | 0 | 0.308 | 127.74 | 127.74 | 1 | 894.18 | 0 | 39.34 | 0 | 0 | 0 | 39.34 | 0 | 0 | 0
890 | 78161913 | 78157666 | 77810668 | 1 | 1 | 37 | 3 | 21.1-25-181 | СН-2012.21 Выпуск № 2 (в текущих ценах по состоянию на 01.01.2025 г.). Сб.1-25-181 | Листы гипсокартонные, толщина 8-10 мм | 1327 | 1005 | м2 | м2 | 1 | 0 | 892603957 | 107 | 105.65 | 0 | 0 | 0 | 105.65 | 0 | 0 | 0 | 1 | 1 | 1 | 1 | -2 | 0 | 1 | 0 | 0 | 0 | 107 |  | 0 | 2 | 78162425 | 1 | 0 | 403 | 0 | 0 | 0 | 0 | 0 | 0 | 0 | 0 | 0 | 0 | 0 | 0 | 0 | 0 | 0 | 0 | 0 | 0 | 0 | 0 | 0 | 0 |  | 0 | 0 | 4.708 | 105.65 | 105.65 | 1 | 11304.55 | 0 | 497.4 | 0 | 0 | 0 | 497.4 | 0 | 0 | 0
890 | 78161913 | 78157666 | 77810927 | 1 | 1 | 37 | 3 | 21.1-25-647 | СН-2012.21 Выпуск № 2 (в текущих ценах по состоянию на 01.01.2025 г.). Сб.1-25-647 | Лента полимерная разделительная самоклеющаяся, ширина 50 мм | 1301 | 1003 | м | м | 1 | 0 | 676735347 | 82 | 6.63 | 0 | 0 | 0 | 6.63 | 0 | 0 | 0 | 1 | 1 | 1 | 1 | -2 | 0 | 1 | 0 | 0 | 0 | 82 |  | 0 | 2 | 78162426 | 1 | 0 | 404 | 0 | 0 | 0 | 0 | 0 | 0 | 0 | 0 | 0 | 0 | 0 | 0 | 0 | 0 | 0 | 0 | 0 | 0 | 0 | 0 | 0 | 0 |  | 0 | 0 | 3.608 | 6.63 | 6.63 | 1 | 543.66 | 0 | 23.92 | 0 | 0 | 0 | 23.92 | 0 | 0 | 0
890 | 78161913 | 78157666 | 77810929 | 1 | 1 | 37 | 3 | 21.1-25-649 | СН-2012.21 Выпуск № 2 (в текущих ценах по состоянию на 01.01.2025 г.). Сб.1-25-649 | Лента полимерная микропористая уплотнительная самоклеющаяся, типа "Дихтунгсбанд", ширина 70 мм, толщина 3,2 мм | 1301 | 1003 | м | м | 1 | 0 | -1055623527 | 116 | 11.14 | 0 | 0 | 0 | 11.14 | 0 | 0 | 0 | 1 | 1 | 1 | 1 | -2 | 0 | 1 | 0 | 0 | 0 | 116 |  | 0 | 2 | 78162427 | 1 | 0 | 405 | 0 | 0 | 0 | 0 | 0 | 0 | 0 | 0 | 0 | 0 | 0 | 0 | 0 | 0 | 0 | 0 | 0 | 0 | 0 | 0 | 0 | 0 |  | 0 | 0 | 5.104 | 11.14 | 11.14 | 1 | 1292.24 | 0 | 56.86 | 0 | 0 | 0 | 56.86 | 0 | 0 | 0
890 | 78161913 | 78157666 | 77810936 | 1 | 1 | 37 | 3 | 21.1-25-657 | СН-2012.21 Выпуск № 2 (в текущих ценах по состоянию на 01.01.2025 г.). Сб.1-25-657 | Лента бумажная для армирования шпатлевочного шва при заделке стыков, ширина 50 мм | 1301 | 1003 | м | м | 1 | 0 | 1503952686 | 83 | 2.9 | 0 | 0 | 0 | 2.9 | 0 | 0 | 0 | 1 | 1 | 1 | 1 | -2 | 0 | 1 | 0 | 0 | 0 | 83 |  | 0 | 2 | 78162428 | 1 | 0 | 406 | 0 | 0 | 0 | 0 | 0 | 0 | 0 | 0 | 0 | 0 | 0 | 0 | 0 | 0 | 0 | 0 | 0 | 0 | 0 | 0 | 0 | 0 |  | 0 | 0 | 3.652 | 2.9 | 2.9 | 1 | 240.7 | 0 | 10.59 | 0 | 0 | 0 | 10.59 | 0 | 0 | 0
890 | 78161913 | 78157666 | 77809017 | 1 | 1 | 37 | 3 | 21.1-6-165 | СН-2012.21 Выпуск № 2 (в текущих ценах по состоянию на 01.01.2025 г.). Сб.1-6-165 | Грунтовка водно-дисперсионная высококонцентрированная глубокопроникающая универсальная | 1346 | 1009 | кг | кг | 1 | 0 | -964289349 | 10 | 128.43 | 0 | 0 | 0 | 128.43 | 0 | 0 | 0 | 1 | 1 | 1 | 1 | -2 | 0 | 1 | 0 | 0 | 0 | 10 |  | 0 | 2 | 78162429 | 1 | 0 | 407 | 0 | 0 | 0 | 0 | 0 | 0 | 0 | 0 | 0 | 0 | 0 | 0 | 0 | 0 | 0 | 0 | 0 | 0 | 0 | 0 | 0 | 0 |  | 0 | 0 | 0.44 | 128.43 | 128.43 | 1 | 1284.3 | 0 | 56.51 | 0 | 0 | 0 | 56.51 | 0 | 0 | 0
890 | 78161913 | 78157666 | 77811694 | 1 | 1 | 37 | 3 | 21.3-2-111 | СН-2012.21 Выпуск № 2 (в текущих ценах по состоянию на 01.01.2025 г.). Сб.3-2-111 | Смеси сухие шпатлевочные, гипсовые, высокопрочные, с полимерными добавками для внутренних работ: В5 (М75), крупность заполнителя не более 0,15 мм | 1346 | 1009 | кг | кг | 1 | 0 | 2132222391 | 4 | 148.19 | 0 | 0 | 0 | 148.19 | 0 | 0 | 0 | 1 | 1 | 1 | 1 | -2 | 0 | 1 | 0 | 0 | 0 | 4 |  | 0 | 2 | 78162430 | 1 | 0 | 408 | 0 | 0 | 0 | 0 | 0 | 0 | 0 | 0 | 0 | 0 | 0 | 0 | 0 | 0 | 0 | 0 | 0 | 0 | 0 | 0 | 0 | 0 |  | 0 | 0 | 0.176 | 148.19 | 148.19 | 1 | 592.76 | 0 | 26.08 | 0 | 0 | 0 | 26.08 | 0 | 0 | 0
890 | 78161913 | 78157666 | 77811695 | 1 | 1 | 37 | 3 | 21.3-2-112 | СН-2012.21 Выпуск № 2 (в текущих ценах по состоянию на 01.01.2025 г.). Сб.3-2-112 | Смеси сухие клеевые на основе гипсового вяжущего, "Перлфикс", с полимерными добавками для внутренних работ | 1346 | 1009 | кг | кг | 1 | 0 | -612686597 | 60 | 16.57 | 0 | 0 | 0 | 16.57 | 0 | 0 | 0 | 1 | 1 | 1 | 1 | -2 | 0 | 1 | 0 | 0 | 0 | 60 |  | 0 | 2 | 78162431 | 1 | 0 | 409 | 0 | 0 | 0 | 0 | 0 | 0 | 0 | 0 | 0 | 0 | 0 | 0 | 0 | 0 | 0 | 0 | 0 | 0 | 0 | 0 | 0 | 0 |  | 0 | 0 | 2.64 | 16.57 | 16.57 | 1 | 994.2 | 0 | 43.74 | 0 | 0 | 0 | 43.74 | 0 | 0 | 0
890 | 78161913 | 78157666 | 77811611 | 1 | 1 | 37 | 3 | 21.3-2-23 | СН-2012.21 Выпуск № 2 (в текущих ценах по состоянию на 01.01.2025 г.). Сб.3-2-23 | Смеси сухие шпатлевочные, гипсовые, универсальные, с полимерными добавками: В3,5 (М50), крупность заполнителя не более 0,15 мм | 1346 | 1009 | кг | кг | 1 | 0 | 66031643 | 37 | 25.4 | 0 | 0 | 0 | 25.4 | 0 | 0 | 0 | 1 | 1 | 1 | 1 | -2 | 0 | 1 | 0 | 0 | 0 | 37 |  | 0 | 2 | 78162432 | 1 | 0 | 410 | 0 | 0 | 0 | 0 | 0 | 0 | 0 | 0 | 0 | 0 | 0 | 0 | 0 | 0 | 0 | 0 | 0 | 0 | 0 | 0 | 0 | 0 |  | 0 | 0 | 1.628 | 25.4 | 25.4 | 1 | 939.8 | 0 | 41.35 | 0 | 0 | 0 | 41.35 | 0 | 0 | 0
890 | 78161913 | 78157666 | 77812951 | 1 | 1 | 37 | 3 | 21.7-4-10 | СН-2012.21 Выпуск № 2 (в текущих ценах по состоянию на 01.01.2025 г.). Сб.7-4-10 | Профили направляющих для монтажа гипсовых перегородок и подвесных потолков, стальные, оцинкованные, марка ПН, сечение 75х40х0,6 мм | 1301 | 1003 | м | м | 1 | 0 | 1545380321 | 121 | 141.5 | 0 | 0 | 0 | 141.5 | 0 | 0 | 0 | 1 | 1 | 1 | 1 | -2 | 0 | 1 | 0 | 0 | 0 | 121 |  | 0 | 2 | 78162433 | 1 | 0 | 411 | 0 | 0 | 0 | 0 | 0 | 0 | 0 | 0 | 0 | 0 | 0 | 0 | 0 | 0 | 0 | 0 | 0 | 0 | 0 | 0 | 0 | 0 |  | 0 | 0 | 5.324 | 141.5 | 141.5 | 1 | 17121.5 | 0 | 753.35 | 0 | 0 | 0 | 753.35 | 0 | 0 | 0
890 | 78161913 | 78157666 | 77812944 | 1 | 1 | 37 | 3 | 21.7-4-3 | СН-2012.21 Выпуск № 2 (в текущих ценах по состоянию на 01.01.2025 г.). Сб.7-4-3 | Профили металлические для монтажа гипсовых перегородок и подвесных потолков стальные, оцинкованные, марка ПУ-2, профиль угловой, сечение 31х31х0,55 мм | 1348 | 1009 | т | т | 1000 | 0 | 1225370885 | 0.01104 | 241507.84 | 0 | 0 | 0 | 241507.84 | 0 | 0 | 0 | 1 | 1 | 1 | 1 | -2 | 0 | 1 | 0 | 0 | 0 | 0.01104 |  | 0 | 2 | 78162434 | 1 | 0 | 412 | 0 | 0 | 0 | 0 | 0 | 0 | 0 | 0 | 0 | 0 | 0 | 0 | 0 | 0 | 0 | 0 | 0 | 0 | 0 | 0 | 0 | 0 |  | 0 | 0 | 0.00048576 | 241507.84 | 241507.84 | 1 | 2666.25 | 0 | 117.31 | 0 | 0 | 0 | 117.31 | 0 | 0 | 0
890 | 78161913 | 78157666 | 77812950 | 1 | 1 | 37 | 3 | 21.7-4-9 | СН-2012.21 Выпуск № 2 (в текущих ценах по состоянию на 01.01.2025 г.). Сб.7-4-9 | Профили стоек для монтажа гипсовых перегородок и подвесных потолков, стальные, оцинкованные, марка ПС, сечение 75х50х0,6 мм | 1301 | 1003 | м | м | 1 | 0 | 1247254496 | 225 | 141.9 | 0 | 0 | 0 | 141.9 | 0 | 0 | 0 | 1 | 1 | 1 | 1 | -2 | 0 | 1 | 0 | 0 | 0 | 225 |  | 0 | 2 | 78162435 | 1 | 0 | 413 | 0 | 0 | 0 | 0 | 0 | 0 | 0 | 0 | 0 | 0 | 0 | 0 | 0 | 0 | 0 | 0 | 0 | 0 | 0 | 0 | 0 | 0 |  | 0 | 0 | 9.9 | 141.9 | 141.9 | 1 | 31927.5 | 0 | 1404.81 | 0 | 0 | 0 | 1404.81 | 0 | 0 | 0
891 | 78161913 | 78157703 | 77806460 | 37 | 1 | 37 | 1 | 9999990008 |  | Трудозатраты рабочих | 1191 | 1013 | чел.-ч. | чел.-ч. | 1 | 0 | 476480486 | 0.41 | 0 | 0 | 0 | 0 | 0 | 0 | 0 | 0 | 1 | 1 | 1 | 1 | -2 | 0 | 1 | 0 | 0 | 0 | 0.41 |  | 1 | 2 | 78162436 | 1 | 0 | 414 | 0 | 0 | 0 | 0 | 0 | 0 | 0 | 0 | 0 | 0 | 0 | 0 | 0 | 0 | 0 | 0 | 0 | 0 | 0 | 0 | 0 | 0 | 0 | 0.41 | 0 | 0.41 | 0 | 0 | 1 | 0 | 0 | 0 | 0 | 0 | 0 | 0 | 0 | 0 | 0
891 | 78161913 | 78157703 | 77808438 | 1 | 1 | 37 | 2 | 22.1-30-102 | СН-2012.22 Выпуск № 2 (в текущих ценах по состоянию на 01.01.2025 г.). Сб.1-30-102 | Дрели электрические, двухскоростные, мощностью 600 Вт | 1368 | 1011 | маш.-ч | маш.-ч | 1 | 0 | -490795739 | 0.21 | 0 | 5.79 | 1.58 | 0 | 0 | 5.79 | 1.58 | 0 | 1 | 1 | 1 | 1 | -2 | 0 | 1 | 0 | 0 | 0 | 0.21 |  | 0 | 2 | 78162437 | 1 | 0 | 415 | 0 | 0 | 0 | 0 | 0 | 0 | 0 | 0 | 0 | 0 | 0 | 0 | 0 | 0 | 0 | 0 | 0 | 0 | 0 | 0 | 0 | 0 |  | 0 | 0 | 0.21 | 5.79 | 5.79 | 1 | 1.22 | 0.33 | 0 | 1.22 | 0.33 | 0 | 1.22 | 0 | 0 | 0
891 | 78161913 | 78157703 | 77808400 | 1 | 1 | 37 | 2 | 22.1-30-56 | СН-2012.22 Выпуск № 2 (в текущих ценах по состоянию на 01.01.2025 г.). Сб.1-30-56 | Шуруповерты | 1368 | 1011 | маш.-ч | маш.-ч | 1 | 0 | 2076833660 | 0.02 | 0 | 7.44 | 0.01 | 0 | 0 | 7.44 | 0.01 | 0 | 1 | 1 | 1 | 1 | -2 | 0 | 1 | 0 | 0 | 0 | 0.02 |  | 0 | 2 | 78162438 | 1 | 0 | 416 | 0 | 0 | 0 | 0 | 0 | 0 | 0 | 0 | 0 | 0 | 0 | 0 | 0 | 0 | 0 | 0 | 0 | 0 | 0 | 0 | 0 | 0 |  | 0 | 0 | 0.02 | 7.44 | 7.44 | 1 | 0.15 | 0 | 0 | 0.15 | 0 | 0 | 0.15 | 0 | 0 | 0
891 | 78161913 | 78157703 | 77809634 | 1 | 1 | 37 | 3 | 21.1-11-130 | СН-2012.21 Выпуск № 2 (в текущих ценах по состоянию на 01.01.2025 г.). Сб.1-11-130 | Шурупы-саморезы с потайной головкой, наконечник сверло, оцинкованные, размер 4,2х60 мм | 1355 | 1010 | 100 шт. | 100 шт. | 100 | 0 | 672896911 | 0.04 | 71.41 | 0 | 0 | 0 | 71.41 | 0 | 0 | 0 | 1 | 1 | 1 | 1 | -2 | 0 | 1 | 0 | 0 | 0 | 0.04 |  | 0 | 2 | 78162439 | 1 | 0 | 417 | 0 | 0 | 0 | 0 | 0 | 0 | 0 | 0 | 0 | 0 | 0 | 0 | 0 | 0 | 0 | 0 | 0 | 0 | 0 | 0 | 0 | 0 |  | 0 | 0 | 0.04 | 71.41 | 71.41 | 1 | 2.86 | 0 | 2.86 | 0 | 0 | 0 | 2.86 | 0 | 0 | 0
891 | 78161913 | 78157703 | 77809682 | 1 | 1 | 37 | 3 | 21.1-11-178 | СН-2012.21 Выпуск № 2 (в текущих ценах по состоянию на 01.01.2025 г.). Сб.1-11-178 | Дюбели распорные пластмассовые, размеры 6х40 мм | 1355 | 1010 | 100 шт. | 100 шт. | 100 | 0 | 828090708 | 0.04 | 45.64 | 0 | 0 | 0 | 45.64 | 0 | 0 | 0 | 1 | 1 | 1 | 1 | -2 | 0 | 1 | 0 | 0 | 0 | 0.04 |  | 0 | 2 | 78162440 | 1 | 0 | 418 | 0 | 0 | 0 | 0 | 0 | 0 | 0 | 0 | 0 | 0 | 0 | 0 | 0 | 0 | 0 | 0 | 0 | 0 | 0 | 0 | 0 | 0 |  | 0 | 0 | 0.04 | 45.64 | 45.64 | 1 | 1.83 | 0 | 1.83 | 0 | 0 | 0 | 1.83 | 0 | 0 | 0
891 | 78161913 | 78157703 | 77816325 | 1 | 1 | 37 | 3 | 21.17-9-39 | СН-2012.21 Выпуск № 2 (в текущих ценах по состоянию на 01.01.2025 г.). Сб.17-9-39 | Люки ревизионные накладные из АБС пластика с ручкой-задвижкой, типа ЛТП, размеры: 200х300 мм | 1354 | 1010 | шт. | шт. | 1 | 0 | -453749710 | 1 | 308.04 | 0 | 0 | 0 | 308.04 | 0 | 0 | 0 | 1 | 1 | 1 | 1 | -2 | 0 | 1 | 0 | 0 | 0 | 1 |  | 0 | 2 | 78162441 | 1 | 0 | 419 | 0 | 0 | 0 | 0 | 0 | 0 | 0 | 0 | 0 | 0 | 0 | 0 | 0 | 0 | 0 | 0 | 0 | 0 | 0 | 0 | 0 | 0 |  | 0 | 0 | 1 | 308.04 | 308.04 | 1 | 308.04 | 0 | 308.04 | 0 | 0 | 0 | 308.04 | 0 | 0 | 0
927 | 78161913 | 78157772 | 77806460 | 37 | 1 | 37 | 1 | 9999990008 |  | Трудозатраты рабочих | 1191 | 1013 | чел.-ч. | чел.-ч. | 1 | 0 | 476480486 | 3.77 | 0 | 0 | 0 | 0 | 0 | 0 | 0 | 0 | 1 | 1 | 1 | 1 | -2 | 0 | 1 | 0 | 0 | 0 | 3.77 |  | 1 | 2 | 78162442 | 1 | 0 | 420 | 0 | 0 | 0 | 0 | 0 | 0 | 0 | 0 | 0 | 0 | 0 | 0 | 0 | 0 | 0 | 0 | 0 | 0 | 0 | 0 | 0 | 0 | 0 | 1.0481 | 0 | 1.0481 | 0 | 0 | 1 | 0 | 0 | 0 | 0 | 0 | 0 | 0 | 0 | 0 | 0
927 | 78161913 | 78157772 | 77806461 | 37 | 1 | 37 | 3 | 9999990001 |  | Масса мусора | 1348 | 1009 | т | т | 1000 | 0 | 1489638031 | 0.11 | 0 | 0 | 0 | 0 | 0 | 0 | 0 | 0 | 1 | 1 | 1 | 1 | -2 | 0 | 1 | 0 | 0 | 0 | 0.11 |  | 0 | 2 | 78162443 | 1 | 0 | 421 | 0 | 0 | 0 | 0 | 0 | 0 | 0 | 0 | 0 | 0 | 0 | 0 | 0 | 0 | 0 | 0 | 0 | 0 | 0 | 0 | 0 | 0 |  | 0 | 0 | 0.03058 | 0 | 0 | 1 | 0 | 0 | 0 | 0 | 0 | 0 | 0 | 0 | 0 | 0
928 | 78161913 | 78157777 | 77806460 | 37 | 1 | 37 | 1 | 9999990008 |  | Трудозатраты рабочих | 1191 | 1013 | чел.-ч. | чел.-ч. | 1 | 0 | 476480486 | 11.39 | 0 | 0 | 0 | 0 | 0 | 0 | 0 | 0 | 1 | 1 | 1 | 1 | -2 | 0 | 1 | 0 | 0 | 0 | 11.39 |  | 1 | 2 | 78162444 | 1 | 0 | 422 | 0 | 0 | 0 | 0 | 0 | 0 | 0 | 0 | 0 | 0 | 0 | 0 | 0 | 0 | 0 | 0 | 0 | 0 | 0 | 0 | 0 | 0 | 0 | 5.6836 | 0 | 5.6836 | 0 | 0 | 1 | 0 | 0 | 0 | 0 | 0 | 0 | 0 | 0 | 0 | 0
928 | 78161913 | 78157777 | 77806461 | 37 | 1 | 37 | 3 | 9999990001 |  | Масса мусора | 1348 | 1009 | т | т | 1000 | 0 | 1489638031 | 0.47 | 0 | 0 | 0 | 0 | 0 | 0 | 0 | 0 | 1 | 1 | 1 | 1 | -2 | 0 | 1 | 0 | 0 | 0 | 0.47 |  | 0 | 2 | 78162445 | 1 | 0 | 423 | 0 | 0 | 0 | 0 | 0 | 0 | 0 | 0 | 0 | 0 | 0 | 0 | 0 | 0 | 0 | 0 | 0 | 0 | 0 | 0 | 0 | 0 |  | 0 | 0 | 0.23453 | 0 | 0 | 1 | 0 | 0 | 0 | 0 | 0 | 0 | 0 | 0 | 0 | 0
929 | 78161913 | 78157782 | 77806460 | 37 | 1 | 37 | 1 | 9999990008 |  | Трудозатраты рабочих | 1191 | 1013 | чел.-ч. | чел.-ч. | 1 | 0 | 476480486 | 11.09 | 0 | 0 | 0 | 0 | 0 | 0 | 0 | 0 | 1 | 1 | 1 | 1 | -2 | 0 | 1 | 0 | 0 | 0 | 11.09 |  | 1 | 2 | 78162446 | 1 | 0 | 424 | 0 | 0 | 0 | 0 | 0 | 0 | 0 | 0 | 0 | 0 | 0 | 0 | 0 | 0 | 0 | 0 | 0 | 0 | 0 | 0 | 0 | 0 | 0 | 5.5339 | 0 | 5.5339 | 0 | 0 | 1 | 0 | 0 | 0 | 0 | 0 | 0 | 0 | 0 | 0 | 0
929 | 78161913 | 78157782 | 77806461 | 37 | 1 | 37 | 3 | 9999990001 |  | Масса мусора | 1348 | 1009 | т | т | 1000 | 0 | 1489638031 | 0.55 | 0 | 0 | 0 | 0 | 0 | 0 | 0 | 0 | 1 | 1 | 1 | 1 | -2 | 0 | 1 | 0 | 0 | 0 | 0.55 |  | 0 | 2 | 78162447 | 1 | 0 | 425 | 0 | 0 | 0 | 0 | 0 | 0 | 0 | 0 | 0 | 0 | 0 | 0 | 0 | 0 | 0 | 0 | 0 | 0 | 0 | 0 | 0 | 0 |  | 0 | 0 | 0.27445 | 0 | 0 | 1 | 0 | 0 | 0 | 0 | 0 | 0 | 0 | 0 | 0 | 0
930 | 78161913 | 78157787 | 77806460 | 37 | 1 | 37 | 1 | 9999990008 |  | Трудозатраты рабочих | 1191 | 1013 | чел.-ч. | чел.-ч. | 1 | 0 | 476480486 | 95.49 | 0 | 0 | 0 | 0 | 0 | 0 | 0 | 0 | 1 | 1 | 1 | 1 | -2 | 0 | 1 | 0 | 0 | 0 | 95.49 |  | 1 | 2 | 78162448 | 1 | 0 | 426 | 0 | 0 | 0 | 0 | 0 | 0 | 0 | 0 | 0 | 0 | 0 | 0 | 0 | 0 | 0 | 0 | 0 | 0 | 0 | 0 | 0 | 0 | 0 | 47.6495 | 0 | 47.6495 | 0 | 0 | 1 | 0 | 0 | 0 | 0 | 0 | 0 | 0 | 0 | 0 | 0
930 | 78161913 | 78157787 | 77805943 | 37 | 1 | 37 | 2 | 22.1-14-13 | СН-2012.22 Выпуск № 2 (в текущих ценах по состоянию на 01.01.2025 г.). Сб.1-14-13 | Пылесосы, потребляемая мощность 350-1200 Вт | 1368 | 1011 | маш.-ч | маш.-ч | 1 | 0 | -1993593656 | 6.64 | 0 | 55.98 | 0 | 0 | 0 | 55.98 | 0 | 0 | 1 | 1 | 1 | 1 | -2 | 0 | 1 | 0 | 0 | 0 | 6.64 |  | 0 | 2 | 78162449 | 2 | 65536 | 427 | 0 | 0 | 0 | 0 | 0 | 0 | 0 | 0 | 0 | 0 | 0 | 0 | 0 | 0 | 0 | 0 | 0 | 0 | 0 | 0 | 0 | 0 |  | 0 | 0 | 3.3134 | 55.98 | 55.98 | 1 | 371.71 | 0 | 0 | 185.48 | 0 | 0 | 185.48 | 0 | 0 | 0
930 | 78161913 | 78157787 | 77806331 | 37 | 1 | 37 | 2 | 22.1-30-102 | СН-2012.22 Выпуск № 2 (в текущих ценах по состоянию на 01.01.2025 г.). Сб.1-30-102 | Дрели электрические, двухскоростные, мощностью 600 Вт | 1368 | 1011 | маш.-ч | маш.-ч | 1 | 0 | -490795739 | 11.78 | 0 | 5.79 | 0 | 0 | 0 | 5.79 | 0 | 0 | 1 | 1 | 1 | 1 | -2 | 0 | 1 | 0 | 0 | 0 | 11.78 |  | 0 | 2 | 78162450 | 2 | 65536 | 428 | 0 | 0 | 0 | 0 | 0 | 0 | 0 | 0 | 0 | 0 | 0 | 0 | 0 | 0 | 0 | 0 | 0 | 0 | 0 | 0 | 0 | 0 |  | 0 | 0 | 5.8782 | 5.79 | 5.79 | 1 | 68.21 | 0 | 0 | 34.03 | 0 | 0 | 34.03 | 0 | 0 | 0
930 | 78161913 | 78157787 | 77806354 | 37 | 1 | 37 | 2 | 22.1-30-24 | СН-2012.22 Выпуск № 2 (в текущих ценах по состоянию на 01.01.2025 г.). Сб.1-30-24 | Машины для шлифовки паркета дисковые | 1368 | 1011 | маш.-ч | маш.-ч | 1 | 0 | 412782380 | 2.78 | 0 | 31.9 | 0 | 0 | 0 | 31.9 | 0 | 0 | 1 | 1 | 1 | 1 | -2 | 0 | 1 | 0 | 0 | 0 | 2.78 |  | 0 | 2 | 78162451 | 2 | 65536 | 429 | 0 | 0 | 0 | 0 | 0 | 0 | 0 | 0 | 0 | 0 | 0 | 0 | 0 | 0 | 0 | 0 | 0 | 0 | 0 | 0 | 0 | 0 |  | 0 | 0 | 1.3872 | 31.9 | 31.9 | 1 | 88.68 | 0 | 0 | 44.25 | 0 | 0 | 44.25 | 0 | 0 | 0
930 | 78161913 | 78157787 | 77806359 | 37 | 1 | 37 | 2 | 22.1-30-27 | СН-2012.22 Выпуск № 2 (в текущих ценах по состоянию на 01.01.2025 г.). Сб.1-30-27 | Пилы дисковые электрические для резки пиломатериалов | 1368 | 1011 | маш.-ч | маш.-ч | 1 | 0 | -79104203 | 4.91 | 0 | 6.1 | 0 | 0 | 0 | 6.1 | 0 | 0 | 1 | 1 | 1 | 1 | -2 | 0 | 1 | 0 | 0 | 0 | 4.91 |  | 0 | 2 | 78162452 | 2 | 65536 | 430 | 0 | 0 | 0 | 0 | 0 | 0 | 0 | 0 | 0 | 0 | 0 | 0 | 0 | 0 | 0 | 0 | 0 | 0 | 0 | 0 | 0 | 0 |  | 0 | 0 | 2.4501 | 6.1 | 6.1 | 1 | 29.95 | 0 | 0 | 14.95 | 0 | 0 | 14.95 | 0 | 0 | 0
930 | 78161913 | 78157787 | 77805540 | 37 | 1 | 37 | 2 | 22.1-4-8 | СН-2012.22 Выпуск № 2 (в текущих ценах по состоянию на 01.01.2025 г.). Сб.1-4-8 | Погрузчики на автомобильном ходу, грузоподъемность до 1 т | 1368 | 1011 | маш.-ч | маш.-ч | 1 | 0 | -842482275 | 0.04 | 0 | 1012.21 | 0 | 0 | 0 | 1012.21 | 0 | 0 | 1 | 1 | 1 | 1 | -2 | 0 | 1 | 0 | 0 | 0 | 0.04 |  | 0 | 2 | 78162453 | 2 | 65536 | 431 | 0 | 0 | 0 | 0 | 0 | 0 | 0 | 0 | 0 | 0 | 0 | 0 | 0 | 0 | 0 | 0 | 0 | 0 | 0 | 0 | 0 | 0 |  | 0 | 0 | 0.01996 | 1012.21 | 1012.21 | 1 | 40.49 | 0 | 0 | 20.2 | 0 | 0 | 20.2 | 0 | 0 | 0
930 | 78161913 | 78157787 | 77795292 | 37 | 1 | 37 | 3 | 21.1-11-70 | СН-2012.21 Выпуск № 2 (в текущих ценах по состоянию на 01.01.2025 г.). Сб.1-11-70 | Дюбель-гвоздь стальной, диаметр 6 мм, длина 40 мм | 1355 | 1010 | 100 шт. | 100 шт. | 100 | 0 | -1113122139 | 15.2 | 390.94 | 0 | 0 | 0 | 390.94 | 0 | 0 | 0 | 1 | 1 | 1 | 1 | -2 | 0 | 1 | 0 | 0 | 0 | 15.2 |  | 0 | 2 | 78162454 | 1 | 0 | 432 | 0 | 0 | 0 | 0 | 0 | 0 | 0 | 0 | 0 | 0 | 0 | 0 | 0 | 0 | 0 | 0 | 0 | 0 | 0 | 0 | 0 | 0 |  | 0 | 0 | 7.5848 | 390.94 | 390.94 | 1 | 5942.29 | 0 | 2965.2 | 0 | 0 | 0 | 2965.2 | 0 | 0 | 0
930 | 78161913 | 78157787 | 77797755 | 37 | 1 | 37 | 3 | 21.1-16-122 | СН-2012.21 Выпуск № 2 (в текущих ценах по состоянию на 01.01.2025 г.). Сб.1-16-122 | Этилацетат (эфир этиловый) чистый | 1346 | 1009 | кг | кг | 1 | 0 | 411919215 | 4.9 | 450.8 | 0 | 0 | 0 | 450.8 | 0 | 0 | 0 | 1 | 1 | 1 | 1 | -2 | 0 | 1 | 0 | 0 | 0 | 4.9 |  | 0 | 2 | 78162455 | 1 | 0 | 433 | 0 | 0 | 0 | 0 | 0 | 0 | 0 | 0 | 0 | 0 | 0 | 0 | 0 | 0 | 0 | 0 | 0 | 0 | 0 | 0 | 0 | 0 |  | 0 | 0 | 2.4451 | 450.8 | 450.8 | 1 | 2208.92 | 0 | 1102.25 | 0 | 0 | 0 | 1102.25 | 0 | 0 | 0
930 | 78161913 | 78157787 | 77800319 | 37 | 1 | 37 | 3 | 21.1-25-388 | СН-2012.21 Выпуск № 2 (в текущих ценах по состоянию на 01.01.2025 г.). Сб.1-25-388 | Шкурка шлифовальная на бумажной основе | 1327 | 1005 | м2 | м2 | 1 | 0 | 680056559 | 0.2 | 431.83 | 0 | 0 | 0 | 431.83 | 0 | 0 | 0 | 1 | 1 | 1 | 1 | -2 | 0 | 1 | 0 | 0 | 0 | 0.2 |  | 0 | 2 | 78162456 | 1 | 0 | 434 | 0 | 0 | 0 | 0 | 0 | 0 | 0 | 0 | 0 | 0 | 0 | 0 | 0 | 0 | 0 | 0 | 0 | 0 | 0 | 0 | 0 | 0 |  | 0 | 0 | 0.0998 | 431.83 | 431.83 | 1 | 86.37 | 0 | 43.1 | 0 | 0 | 0 | 43.1 | 0 | 0 | 0
930 | 78161913 | 78157787 | 77797859 | 37 | 1 | 37 | 3 | 21.1-25-89 | СН-2012.21 Выпуск № 2 (в текущих ценах по состоянию на 01.01.2025 г.). Сб.1-25-89 | Клей мастика (резиновый), КН-2 | 1346 | 1009 | кг | кг | 1 | 0 | 210042090 | 0.515 | 311.16 | 0 | 0 | 0 | 311.16 | 0 | 0 | 0 | 1 | 1 | 1 | 1 | -2 | 0 | 1 | 0 | 0 | 0 | 0.515 |  | 0 | 2 | 78162457 | 1 | 0 | 435 | 0 | 0 | 0 | 0 | 0 | 0 | 0 | 0 | 0 | 0 | 0 | 0 | 0 | 0 | 0 | 0 | 0 | 0 | 0 | 0 | 0 | 0 |  | 0 | 0 | 0.25699 | 311.16 | 311.16 | 1 | 160.25 | 0 | 79.96 | 0 | 0 | 0 | 79.96 | 0 | 0 | 0
930 | 78161913 | 78157787 | 77797860 | 37 | 1 | 37 | 3 | 21.1-25-90 | СН-2012.21 Выпуск № 2 (в текущих ценах по состоянию на 01.01.2025 г.). Сб.1-25-90 | Клей мастика, КН-3 | 1348 | 1009 | т | т | 1000 | 0 | 725534917 | 0.08 | 83394.85 | 0 | 0 | 0 | 83394.85 | 0 | 0 | 0 | 1 | 1 | 1 | 1 | -2 | 0 | 1 | 0 | 0 | 0 | 0.08 |  | 0 | 2 | 78162458 | 1 | 0 | 436 | 0 | 0 | 0 | 0 | 0 | 0 | 0 | 0 | 0 | 0 | 0 | 0 | 0 | 0 | 0 | 0 | 0 | 0 | 0 | 0 | 0 | 0 |  | 0 | 0 | 0.03992 | 83394.85 | 83394.85 | 1 | 6671.59 | 0 | 3329.12 | 0 | 0 | 0 | 3329.12 | 0 | 0 | 0
930 | 78161913 | 78157787 | 77794739 | 37 | 1 | 37 | 3 | 21.1-4-3 | СН-2012.21 Выпуск № 2 (в текущих ценах по состоянию на 01.01.2025 г.). Сб.1-4-3 | Бензин | 1348 | 1009 | т | т | 1000 | 0 | 231755574 | 0.0049 | 67416.31 | 0 | 0 | 0 | 67416.31 | 0 | 0 | 0 | 1 | 1 | 1 | 1 | -2 | 0 | 1 | 0 | 0 | 0 | 0.0049 |  | 0 | 2 | 78162459 | 1 | 0 | 437 | 0 | 0 | 0 | 0 | 0 | 0 | 0 | 0 | 0 | 0 | 0 | 0 | 0 | 0 | 0 | 0 | 0 | 0 | 0 | 0 | 0 | 0 |  | 0 | 0 | 0.0024451 | 67416.31 | 67416.31 | 1 | 330.34 | 0 | 164.84 | 0 | 0 | 0 | 164.84 | 0 | 0 | 0
930 | 78161913 | 78157787 | 77803177 | 37 | 1 | 37 | 3 | 21.1-9-83 | СН-2012.21 Выпуск № 2 (в текущих ценах по состоянию на 01.01.2025 г.). Сб.1-9-83 | Фанера клееная обрезная, сорт В/ВВ, марка ФСФ, толщина 10 мм | 1339 | 1007 | м3 | м3 | 1 | 0 | 1051850467 | 1.03 | 68345.4 | 0 | 0 | 0 | 68345.4 | 0 | 0 | 0 | 1 | 1 | 1 | 1 | -2 | 0 | 1 | 0 | 0 | 0 | 1.03 |  | 0 | 1 | -1 | 0 | 0 |  | 0 | 0 | 0 | 0 | 0 | 0 | 0 | 0 | 0 | 0 | 0 | 0 | 0 | 0 | 0 | 0 | 0 | 0 | 0 | 0 | 0 | 0 |  | 0 | 0 | 0.51397 | 68345.4 | 68345.4 | 1 | 70395.76 | 0 | 35127.49 | 0 | 0 | 0 | 35127.49 | 0 | 0 | 0
931 | 78161913 | 78157814 | 77806460 | 37 | 1 | 37 | 1 | 9999990008 |  | Трудозатраты рабочих | 1191 | 1013 | чел.-ч. | чел.-ч. | 1 | 0 | 476480486 | 60.04 | 0 | 0 | 0 | 0 | 0 | 0 | 0 | 0 | 1 | 1 | 1 | 1 | -2 | 0 | 1 | 0 | 0 | 0 | 60.04 |  | 1 | 2 | 78162461 | 1 | 0 | 439 | 0 | 0 | 0 | 0 | 0 | 0 | 0 | 0 | 0 | 0 | 0 | 0 | 0 | 0 | 0 | 0 | 0 | 0 | 0 | 0 | 0 | 0 | 0 | 29.96 | 0 | 29.96 | 0 | 0 | 1 | 0 | 0 | 0 | 0 | 0 | 0 | 0 | 0 | 0 | 0
931 | 78161913 | 78157814 | 77805943 | 37 | 1 | 37 | 2 | 22.1-14-13 | СН-2012.22 Выпуск № 2 (в текущих ценах по состоянию на 01.01.2025 г.). Сб.1-14-13 | Пылесосы, потребляемая мощность 350-1200 Вт | 1368 | 1011 | маш.-ч | маш.-ч | 1 | 0 | -1993593656 | 6.64 | 0 | 55.98 | 0 | 0 | 0 | 55.98 | 0 | 0 | 1 | 1 | 1 | 1 | -2 | 0 | 1 | 0 | 0 | 0 | 6.64 |  | 0 | 2 | 78162462 | 2 | 65536 | 440 | 0 | 0 | 0 | 0 | 0 | 0 | 0 | 0 | 0 | 0 | 0 | 0 | 0 | 0 | 0 | 0 | 0 | 0 | 0 | 0 | 0 | 0 |  | 0 | 0 | 3.3134 | 55.98 | 55.98 | 1 | 371.71 | 0 | 0 | 185.48 | 0 | 0 | 185.48 | 0 | 0 | 0
931 | 78161913 | 78157814 | 77806242 | 37 | 1 | 37 | 2 | 22.1-17-156 | СН-2012.22 Выпуск № 2 (в текущих ценах по состоянию на 01.01.2025 г.). Сб.1-17-156 | Фены строительные, мощность 2 кВт | 1368 | 1011 | маш.-ч | маш.-ч | 1 | 0 | 2008601571 | 4.7 | 0 | 10.07 | 0 | 0 | 0 | 10.07 | 0 | 0 | 1 | 1 | 1 | 1 | -2 | 0 | 1 | 0 | 0 | 0 | 4.7 |  | 0 | 2 | 78162463 | 1 | 0 | 441 | 0 | 0 | 0 | 0 | 0 | 0 | 0 | 0 | 0 | 0 | 0 | 0 | 0 | 0 | 0 | 0 | 0 | 0 | 0 | 0 | 0 | 0 |  | 0 | 0 | 2.3453 | 10.07 | 10.07 | 1 | 47.33 | 0 | 0 | 23.62 | 0 | 0 | 23.62 | 0 | 0 | 0
931 | 78161913 | 78157814 | 77806353 | 37 | 1 | 37 | 2 | 22.1-30-23 | СН-2012.22 Выпуск № 2 (в текущих ценах по состоянию на 01.01.2025 г.). Сб.1-30-23 | Приспособления для снятия фасок | 1368 | 1011 | маш.-ч | маш.-ч | 1 | 0 | 1101801331 | 1.5 | 0 | 3.56 | 0 | 0 | 0 | 3.56 | 0 | 0 | 1 | 1 | 1 | 1 | -2 | 0 | 1 | 0 | 0 | 0 | 1.5 |  | 0 | 2 | 78162464 | 2 | 65536 | 442 | 0 | 0 | 0 | 0 | 0 | 0 | 0 | 0 | 0 | 0 | 0 | 0 | 0 | 0 | 0 | 0 | 0 | 0 | 0 | 0 | 0 | 0 |  | 0 | 0 | 0.7485 | 3.56 | 3.56 | 1 | 5.34 | 0 | 0 | 2.66 | 0 | 0 | 2.66 | 0 | 0 | 0
931 | 78161913 | 78157814 | 77796303 | 37 | 1 | 37 | 3 | 21.1-25-100 | СН-2012.21 Выпуск № 2 (в текущих ценах по состоянию на 01.01.2025 г.). Сб.1-25-100 | Клей водно-дисперсионный акриловый, универсальный для укладки поливинилхлоридных и текстильных покрытий | 1346 | 1009 | кг | кг | 1 | 0 | 650500571 | 36.05 | 259.84 | 0 | 0 | 0 | 259.84 | 0 | 0 | 0 | 1 | 1 | 1 | 1 | -2 | 0 | 1 | 0 | 0 | 0 | 36.05 |  | 0 | 2 | 78162465 | 1 | 0 | 443 | 0 | 0 | 0 | 0 | 0 | 0 | 0 | 0 | 0 | 0 | 0 | 0 | 0 | 0 | 0 | 0 | 0 | 0 | 0 | 0 | 0 | 0 |  | 0 | 0 | 17.9889 | 259.84 | 259.84 | 1 | 9367.23 | 0 | 4674.25 | 0 | 0 | 0 | 4674.25 | 0 | 0 | 0
931 | 78161913 | 78157814 | 77804343 | 37 | 1 | 37 | 3 | 21.1-25-735 | СН-2012.21 Выпуск № 2 (в текущих ценах по состоянию на 01.01.2025 г.). Сб.1-25-735 | Линолеум поливинилхлоридный высокой износостойкости, класс 34/43, истираемость 30 г/м2 (Т), группа горючести Г1, общая толщина 2 мм, защитный слой 0,7 мм | 1327 | 1005 | м2 | м2 | 1 | 0 | 2043359999 | 107 | 685.92 | 0 | 0 | 0 | 685.92 | 0 | 0 | 0 | 1 | 1 | 1 | 1 | -2 | 0 | 1 | 0 | 0 | 0 | 107 |  | 0 | 2 | 78162466 | 1 | 0 | 444 | 0 | 0 | 0 | 0 | 0 | 0 | 0 | 0 | 0 | 0 | 0 | 0 | 0 | 0 | 0 | 0 | 0 | 0 | 0 | 0 | 0 | 0 |  | 0 | 0 | 53.393 | 685.92 | 685.92 | 1 | 73393.44 | 0 | 36623.33 | 0 | 0 | 0 | 36623.33 | 0 | 0 | 0
931 | 78161913 | 78157814 | 77796570 | 37 | 1 | 37 | 3 | 21.1-25-748 | СН-2012.21 Выпуск № 2 (в текущих ценах по состоянию на 01.01.2025 г.). Сб.1-25-748 | Шнур для сварки швов поливинилхлоридного линолеума | 1301 | 1003 | м | м | 1 | 0 | 1470937864 | 60 | 53.83 | 0 | 0 | 0 | 53.83 | 0 | 0 | 0 | 1 | 1 | 1 | 1 | -2 | 0 | 1 | 0 | 0 | 0 | 60 |  | 0 | 2 | 78162467 | 1 | 0 | 445 | 0 | 0 | 0 | 0 | 0 | 0 | 0 | 0 | 0 | 0 | 0 | 0 | 0 | 0 | 0 | 0 | 0 | 0 | 0 | 0 | 0 | 0 |  | 0 | 0 | 29.94 | 53.83 | 53.83 | 1 | 3229.8 | 0 | 1611.67 | 0 | 0 | 0 | 1611.67 | 0 | 0 | 0
931 | 78161913 | 78157814 | 77797480 | 37 | 1 | 37 | 3 | 21.1-6-165 | СН-2012.21 Выпуск № 2 (в текущих ценах по состоянию на 01.01.2025 г.). Сб.1-6-165 | Грунтовка водно-дисперсионная высококонцентрированная глубокопроникающая универсальная | 1346 | 1009 | кг | кг | 1 | 0 | -964289349 | 10.3 | 128.43 | 0 | 0 | 0 | 128.43 | 0 | 0 | 0 | 1 | 1 | 1 | 1 | -2 | 0 | 1 | 0 | 0 | 0 | 10.3 |  | 0 | 2 | 78162468 | 1 | 0 | 446 | 0 | 0 | 0 | 0 | 0 | 0 | 0 | 0 | 0 | 0 | 0 | 0 | 0 | 0 | 0 | 0 | 0 | 0 | 0 | 0 | 0 | 0 |  | 0 | 0 | 5.1397 | 128.43 | 128.43 | 1 | 1322.83 | 0 | 660.09 | 0 | 0 | 0 | 660.09 | 0 | 0 | 0
932 | 78161913 | 78157831 | 77806460 | 37 | 1 | 37 | 1 | 9999990008 |  | Трудозатраты рабочих | 1191 | 1013 | чел.-ч. | чел.-ч. | 1 | 0 | 476480486 | 14.54 | 0 | 0 | 0 | 0 | 0 | 0 | 0 | 0 | 1 | 1 | 1 | 1 | -2 | 0 | 1 | 0 | 0 | 0 | 14.54 |  | 1 | 2 | 78162469 | 1 | 0 | 447 | 0 | 0 | 0 | 0 | 0 | 0 | 0 | 0 | 0 | 0 | 0 | 0 | 0 | 0 | 0 | 0 | 0 | 0 | 0 | 0 | 0 | 0 | 0 | 4.0421 | 0 | 4.0421 | 0 | 0 | 1 | 0 | 0 | 0 | 0 | 0 | 0 | 0 | 0 | 0 | 0
932 | 78161913 | 78157831 | 77806331 | 37 | 1 | 37 | 2 | 22.1-30-102 | СН-2012.22 Выпуск № 2 (в текущих ценах по состоянию на 01.01.2025 г.). Сб.1-30-102 | Дрели электрические, двухскоростные, мощностью 600 Вт | 1368 | 1011 | маш.-ч | маш.-ч | 1 | 0 | -490795739 | 2.88 | 0 | 5.79 | 0 | 0 | 0 | 5.79 | 0 | 0 | 1 | 1 | 1 | 1 | -2 | 0 | 1 | 0 | 0 | 0 | 2.88 |  | 0 | 2 | 78162470 | 2 | 65536 | 448 | 0 | 0 | 0 | 0 | 0 | 0 | 0 | 0 | 0 | 0 | 0 | 0 | 0 | 0 | 0 | 0 | 0 | 0 | 0 | 0 | 0 | 0 |  | 0 | 0 | 0.80064 | 5.79 | 5.79 | 1 | 16.68 | 0 | 0 | 4.64 | 0 | 0 | 4.64 | 0 | 0 | 0
932 | 78161913 | 78157831 | 77806390 | 37 | 1 | 37 | 2 | 22.1-30-56 | СН-2012.22 Выпуск № 2 (в текущих ценах по состоянию на 01.01.2025 г.). Сб.1-30-56 | Шуруповерты | 1368 | 1011 | маш.-ч | маш.-ч | 1 | 0 | 2076833660 | 7.65 | 0 | 7.44 | 0 | 0 | 0 | 7.44 | 0 | 0 | 1 | 1 | 1 | 1 | -2 | 0 | 1 | 0 | 0 | 0 | 7.65 |  | 0 | 2 | 78162471 | 2 | 65536 | 449 | 0 | 0 | 0 | 0 | 0 | 0 | 0 | 0 | 0 | 0 | 0 | 0 | 0 | 0 | 0 | 0 | 0 | 0 | 0 | 0 | 0 | 0 |  | 0 | 0 | 2.1267 | 7.44 | 7.44 | 1 | 56.92 | 0 | 0 | 15.82 | 0 | 0 | 15.82 | 0 | 0 | 0
932 | 78161913 | 78157831 | 77800565 | 37 | 1 | 37 | 3 | 21.1-11-108 | СН-2012.21 Выпуск № 2 (в текущих ценах по состоянию на 01.01.2025 г.). Сб.1-11-108 | Шурупы - саморезы, размер 3,5х45 мм | 1348 | 1009 | т | т | 1000 | 0 | -1740523361 | 0.00042 | 215536.8 | 0 | 0 | 0 | 215536.8 | 0 | 0 | 0 | 1 | 1 | 1 | 1 | -2 | 0 | 1 | 0 | 0 | 0 | 0.00042 |  | 0 | 2 | 78162472 | 1 | 0 | 450 | 0 | 0 | 0 | 0 | 0 | 0 | 0 | 0 | 0 | 0 | 0 | 0 | 0 | 0 | 0 | 0 | 0 | 0 | 0 | 0 | 0 | 0 |  | 0 | 0 | 0.00011676 | 215536.8 | 215536.8 | 1 | 90.53 | 0 | 25.17 | 0 | 0 | 0 | 25.17 | 0 | 0 | 0
932 | 78161913 | 78157831 | 77797155 | 37 | 1 | 37 | 3 | 21.1-11-198 | СН-2012.21 Выпуск № 2 (в текущих ценах по состоянию на 01.01.2025 г.). Сб.1-11-198 | Дюбели пластмассовые | 1354 | 1010 | шт. | шт. | 1 | 0 | -1877407096 | 168.34 | 2.69 | 0 | 0 | 0 | 2.69 | 0 | 0 | 0 | 1 | 1 | 1 | 1 | -2 | 0 | 1 | 0 | 0 | 0 | 168.34 |  | 0 | 2 | 78162473 | 1 | 0 | 451 | 0 | 0 | 0 | 0 | 0 | 0 | 0 | 0 | 0 | 0 | 0 | 0 | 0 | 0 | 0 | 0 | 0 | 0 | 0 | 0 | 0 | 0 |  | 0 | 0 | 46.7985 | 2.69 | 2.69 | 1 | 452.83 | 0 | 125.89 | 0 | 0 | 0 | 125.89 | 0 | 0 | 0
932 | 78161913 | 78157831 | 77803087 | 37 | 1 | 37 | 3 | 21.9-12-59 | СН-2012.21 Выпуск № 2 (в текущих ценах по состоянию на 01.01.2025 г.). Сб.9-12-59 | Плинтуса хвойных пород дерева, прирезанные, покрытые нитроцеллюлозным лаком, сечение 44х47 мм | 1301 | 1003 | м | м | 1 | 0 | 1603490863 | 105 | 75.66 | 0 | 0 | 0 | 75.66 | 0 | 0 | 0 | 1 | 1 | 1 | 1 | -2 | 0 | 1 | 0 | 0 | 0 | 105 |  | 0 | 2 | 78162474 | 1 | 0 | 452 | 0 | 0 | 0 | 0 | 0 | 0 | 0 | 0 | 0 | 0 | 0 | 0 | 0 | 0 | 0 | 0 | 0 | 0 | 0 | 0 | 0 | 0 |  | 0 | 0 | 29.19 | 75.66 | 75.66 | 1 | 7944.3 | 0 | 2208.52 | 0 | 0 | 0 | 2208.52 | 0 | 0 | 0
933 | 78161913 | 78157844 | 77806460 | 37 | 1 | 37 | 1 | 9999990008 |  | Трудозатраты рабочих | 1191 | 1013 | чел.-ч. | чел.-ч. | 1 | 0 | 476480486 | 19.14 | 0 | 0 | 0 | 0 | 0 | 0 | 0 | 0 | 1 | 1 | 1 | 1 | -2 | 0 | 1 | 0 | 0 | 0 | 19.14 |  | 1 | 2 | 78162475 | 1 | 0 | 453 | 0 | 0 | 0 | 0 | 0 | 0 | 0 | 0 | 0 | 0 | 0 | 0 | 0 | 0 | 0 | 0 | 0 | 0 | 0 | 0 | 0 | 0 | 0 | 0.2871 | 0 | 0.2871 | 0 | 0 | 1 | 0 | 0 | 0 | 0 | 0 | 0 | 0 | 0 | 0 | 0
933 | 78161913 | 78157844 | 77806331 | 37 | 1 | 37 | 2 | 22.1-30-102 | СН-2012.22 Выпуск № 2 (в текущих ценах по состоянию на 01.01.2025 г.). Сб.1-30-102 | Дрели электрические, двухскоростные, мощностью 600 Вт | 1368 | 1011 | маш.-ч | маш.-ч | 1 | 0 | -490795739 | 5.36 | 0 | 5.79 | 0 | 0 | 0 | 5.79 | 0 | 0 | 1 | 1 | 1 | 1 | -2 | 0 | 1 | 0 | 0 | 0 | 5.36 |  | 0 | 2 | 78162476 | 2 | 65536 | 454 | 0 | 0 | 0 | 0 | 0 | 0 | 0 | 0 | 0 | 0 | 0 | 0 | 0 | 0 | 0 | 0 | 0 | 0 | 0 | 0 | 0 | 0 |  | 0 | 0 | 0.0804 | 5.79 | 5.79 | 1 | 31.03 | 0 | 0 | 0.47 | 0 | 0 | 0.47 | 0 | 0 | 0
933 | 78161913 | 78157844 | 77806359 | 37 | 1 | 37 | 2 | 22.1-30-27 | СН-2012.22 Выпуск № 2 (в текущих ценах по состоянию на 01.01.2025 г.). Сб.1-30-27 | Пилы дисковые электрические для резки пиломатериалов | 1368 | 1011 | маш.-ч | маш.-ч | 1 | 0 | -79104203 | 0.45 | 0 | 6.1 | 0 | 0 | 0 | 6.1 | 0 | 0 | 1 | 1 | 1 | 1 | -2 | 0 | 1 | 0 | 0 | 0 | 0.45 |  | 0 | 2 | 78162477 | 2 | 65536 | 455 | 0 | 0 | 0 | 0 | 0 | 0 | 0 | 0 | 0 | 0 | 0 | 0 | 0 | 0 | 0 | 0 | 0 | 0 | 0 | 0 | 0 | 0 |  | 0 | 0 | 0.00675 | 6.1 | 6.1 | 1 | 2.75 | 0 | 0 | 0.04 | 0 | 0 | 0.04 | 0 | 0 | 0
933 | 78161913 | 78157844 | 77806390 | 37 | 1 | 37 | 2 | 22.1-30-56 | СН-2012.22 Выпуск № 2 (в текущих ценах по состоянию на 01.01.2025 г.). Сб.1-30-56 | Шуруповерты | 1368 | 1011 | маш.-ч | маш.-ч | 1 | 0 | 2076833660 | 7.3 | 0 | 7.44 | 0 | 0 | 0 | 7.44 | 0 | 0 | 1 | 1 | 1 | 1 | -2 | 0 | 1 | 0 | 0 | 0 | 7.3 |  | 0 | 2 | 78162478 | 2 | 65536 | 456 | 0 | 0 | 0 | 0 | 0 | 0 | 0 | 0 | 0 | 0 | 0 | 0 | 0 | 0 | 0 | 0 | 0 | 0 | 0 | 0 | 0 | 0 |  | 0 | 0 | 0.1095 | 7.44 | 7.44 | 1 | 54.31 | 0 | 0 | 0.81 | 0 | 0 | 0.81 | 0 | 0 | 0
933 | 78161913 | 78157844 | 77800535 | 37 | 1 | 37 | 3 | 21.1-11-32 | СН-2012.21 Выпуск № 2 (в текущих ценах по состоянию на 01.01.2025 г.). Сб.1-11-32 | Винты самонарезающие оцинкованные, длина 25 мм | 1346 | 1009 | кг | кг | 1 | 0 | -418147541 | 0.94 | 309.57 | 0 | 0 | 0 | 309.57 | 0 | 0 | 0 | 1 | 1 | 1 | 1 | -2 | 0 | 1 | 0 | 0 | 0 | 0.94 |  | 0 | 2 | 78162479 | 1 | 0 | 457 | 0 | 0 | 0 | 0 | 0 | 0 | 0 | 0 | 0 | 0 | 0 | 0 | 0 | 0 | 0 | 0 | 0 | 0 | 0 | 0 | 0 | 0 |  | 0 | 0 | 0.0141 | 309.57 | 309.57 | 1 | 291 | 0 | 4.36 | 0 | 0 | 0 | 4.36 | 0 | 0 | 0
933 | 78161913 | 78157844 | 77802513 | 37 | 1 | 37 | 3 | 21.7-12-1 | СН-2012.21 Выпуск № 2 (в текущих ценах по состоянию на 01.01.2025 г.). Сб.7-12-1 | Профили алюминиевые, ширина 40 мм, марка СПА 3505 | 1301 | 1003 | м | м | 1 | 0 | -1808751836 | 105 | 142.68 | 0 | 0 | 0 | 142.68 | 0 | 0 | 0 | 1 | 1 | 1 | 1 | -2 | 0 | 1 | 0 | 0 | 0 | 105 |  | 0 | 2 | 78162480 | 1 | 0 | 458 | 0 | 0 | 0 | 0 | 0 | 0 | 0 | 0 | 0 | 0 | 0 | 0 | 0 | 0 | 0 | 0 | 0 | 0 | 0 | 0 | 0 | 0 |  | 0 | 0 | 1.575 | 142.68 | 142.68 | 1 | 14981.4 | 0 | 224.72 | 0 | 0 | 0 | 224.72 | 0 | 0 | 0
969 | 78161913 | 78157913 | 77806460 | 37 | 1 | 37 | 1 | 9999990008 |  | Трудозатраты рабочих | 1191 | 1013 | чел.-ч. | чел.-ч. | 1 | 0 | 476480486 | 47.2 | 0 | 0 | 0 | 0 | 0 | 0 | 0 | 0 | 1 | 1 | 1 | 1 | -2 | 0 | 1 | 0 | 0 | 0 | 47.2 |  | 1 | 2 | 78162481 | 1 | 0 | 459 | 0 | 0 | 0 | 0 | 0 | 0 | 0 | 0 | 0 | 0 | 0 | 0 | 0 | 0 | 0 | 0 | 0 | 0 | 0 | 0 | 0 | 0 | 0 | 0.944 | 0 | 0.944 | 0 | 0 | 1 | 0 | 0 | 0 | 0 | 0 | 0 | 0 | 0 | 0 | 0
969 | 78161913 | 78157913 | 77801899 | 37 | 1 | 37 | 3 | 21.12-5-61 | СН-2012.21 Выпуск № 2 (в текущих ценах по состоянию на 01.01.2025 г.). Сб.12-5-61 | Подводки к водоразборной арматуре, с двумя латунными накидными гайками, длина 500 мм | 1035 | 1013 | компл. | компл. | 1 | 0 | 1744619043 | 100 | 151.54 | 0 | 0 | 0 | 151.54 | 0 | 0 | 0 | 1 | 1 | 1 | 1 | -2 | 0 | 1 | 0 | 0 | 0 | 100 |  | 0 | 2 | 78162482 | 1 | 0 | 460 | 0 | 0 | 0 | 0 | 0 | 0 | 0 | 0 | 0 | 0 | 0 | 0 | 0 | 0 | 0 | 0 | 0 | 0 | 0 | 0 | 0 | 0 |  | 0 | 0 | 2 | 151.54 | 151.54 | 1 | 15154 | 0 | 303.08 | 0 | 0 | 0 | 303.08 | 0 | 0 | 0
969 | 78161913 | 78157913 | 77815831 | 1 | 1 | 37 | 3 | 21.13-4-40 | СН-2012.21 Выпуск № 2 (в текущих ценах по состоянию на 01.01.2025 г.). Сб.13-4-40 | Краны латунные шаровые муфтовые проходные, марка 11б27п, диаметр 20 мм | 1354 | 1010 | шт. | шт. | 1 | 0 | 1965755675 | 100 | 148.14 | 0 | 0 | 0 | 148.14 | 0 | 0 | 0 | 1 | 1 | 1 | 1 | -2 | 0 | 0 | 1 | 0 | 0 | 100 |  | 0 | 1 | -1 | 0 | 0 |  | 0 | 0 | 0 | 0 | 0 | 0 | 0 | 0 | 0 | 0 | 0 | 0 | 0 | 0 | 0 | 0 | 0 | 0 | 0 | 0 | 0 | 0 |  | 0 | 0 | 2 | 148.14 | 148.14 | 1 | 14814 | 0 | 296.28 | 0 | 0 | 0 | 296.28 | 0 | 0 | 0
971 | 78161913 | 78157920 | 77806460 | 37 | 1 | 37 | 1 | 9999990008 |  | Трудозатраты рабочих | 1191 | 1013 | чел.-ч. | чел.-ч. | 1 | 0 | 476480486 | 212 | 0 | 0 | 0 | 0 | 0 | 0 | 0 | 0 | 1 | 1 | 1 | 1 | -2 | 0 | 1 | 1 | 0 | 0 | 212 |  | 1 | 2 | 78162483 | 1 | 0 | 461 | 0 | 0 | 0 | 0 | 0 | 0 | 0 | 0 | 0 | 0 | 0 | 0 | 0 | 0 | 0 | 0 | 0 | 0 | 0 | 0 | 0 | 0 | 0 | 2.12 | 0 | 2.12 | 0 | 0 | 1 | 0 | 0 | 0 | 0 | 0 | 0 | 0 | 0 | 0 | 0
971 | 78161913 | 78157920 | 77809629 | 1 | 1 | 37 | 3 | 21.1-11-125 | СН-2012.21 Выпуск № 2 (в текущих ценах по состоянию на 01.01.2025 г.). Сб.1-11-125 | Шурупы с потайной головкой, черные, размер 8,0х100 мм | 1348 | 1009 | т | т | 1000 | 0 | -1725008999 | 0.0108 | 238805.23 | 0 | 0 | 0 | 238805.23 | 0 | 0 | 0 | 1 | 1 | 1 | 1 | -2 | 0 | 1 | 1 | 0 | 0 | 0.0108 |  | 0 | 2 | 78162484 | 1 | 0 | 462 | 0 | 0 | 0 | 0 | 0 | 0 | 0 | 0 | 0 | 0 | 0 | 0 | 0 | 0 | 0 | 0 | 0 | 0 | 0 | 0 | 0 | 0 |  | 0 | 0 | 0.000108 | 238805.23 | 238805.23 | 1 | 2579.1 | 0 | 25.79 | 0 | 0 | 0 | 25.79 | 0 | 0 | 0
971 | 78161913 | 78157920 | 77810696 | 1 | 1 | 37 | 3 | 21.1-25-209 | СН-2012.21 Выпуск № 2 (в текущих ценах по состоянию на 01.01.2025 г.). Сб.1-25-209 | Пакля пропитанная | 1346 | 1009 | кг | кг | 1 | 0 | 1726106284 | 3.4 | 149.35 | 0 | 0 | 0 | 149.35 | 0 | 0 | 0 | 1 | 1 | 1 | 1 | -2 | 0 | 1 | 1 | 0 | 0 | 3.4 |  | 0 | 2 | 78162486 | 1 | 0 | 463 | 0 | 0 | 0 | 0 | 0 | 0 | 0 | 0 | 0 | 0 | 0 | 0 | 0 | 0 | 0 | 0 | 0 | 0 | 0 | 0 | 0 | 0 |  | 0 | 0 | 0.034 | 149.35 | 149.35 | 1 | 507.79 | 0 | 5.08 | 0 | 0 | 0 | 5.08 | 0 | 0 | 0
971 | 78161913 | 78157920 | 77808633 | 1 | 1 | 37 | 3 | 21.1-2-9 | СН-2012.21 Выпуск № 2 (в текущих ценах по состоянию на 01.01.2025 г.). Сб.1-2-9 | Цемент гипсоглиноземистый расширяющийся | 1348 | 1009 | т | т | 1000 | 0 | -43003999 | 0.0079 | 39043.43 | 0 | 0 | 0 | 39043.43 | 0 | 0 | 0 | 1 | 1 | 1 | 1 | -2 | 0 | 1 | 1 | 0 | 0 | 0.0079 |  | 0 | 2 | 78162485 | 1 | 0 | 464 | 0 | 0 | 0 | 0 | 0 | 0 | 0 | 0 | 0 | 0 | 0 | 0 | 0 | 0 | 0 | 0 | 0 | 0 | 0 | 0 | 0 | 0 |  | 0 | 0 | 7.9e-05 | 39043.43 | 39043.43 | 1 | 308.44 | 0 | 3.08 | 0 | 0 | 0 | 3.08 | 0 | 0 | 0
971 | 78161913 | 78157920 | 77816185 | 1 | 1 | 37 | 3 | 21.17-1-19 | СН-2012.21 Выпуск № 2 (в текущих ценах по состоянию на 01.01.2025 г.). Сб.17-1-19 | Умывальники керамические полукруглые второй величины 1 отверстие | 1354 | 1010 | шт. | шт. | 1 | 0 | 1799960558 | 100 | 931.17 | 0 | 0 | 0 | 931.17 | 0 | 0 | 0 | 1 | 1 | 1 | 1 | -2 | 0 | 1 | 1 | 0 | 0 | 100 |  | 0 | 2 | 78162487 | 1 | 0 | 465 | 0 | 0 | 0 | 0 | 0 | 0 | 0 | 0 | 0 | 0 | 0 | 0 | 0 | 0 | 0 | 0 | 0 | 0 | 0 | 0 | 0 | 0 |  | 0 | 0 | 1 | 931.17 | 931.17 | 1 | 93117 | 0 | 931.17 | 0 | 0 | 0 | 931.17 | 0 | 0 | 0
971 | 78161913 | 78157920 | 77816241 | 1 | 1 | 37 | 3 | 21.17-2-10 | СН-2012.21 Выпуск № 2 (в текущих ценах по состоянию на 01.01.2025 г.). Сб.17-2-10 | Кронштейны чугунные для умывальников и моек открытый малый УОМ, длина 235 мм | 1354 | 1010 | шт. | шт. | 1 | 0 | -184862872 | 200 | 185.05 | 0 | 0 | 0 | 185.05 | 0 | 0 | 0 | 1 | 1 | 1 | 1 | -2 | 0 | 1 | 1 | 0 | 0 | 200 |  | 0 | 2 | 78162488 | 1 | 0 | 466 | 0 | 0 | 0 | 0 | 0 | 0 | 0 | 0 | 0 | 0 | 0 | 0 | 0 | 0 | 0 | 0 | 0 | 0 | 0 | 0 | 0 | 0 |  | 0 | 0 | 2 | 185.05 | 185.05 | 1 | 37010 | 0 | 370.1 | 0 | 0 | 0 | 370.1 | 0 | 0 | 0
971 | 78161913 | 78157920 | 77816247 | 1 | 1 | 37 | 3 | 21.17-2-16 | СН-2012.21 Выпуск № 2 (в текущих ценах по состоянию на 01.01.2025 г.). Сб.17-2-16 | Сифоны полимерные, бутылочные унифицированные для моек и умывальников | 1354 | 1010 | шт. | шт. | 1 | 0 | -1912251573 | 100 | 95.2 | 0 | 0 | 0 | 95.2 | 0 | 0 | 0 | 1 | 1 | 1 | 1 | -2 | 0 | 1 | 1 | 0 | 0 | 100 |  | 0 | 2 | 78162489 | 1 | 0 | 467 | 0 | 0 | 0 | 0 | 0 | 0 | 0 | 0 | 0 | 0 | 0 | 0 | 0 | 0 | 0 | 0 | 0 | 0 | 0 | 0 | 0 | 0 |  | 0 | 0 | 1 | 95.2 | 95.2 | 1 | 9520 | 0 | 95.2 | 0 | 0 | 0 | 95.2 | 0 | 0 | 0
971 | 78161913 | 78157920 | 77816250 | 1 | 1 | 37 | 3 | 21.17-2-19 | СН-2012.21 Выпуск № 2 (в текущих ценах по состоянию на 01.01.2025 г.). Сб.17-2-19 | Смесители для умывальников и моек двухрукояточные центральные набортные, излив с аэратором тип См-УмДЦБА | 1354 | 1010 | шт. | шт. | 1 | 0 | 1333101558 | 100 | 6247.62 | 0 | 0 | 0 | 6247.62 | 0 | 0 | 0 | 1 | 1 | 1 | 1 | -2 | 0 | 0 | 1 | 0 | 0 | 100 |  | 0 | 1 | -1 | 0 | 0 |  | 0 | 0 | 0 | 0 | 0 | 0 | 0 | 0 | 0 | 0 | 0 | 0 | 0 | 0 | 0 | 0 | 0 | 0 | 0 | 0 | 0 | 0 |  | 0 | 0 | 1 | 6247.62 | 6247.62 | 1 | 624762 | 0 | 6247.62 | 0 | 0 | 0 | 6247.62 | 0 | 0 | 0
971 | 78161913 | 78157920 | 77816251 | 1 | 1 | 37 | 3 | 21.17-2-20 | СН-2012.21 Выпуск № 2 (в текущих ценах по состоянию на 01.01.2025 г.). Сб.17-2-20 | Смесители для умывальников и моек двухрукояточные центральные набортные, излив с развальцованным носиком тип См-УмДЦБР | 1354 | 1010 | шт. | шт. | 1 | 1 | 279029744 | -100 | 855.18 | 0 | 0 | 0 | 855.18 | 0 | 0 | 0 | 1 | 1 | 1 | 1 | -2 | 0 | 1 | 1 | 0 | 0 | -100 |  | 0 | 2 | 78162490 | 1 | 6144 | 468 | 0 | 0 | 0 | 0 | 0 | 0 | 0 | 0 | 0 | 0 | 0 | 0 | 0 | 0 | 0 | 0 | 0 | 0 | 0 | 0 | 0 | 0 |  | 0 | 0 | -1 | 855.18 | 855.18 | 1 | -85518 | 0 | -855.18 | 0 | 0 | 0 | -855.18 | 0 | 0 | 0
974 | 78161913 | 78157940 | 77806460 | 37 | 1 | 37 | 1 | 9999990008 |  | Трудозатраты рабочих | 1191 | 1013 | чел.-ч. | чел.-ч. | 1 | 0 | 476480486 | 77.86 | 0 | 0 | 0 | 0 | 0 | 0 | 0 | 0 | 1 | 1 | 1 | 1 | -2 | 0 | 1 | 0 | 0 | 0 | 77.86 |  | 1 | 2 | 78162491 | 1 | 0 | 469 | 0 | 0 | 0 | 0 | 0 | 0 | 0 | 0 | 0 | 0 | 0 | 0 | 0 | 0 | 0 | 0 | 0 | 0 | 0 | 0 | 0 | 0 | 0 | 0.7786 | 0 | 0.7786 | 0 | 0 | 1 | 0 | 0 | 0 | 0 | 0 | 0 | 0 | 0 | 0 | 0
974 | 78161913 | 78157940 | 77795270 | 37 | 1 | 37 | 3 | 21.1-11-46 | СН-2012.21 Выпуск № 2 (в текущих ценах по состоянию на 01.01.2025 г.). Сб.1-11-46 | Гвозди строительные | 1348 | 1009 | т | т | 1000 | 0 | 919131384 | 0.012 | 99048.85 | 0 | 0 | 0 | 99048.85 | 0 | 0 | 0 | 1 | 1 | 1 | 1 | -2 | 0 | 1 | 0 | 0 | 0 | 0.012 |  | 0 | 2 | 78162492 | 1 | 0 | 470 | 0 | 0 | 0 | 0 | 0 | 0 | 0 | 0 | 0 | 0 | 0 | 0 | 0 | 0 | 0 | 0 | 0 | 0 | 0 | 0 | 0 | 0 |  | 0 | 0 | 0.00012 | 99048.85 | 99048.85 | 1 | 1188.59 | 0 | 11.89 | 0 | 0 | 0 | 11.89 | 0 | 0 | 0
974 | 78161913 | 78157940 | 77794822 | 37 | 1 | 37 | 3 | 21.1-11-84 | СН-2012.21 Выпуск № 2 (в текущих ценах по состоянию на 01.01.2025 г.). Сб.1-11-84 | Поковки строительные (скобы, закрепы, хомуты) простые, масса 1,8 кг | 1348 | 1009 | т | т | 1000 | 0 | 521950283 | 0.035 | 86978.24 | 0 | 0 | 0 | 86978.24 | 0 | 0 | 0 | 1 | 1 | 1 | 1 | -2 | 0 | 1 | 0 | 0 | 0 | 0.035 |  | 0 | 2 | 78162493 | 1 | 0 | 471 | 0 | 0 | 0 | 0 | 0 | 0 | 0 | 0 | 0 | 0 | 0 | 0 | 0 | 0 | 0 | 0 | 0 | 0 | 0 | 0 | 0 | 0 |  | 0 | 0 | 0.00035 | 86978.24 | 86978.24 | 1 | 3044.24 | 0 | 30.44 | 0 | 0 | 0 | 30.44 | 0 | 0 | 0
974 | 78161913 | 78157940 | 77803090 | 37 | 1 | 37 | 3 | 21.9-12-46 | СН-2012.21 Выпуск № 2 (в текущих ценах по состоянию на 01.01.2025 г.). Сб.9-12-46 | Раскладки хвойных пород, окрашенные, сечение 19х13(24) мм | 1301 | 1003 | м | м | 1 | 0 | -1393807678 | 400 | 26.34 | 0 | 0 | 0 | 26.34 | 0 | 0 | 0 | 1 | 1 | 1 | 1 | -2 | 0 | 1 | 0 | 0 | 0 | 400 |  | 0 | 2 | 78162494 | 1 | 0 | 472 | 0 | 0 | 0 | 0 | 0 | 0 | 0 | 0 | 0 | 0 | 0 | 0 | 0 | 0 | 0 | 0 | 0 | 0 | 0 | 0 | 0 | 0 |  | 0 | 0 | 4 | 26.34 | 26.34 | 1 | 10536 | 0 | 105.36 | 0 | 0 | 0 | 105.36 | 0 | 0 | 0
974 | 78161913 | 78157940 | 77803135 | 37 | 1 | 37 | 3 | 21.9-14-1 | СН-2012.21 Выпуск № 2 (в текущих ценах по состоянию на 01.01.2025 г.). Сб.9-14-1 | Подстолья кухонные рамочно-щитовой конструкции, облицованные пластиком бумажно-слоистым, размеры 570х500х544 мм | 1354 | 1010 | шт. | шт. | 1 | 0 | -2062378805 | 100 | 1764.14 | 0 | 0 | 0 | 1764.14 | 0 | 0 | 0 | 1 | 1 | 1 | 1 | -2 | 0 | 1 | 0 | 0 | 0 | 100 |  | 0 | 2 | 78162495 | 1 | 0 | 473 | 0 | 0 | 0 | 0 | 0 | 0 | 0 | 0 | 0 | 0 | 0 | 0 | 0 | 0 | 0 | 0 | 0 | 0 | 0 | 0 | 0 | 0 |  | 0 | 0 | 1 | 1764.14 | 1764.14 | 1 | 176414 | 0 | 1764.14 | 0 | 0 | 0 | 1764.14 | 0 | 0 | 0
1044 | 78161913 | 78158063 | 77806460 | 37 | 1 | 37 | 1 | 9999990008 |  | Трудозатраты рабочих | 1191 | 1013 | чел.-ч. | чел.-ч. | 1 | 0 | 476480486 | 0.6 | 0 | 0 | 0 | 0 | 0 | 0 | 0 | 0 | 1 | 1 | 1 | 1 | -2 | 0 | 1 | 0 | 0 | 0 | 0.6 |  | 1 | 2 | 78162496 | 1 | 0 | 474 | 0 | 0 | 0 | 0 | 0 | 0 | 0 | 0 | 0 | 0 | 0 | 0 | 0 | 0 | 0 | 0 | 0 | 0 | 0 | 0 | 0 | 0 | 0 | 29.22 | 0 | 29.22 | 0 | 0 | 1 | 0 | 0 | 0 | 0 | 0 | 0 | 0 | 0 | 0 | 0
1045 | 78161913 | 78158066 | 77806460 | 37 | 1 | 37 | 1 | 9999990008 |  | Трудозатраты рабочих | 1191 | 1013 | чел.-ч. | чел.-ч. | 1 | 0 | 476480486 | 6.53 | 0 | 0 | 0 | 0 | 0 | 0 | 0 | 0 | 1 | 1 | 1 | 1 | -2 | 0 | 1 | 0 | 0 | 0 | 6.53 |  | 1 | 2 | 78162497 | 1 | 0 | 475 | 0 | 0 | 0 | 0 | 0 | 0 | 0 | 0 | 0 | 0 | 0 | 0 | 0 | 0 | 0 | 0 | 0 | 0 | 0 | 0 | 0 | 0 | 0 | 3.1801 | 0 | 3.1801 | 0 | 0 | 1 | 0 | 0 | 0 | 0 | 0 | 0 | 0 | 0 | 0 | 0
1045 | 78161913 | 78158066 | 77808429 | 1 | 1 | 37 | 2 | 22.1-30-90 | СН-2012.22 Выпуск № 2 (в текущих ценах по состоянию на 01.01.2025 г.). Сб.1-30-90 | Дрели-миксеры импортного производства для перемешивания строительных материалов, скорость до 650 об/мин | 1368 | 1011 | маш.-ч | маш.-ч | 1 | 0 | -1393479748 | 0.04 | 0 | 11.86 | 0.2 | 0 | 0 | 11.86 | 0.2 | 0 | 1 | 1 | 1 | 1 | -2 | 0 | 1 | 0 | 0 | 0 | 0.04 |  | 0 | 2 | 78162498 | 1 | 0 | 476 | 0 | 0 | 0 | 0 | 0 | 0 | 0 | 0 | 0 | 0 | 0 | 0 | 0 | 0 | 0 | 0 | 0 | 0 | 0 | 0 | 0 | 0 |  | 0 | 0 | 0.01948 | 11.86 | 11.86 | 1 | 0.47 | 0.01 | 0 | 0.23 | 0 | 0 | 0.23 | 0 | 0 | 0
1045 | 78161913 | 78158066 | 77808868 | 1 | 1 | 37 | 3 | 21.1-6-10 | СН-2012.21 Выпуск № 2 (в текущих ценах по состоянию на 01.01.2025 г.). Сб.1-6-10 | Грунтовка акриловая концентрированная универсальная с высокой клеевой и проникающей способностью | 1296 | 1002 | л | л | 1 | 0 | 1582717036 | 10.3 | 128.12 | 0 | 0 | 0 | 128.12 | 0 | 0 | 0 | 1 | 1 | 1 | 1 | -2 | 0 | 1 | 0 | 0 | 0 | 10.3 |  | 0 | 2 | 78162499 | 1 | 0 | 477 | 0 | 0 | 0 | 0 | 0 | 0 | 0 | 0 | 0 | 0 | 0 | 0 | 0 | 0 | 0 | 0 | 0 | 0 | 0 | 0 | 0 | 0 |  | 0 | 0 | 5.0161 | 128.12 | 128.12 | 1 | 1319.64 | 0 | 642.66 | 0 | 0 | 0 | 642.66 | 0 | 0 | 0
1045 | 78161913 | 78158066 | 77808868 | 1 | 1 | 37 | 3 | 21.1-6-10 | СН-2012.21 Выпуск № 2 (в текущих ценах по состоянию на 01.01.2025 г.). Сб.1-6-10 | Грунтовка акриловая концентрированная универсальная с высокой клеевой и проникающей способностью | 1296 | 1002 | л | л | 1 | 0 | 1582717036 | -10.3 | 128.12 | 0 | 0 | 0 | 128.12 | 0 | 0 | 0 | 1 | 1 | 1 | 1 | -2 | 0 | 0 | 1 | 0 | 0 | -10.3 |  | 0 | 1 | -1 | 0 | 0 |  | 0 | 0 | 0 | 0 | 0 | 0 | 0 | 0 | 0 | 0 | 0 | 0 | 0 | 0 | 0 | 0 | 0 | 0 | 0 | 0 | 0 | 0 |  | 0 | 0 | -5.0161 | 128.12 | 128.12 | 1 | -1319.64 | 0 | -642.66 | 0 | 0 | 0 | -642.66 | 0 | 0 | 0
1045 | 78161913 | 78158066 | 77808867 | 1 | 1 | 37 | 3 | 21.1-6-9 | СН-2012.21 Выпуск № 2 (в текущих ценах по состоянию на 01.01.2025 г.). Сб.1-6-9 | Грунтовка акриловая адгезионная для обработки бетонных оснований перед оштукатуриванием, марка "Бетоконтакт" | 1346 | 1009 | кг | кг | 1 | 0 | 743869604 | 16.5 | 128.87 | 0 | 0 | 0 | 128.87 | 0 | 0 | 0 | 1 | 1 | 1 | 1 | -2 | 0 | 0 | 1 | 0 | 0 | 16.5 |  | 0 | 1 | -1 | 0 | 0 |  | 0 | 0 | 0 | 0 | 0 | 0 | 0 | 0 | 0 | 0 | 0 | 0 | 0 | 0 | 0 | 0 | 0 | 0 | 0 | 0 | 0 | 0 |  | 0 | 0 | 8.0355 | 128.87 | 128.87 | 1 | 2126.36 | 0 | 1035.53 | 0 | 0 | 0 | 1035.53 | 0 | 0 | 0
1048 | 78161913 | 78158077 | 77806460 | 37 | 1 | 37 | 1 | 9999990008 |  | Трудозатраты рабочих | 1191 | 1013 | чел.-ч. | чел.-ч. | 1 | 0 | 476480486 | 37.24 | 0 | 0 | 0 | 0 | 0 | 0 | 0 | 0 | 1 | 1 | 1 | 1 | -2 | 0 | 1 | 0 | 0 | 0 | 37.24 |  | 1 | 2 | 78162500 | 1 | 0 | 478 | 0 | 0 | 0 | 0 | 0 | 0 | 0 | 0 | 0 | 0 | 0 | 0 | 0 | 0 | 0 | 0 | 0 | 0 | 0 | 0 | 0 | 0 | 0 | 18.1359 | 0 | 18.1359 | 0 | 0 | 1 | 0 | 0 | 0 | 0 | 0 | 0 | 0 | 0 | 0 | 0
1048 | 78161913 | 78158077 | 77811599 | 1 | 1 | 37 | 3 | 21.3-2-10 | СН-2012.21 Выпуск № 2 (в текущих ценах по состоянию на 01.01.2025 г.). Сб.3-2-10 | Растворы цементно-известковые, марка 75 | 1339 | 1007 | м3 | м3 | 1 | 0 | -1060522976 | 0.56 | 4676.48 | 0 | 0 | 0 | 4676.48 | 0 | 0 | 0 | 1 | 1 | 1 | 1 | -2 | 0 | 1 | 0 | 0 | 0 | 0.56 |  | 0 | 2 | 78162501 | 1 | 0 | 479 | 0 | 0 | 0 | 0 | 0 | 0 | 0 | 0 | 0 | 0 | 0 | 0 | 0 | 0 | 0 | 0 | 0 | 0 | 0 | 0 | 0 | 0 |  | 0 | 0 | 0.27272 | 4676.48 | 4676.48 | 1 | 2618.83 | 0 | 1275.37 | 0 | 0 | 0 | 1275.37 | 0 | 0 | 0
1049 | 78161913 | 78158082 | 77806460 | 37 | 1 | 37 | 1 | 9999990008 |  | Трудозатраты рабочих | 1191 | 1013 | чел.-ч. | чел.-ч. | 1 | 0 | 476480486 | 54.37 | 0 | 0 | 0 | 0 | 0 | 0 | 0 | 0 | 1 | 1 | 1 | 1 | -2 | 0 | 1 | 0 | 0 | 0 | 54.37 |  | 1 | 2 | 78162502 | 1 | 0 | 480 | 0 | 0 | 0 | 0 | 0 | 0 | 0 | 0 | 0 | 0 | 0 | 0 | 0 | 0 | 0 | 0 | 0 | 0 | 0 | 0 | 0 | 0 | 0 | 26.4782 | 0 | 26.4782 | 0 | 0 | 1 | 0 | 0 | 0 | 0 | 0 | 0 | 0 | 0 | 0 | 0
1049 | 78161913 | 78158082 | 77810304 | 1 | 1 | 37 | 3 | 21.1-20-7 | СН-2012.21 Выпуск № 2 (в текущих ценах по состоянию на 01.01.2025 г.). Сб.1-20-7 | Ветошь | 1346 | 1009 | кг | кг | 1 | 0 | -1577570829 | 0.31 | 23.91 | 0 | 0 | 0 | 23.91 | 0 | 0 | 0 | 1 | 1 | 1 | 1 | -2 | 0 | 1 | 0 | 0 | 0 | 0.31 |  | 0 | 2 | 78162503 | 1 | 0 | 481 | 0 | 0 | 0 | 0 | 0 | 0 | 0 | 0 | 0 | 0 | 0 | 0 | 0 | 0 | 0 | 0 | 0 | 0 | 0 | 0 | 0 | 0 |  | 0 | 0 | 0.15097 | 23.91 | 23.91 | 1 | 7.41 | 0 | 3.61 | 0 | 0 | 0 | 3.61 | 0 | 0 | 0
1049 | 78161913 | 78158082 | 77810520 | 1 | 1 | 37 | 3 | 21.1-25-13 | СН-2012.21 Выпуск № 2 (в текущих ценах по состоянию на 01.01.2025 г.). Сб.1-25-13 | Вода | 1339 | 1007 | м3 | м3 | 1 | 0 | -1393929784 | 0.006 | 49.83 | 0 | 0 | 0 | 49.83 | 0 | 0 | 0 | 1 | 1 | 1 | 1 | -2 | 0 | 1 | 0 | 0 | 0 | 0.006 |  | 0 | 2 | 78162504 | 1 | 0 | 482 | 0 | 0 | 0 | 0 | 0 | 0 | 0 | 0 | 0 | 0 | 0 | 0 | 0 | 0 | 0 | 0 | 0 | 0 | 0 | 0 | 0 | 0 |  | 0 | 0 | 0.002922 | 49.83 | 49.83 | 1 | 0.3 | 0 | 0.15 | 0 | 0 | 0 | 0.15 | 0 | 0 | 0
1049 | 78161913 | 78158082 | 77810871 | 1 | 1 | 37 | 3 | 21.1-25-388 | СН-2012.21 Выпуск № 2 (в текущих ценах по состоянию на 01.01.2025 г.). Сб.1-25-388 | Шкурка шлифовальная на бумажной основе | 1327 | 1005 | м2 | м2 | 1 | 0 | 680056559 | 0.8 | 431.83 | 0 | 0 | 0 | 431.83 | 0 | 0 | 0 | 1 | 1 | 1 | 1 | -2 | 0 | 1 | 0 | 0 | 0 | 0.8 |  | 0 | 2 | 78162505 | 1 | 0 | 483 | 0 | 0 | 0 | 0 | 0 | 0 | 0 | 0 | 0 | 0 | 0 | 0 | 0 | 0 | 0 | 0 | 0 | 0 | 0 | 0 | 0 | 0 |  | 0 | 0 | 0.3896 | 431.83 | 431.83 | 1 | 345.46 | 0 | 168.24 | 0 | 0 | 0 | 168.24 | 0 | 0 | 0
1049 | 78161913 | 78158082 | 77810887 | 1 | 1 | 37 | 3 | 21.1-25-404 | СН-2012.21 Выпуск № 2 (в текущих ценах по состоянию на 01.01.2025 г.). Сб.1-25-404 | Шпатлевка водно-дисперсионная акриловая | 1348 | 1009 | т | т | 1000 | 0 | -1196869701 | 0.055 | 81852.28 | 0 | 0 | 0 | 81852.28 | 0 | 0 | 0 | 1 | 1 | 1 | 1 | -2 | 0 | 1 | 0 | 0 | 0 | 0.055 |  | 0 | 2 | 78162506 | 1 | 0 | 484 | 0 | 0 | 0 | 0 | 0 | 0 | 0 | 0 | 0 | 0 | 0 | 0 | 0 | 0 | 0 | 0 | 0 | 0 | 0 | 0 | 0 | 0 |  | 0 | 0 | 0.026785 | 81852.28 | 81852.28 | 1 | 4501.88 | 0 | 2192.41 | 0 | 0 | 0 | 2192.41 | 0 | 0 | 0
1049 | 78161913 | 78158082 | 77809071 | 1 | 1 | 37 | 3 | 21.1-6-219 | СН-2012.21 Выпуск № 2 (в текущих ценах по состоянию на 01.01.2025 г.). Сб.1-6-219 | Краски водно-дисперсионные акриловые износостойкие, интерьерные, моющиеся, типа ВД-АК-210, белые | 1346 | 1009 | кг | кг | 1 | 0 | 1915260537 | 26.6 | 183.25 | 0 | 0 | 0 | 183.25 | 0 | 0 | 0 | 1 | 1 | 1 | 1 | -2 | 0 | 1 | 0 | 0 | 0 | 26.6 |  | 0 | 2 | 78162507 | 1 | 0 | 485 | 0 | 0 | 0 | 0 | 0 | 0 | 0 | 0 | 0 | 0 | 0 | 0 | 0 | 0 | 0 | 0 | 0 | 0 | 0 | 0 | 0 | 0 |  | 0 | 0 | 12.9542 | 183.25 | 183.25 | 1 | 4874.45 | 0 | 2373.86 | 0 | 0 | 0 | 2373.86 | 0 | 0 | 0
1049 | 78161913 | 78158082 | 77809073 | 1 | 1 | 37 | 3 | 21.1-6-221 | СН-2012.21 Выпуск № 2 (в текущих ценах по состоянию на 01.01.2025 г.). Сб.1-6-221 | Грунтовка водно-дисперсионная акриловая укрепляющая для минеральных поверхностей, типа ВД-АК-0110 | 1346 | 1009 | кг | кг | 1 | 0 | -1709431397 | 11.4 | 78.35 | 0 | 0 | 0 | 78.35 | 0 | 0 | 0 | 1 | 1 | 1 | 1 | -2 | 0 | 1 | 0 | 0 | 0 | 11.4 |  | 0 | 2 | 78162508 | 1 | 0 | 486 | 0 | 0 | 0 | 0 | 0 | 0 | 0 | 0 | 0 | 0 | 0 | 0 | 0 | 0 | 0 | 0 | 0 | 0 | 0 | 0 | 0 | 0 |  | 0 | 0 | 5.5518 | 78.35 | 78.35 | 1 | 893.19 | 0 | 434.98 | 0 | 0 | 0 | 434.98 | 0 | 0 | 0
1085 | 78161913 | 78158153 | 77806460 | 37 | 1 | 37 | 1 | 9999990008 |  | Трудозатраты рабочих | 1191 | 1013 | чел.-ч. | чел.-ч. | 1 | 0 | 476480486 | 11.7 | 0 | 0 | 0 | 0 | 0 | 0 | 0 | 0 | 1 | 1 | 1 | 1 | -2 | 0 | 1 | 0 | 0 | 0 | 11.7 |  | 1 | 2 | 78162509 | 1 | 0 | 487 | 0 | 0 | 0 | 0 | 0 | 0 | 0 | 0 | 0 | 0 | 0 | 0 | 0 | 0 | 0 | 0 | 0 | 0 | 0 | 0 | 0 | 0 | 0 | 10.1088 | 0 | 10.1088 | 0 | 0 | 1 | 0 | 0 | 0 | 0 | 0 | 0 | 0 | 0 | 0 | 0
1085 | 78161913 | 78158153 | 77806461 | 37 | 1 | 37 | 3 | 9999990001 |  | Масса мусора | 1348 | 1009 | т | т | 1000 | 0 | 1489638031 | 0.03 | 0 | 0 | 0 | 0 | 0 | 0 | 0 | 0 | 1 | 1 | 1 | 1 | -2 | 0 | 1 | 0 | 0 | 0 | 0.03 |  | 0 | 2 | 78162510 | 1 | 0 | 488 | 0 | 0 | 0 | 0 | 0 | 0 | 0 | 0 | 0 | 0 | 0 | 0 | 0 | 0 | 0 | 0 | 0 | 0 | 0 | 0 | 0 | 0 |  | 0 | 0 | 0.02592 | 0 | 0 | 1 | 0 | 0 | 0 | 0 | 0 | 0 | 0 | 0 | 0 | 0
1086 | 78161913 | 78158158 | 77806460 | 37 | 1 | 37 | 1 | 9999990008 |  | Трудозатраты рабочих | 1191 | 1013 | чел.-ч. | чел.-ч. | 1 | 0 | 476480486 | 37.15 | 0 | 0 | 0 | 0 | 0 | 0 | 0 | 0 | 1 | 1 | 1 | 1 | -2 | 0 | 1 | 1 | 0 | 0 | 74.3 | *0,5 | 1 | 2 | 78162511 | 1 | 0 | 489 | 0 | 0 | 0 | 0 | 0 | 0 | 0 | 0 | 0 | 0 | 0 | 0 | 0 | 0 | 0 | 0 | 0 | 0 | 0 | 0 | 0 | 0 | 0 | 0 | 0 | 0 | 0 | 0 | 1 | 0 | 0 | 0 | 0 | 0 | 0 | 0 | 0 | 0 | 0
1086 | 78161913 | 78158158 | 77806461 | 37 | 1 | 37 | 3 | 9999990001 |  | Масса мусора | 1348 | 1009 | т | т | 1000 | 0 | 1489638031 | 4.41 | 0 | 0 | 0 | 0 | 0 | 0 | 0 | 0 | 1 | 1 | 1 | 1 | -2 | 0 | 1 | 0 | 0 | 0 | 4.41 |  | 0 | 2 | 78162512 | 1 | 0 | 490 | 0 | 0 | 0 | 0 | 0 | 0 | 0 | 0 | 0 | 0 | 0 | 0 | 0 | 0 | 0 | 0 | 0 | 0 | 0 | 0 | 0 | 0 |  | 0 | 0 | 0 | 0 | 0 | 1 | 0 | 0 | 0 | 0 | 0 | 0 | 0 | 0 | 0 | 0
1087 | 78161913 | 78158163 | 77806460 | 37 | 1 | 37 | 1 | 9999990008 |  | Трудозатраты рабочих | 1191 | 1013 | чел.-ч. | чел.-ч. | 1 | 0 | 476480486 | 132.55 | 0 | 0 | 0 | 0 | 0 | 0 | 0 | 0 | 1 | 1 | 1 | 1 | -2 | 0 | 1 | 0 | 0 | 0 | 132.55 |  | 1 | 2 | 78162513 | 1 | 0 | 491 | 0 | 0 | 0 | 0 | 0 | 0 | 0 | 0 | 0 | 0 | 0 | 0 | 0 | 0 | 0 | 0 | 0 | 0 | 0 | 0 | 0 | 0 | 0 | 0 | 0 | 0 | 0 | 0 | 1 | 0 | 0 | 0 | 0 | 0 | 0 | 0 | 0 | 0 | 0
1087 | 78161913 | 78158163 | 77806331 | 37 | 1 | 37 | 2 | 22.1-30-102 | СН-2012.22 Выпуск № 2 (в текущих ценах по состоянию на 01.01.2025 г.). Сб.1-30-102 | Дрели электрические, двухскоростные, мощностью 600 Вт | 1368 | 1011 | маш.-ч | маш.-ч | 1 | 0 | -490795739 | 1.69 | 0 | 5.79 | 0 | 0 | 0 | 5.79 | 0 | 0 | 1 | 1 | 1 | 1 | -2 | 0 | 1 | 0 | 0 | 0 | 1.69 |  | 0 | 2 | 78162514 | 2 | 65536 | 492 | 0 | 0 | 0 | 0 | 0 | 0 | 0 | 0 | 0 | 0 | 0 | 0 | 0 | 0 | 0 | 0 | 0 | 0 | 0 | 0 | 0 | 0 |  | 0 | 0 | 0 | 5.79 | 5.79 | 1 | 9.79 | 0 | 0 | 0 | 0 | 0 | 0 | 0 | 0 | 0
1087 | 78161913 | 78158163 | 77804924 | 37 | 1 | 37 | 3 | 21.1-20-7 | СН-2012.21 Выпуск № 2 (в текущих ценах по состоянию на 01.01.2025 г.). Сб.1-20-7 | Ветошь | 1346 | 1009 | кг | кг | 1 | 0 | -1577570829 | 0.5 | 23.91 | 0 | 0 | 0 | 23.91 | 0 | 0 | 0 | 1 | 1 | 1 | 1 | -2 | 0 | 1 | 0 | 0 | 0 | 0.5 |  | 0 | 2 | 78162515 | 1 | 0 | 493 | 0 | 0 | 0 | 0 | 0 | 0 | 0 | 0 | 0 | 0 | 0 | 0 | 0 | 0 | 0 | 0 | 0 | 0 | 0 | 0 | 0 | 0 |  | 0 | 0 | 0 | 23.91 | 23.91 | 1 | 11.96 | 0 | 0 | 0 | 0 | 0 | 0 | 0 | 0 | 0
1087 | 78161913 | 78158163 | 77794733 | 37 | 1 | 37 | 3 | 21.1-25-13 | СН-2012.21 Выпуск № 2 (в текущих ценах по состоянию на 01.01.2025 г.). Сб.1-25-13 | Вода | 1339 | 1007 | м3 | м3 | 1 | 0 | -1393929784 | 0.085 | 49.83 | 0 | 0 | 0 | 49.83 | 0 | 0 | 0 | 1 | 1 | 1 | 1 | -2 | 0 | 1 | 0 | 0 | 0 | 0.085 |  | 0 | 2 | 78162516 | 1 | 0 | 494 | 0 | 0 | 0 | 0 | 0 | 0 | 0 | 0 | 0 | 0 | 0 | 0 | 0 | 0 | 0 | 0 | 0 | 0 | 0 | 0 | 0 | 0 |  | 0 | 0 | 0 | 49.83 | 49.83 | 1 | 4.24 | 0 | 0 | 0 | 0 | 0 | 0 | 0 | 0 | 0
1087 | 78161913 | 78158163 | 77804111 | 37 | 1 | 37 | 3 | 21.1-5-19 | СН-2012.21 Выпуск № 2 (в текущих ценах по состоянию на 01.01.2025 г.). Сб.1-5-19 | Плитки керамические глазурованные для внутренней облицовки гладкие, белые и цветные (однотонные), квадратные и прямоугольные, сорт I | 1327 | 1005 | м2 | м2 | 1 | 0 | 1765495794 | 100 | 458.1 | 0 | 0 | 0 | 458.1 | 0 | 0 | 0 | 1 | 1 | 1 | 1 | -2 | 0 | 1 | 0 | 0 | 0 | 100 |  | 0 | 2 | 78162517 | 1 | 0 | 495 | 0 | 0 | 0 | 0 | 0 | 0 | 0 | 0 | 0 | 0 | 0 | 0 | 0 | 0 | 0 | 0 | 0 | 0 | 0 | 0 | 0 | 0 |  | 0 | 0 | 0 | 458.1 | 458.1 | 1 | 45810 | 0 | 0 | 0 | 0 | 0 | 0 | 0 | 0 | 0
1087 | 78161913 | 78158163 | 77796284 | 37 | 1 | 37 | 3 | 21.1-6-21 | СН-2012.21 Выпуск № 2 (в текущих ценах по состоянию на 01.01.2025 г.). Сб.1-6-21 | Дисперсия поливинилацетатная, гомополимерная, грубодисперсная, пластифицированная, (эмульсия поливинилацетатная), марка ДБ | 1348 | 1009 | т | т | 1000 | 0 | -1087760959 | 0.0021 | 62638.49 | 0 | 0 | 0 | 62638.49 | 0 | 0 | 0 | 1 | 1 | 1 | 1 | -2 | 0 | 1 | 0 | 0 | 0 | 0.0021 |  | 0 | 2 | 78162518 | 1 | 0 | 496 | 0 | 0 | 0 | 0 | 0 | 0 | 0 | 0 | 0 | 0 | 0 | 0 | 0 | 0 | 0 | 0 | 0 | 0 | 0 | 0 | 0 | 0 |  | 0 | 0 | 0 | 62638.49 | 62638.49 | 1 | 131.54 | 0 | 0 | 0 | 0 | 0 | 0 | 0 | 0 | 0
1087 | 78161913 | 78158163 | 77804046 | 37 | 1 | 37 | 3 | 21.3-2-107 | СН-2012.21 Выпуск № 2 (в текущих ценах по состоянию на 01.01.2025 г.). Сб.3-2-107 | Смеси сухие цементно-песчаные, клеевые для плиточных работ: В12,5 (М150), F50, крупность заполнителя не более 0,5 мм | 1348 | 1009 | т | т | 1000 | 0 | 1573166506 | 0.375 | 12873.63 | 0 | 0 | 0 | 12873.63 | 0 | 0 | 0 | 1 | 1 | 1 | 1 | -2 | 0 | 1 | 0 | 0 | 0 | 0.375 |  | 0 | 2 | 78162519 | 1 | 0 | 497 | 0 | 0 | 0 | 0 | 0 | 0 | 0 | 0 | 0 | 0 | 0 | 0 | 0 | 0 | 0 | 0 | 0 | 0 | 0 | 0 | 0 | 0 |  | 0 | 0 | 0 | 12873.63 | 12873.63 | 1 | 4827.61 | 0 | 0 | 0 | 0 | 0 | 0 | 0 | 0 | 0
1087 | 78161913 | 78158163 | 77804027 | 37 | 1 | 37 | 3 | 21.3-2-109 | СН-2012.21 Выпуск № 2 (в текущих ценах по состоянию на 01.01.2025 г.). Сб.3-2-109 | Смеси сухие фуговочные для заделки швов между плитками (различная цветовая гамма): В7,5 (М100), F50, крупность заполнителя 0,3 мм | 1348 | 1009 | т | т | 1000 | 0 | -1560370175 | 0.05 | 90591.95 | 0 | 0 | 0 | 90591.95 | 0 | 0 | 0 | 1 | 1 | 1 | 1 | -2 | 0 | 1 | 0 | 0 | 0 | 0.05 |  | 0 | 2 | 78162520 | 1 | 0 | 498 | 0 | 0 | 0 | 0 | 0 | 0 | 0 | 0 | 0 | 0 | 0 | 0 | 0 | 0 | 0 | 0 | 0 | 0 | 0 | 0 | 0 | 0 |  | 0 | 0 | 0 | 90591.95 | 90591.95 | 1 | 4529.6 | 0 | 0 | 0 | 0 | 0 | 0 | 0 | 0 | 0
1088 | 78161913 | 78158180 | 77806460 | 37 | 1 | 37 | 1 | 9999990008 |  | Трудозатраты рабочих | 1191 | 1013 | чел.-ч. | чел.-ч. | 1 | 0 | 476480486 | 10.35 | 0 | 0 | 0 | 0 | 0 | 0 | 0 | 0 | 1 | 1 | 1 | 1 | -2 | 0 | 1 | 0 | 0 | 0 | 10.35 |  | 1 | 2 | 78162521 | 1 | 0 | 499 | 0 | 0 | 0 | 0 | 0 | 0 | 0 | 0 | 0 | 0 | 0 | 0 | 0 | 0 | 0 | 0 | 0 | 0 | 0 | 0 | 0 | 0 | 0 | 0 | 0 | 0 | 0 | 0 | 1 | 0 | 0 | 0 | 0 | 0 | 0 | 0 | 0 | 0 | 0
1088 | 78161913 | 78158180 | 77804415 | 37 | 1 | 37 | 3 | 21.1-25-298 | СН-2012.21 Выпуск № 2 (в текущих ценах по состоянию на 01.01.2025 г.). Сб.1-25-298 | Раскладки поливинилхлоридные декоративные для внутренней облицовки, белые и цветные | 1301 | 1003 | м | м | 1 | 0 | -779795346 | 105 | 18.35 | 0 | 0 | 0 | 18.35 | 0 | 0 | 0 | 1 | 1 | 1 | 1 | -2 | 0 | 1 | 0 | 0 | 0 | 105 |  | 0 | 2 | 78162522 | 1 | 0 | 500 | 0 | 0 | 0 | 0 | 0 | 0 | 0 | 0 | 0 | 0 | 0 | 0 | 0 | 0 | 0 | 0 | 0 | 0 | 0 | 0 | 0 | 0 |  | 0 | 0 | 0 | 18.35 | 18.35 | 1 | 1926.75 | 0 | 0 | 0 | 0 | 0 | 0 | 0 | 0 | 0
1089 | 78161913 | 78158185 | 77806460 | 37 | 1 | 37 | 1 | 9999990008 |  | Трудозатраты рабочих | 1191 | 1013 | чел.-ч. | чел.-ч. | 1 | 0 | 476480486 | 0.6 | 0 | 0 | 0 | 0 | 0 | 0 | 0 | 0 | 1 | 1 | 1 | 1 | -2 | 0 | 1 | 0 | 0 | 0 | 0.6 |  | 1 | 2 | 78162523 | 1 | 0 | 501 | 0 | 0 | 0 | 0 | 0 | 0 | 0 | 0 | 0 | 0 | 0 | 0 | 0 | 0 | 0 | 0 | 0 | 0 | 0 | 0 | 0 | 0 | 0 | 51.84 | 0 | 51.84 | 0 | 0 | 1 | 0 | 0 | 0 | 0 | 0 | 0 | 0 | 0 | 0 | 0
1090 | 78161913 | 78158188 | 77806460 | 37 | 1 | 37 | 1 | 9999990008 |  | Трудозатраты рабочих | 1191 | 1013 | чел.-ч. | чел.-ч. | 1 | 0 | 476480486 | 0.23 | 0 | 0 | 0 | 0 | 0 | 0 | 0 | 0 | 1 | 1 | 1 | 1 | -2 | 0 | 1 | 0 | 0 | 0 | 0.23 |  | 1 | 2 | 78162524 | 1 | 0 | 502 | 0 | 0 | 0 | 0 | 0 | 0 | 0 | 0 | 0 | 0 | 0 | 0 | 0 | 0 | 0 | 0 | 0 | 0 | 0 | 0 | 0 | 0 | 0 | 2.76 | 0 | 2.76 | 0 | 0 | 1 | 0 | 0 | 0 | 0 | 0 | 0 | 0 | 0 | 0 | 0
1090 | 78161913 | 78158188 | 77803817 | 37 | 1 | 37 | 3 | 21.1-2-2 | СН-2012.21 Выпуск № 2 (в текущих ценах по состоянию на 01.01.2025 г.). Сб.1-2-2 | Гипсовые вяжущие (гипс) для штукатурных работ | 1348 | 1009 | т | т | 1000 | 0 | -900230497 | 7e-05 | 7313.44 | 0 | 0 | 0 | 7313.44 | 0 | 0 | 0 | 1 | 1 | 1 | 1 | -2 | 0 | 1 | 0 | 0 | 0 | 7e-05 |  | 0 | 2 | 78162525 | 1 | 0 | 503 | 0 | 0 | 0 | 0 | 0 | 0 | 0 | 0 | 0 | 0 | 0 | 0 | 0 | 0 | 0 | 0 | 0 | 0 | 0 | 0 | 0 | 0 |  | 0 | 0 | 0.00084 | 7313.44 | 7313.44 | 1 | 0.51 | 0 | 6.14 | 0 | 0 | 0 | 6.14 | 0 | 0 | 0
1090 | 78161913 | 78158188 | 77804942 | 37 | 1 | 37 | 3 | 21.1-25-209 | СН-2012.21 Выпуск № 2 (в текущих ценах по состоянию на 01.01.2025 г.). Сб.1-25-209 | Пакля пропитанная | 1346 | 1009 | кг | кг | 1 | 0 | 1726106284 | 1e-07 | 149.35 | 0 | 0 | 0 | 149.35 | 0 | 0 | 0 | 1 | 1 | 1 | 1 | -2 | 0 | 1 | 0 | 0 | 0 | 1e-07 |  | 0 | 2 | 78162527 | 2 | 22528 | 504 | 0 | 0 | 0 | 0 | 0 | 0 | 0 | 0 | 0 | 0 | 0 | 0 | 0 | 0 | 0 | 0 | 0 | 0 | 0 | 0 | 0 | 0 |  | 0 | 0 | 1.2e-06 | 149.35 | 149.35 | 1 | 0 | 0 | 0 | 0 | 0 | 0 | 0 | 0 | 0 | 0
1090 | 78161913 | 78158188 | 77804088 | 37 | 1 | 37 | 3 | 21.3-2-15 | СН-2012.21 Выпуск № 2 (в текущих ценах по состоянию на 01.01.2025 г.). Сб.3-2-15 | Растворы цементные, марка 100 | 1339 | 1007 | м3 | м3 | 1 | 0 | 2013185010 | 0.0015 | 4969.86 | 0 | 0 | 0 | 4969.86 | 0 | 0 | 0 | 1 | 1 | 1 | 1 | -2 | 0 | 1 | 0 | 0 | 0 | 0.0015 |  | 0 | 2 | 78162526 | 1 | 0 | 505 | 0 | 0 | 0 | 0 | 0 | 0 | 0 | 0 | 0 | 0 | 0 | 0 | 0 | 0 | 0 | 0 | 0 | 0 | 0 | 0 | 0 | 0 |  | 0 | 0 | 0.018 | 4969.86 | 4969.86 | 1 | 7.45 | 0 | 89.46 | 0 | 0 | 0 | 89.46 | 0 | 0 | 0
1091 | 78161913 | 78158197 | 77806460 | 37 | 1 | 37 | 1 | 9999990008 |  | Трудозатраты рабочих | 1191 | 1013 | чел.-ч. | чел.-ч. | 1 | 0 | 476480486 | 5.35 | 0 | 0 | 0 | 0 | 0 | 0 | 0 | 0 | 1 | 1 | 1 | 1 | -2 | 0 | 1 | 0 | 0 | 0 | 5.35 |  | 1 | 2 | 78162528 | 1 | 0 | 506 | 0 | 0 | 0 | 0 | 0 | 0 | 0 | 0 | 0 | 0 | 0 | 0 | 0 | 0 | 0 | 0 | 0 | 0 | 0 | 0 | 0 | 0 | 0 | 4.6224 | 0 | 4.6224 | 0 | 0 | 1 | 0 | 0 | 0 | 0 | 0 | 0 | 0 | 0 | 0 | 0
1091 | 78161913 | 78158197 | 77806320 | 37 | 1 | 37 | 2 | 22.1-30-90 | СН-2012.22 Выпуск № 2 (в текущих ценах по состоянию на 01.01.2025 г.). Сб.1-30-90 | Дрели-миксеры импортного производства для перемешивания строительных материалов, скорость до 650 об/мин | 1368 | 1011 | маш.-ч | маш.-ч | 1 | 0 | -1393479748 | 0.04 | 0 | 11.86 | 0 | 0 | 0 | 11.86 | 0 | 0 | 1 | 1 | 1 | 1 | -2 | 0 | 1 | 0 | 0 | 0 | 0.04 |  | 0 | 2 | 78162529 | 2 | 65536 | 507 | 0 | 0 | 0 | 0 | 0 | 0 | 0 | 0 | 0 | 0 | 0 | 0 | 0 | 0 | 0 | 0 | 0 | 0 | 0 | 0 | 0 | 0 |  | 0 | 0 | 0.03456 | 11.86 | 11.86 | 1 | 0.47 | 0 | 0 | 0.41 | 0 | 0 | 0.41 | 0 | 0 | 0
1091 | 78161913 | 78158197 | 77797448 | 37 | 1 | 37 | 3 | 21.1-6-10 | СН-2012.21 Выпуск № 2 (в текущих ценах по состоянию на 01.01.2025 г.). Сб.1-6-10 | Грунтовка акриловая концентрированная универсальная с высокой клеевой и проникающей способностью | 1296 | 1002 | л | л | 1 | 0 | 1582717036 | 10.3 | 128.12 | 0 | 0 | 0 | 128.12 | 0 | 0 | 0 | 1 | 1 | 1 | 1 | -2 | 0 | 1 | 0 | 0 | 0 | 10.3 |  | 0 | 2 | 78162530 | 1 | 0 | 508 | 0 | 0 | 0 | 0 | 0 | 0 | 0 | 0 | 0 | 0 | 0 | 0 | 0 | 0 | 0 | 0 | 0 | 0 | 0 | 0 | 0 | 0 |  | 0 | 0 | 8.8992 | 128.12 | 128.12 | 1 | 1319.64 | 0 | 1140.17 | 0 | 0 | 0 | 1140.17 | 0 | 0 | 0
1091 | 78161913 | 78158197 | 77808868 | 1 | 1 | 37 | 3 | 21.1-6-10 | СН-2012.21 Выпуск № 2 (в текущих ценах по состоянию на 01.01.2025 г.). Сб.1-6-10 | Грунтовка акриловая концентрированная универсальная с высокой клеевой и проникающей способностью | 1296 | 1002 | л | л | 1 | 0 | 1582717036 | -10.3 | 128.12 | 0 | 0 | 0 | 128.12 | 0 | 0 | 0 | 1 | 1 | 1 | 1 | -2 | 0 | 0 | 1 | 0 | 0 | -10.3 |  | 0 | 1 | -1 | 0 | 0 |  | 0 | 0 | 0 | 0 | 0 | 0 | 0 | 0 | 0 | 0 | 0 | 0 | 0 | 0 | 0 | 0 | 0 | 0 | 0 | 0 | 0 | 0 |  | 0 | 0 | -8.8992 | 128.12 | 128.12 | 1 | -1319.64 | 0 | -1140.17 | 0 | 0 | 0 | -1140.17 | 0 | 0 | 0
1091 | 78161913 | 78158197 | 77808867 | 1 | 1 | 37 | 3 | 21.1-6-9 | СН-2012.21 Выпуск № 2 (в текущих ценах по состоянию на 01.01.2025 г.). Сб.1-6-9 | Грунтовка акриловая адгезионная для обработки бетонных оснований перед оштукатуриванием, марка "Бетоконтакт" | 1346 | 1009 | кг | кг | 1 | 0 | 743869604 | 16.5 | 128.87 | 0 | 0 | 0 | 128.87 | 0 | 0 | 0 | 1 | 1 | 1 | 1 | -2 | 0 | 0 | 1 | 0 | 0 | 16.5 |  | 0 | 1 | -1 | 0 | 0 |  | 0 | 0 | 0 | 0 | 0 | 0 | 0 | 0 | 0 | 0 | 0 | 0 | 0 | 0 | 0 | 0 | 0 | 0 | 0 | 0 | 0 | 0 |  | 0 | 0 | 14.256 | 128.87 | 128.87 | 1 | 2126.36 | 0 | 1837.17 | 0 | 0 | 0 | 1837.17 | 0 | 0 | 0
1094 | 78161913 | 78158208 | 77806460 | 37 | 1 | 37 | 1 | 9999990008 |  | Трудозатраты рабочих | 1191 | 1013 | чел.-ч. | чел.-ч. | 1 | 0 | 476480486 | 35.73 | 0 | 0 | 0 | 0 | 0 | 0 | 0 | 0 | 1 | 1 | 1 | 1 | -2 | 0 | 1 | 0 | 0 | 0 | 35.73 |  | 1 | 2 | 78162531 | 1 | 0 | 509 | 0 | 0 | 0 | 0 | 0 | 0 | 0 | 0 | 0 | 0 | 0 | 0 | 0 | 0 | 0 | 0 | 0 | 0 | 0 | 0 | 0 | 0 | 0 | 30.8707 | 0 | 30.8707 | 0 | 0 | 1 | 0 | 0 | 0 | 0 | 0 | 0 | 0 | 0 | 0 | 0
1094 | 78161913 | 78158208 | 77810520 | 1 | 1 | 37 | 3 | 21.1-25-13 | СН-2012.21 Выпуск № 2 (в текущих ценах по состоянию на 01.01.2025 г.). Сб.1-25-13 | Вода | 1339 | 1007 | м3 | м3 | 1 | 0 | -1393929784 | 0.152 | 49.83 | 0 | 0 | 0 | 49.83 | 0 | 0 | 0 | 1 | 1 | 1 | 1 | -2 | 0 | 1 | 0 | 0 | 0 | 0.152 |  | 0 | 2 | 78162532 | 1 | 0 | 510 | 0 | 0 | 0 | 0 | 0 | 0 | 0 | 0 | 0 | 0 | 0 | 0 | 0 | 0 | 0 | 0 | 0 | 0 | 0 | 0 | 0 | 0 |  | 0 | 0 | 0.13133 | 49.83 | 49.83 | 1 | 7.57 | 0 | 6.54 | 0 | 0 | 0 | 6.54 | 0 | 0 | 0
1094 | 78161913 | 78158208 | 77808879 | 1 | 1 | 37 | 3 | 21.1-6-21 | СН-2012.21 Выпуск № 2 (в текущих ценах по состоянию на 01.01.2025 г.). Сб.1-6-21 | Дисперсия поливинилацетатная, гомополимерная, грубодисперсная, пластифицированная, (эмульсия поливинилацетатная), марка ДБ | 1348 | 1009 | т | т | 1000 | 0 | -1087760959 | 0.0046 | 62638.49 | 0 | 0 | 0 | 62638.49 | 0 | 0 | 0 | 1 | 1 | 1 | 1 | -2 | 0 | 1 | 0 | 0 | 0 | 0.0046 |  | 0 | 2 | 78162533 | 1 | 0 | 511 | 0 | 0 | 0 | 0 | 0 | 0 | 0 | 0 | 0 | 0 | 0 | 0 | 0 | 0 | 0 | 0 | 0 | 0 | 0 | 0 | 0 | 0 |  | 0 | 0 | 0.0039744 | 62638.49 | 62638.49 | 1 | 288.14 | 0 | 248.95 | 0 | 0 | 0 | 248.95 | 0 | 0 | 0
1094 | 78161913 | 78158208 | 77811681 | 1 | 1 | 37 | 3 | 21.3-2-97 | СН-2012.21 Выпуск № 2 (в текущих ценах по состоянию на 01.01.2025 г.). Сб.3-2-97 | Смеси сухие штукатурные цементно-известковые для внутренних и наружных работ, для машинного и ручного нанесения, марка 75 | 1348 | 1009 | т | т | 1000 | 0 | -1784042081 | 0.876 | 11245.63 | 0 | 0 | 0 | 11245.63 | 0 | 0 | 0 | 1 | 1 | 1 | 1 | -2 | 0 | 1 | 0 | 0 | 0 | 0.876 |  | 0 | 2 | 78162534 | 1 | 0 | 512 | 0 | 0 | 0 | 0 | 0 | 0 | 0 | 0 | 0 | 0 | 0 | 0 | 0 | 0 | 0 | 0 | 0 | 0 | 0 | 0 | 0 | 0 |  | 0 | 0 | 0.75686 | 11245.63 | 11245.63 | 1 | 9851.17 | 0 | 8511.41 | 0 | 0 | 0 | 8511.41 | 0 | 0 | 0
1095 | 78161913 | 78158217 | 77806460 | 37 | 1 | 37 | 1 | 9999990008 |  | Трудозатраты рабочих | 1191 | 1013 | чел.-ч. | чел.-ч. | 1 | 0 | 476480486 | 42.17 | 0 | 0 | 0 | 0 | 0 | 0 | 0 | 0 | 1 | 1 | 1 | 1 | -2 | 0 | 1 | 0 | 0 | 0 | 42.17 |  | 1 | 2 | 78162535 | 1 | 0 | 513 | 0 | 0 | 0 | 0 | 0 | 0 | 0 | 0 | 0 | 0 | 0 | 0 | 0 | 0 | 0 | 0 | 0 | 0 | 0 | 0 | 0 | 0 | 0 | 36.4349 | 0 | 36.4349 | 0 | 0 | 1 | 0 | 0 | 0 | 0 | 0 | 0 | 0 | 0 | 0 | 0
1095 | 78161913 | 78158217 | 77810304 | 1 | 1 | 37 | 3 | 21.1-20-7 | СН-2012.21 Выпуск № 2 (в текущих ценах по состоянию на 01.01.2025 г.). Сб.1-20-7 | Ветошь | 1346 | 1009 | кг | кг | 1 | 0 | -1577570829 | 0.31 | 23.91 | 0 | 0 | 0 | 23.91 | 0 | 0 | 0 | 1 | 1 | 1 | 1 | -2 | 0 | 1 | 0 | 0 | 0 | 0.31 |  | 0 | 2 | 78162536 | 1 | 0 | 514 | 0 | 0 | 0 | 0 | 0 | 0 | 0 | 0 | 0 | 0 | 0 | 0 | 0 | 0 | 0 | 0 | 0 | 0 | 0 | 0 | 0 | 0 |  | 0 | 0 | 0.26784 | 23.91 | 23.91 | 1 | 7.41 | 0 | 6.4 | 0 | 0 | 0 | 6.4 | 0 | 0 | 0
1095 | 78161913 | 78158217 | 77810520 | 1 | 1 | 37 | 3 | 21.1-25-13 | СН-2012.21 Выпуск № 2 (в текущих ценах по состоянию на 01.01.2025 г.). Сб.1-25-13 | Вода | 1339 | 1007 | м3 | м3 | 1 | 0 | -1393929784 | 0.006 | 49.83 | 0 | 0 | 0 | 49.83 | 0 | 0 | 0 | 1 | 1 | 1 | 1 | -2 | 0 | 1 | 0 | 0 | 0 | 0.006 |  | 0 | 2 | 78162537 | 1 | 0 | 515 | 0 | 0 | 0 | 0 | 0 | 0 | 0 | 0 | 0 | 0 | 0 | 0 | 0 | 0 | 0 | 0 | 0 | 0 | 0 | 0 | 0 | 0 |  | 0 | 0 | 0.005184 | 49.83 | 49.83 | 1 | 0.3 | 0 | 0.26 | 0 | 0 | 0 | 0.26 | 0 | 0 | 0
1095 | 78161913 | 78158217 | 77810871 | 1 | 1 | 37 | 3 | 21.1-25-388 | СН-2012.21 Выпуск № 2 (в текущих ценах по состоянию на 01.01.2025 г.). Сб.1-25-388 | Шкурка шлифовальная на бумажной основе | 1327 | 1005 | м2 | м2 | 1 | 0 | 680056559 | 0.8 | 431.83 | 0 | 0 | 0 | 431.83 | 0 | 0 | 0 | 1 | 1 | 1 | 1 | -2 | 0 | 1 | 0 | 0 | 0 | 0.8 |  | 0 | 2 | 78162538 | 1 | 0 | 516 | 0 | 0 | 0 | 0 | 0 | 0 | 0 | 0 | 0 | 0 | 0 | 0 | 0 | 0 | 0 | 0 | 0 | 0 | 0 | 0 | 0 | 0 |  | 0 | 0 | 0.6912 | 431.83 | 431.83 | 1 | 345.46 | 0 | 298.48 | 0 | 0 | 0 | 298.48 | 0 | 0 | 0
1095 | 78161913 | 78158217 | 77810887 | 1 | 1 | 37 | 3 | 21.1-25-404 | СН-2012.21 Выпуск № 2 (в текущих ценах по состоянию на 01.01.2025 г.). Сб.1-25-404 | Шпатлевка водно-дисперсионная акриловая | 1348 | 1009 | т | т | 1000 | 0 | -1196869701 | 0.051 | 81852.28 | 0 | 0 | 0 | 81852.28 | 0 | 0 | 0 | 1 | 1 | 1 | 1 | -2 | 0 | 1 | 0 | 0 | 0 | 0.051 |  | 0 | 2 | 78162539 | 1 | 0 | 517 | 0 | 0 | 0 | 0 | 0 | 0 | 0 | 0 | 0 | 0 | 0 | 0 | 0 | 0 | 0 | 0 | 0 | 0 | 0 | 0 | 0 | 0 |  | 0 | 0 | 0.044064 | 81852.28 | 81852.28 | 1 | 4174.47 | 0 | 3606.74 | 0 | 0 | 0 | 3606.74 | 0 | 0 | 0
1095 | 78161913 | 78158217 | 77809071 | 1 | 1 | 37 | 3 | 21.1-6-219 | СН-2012.21 Выпуск № 2 (в текущих ценах по состоянию на 01.01.2025 г.). Сб.1-6-219 | Краски водно-дисперсионные акриловые износостойкие, интерьерные, моющиеся, типа ВД-АК-210, белые | 1346 | 1009 | кг | кг | 1 | 0 | 1915260537 | 24.2 | 183.25 | 0 | 0 | 0 | 183.25 | 0 | 0 | 0 | 1 | 1 | 1 | 1 | -2 | 0 | 1 | 0 | 0 | 0 | 24.2 |  | 0 | 2 | 78162540 | 1 | 0 | 518 | 0 | 0 | 0 | 0 | 0 | 0 | 0 | 0 | 0 | 0 | 0 | 0 | 0 | 0 | 0 | 0 | 0 | 0 | 0 | 0 | 0 | 0 |  | 0 | 0 | 20.9088 | 183.25 | 183.25 | 1 | 4434.65 | 0 | 3831.54 | 0 | 0 | 0 | 3831.54 | 0 | 0 | 0
1095 | 78161913 | 78158217 | 77809073 | 1 | 1 | 37 | 3 | 21.1-6-221 | СН-2012.21 Выпуск № 2 (в текущих ценах по состоянию на 01.01.2025 г.). Сб.1-6-221 | Грунтовка водно-дисперсионная акриловая укрепляющая для минеральных поверхностей, типа ВД-АК-0110 | 1346 | 1009 | кг | кг | 1 | 0 | -1709431397 | 10.4 | 78.35 | 0 | 0 | 0 | 78.35 | 0 | 0 | 0 | 1 | 1 | 1 | 1 | -2 | 0 | 1 | 0 | 0 | 0 | 10.4 |  | 0 | 2 | 78162541 | 1 | 0 | 519 | 0 | 0 | 0 | 0 | 0 | 0 | 0 | 0 | 0 | 0 | 0 | 0 | 0 | 0 | 0 | 0 | 0 | 0 | 0 | 0 | 0 | 0 |  | 0 | 0 | 8.9856 | 78.35 | 78.35 | 1 | 814.84 | 0 | 704.02 | 0 | 0 | 0 | 704.02 | 0 | 0 | 0
1096 | 78161913 | 78158232 | 77806460 | 37 | 1 | 37 | 1 | 9999990008 |  | Трудозатраты рабочих | 1191 | 1013 | чел.-ч. | чел.-ч. | 1 | 0 | 476480486 | 1.5 | 0 | 0 | 0 | 0 | 0 | 0 | 0 | 0 | 1 | 1 | 1 | 1 | -2 | 0 | 1 | 0 | 0 | 0 | 1.5 |  | 1 | 2 | 78162542 | 1 | 0 | 520 | 0 | 0 | 0 | 0 | 0 | 0 | 0 | 0 | 0 | 0 | 0 | 0 | 0 | 0 | 0 | 0 | 0 | 0 | 0 | 0 | 0 | 0 | 0 | 1.296 | 0 | 1.296 | 0 | 0 | 1 | 0 | 0 | 0 | 0 | 0 | 0 | 0 | 0 | 0 | 0
1097 | 78161913 | 78158235 | 77806460 | 37 | 1 | 37 | 1 | 9999990008 |  | Трудозатраты рабочих | 1191 | 1013 | чел.-ч. | чел.-ч. | 1 | 0 | 476480486 | 46.19 | 0 | 0 | 0 | 0 | 0 | 0 | 0 | 0 | 1 | 1 | 1 | 1 | -2 | 0 | 1 | 0 | 0 | 0 | 46.19 |  | 1 | 2 | 78162543 | 1 | 0 | 521 | 0 | 0 | 0 | 0 | 0 | 0 | 0 | 0 | 0 | 0 | 0 | 0 | 0 | 0 | 0 | 0 | 0 | 0 | 0 | 0 | 0 | 0 | 0 | 0.9238 | 0 | 0.9238 | 0 | 0 | 1 | 0 | 0 | 0 | 0 | 0 | 0 | 0 | 0 | 0 | 0
1097 | 78161913 | 78158235 | 77808626 | 1 | 1 | 37 | 3 | 21.1-2-2 | СН-2012.21 Выпуск № 2 (в текущих ценах по состоянию на 01.01.2025 г.). Сб.1-2-2 | Гипсовые вяжущие (гипс) для штукатурных работ | 1348 | 1009 | т | т | 1000 | 0 | -900230497 | 0.05 | 7313.44 | 0 | 0 | 0 | 7313.44 | 0 | 0 | 0 | 1 | 1 | 1 | 1 | -2 | 0 | 1 | 0 | 0 | 0 | 0.05 |  | 0 | 2 | 78162544 | 1 | 0 | 522 | 0 | 0 | 0 | 0 | 0 | 0 | 0 | 0 | 0 | 0 | 0 | 0 | 0 | 0 | 0 | 0 | 0 | 0 | 0 | 0 | 0 | 0 |  | 0 | 0 | 0.001 | 7313.44 | 7313.44 | 1 | 365.67 | 0 | 7.31 | 0 | 0 | 0 | 7.31 | 0 | 0 | 0
1097 | 78161913 | 78158235 | 77817280 | 1 | 1 | 37 | 3 | 21.19-11-22 | СН-2012.21 Выпуск № 2 (в текущих ценах по состоянию на 01.01.2025 г.). Сб.19-11-22 | Решетки вентиляционные стальные штампованные, тип РШ, размеры 200х200 мм | 1354 | 1010 | шт. | шт. | 1 | 0 | 1944741348 | 100 | 287.09 | 0 | 0 | 0 | 287.09 | 0 | 0 | 0 | 1 | 1 | 1 | 1 | -2 | 0 | 1 | 0 | 0 | 0 | 100 |  | 0 | 2 | 78162545 | 1 | 0 | 523 | 0 | 0 | 0 | 0 | 0 | 0 | 0 | 0 | 0 | 0 | 0 | 0 | 0 | 0 | 0 | 0 | 0 | 0 | 0 | 0 | 0 | 0 |  | 0 | 0 | 2 | 287.09 | 287.09 | 1 | 28709 | 0 | 574.18 | 0 | 0 | 0 | 574.18 | 0 | 0 | 0
1133 | 78161913 | 78158298 | 77806460 | 37 | 1 | 37 | 1 | 9999990008 |  | Трудозатраты рабочих | 1191 | 1013 | чел.-ч. | чел.-ч. | 1 | 0 | 476480486 | 3.77 | 0 | 0 | 0 | 0 | 0 | 0 | 0 | 0 | 1 | 1 | 1 | 1 | -2 | 0 | 1 | 0 | 0 | 0 | 3.77 |  | 1 | 2 | 78162546 | 1 | 0 | 524 | 0 | 0 | 0 | 0 | 0 | 0 | 0 | 0 | 0 | 0 | 0 | 0 | 0 | 0 | 0 | 0 | 0 | 0 | 0 | 0 | 0 | 0 | 0 | 1.0292 | 0 | 1.0292 | 0 | 0 | 1 | 0 | 0 | 0 | 0 | 0 | 0 | 0 | 0 | 0 | 0
1133 | 78161913 | 78158298 | 77806461 | 37 | 1 | 37 | 3 | 9999990001 |  | Масса мусора | 1348 | 1009 | т | т | 1000 | 0 | 1489638031 | 0.11 | 0 | 0 | 0 | 0 | 0 | 0 | 0 | 0 | 1 | 1 | 1 | 1 | -2 | 0 | 1 | 0 | 0 | 0 | 0.11 |  | 0 | 2 | 78162547 | 1 | 0 | 525 | 0 | 0 | 0 | 0 | 0 | 0 | 0 | 0 | 0 | 0 | 0 | 0 | 0 | 0 | 0 | 0 | 0 | 0 | 0 | 0 | 0 | 0 |  | 0 | 0 | 0.03003 | 0 | 0 | 1 | 0 | 0 | 0 | 0 | 0 | 0 | 0 | 0 | 0 | 0
1134 | 78161913 | 78158303 | 77806460 | 37 | 1 | 37 | 1 | 9999990008 |  | Трудозатраты рабочих | 1191 | 1013 | чел.-ч. | чел.-ч. | 1 | 0 | 476480486 | 11.39 | 0 | 0 | 0 | 0 | 0 | 0 | 0 | 0 | 1 | 1 | 1 | 1 | -2 | 0 | 1 | 0 | 0 | 0 | 11.39 |  | 1 | 2 | 78162548 | 1 | 0 | 526 | 0 | 0 | 0 | 0 | 0 | 0 | 0 | 0 | 0 | 0 | 0 | 0 | 0 | 0 | 0 | 0 | 0 | 0 | 0 | 0 | 0 | 0 | 0 | 5.5469 | 0 | 5.5469 | 0 | 0 | 1 | 0 | 0 | 0 | 0 | 0 | 0 | 0 | 0 | 0 | 0
1134 | 78161913 | 78158303 | 77806461 | 37 | 1 | 37 | 3 | 9999990001 |  | Масса мусора | 1348 | 1009 | т | т | 1000 | 0 | 1489638031 | 0.47 | 0 | 0 | 0 | 0 | 0 | 0 | 0 | 0 | 1 | 1 | 1 | 1 | -2 | 0 | 1 | 0 | 0 | 0 | 0.47 |  | 0 | 2 | 78162549 | 1 | 0 | 527 | 0 | 0 | 0 | 0 | 0 | 0 | 0 | 0 | 0 | 0 | 0 | 0 | 0 | 0 | 0 | 0 | 0 | 0 | 0 | 0 | 0 | 0 |  | 0 | 0 | 0.22889 | 0 | 0 | 1 | 0 | 0 | 0 | 0 | 0 | 0 | 0 | 0 | 0 | 0
1135 | 78161913 | 78158308 | 77806460 | 37 | 1 | 37 | 1 | 9999990008 |  | Трудозатраты рабочих | 1191 | 1013 | чел.-ч. | чел.-ч. | 1 | 0 | 476480486 | 11.09 | 0 | 0 | 0 | 0 | 0 | 0 | 0 | 0 | 1 | 1 | 1 | 1 | -2 | 0 | 1 | 0 | 0 | 0 | 11.09 |  | 1 | 2 | 78162550 | 1 | 0 | 528 | 0 | 0 | 0 | 0 | 0 | 0 | 0 | 0 | 0 | 0 | 0 | 0 | 0 | 0 | 0 | 0 | 0 | 0 | 0 | 0 | 0 | 0 | 0 | 5.4008 | 0 | 5.4008 | 0 | 0 | 1 | 0 | 0 | 0 | 0 | 0 | 0 | 0 | 0 | 0 | 0
1135 | 78161913 | 78158308 | 77806461 | 37 | 1 | 37 | 3 | 9999990001 |  | Масса мусора | 1348 | 1009 | т | т | 1000 | 0 | 1489638031 | 0.55 | 0 | 0 | 0 | 0 | 0 | 0 | 0 | 0 | 1 | 1 | 1 | 1 | -2 | 0 | 1 | 0 | 0 | 0 | 0.55 |  | 0 | 2 | 78162551 | 1 | 0 | 529 | 0 | 0 | 0 | 0 | 0 | 0 | 0 | 0 | 0 | 0 | 0 | 0 | 0 | 0 | 0 | 0 | 0 | 0 | 0 | 0 | 0 | 0 |  | 0 | 0 | 0.26785 | 0 | 0 | 1 | 0 | 0 | 0 | 0 | 0 | 0 | 0 | 0 | 0 | 0
1136 | 78161913 | 78158313 | 77806460 | 37 | 1 | 37 | 1 | 9999990008 |  | Трудозатраты рабочих | 1191 | 1013 | чел.-ч. | чел.-ч. | 1 | 0 | 476480486 | 95.49 | 0 | 0 | 0 | 0 | 0 | 0 | 0 | 0 | 1 | 1 | 1 | 1 | -2 | 0 | 1 | 0 | 0 | 0 | 95.49 |  | 1 | 2 | 78162552 | 1 | 0 | 530 | 0 | 0 | 0 | 0 | 0 | 0 | 0 | 0 | 0 | 0 | 0 | 0 | 0 | 0 | 0 | 0 | 0 | 0 | 0 | 0 | 0 | 0 | 0 | 46.5036 | 0 | 46.5036 | 0 | 0 | 1 | 0 | 0 | 0 | 0 | 0 | 0 | 0 | 0 | 0 | 0
1136 | 78161913 | 78158313 | 77805943 | 37 | 1 | 37 | 2 | 22.1-14-13 | СН-2012.22 Выпуск № 2 (в текущих ценах по состоянию на 01.01.2025 г.). Сб.1-14-13 | Пылесосы, потребляемая мощность 350-1200 Вт | 1368 | 1011 | маш.-ч | маш.-ч | 1 | 0 | -1993593656 | 6.64 | 0 | 55.98 | 0 | 0 | 0 | 55.98 | 0 | 0 | 1 | 1 | 1 | 1 | -2 | 0 | 1 | 0 | 0 | 0 | 6.64 |  | 0 | 2 | 78162553 | 2 | 65536 | 531 | 0 | 0 | 0 | 0 | 0 | 0 | 0 | 0 | 0 | 0 | 0 | 0 | 0 | 0 | 0 | 0 | 0 | 0 | 0 | 0 | 0 | 0 |  | 0 | 0 | 3.2337 | 55.98 | 55.98 | 1 | 371.71 | 0 | 0 | 181.02 | 0 | 0 | 181.02 | 0 | 0 | 0
1136 | 78161913 | 78158313 | 77806331 | 37 | 1 | 37 | 2 | 22.1-30-102 | СН-2012.22 Выпуск № 2 (в текущих ценах по состоянию на 01.01.2025 г.). Сб.1-30-102 | Дрели электрические, двухскоростные, мощностью 600 Вт | 1368 | 1011 | маш.-ч | маш.-ч | 1 | 0 | -490795739 | 11.78 | 0 | 5.79 | 0 | 0 | 0 | 5.79 | 0 | 0 | 1 | 1 | 1 | 1 | -2 | 0 | 1 | 0 | 0 | 0 | 11.78 |  | 0 | 2 | 78162554 | 2 | 65536 | 532 | 0 | 0 | 0 | 0 | 0 | 0 | 0 | 0 | 0 | 0 | 0 | 0 | 0 | 0 | 0 | 0 | 0 | 0 | 0 | 0 | 0 | 0 |  | 0 | 0 | 5.7369 | 5.79 | 5.79 | 1 | 68.21 | 0 | 0 | 33.22 | 0 | 0 | 33.22 | 0 | 0 | 0
1136 | 78161913 | 78158313 | 77806354 | 37 | 1 | 37 | 2 | 22.1-30-24 | СН-2012.22 Выпуск № 2 (в текущих ценах по состоянию на 01.01.2025 г.). Сб.1-30-24 | Машины для шлифовки паркета дисковые | 1368 | 1011 | маш.-ч | маш.-ч | 1 | 0 | 412782380 | 2.78 | 0 | 31.9 | 0 | 0 | 0 | 31.9 | 0 | 0 | 1 | 1 | 1 | 1 | -2 | 0 | 1 | 0 | 0 | 0 | 2.78 |  | 0 | 2 | 78162555 | 2 | 65536 | 533 | 0 | 0 | 0 | 0 | 0 | 0 | 0 | 0 | 0 | 0 | 0 | 0 | 0 | 0 | 0 | 0 | 0 | 0 | 0 | 0 | 0 | 0 |  | 0 | 0 | 1.3539 | 31.9 | 31.9 | 1 | 88.68 | 0 | 0 | 43.19 | 0 | 0 | 43.19 | 0 | 0 | 0
1136 | 78161913 | 78158313 | 77806359 | 37 | 1 | 37 | 2 | 22.1-30-27 | СН-2012.22 Выпуск № 2 (в текущих ценах по состоянию на 01.01.2025 г.). Сб.1-30-27 | Пилы дисковые электрические для резки пиломатериалов | 1368 | 1011 | маш.-ч | маш.-ч | 1 | 0 | -79104203 | 4.91 | 0 | 6.1 | 0 | 0 | 0 | 6.1 | 0 | 0 | 1 | 1 | 1 | 1 | -2 | 0 | 1 | 0 | 0 | 0 | 4.91 |  | 0 | 2 | 78162556 | 2 | 65536 | 534 | 0 | 0 | 0 | 0 | 0 | 0 | 0 | 0 | 0 | 0 | 0 | 0 | 0 | 0 | 0 | 0 | 0 | 0 | 0 | 0 | 0 | 0 |  | 0 | 0 | 2.3912 | 6.1 | 6.1 | 1 | 29.95 | 0 | 0 | 14.59 | 0 | 0 | 14.59 | 0 | 0 | 0
1136 | 78161913 | 78158313 | 77805540 | 37 | 1 | 37 | 2 | 22.1-4-8 | СН-2012.22 Выпуск № 2 (в текущих ценах по состоянию на 01.01.2025 г.). Сб.1-4-8 | Погрузчики на автомобильном ходу, грузоподъемность до 1 т | 1368 | 1011 | маш.-ч | маш.-ч | 1 | 0 | -842482275 | 0.04 | 0 | 1012.21 | 0 | 0 | 0 | 1012.21 | 0 | 0 | 1 | 1 | 1 | 1 | -2 | 0 | 1 | 0 | 0 | 0 | 0.04 |  | 0 | 2 | 78162557 | 2 | 65536 | 535 | 0 | 0 | 0 | 0 | 0 | 0 | 0 | 0 | 0 | 0 | 0 | 0 | 0 | 0 | 0 | 0 | 0 | 0 | 0 | 0 | 0 | 0 |  | 0 | 0 | 0.01948 | 1012.21 | 1012.21 | 1 | 40.49 | 0 | 0 | 19.72 | 0 | 0 | 19.72 | 0 | 0 | 0
1136 | 78161913 | 78158313 | 77795292 | 37 | 1 | 37 | 3 | 21.1-11-70 | СН-2012.21 Выпуск № 2 (в текущих ценах по состоянию на 01.01.2025 г.). Сб.1-11-70 | Дюбель-гвоздь стальной, диаметр 6 мм, длина 40 мм | 1355 | 1010 | 100 шт. | 100 шт. | 100 | 0 | -1113122139 | 15.2 | 390.94 | 0 | 0 | 0 | 390.94 | 0 | 0 | 0 | 1 | 1 | 1 | 1 | -2 | 0 | 1 | 0 | 0 | 0 | 15.2 |  | 0 | 2 | 78162558 | 1 | 0 | 536 | 0 | 0 | 0 | 0 | 0 | 0 | 0 | 0 | 0 | 0 | 0 | 0 | 0 | 0 | 0 | 0 | 0 | 0 | 0 | 0 | 0 | 0 |  | 0 | 0 | 7.4024 | 390.94 | 390.94 | 1 | 5942.29 | 0 | 2893.89 | 0 | 0 | 0 | 2893.89 | 0 | 0 | 0
1136 | 78161913 | 78158313 | 77797755 | 37 | 1 | 37 | 3 | 21.1-16-122 | СН-2012.21 Выпуск № 2 (в текущих ценах по состоянию на 01.01.2025 г.). Сб.1-16-122 | Этилацетат (эфир этиловый) чистый | 1346 | 1009 | кг | кг | 1 | 0 | 411919215 | 4.9 | 450.8 | 0 | 0 | 0 | 450.8 | 0 | 0 | 0 | 1 | 1 | 1 | 1 | -2 | 0 | 1 | 0 | 0 | 0 | 4.9 |  | 0 | 2 | 78162559 | 1 | 0 | 537 | 0 | 0 | 0 | 0 | 0 | 0 | 0 | 0 | 0 | 0 | 0 | 0 | 0 | 0 | 0 | 0 | 0 | 0 | 0 | 0 | 0 | 0 |  | 0 | 0 | 2.3863 | 450.8 | 450.8 | 1 | 2208.92 | 0 | 1075.74 | 0 | 0 | 0 | 1075.74 | 0 | 0 | 0
1136 | 78161913 | 78158313 | 77800319 | 37 | 1 | 37 | 3 | 21.1-25-388 | СН-2012.21 Выпуск № 2 (в текущих ценах по состоянию на 01.01.2025 г.). Сб.1-25-388 | Шкурка шлифовальная на бумажной основе | 1327 | 1005 | м2 | м2 | 1 | 0 | 680056559 | 0.2 | 431.83 | 0 | 0 | 0 | 431.83 | 0 | 0 | 0 | 1 | 1 | 1 | 1 | -2 | 0 | 1 | 0 | 0 | 0 | 0.2 |  | 0 | 2 | 78162560 | 1 | 0 | 538 | 0 | 0 | 0 | 0 | 0 | 0 | 0 | 0 | 0 | 0 | 0 | 0 | 0 | 0 | 0 | 0 | 0 | 0 | 0 | 0 | 0 | 0 |  | 0 | 0 | 0.0974 | 431.83 | 431.83 | 1 | 86.37 | 0 | 42.06 | 0 | 0 | 0 | 42.06 | 0 | 0 | 0
1136 | 78161913 | 78158313 | 77797859 | 37 | 1 | 37 | 3 | 21.1-25-89 | СН-2012.21 Выпуск № 2 (в текущих ценах по состоянию на 01.01.2025 г.). Сб.1-25-89 | Клей мастика (резиновый), КН-2 | 1346 | 1009 | кг | кг | 1 | 0 | 210042090 | 0.515 | 311.16 | 0 | 0 | 0 | 311.16 | 0 | 0 | 0 | 1 | 1 | 1 | 1 | -2 | 0 | 1 | 0 | 0 | 0 | 0.515 |  | 0 | 2 | 78162561 | 1 | 0 | 539 | 0 | 0 | 0 | 0 | 0 | 0 | 0 | 0 | 0 | 0 | 0 | 0 | 0 | 0 | 0 | 0 | 0 | 0 | 0 | 0 | 0 | 0 |  | 0 | 0 | 0.25081 | 311.16 | 311.16 | 1 | 160.25 | 0 | 78.04 | 0 | 0 | 0 | 78.04 | 0 | 0 | 0
1136 | 78161913 | 78158313 | 77797860 | 37 | 1 | 37 | 3 | 21.1-25-90 | СН-2012.21 Выпуск № 2 (в текущих ценах по состоянию на 01.01.2025 г.). Сб.1-25-90 | Клей мастика, КН-3 | 1348 | 1009 | т | т | 1000 | 0 | 725534917 | 0.08 | 83394.85 | 0 | 0 | 0 | 83394.85 | 0 | 0 | 0 | 1 | 1 | 1 | 1 | -2 | 0 | 1 | 0 | 0 | 0 | 0.08 |  | 0 | 2 | 78162562 | 1 | 0 | 540 | 0 | 0 | 0 | 0 | 0 | 0 | 0 | 0 | 0 | 0 | 0 | 0 | 0 | 0 | 0 | 0 | 0 | 0 | 0 | 0 | 0 | 0 |  | 0 | 0 | 0.03896 | 83394.85 | 83394.85 | 1 | 6671.59 | 0 | 3249.06 | 0 | 0 | 0 | 3249.06 | 0 | 0 | 0
1136 | 78161913 | 78158313 | 77794739 | 37 | 1 | 37 | 3 | 21.1-4-3 | СН-2012.21 Выпуск № 2 (в текущих ценах по состоянию на 01.01.2025 г.). Сб.1-4-3 | Бензин | 1348 | 1009 | т | т | 1000 | 0 | 231755574 | 0.0049 | 67416.31 | 0 | 0 | 0 | 67416.31 | 0 | 0 | 0 | 1 | 1 | 1 | 1 | -2 | 0 | 1 | 0 | 0 | 0 | 0.0049 |  | 0 | 2 | 78162563 | 1 | 0 | 541 | 0 | 0 | 0 | 0 | 0 | 0 | 0 | 0 | 0 | 0 | 0 | 0 | 0 | 0 | 0 | 0 | 0 | 0 | 0 | 0 | 0 | 0 |  | 0 | 0 | 0.0023863 | 67416.31 | 67416.31 | 1 | 330.34 | 0 | 160.88 | 0 | 0 | 0 | 160.88 | 0 | 0 | 0
1136 | 78161913 | 78158313 | 77803177 | 37 | 1 | 37 | 3 | 21.1-9-83 | СН-2012.21 Выпуск № 2 (в текущих ценах по состоянию на 01.01.2025 г.). Сб.1-9-83 | Фанера клееная обрезная, сорт В/ВВ, марка ФСФ, толщина 10 мм | 1339 | 1007 | м3 | м3 | 1 | 0 | 1051850467 | 1.03 | 68345.4 | 0 | 0 | 0 | 68345.4 | 0 | 0 | 0 | 1 | 1 | 1 | 1 | -2 | 0 | 1 | 0 | 0 | 0 | 1.03 |  | 0 | 1 | -1 | 0 | 0 |  | 0 | 0 | 0 | 0 | 0 | 0 | 0 | 0 | 0 | 0 | 0 | 0 | 0 | 0 | 0 | 0 | 0 | 0 | 0 | 0 | 0 | 0 |  | 0 | 0 | 0.50161 | 68345.4 | 68345.4 | 1 | 70395.76 | 0 | 34282.74 | 0 | 0 | 0 | 34282.74 | 0 | 0 | 0
1137 | 78161913 | 78158340 | 77806460 | 37 | 1 | 37 | 1 | 9999990008 |  | Трудозатраты рабочих | 1191 | 1013 | чел.-ч. | чел.-ч. | 1 | 0 | 476480486 | 60.04 | 0 | 0 | 0 | 0 | 0 | 0 | 0 | 0 | 1 | 1 | 1 | 1 | -2 | 0 | 1 | 0 | 0 | 0 | 60.04 |  | 1 | 2 | 78162565 | 1 | 0 | 543 | 0 | 0 | 0 | 0 | 0 | 0 | 0 | 0 | 0 | 0 | 0 | 0 | 0 | 0 | 0 | 0 | 0 | 0 | 0 | 0 | 0 | 0 | 0 | 29.2395 | 0 | 29.2395 | 0 | 0 | 1 | 0 | 0 | 0 | 0 | 0 | 0 | 0 | 0 | 0 | 0
1137 | 78161913 | 78158340 | 77805943 | 37 | 1 | 37 | 2 | 22.1-14-13 | СН-2012.22 Выпуск № 2 (в текущих ценах по состоянию на 01.01.2025 г.). Сб.1-14-13 | Пылесосы, потребляемая мощность 350-1200 Вт | 1368 | 1011 | маш.-ч | маш.-ч | 1 | 0 | -1993593656 | 6.64 | 0 | 55.98 | 0 | 0 | 0 | 55.98 | 0 | 0 | 1 | 1 | 1 | 1 | -2 | 0 | 1 | 0 | 0 | 0 | 6.64 |  | 0 | 2 | 78162566 | 2 | 65536 | 544 | 0 | 0 | 0 | 0 | 0 | 0 | 0 | 0 | 0 | 0 | 0 | 0 | 0 | 0 | 0 | 0 | 0 | 0 | 0 | 0 | 0 | 0 |  | 0 | 0 | 3.2337 | 55.98 | 55.98 | 1 | 371.71 | 0 | 0 | 181.02 | 0 | 0 | 181.02 | 0 | 0 | 0
1137 | 78161913 | 78158340 | 77806242 | 37 | 1 | 37 | 2 | 22.1-17-156 | СН-2012.22 Выпуск № 2 (в текущих ценах по состоянию на 01.01.2025 г.). Сб.1-17-156 | Фены строительные, мощность 2 кВт | 1368 | 1011 | маш.-ч | маш.-ч | 1 | 0 | 2008601571 | 4.7 | 0 | 10.07 | 0 | 0 | 0 | 10.07 | 0 | 0 | 1 | 1 | 1 | 1 | -2 | 0 | 1 | 0 | 0 | 0 | 4.7 |  | 0 | 2 | 78162567 | 1 | 0 | 545 | 0 | 0 | 0 | 0 | 0 | 0 | 0 | 0 | 0 | 0 | 0 | 0 | 0 | 0 | 0 | 0 | 0 | 0 | 0 | 0 | 0 | 0 |  | 0 | 0 | 2.2889 | 10.07 | 10.07 | 1 | 47.33 | 0 | 0 | 23.05 | 0 | 0 | 23.05 | 0 | 0 | 0
1137 | 78161913 | 78158340 | 77806353 | 37 | 1 | 37 | 2 | 22.1-30-23 | СН-2012.22 Выпуск № 2 (в текущих ценах по состоянию на 01.01.2025 г.). Сб.1-30-23 | Приспособления для снятия фасок | 1368 | 1011 | маш.-ч | маш.-ч | 1 | 0 | 1101801331 | 1.5 | 0 | 3.56 | 0 | 0 | 0 | 3.56 | 0 | 0 | 1 | 1 | 1 | 1 | -2 | 0 | 1 | 0 | 0 | 0 | 1.5 |  | 0 | 2 | 78162568 | 2 | 65536 | 546 | 0 | 0 | 0 | 0 | 0 | 0 | 0 | 0 | 0 | 0 | 0 | 0 | 0 | 0 | 0 | 0 | 0 | 0 | 0 | 0 | 0 | 0 |  | 0 | 0 | 0.7305 | 3.56 | 3.56 | 1 | 5.34 | 0 | 0 | 2.6 | 0 | 0 | 2.6 | 0 | 0 | 0
1137 | 78161913 | 78158340 | 77796303 | 37 | 1 | 37 | 3 | 21.1-25-100 | СН-2012.21 Выпуск № 2 (в текущих ценах по состоянию на 01.01.2025 г.). Сб.1-25-100 | Клей водно-дисперсионный акриловый, универсальный для укладки поливинилхлоридных и текстильных покрытий | 1346 | 1009 | кг | кг | 1 | 0 | 650500571 | 36.05 | 259.84 | 0 | 0 | 0 | 259.84 | 0 | 0 | 0 | 1 | 1 | 1 | 1 | -2 | 0 | 1 | 0 | 0 | 0 | 36.05 |  | 0 | 2 | 78162569 | 1 | 0 | 547 | 0 | 0 | 0 | 0 | 0 | 0 | 0 | 0 | 0 | 0 | 0 | 0 | 0 | 0 | 0 | 0 | 0 | 0 | 0 | 0 | 0 | 0 |  | 0 | 0 | 17.5563 | 259.84 | 259.84 | 1 | 9367.23 | 0 | 4561.84 | 0 | 0 | 0 | 4561.84 | 0 | 0 | 0
1137 | 78161913 | 78158340 | 77804343 | 37 | 1 | 37 | 3 | 21.1-25-735 | СН-2012.21 Выпуск № 2 (в текущих ценах по состоянию на 01.01.2025 г.). Сб.1-25-735 | Линолеум поливинилхлоридный высокой износостойкости, класс 34/43, истираемость 30 г/м2 (Т), группа горючести Г1, общая толщина 2 мм, защитный слой 0,7 мм | 1327 | 1005 | м2 | м2 | 1 | 0 | 2043359999 | 107 | 685.92 | 0 | 0 | 0 | 685.92 | 0 | 0 | 0 | 1 | 1 | 1 | 1 | -2 | 0 | 1 | 0 | 0 | 0 | 107 |  | 0 | 2 | 78162570 | 1 | 0 | 548 | 0 | 0 | 0 | 0 | 0 | 0 | 0 | 0 | 0 | 0 | 0 | 0 | 0 | 0 | 0 | 0 | 0 | 0 | 0 | 0 | 0 | 0 |  | 0 | 0 | 52.109 | 685.92 | 685.92 | 1 | 73393.44 | 0 | 35742.61 | 0 | 0 | 0 | 35742.61 | 0 | 0 | 0
1137 | 78161913 | 78158340 | 77796570 | 37 | 1 | 37 | 3 | 21.1-25-748 | СН-2012.21 Выпуск № 2 (в текущих ценах по состоянию на 01.01.2025 г.). Сб.1-25-748 | Шнур для сварки швов поливинилхлоридного линолеума | 1301 | 1003 | м | м | 1 | 0 | 1470937864 | 60 | 53.83 | 0 | 0 | 0 | 53.83 | 0 | 0 | 0 | 1 | 1 | 1 | 1 | -2 | 0 | 1 | 0 | 0 | 0 | 60 |  | 0 | 2 | 78162571 | 1 | 0 | 549 | 0 | 0 | 0 | 0 | 0 | 0 | 0 | 0 | 0 | 0 | 0 | 0 | 0 | 0 | 0 | 0 | 0 | 0 | 0 | 0 | 0 | 0 |  | 0 | 0 | 29.22 | 53.83 | 53.83 | 1 | 3229.8 | 0 | 1572.91 | 0 | 0 | 0 | 1572.91 | 0 | 0 | 0
1137 | 78161913 | 78158340 | 77797480 | 37 | 1 | 37 | 3 | 21.1-6-165 | СН-2012.21 Выпуск № 2 (в текущих ценах по состоянию на 01.01.2025 г.). Сб.1-6-165 | Грунтовка водно-дисперсионная высококонцентрированная глубокопроникающая универсальная | 1346 | 1009 | кг | кг | 1 | 0 | -964289349 | 10.3 | 128.43 | 0 | 0 | 0 | 128.43 | 0 | 0 | 0 | 1 | 1 | 1 | 1 | -2 | 0 | 1 | 0 | 0 | 0 | 10.3 |  | 0 | 2 | 78162572 | 1 | 0 | 550 | 0 | 0 | 0 | 0 | 0 | 0 | 0 | 0 | 0 | 0 | 0 | 0 | 0 | 0 | 0 | 0 | 0 | 0 | 0 | 0 | 0 | 0 |  | 0 | 0 | 5.0161 | 128.43 | 128.43 | 1 | 1322.83 | 0 | 644.22 | 0 | 0 | 0 | 644.22 | 0 | 0 | 0
1138 | 78161913 | 78158357 | 77806460 | 37 | 1 | 37 | 1 | 9999990008 |  | Трудозатраты рабочих | 1191 | 1013 | чел.-ч. | чел.-ч. | 1 | 0 | 476480486 | 14.54 | 0 | 0 | 0 | 0 | 0 | 0 | 0 | 0 | 1 | 1 | 1 | 1 | -2 | 0 | 1 | 0 | 0 | 0 | 14.54 |  | 1 | 2 | 78162573 | 1 | 0 | 551 | 0 | 0 | 0 | 0 | 0 | 0 | 0 | 0 | 0 | 0 | 0 | 0 | 0 | 0 | 0 | 0 | 0 | 0 | 0 | 0 | 0 | 0 | 0 | 3.9694 | 0 | 3.9694 | 0 | 0 | 1 | 0 | 0 | 0 | 0 | 0 | 0 | 0 | 0 | 0 | 0
1138 | 78161913 | 78158357 | 77806331 | 37 | 1 | 37 | 2 | 22.1-30-102 | СН-2012.22 Выпуск № 2 (в текущих ценах по состоянию на 01.01.2025 г.). Сб.1-30-102 | Дрели электрические, двухскоростные, мощностью 600 Вт | 1368 | 1011 | маш.-ч | маш.-ч | 1 | 0 | -490795739 | 2.88 | 0 | 5.79 | 0 | 0 | 0 | 5.79 | 0 | 0 | 1 | 1 | 1 | 1 | -2 | 0 | 1 | 0 | 0 | 0 | 2.88 |  | 0 | 2 | 78162574 | 2 | 65536 | 552 | 0 | 0 | 0 | 0 | 0 | 0 | 0 | 0 | 0 | 0 | 0 | 0 | 0 | 0 | 0 | 0 | 0 | 0 | 0 | 0 | 0 | 0 |  | 0 | 0 | 0.78624 | 5.79 | 5.79 | 1 | 16.68 | 0 | 0 | 4.55 | 0 | 0 | 4.55 | 0 | 0 | 0
1138 | 78161913 | 78158357 | 77806390 | 37 | 1 | 37 | 2 | 22.1-30-56 | СН-2012.22 Выпуск № 2 (в текущих ценах по состоянию на 01.01.2025 г.). Сб.1-30-56 | Шуруповерты | 1368 | 1011 | маш.-ч | маш.-ч | 1 | 0 | 2076833660 | 7.65 | 0 | 7.44 | 0 | 0 | 0 | 7.44 | 0 | 0 | 1 | 1 | 1 | 1 | -2 | 0 | 1 | 0 | 0 | 0 | 7.65 |  | 0 | 2 | 78162575 | 2 | 65536 | 553 | 0 | 0 | 0 | 0 | 0 | 0 | 0 | 0 | 0 | 0 | 0 | 0 | 0 | 0 | 0 | 0 | 0 | 0 | 0 | 0 | 0 | 0 |  | 0 | 0 | 2.0884 | 7.44 | 7.44 | 1 | 56.92 | 0 | 0 | 15.54 | 0 | 0 | 15.54 | 0 | 0 | 0
1138 | 78161913 | 78158357 | 77800565 | 37 | 1 | 37 | 3 | 21.1-11-108 | СН-2012.21 Выпуск № 2 (в текущих ценах по состоянию на 01.01.2025 г.). Сб.1-11-108 | Шурупы - саморезы, размер 3,5х45 мм | 1348 | 1009 | т | т | 1000 | 0 | -1740523361 | 0.00042 | 215536.8 | 0 | 0 | 0 | 215536.8 | 0 | 0 | 0 | 1 | 1 | 1 | 1 | -2 | 0 | 1 | 0 | 0 | 0 | 0.00042 |  | 0 | 2 | 78162576 | 1 | 0 | 554 | 0 | 0 | 0 | 0 | 0 | 0 | 0 | 0 | 0 | 0 | 0 | 0 | 0 | 0 | 0 | 0 | 0 | 0 | 0 | 0 | 0 | 0 |  | 0 | 0 | 0.00011466 | 215536.8 | 215536.8 | 1 | 90.53 | 0 | 24.71 | 0 | 0 | 0 | 24.71 | 0 | 0 | 0
1138 | 78161913 | 78158357 | 77797155 | 37 | 1 | 37 | 3 | 21.1-11-198 | СН-2012.21 Выпуск № 2 (в текущих ценах по состоянию на 01.01.2025 г.). Сб.1-11-198 | Дюбели пластмассовые | 1354 | 1010 | шт. | шт. | 1 | 0 | -1877407096 | 168.34 | 2.69 | 0 | 0 | 0 | 2.69 | 0 | 0 | 0 | 1 | 1 | 1 | 1 | -2 | 0 | 1 | 0 | 0 | 0 | 168.34 |  | 0 | 2 | 78162577 | 1 | 0 | 555 | 0 | 0 | 0 | 0 | 0 | 0 | 0 | 0 | 0 | 0 | 0 | 0 | 0 | 0 | 0 | 0 | 0 | 0 | 0 | 0 | 0 | 0 |  | 0 | 0 | 45.9568 | 2.69 | 2.69 | 1 | 452.83 | 0 | 123.62 | 0 | 0 | 0 | 123.62 | 0 | 0 | 0
1138 | 78161913 | 78158357 | 77803087 | 37 | 1 | 37 | 3 | 21.9-12-59 | СН-2012.21 Выпуск № 2 (в текущих ценах по состоянию на 01.01.2025 г.). Сб.9-12-59 | Плинтуса хвойных пород дерева, прирезанные, покрытые нитроцеллюлозным лаком, сечение 44х47 мм | 1301 | 1003 | м | м | 1 | 0 | 1603490863 | 105 | 75.66 | 0 | 0 | 0 | 75.66 | 0 | 0 | 0 | 1 | 1 | 1 | 1 | -2 | 0 | 1 | 0 | 0 | 0 | 105 |  | 0 | 2 | 78162578 | 1 | 0 | 556 | 0 | 0 | 0 | 0 | 0 | 0 | 0 | 0 | 0 | 0 | 0 | 0 | 0 | 0 | 0 | 0 | 0 | 0 | 0 | 0 | 0 | 0 |  | 0 | 0 | 28.665 | 75.66 | 75.66 | 1 | 7944.3 | 0 | 2168.79 | 0 | 0 | 0 | 2168.79 | 0 | 0 | 0
1139 | 78161913 | 78158370 | 77806460 | 37 | 1 | 37 | 1 | 9999990008 |  | Трудозатраты рабочих | 1191 | 1013 | чел.-ч. | чел.-ч. | 1 | 0 | 476480486 | 19.14 | 0 | 0 | 0 | 0 | 0 | 0 | 0 | 0 | 1 | 1 | 1 | 1 | -2 | 0 | 1 | 0 | 0 | 0 | 19.14 |  | 1 | 2 | 78162579 | 1 | 0 | 557 | 0 | 0 | 0 | 0 | 0 | 0 | 0 | 0 | 0 | 0 | 0 | 0 | 0 | 0 | 0 | 0 | 0 | 0 | 0 | 0 | 0 | 0 | 0 | 0.22011 | 0 | 0.22011 | 0 | 0 | 1 | 0 | 0 | 0 | 0 | 0 | 0 | 0 | 0 | 0 | 0
1139 | 78161913 | 78158370 | 77806331 | 37 | 1 | 37 | 2 | 22.1-30-102 | СН-2012.22 Выпуск № 2 (в текущих ценах по состоянию на 01.01.2025 г.). Сб.1-30-102 | Дрели электрические, двухскоростные, мощностью 600 Вт | 1368 | 1011 | маш.-ч | маш.-ч | 1 | 0 | -490795739 | 5.36 | 0 | 5.79 | 0 | 0 | 0 | 5.79 | 0 | 0 | 1 | 1 | 1 | 1 | -2 | 0 | 1 | 0 | 0 | 0 | 5.36 |  | 0 | 2 | 78162580 | 2 | 65536 | 558 | 0 | 0 | 0 | 0 | 0 | 0 | 0 | 0 | 0 | 0 | 0 | 0 | 0 | 0 | 0 | 0 | 0 | 0 | 0 | 0 | 0 | 0 |  | 0 | 0 | 0.06164 | 5.79 | 5.79 | 1 | 31.03 | 0 | 0 | 0.36 | 0 | 0 | 0.36 | 0 | 0 | 0
1139 | 78161913 | 78158370 | 77806359 | 37 | 1 | 37 | 2 | 22.1-30-27 | СН-2012.22 Выпуск № 2 (в текущих ценах по состоянию на 01.01.2025 г.). Сб.1-30-27 | Пилы дисковые электрические для резки пиломатериалов | 1368 | 1011 | маш.-ч | маш.-ч | 1 | 0 | -79104203 | 0.45 | 0 | 6.1 | 0 | 0 | 0 | 6.1 | 0 | 0 | 1 | 1 | 1 | 1 | -2 | 0 | 1 | 0 | 0 | 0 | 0.45 |  | 0 | 2 | 78162581 | 2 | 65536 | 559 | 0 | 0 | 0 | 0 | 0 | 0 | 0 | 0 | 0 | 0 | 0 | 0 | 0 | 0 | 0 | 0 | 0 | 0 | 0 | 0 | 0 | 0 |  | 0 | 0 | 0.005175 | 6.1 | 6.1 | 1 | 2.75 | 0 | 0 | 0.03 | 0 | 0 | 0.03 | 0 | 0 | 0
1139 | 78161913 | 78158370 | 77806390 | 37 | 1 | 37 | 2 | 22.1-30-56 | СН-2012.22 Выпуск № 2 (в текущих ценах по состоянию на 01.01.2025 г.). Сб.1-30-56 | Шуруповерты | 1368 | 1011 | маш.-ч | маш.-ч | 1 | 0 | 2076833660 | 7.3 | 0 | 7.44 | 0 | 0 | 0 | 7.44 | 0 | 0 | 1 | 1 | 1 | 1 | -2 | 0 | 1 | 0 | 0 | 0 | 7.3 |  | 0 | 2 | 78162582 | 2 | 65536 | 560 | 0 | 0 | 0 | 0 | 0 | 0 | 0 | 0 | 0 | 0 | 0 | 0 | 0 | 0 | 0 | 0 | 0 | 0 | 0 | 0 | 0 | 0 |  | 0 | 0 | 0.08395 | 7.44 | 7.44 | 1 | 54.31 | 0 | 0 | 0.62 | 0 | 0 | 0.62 | 0 | 0 | 0
1139 | 78161913 | 78158370 | 77800535 | 37 | 1 | 37 | 3 | 21.1-11-32 | СН-2012.21 Выпуск № 2 (в текущих ценах по состоянию на 01.01.2025 г.). Сб.1-11-32 | Винты самонарезающие оцинкованные, длина 25 мм | 1346 | 1009 | кг | кг | 1 | 0 | -418147541 | 0.94 | 309.57 | 0 | 0 | 0 | 309.57 | 0 | 0 | 0 | 1 | 1 | 1 | 1 | -2 | 0 | 1 | 0 | 0 | 0 | 0.94 |  | 0 | 2 | 78162583 | 1 | 0 | 561 | 0 | 0 | 0 | 0 | 0 | 0 | 0 | 0 | 0 | 0 | 0 | 0 | 0 | 0 | 0 | 0 | 0 | 0 | 0 | 0 | 0 | 0 |  | 0 | 0 | 0.01081 | 309.57 | 309.57 | 1 | 291 | 0 | 3.35 | 0 | 0 | 0 | 3.35 | 0 | 0 | 0
1139 | 78161913 | 78158370 | 77802513 | 37 | 1 | 37 | 3 | 21.7-12-1 | СН-2012.21 Выпуск № 2 (в текущих ценах по состоянию на 01.01.2025 г.). Сб.7-12-1 | Профили алюминиевые, ширина 40 мм, марка СПА 3505 | 1301 | 1003 | м | м | 1 | 0 | -1808751836 | 105 | 142.68 | 0 | 0 | 0 | 142.68 | 0 | 0 | 0 | 1 | 1 | 1 | 1 | -2 | 0 | 1 | 0 | 0 | 0 | 105 |  | 0 | 2 | 78162584 | 1 | 0 | 562 | 0 | 0 | 0 | 0 | 0 | 0 | 0 | 0 | 0 | 0 | 0 | 0 | 0 | 0 | 0 | 0 | 0 | 0 | 0 | 0 | 0 | 0 |  | 0 | 0 | 1.2075 | 142.68 | 142.68 | 1 | 14981.4 | 0 | 172.29 | 0 | 0 | 0 | 172.29 | 0 | 0 | 0
1209 | 78161913 | 78158495 | 77806460 | 37 | 1 | 37 | 1 | 9999990008 |  | Трудозатраты рабочих | 1191 | 1013 | чел.-ч. | чел.-ч. | 1 | 0 | 476480486 | 0.6 | 0 | 0 | 0 | 0 | 0 | 0 | 0 | 0 | 1 | 1 | 1 | 1 | -2 | 0 | 1 | 0 | 0 | 0 | 0.6 |  | 1 | 2 | 78162585 | 1 | 0 | 563 | 0 | 0 | 0 | 0 | 0 | 0 | 0 | 0 | 0 | 0 | 0 | 0 | 0 | 0 | 0 | 0 | 0 | 0 | 0 | 0 | 0 | 0 | 0 | 30.9 | 0 | 30.9 | 0 | 0 | 1 | 0 | 0 | 0 | 0 | 0 | 0 | 0 | 0 | 0 | 0
1210 | 78161913 | 78158498 | 77806460 | 37 | 1 | 37 | 1 | 9999990008 |  | Трудозатраты рабочих | 1191 | 1013 | чел.-ч. | чел.-ч. | 1 | 0 | 476480486 | 6.53 | 0 | 0 | 0 | 0 | 0 | 0 | 0 | 0 | 1 | 1 | 1 | 1 | -2 | 0 | 1 | 0 | 0 | 0 | 6.53 |  | 1 | 2 | 78162586 | 1 | 0 | 564 | 0 | 0 | 0 | 0 | 0 | 0 | 0 | 0 | 0 | 0 | 0 | 0 | 0 | 0 | 0 | 0 | 0 | 0 | 0 | 0 | 0 | 0 | 0 | 3.363 | 0 | 3.363 | 0 | 0 | 1 | 0 | 0 | 0 | 0 | 0 | 0 | 0 | 0 | 0 | 0
1210 | 78161913 | 78158498 | 77808429 | 1 | 1 | 37 | 2 | 22.1-30-90 | СН-2012.22 Выпуск № 2 (в текущих ценах по состоянию на 01.01.2025 г.). Сб.1-30-90 | Дрели-миксеры импортного производства для перемешивания строительных материалов, скорость до 650 об/мин | 1368 | 1011 | маш.-ч | маш.-ч | 1 | 0 | -1393479748 | 0.04 | 0 | 11.86 | 0.2 | 0 | 0 | 11.86 | 0.2 | 0 | 1 | 1 | 1 | 1 | -2 | 0 | 1 | 0 | 0 | 0 | 0.04 |  | 0 | 2 | 78162587 | 1 | 0 | 565 | 0 | 0 | 0 | 0 | 0 | 0 | 0 | 0 | 0 | 0 | 0 | 0 | 0 | 0 | 0 | 0 | 0 | 0 | 0 | 0 | 0 | 0 |  | 0 | 0 | 0.0206 | 11.86 | 11.86 | 1 | 0.47 | 0.01 | 0 | 0.24 | 0 | 0 | 0.24 | 0 | 0 | 0
1210 | 78161913 | 78158498 | 77808868 | 1 | 1 | 37 | 3 | 21.1-6-10 | СН-2012.21 Выпуск № 2 (в текущих ценах по состоянию на 01.01.2025 г.). Сб.1-6-10 | Грунтовка акриловая концентрированная универсальная с высокой клеевой и проникающей способностью | 1296 | 1002 | л | л | 1 | 0 | 1582717036 | 10.3 | 128.12 | 0 | 0 | 0 | 128.12 | 0 | 0 | 0 | 1 | 1 | 1 | 1 | -2 | 0 | 1 | 0 | 0 | 0 | 10.3 |  | 0 | 2 | 78162588 | 1 | 0 | 566 | 0 | 0 | 0 | 0 | 0 | 0 | 0 | 0 | 0 | 0 | 0 | 0 | 0 | 0 | 0 | 0 | 0 | 0 | 0 | 0 | 0 | 0 |  | 0 | 0 | 5.3045 | 128.12 | 128.12 | 1 | 1319.64 | 0 | 679.61 | 0 | 0 | 0 | 679.61 | 0 | 0 | 0
1210 | 78161913 | 78158498 | 77808868 | 1 | 1 | 37 | 3 | 21.1-6-10 | СН-2012.21 Выпуск № 2 (в текущих ценах по состоянию на 01.01.2025 г.). Сб.1-6-10 | Грунтовка акриловая концентрированная универсальная с высокой клеевой и проникающей способностью | 1296 | 1002 | л | л | 1 | 0 | 1582717036 | -10.3 | 128.12 | 0 | 0 | 0 | 128.12 | 0 | 0 | 0 | 1 | 1 | 1 | 1 | -2 | 0 | 0 | 1 | 0 | 0 | -10.3 |  | 0 | 1 | -1 | 0 | 0 |  | 0 | 0 | 0 | 0 | 0 | 0 | 0 | 0 | 0 | 0 | 0 | 0 | 0 | 0 | 0 | 0 | 0 | 0 | 0 | 0 | 0 | 0 |  | 0 | 0 | -5.3045 | 128.12 | 128.12 | 1 | -1319.64 | 0 | -679.61 | 0 | 0 | 0 | -679.61 | 0 | 0 | 0
1210 | 78161913 | 78158498 | 77808867 | 1 | 1 | 37 | 3 | 21.1-6-9 | СН-2012.21 Выпуск № 2 (в текущих ценах по состоянию на 01.01.2025 г.). Сб.1-6-9 | Грунтовка акриловая адгезионная для обработки бетонных оснований перед оштукатуриванием, марка "Бетоконтакт" | 1346 | 1009 | кг | кг | 1 | 0 | 743869604 | 16.5 | 128.87 | 0 | 0 | 0 | 128.87 | 0 | 0 | 0 | 1 | 1 | 1 | 1 | -2 | 0 | 0 | 1 | 0 | 0 | 16.5 |  | 0 | 1 | -1 | 0 | 0 |  | 0 | 0 | 0 | 0 | 0 | 0 | 0 | 0 | 0 | 0 | 0 | 0 | 0 | 0 | 0 | 0 | 0 | 0 | 0 | 0 | 0 | 0 |  | 0 | 0 | 8.4975 | 128.87 | 128.87 | 1 | 2126.36 | 0 | 1095.07 | 0 | 0 | 0 | 1095.07 | 0 | 0 | 0
1213 | 78161913 | 78158509 | 77806460 | 37 | 1 | 37 | 1 | 9999990008 |  | Трудозатраты рабочих | 1191 | 1013 | чел.-ч. | чел.-ч. | 1 | 0 | 476480486 | 37.24 | 0 | 0 | 0 | 0 | 0 | 0 | 0 | 0 | 1 | 1 | 1 | 1 | -2 | 0 | 1 | 0 | 0 | 0 | 37.24 |  | 1 | 2 | 78162589 | 1 | 0 | 567 | 0 | 0 | 0 | 0 | 0 | 0 | 0 | 0 | 0 | 0 | 0 | 0 | 0 | 0 | 0 | 0 | 0 | 0 | 0 | 0 | 0 | 0 | 0 | 19.1786 | 0 | 19.1786 | 0 | 0 | 1 | 0 | 0 | 0 | 0 | 0 | 0 | 0 | 0 | 0 | 0
1213 | 78161913 | 78158509 | 77811599 | 1 | 1 | 37 | 3 | 21.3-2-10 | СН-2012.21 Выпуск № 2 (в текущих ценах по состоянию на 01.01.2025 г.). Сб.3-2-10 | Растворы цементно-известковые, марка 75 | 1339 | 1007 | м3 | м3 | 1 | 0 | -1060522976 | 0.56 | 4676.48 | 0 | 0 | 0 | 4676.48 | 0 | 0 | 0 | 1 | 1 | 1 | 1 | -2 | 0 | 1 | 0 | 0 | 0 | 0.56 |  | 0 | 2 | 78162590 | 1 | 0 | 568 | 0 | 0 | 0 | 0 | 0 | 0 | 0 | 0 | 0 | 0 | 0 | 0 | 0 | 0 | 0 | 0 | 0 | 0 | 0 | 0 | 0 | 0 |  | 0 | 0 | 0.2884 | 4676.48 | 4676.48 | 1 | 2618.83 | 0 | 1348.7 | 0 | 0 | 0 | 1348.7 | 0 | 0 | 0
1214 | 78161913 | 78158514 | 77806460 | 37 | 1 | 37 | 1 | 9999990008 |  | Трудозатраты рабочих | 1191 | 1013 | чел.-ч. | чел.-ч. | 1 | 0 | 476480486 | 54.37 | 0 | 0 | 0 | 0 | 0 | 0 | 0 | 0 | 1 | 1 | 1 | 1 | -2 | 0 | 1 | 0 | 0 | 0 | 54.37 |  | 1 | 2 | 78162591 | 1 | 0 | 569 | 0 | 0 | 0 | 0 | 0 | 0 | 0 | 0 | 0 | 0 | 0 | 0 | 0 | 0 | 0 | 0 | 0 | 0 | 0 | 0 | 0 | 0 | 0 | 28.0006 | 0 | 28.0006 | 0 | 0 | 1 | 0 | 0 | 0 | 0 | 0 | 0 | 0 | 0 | 0 | 0
1214 | 78161913 | 78158514 | 77810304 | 1 | 1 | 37 | 3 | 21.1-20-7 | СН-2012.21 Выпуск № 2 (в текущих ценах по состоянию на 01.01.2025 г.). Сб.1-20-7 | Ветошь | 1346 | 1009 | кг | кг | 1 | 0 | -1577570829 | 0.31 | 23.91 | 0 | 0 | 0 | 23.91 | 0 | 0 | 0 | 1 | 1 | 1 | 1 | -2 | 0 | 1 | 0 | 0 | 0 | 0.31 |  | 0 | 2 | 78162592 | 1 | 0 | 570 | 0 | 0 | 0 | 0 | 0 | 0 | 0 | 0 | 0 | 0 | 0 | 0 | 0 | 0 | 0 | 0 | 0 | 0 | 0 | 0 | 0 | 0 |  | 0 | 0 | 0.15965 | 23.91 | 23.91 | 1 | 7.41 | 0 | 3.82 | 0 | 0 | 0 | 3.82 | 0 | 0 | 0
1214 | 78161913 | 78158514 | 77810520 | 1 | 1 | 37 | 3 | 21.1-25-13 | СН-2012.21 Выпуск № 2 (в текущих ценах по состоянию на 01.01.2025 г.). Сб.1-25-13 | Вода | 1339 | 1007 | м3 | м3 | 1 | 0 | -1393929784 | 0.006 | 49.83 | 0 | 0 | 0 | 49.83 | 0 | 0 | 0 | 1 | 1 | 1 | 1 | -2 | 0 | 1 | 0 | 0 | 0 | 0.006 |  | 0 | 2 | 78162593 | 1 | 0 | 571 | 0 | 0 | 0 | 0 | 0 | 0 | 0 | 0 | 0 | 0 | 0 | 0 | 0 | 0 | 0 | 0 | 0 | 0 | 0 | 0 | 0 | 0 |  | 0 | 0 | 0.00309 | 49.83 | 49.83 | 1 | 0.3 | 0 | 0.15 | 0 | 0 | 0 | 0.15 | 0 | 0 | 0
1214 | 78161913 | 78158514 | 77810871 | 1 | 1 | 37 | 3 | 21.1-25-388 | СН-2012.21 Выпуск № 2 (в текущих ценах по состоянию на 01.01.2025 г.). Сб.1-25-388 | Шкурка шлифовальная на бумажной основе | 1327 | 1005 | м2 | м2 | 1 | 0 | 680056559 | 0.8 | 431.83 | 0 | 0 | 0 | 431.83 | 0 | 0 | 0 | 1 | 1 | 1 | 1 | -2 | 0 | 1 | 0 | 0 | 0 | 0.8 |  | 0 | 2 | 78162594 | 1 | 0 | 572 | 0 | 0 | 0 | 0 | 0 | 0 | 0 | 0 | 0 | 0 | 0 | 0 | 0 | 0 | 0 | 0 | 0 | 0 | 0 | 0 | 0 | 0 |  | 0 | 0 | 0.412 | 431.83 | 431.83 | 1 | 345.46 | 0 | 177.91 | 0 | 0 | 0 | 177.91 | 0 | 0 | 0
1214 | 78161913 | 78158514 | 77810887 | 1 | 1 | 37 | 3 | 21.1-25-404 | СН-2012.21 Выпуск № 2 (в текущих ценах по состоянию на 01.01.2025 г.). Сб.1-25-404 | Шпатлевка водно-дисперсионная акриловая | 1348 | 1009 | т | т | 1000 | 0 | -1196869701 | 0.055 | 81852.28 | 0 | 0 | 0 | 81852.28 | 0 | 0 | 0 | 1 | 1 | 1 | 1 | -2 | 0 | 1 | 0 | 0 | 0 | 0.055 |  | 0 | 2 | 78162595 | 1 | 0 | 573 | 0 | 0 | 0 | 0 | 0 | 0 | 0 | 0 | 0 | 0 | 0 | 0 | 0 | 0 | 0 | 0 | 0 | 0 | 0 | 0 | 0 | 0 |  | 0 | 0 | 0.028325 | 81852.28 | 81852.28 | 1 | 4501.88 | 0 | 2318.47 | 0 | 0 | 0 | 2318.47 | 0 | 0 | 0
1214 | 78161913 | 78158514 | 77809071 | 1 | 1 | 37 | 3 | 21.1-6-219 | СН-2012.21 Выпуск № 2 (в текущих ценах по состоянию на 01.01.2025 г.). Сб.1-6-219 | Краски водно-дисперсионные акриловые износостойкие, интерьерные, моющиеся, типа ВД-АК-210, белые | 1346 | 1009 | кг | кг | 1 | 0 | 1915260537 | 26.6 | 183.25 | 0 | 0 | 0 | 183.25 | 0 | 0 | 0 | 1 | 1 | 1 | 1 | -2 | 0 | 1 | 0 | 0 | 0 | 26.6 |  | 0 | 2 | 78162596 | 1 | 0 | 574 | 0 | 0 | 0 | 0 | 0 | 0 | 0 | 0 | 0 | 0 | 0 | 0 | 0 | 0 | 0 | 0 | 0 | 0 | 0 | 0 | 0 | 0 |  | 0 | 0 | 13.699 | 183.25 | 183.25 | 1 | 4874.45 | 0 | 2510.34 | 0 | 0 | 0 | 2510.34 | 0 | 0 | 0
1214 | 78161913 | 78158514 | 77809073 | 1 | 1 | 37 | 3 | 21.1-6-221 | СН-2012.21 Выпуск № 2 (в текущих ценах по состоянию на 01.01.2025 г.). Сб.1-6-221 | Грунтовка водно-дисперсионная акриловая укрепляющая для минеральных поверхностей, типа ВД-АК-0110 | 1346 | 1009 | кг | кг | 1 | 0 | -1709431397 | 11.4 | 78.35 | 0 | 0 | 0 | 78.35 | 0 | 0 | 0 | 1 | 1 | 1 | 1 | -2 | 0 | 1 | 0 | 0 | 0 | 11.4 |  | 0 | 2 | 78162597 | 1 | 0 | 575 | 0 | 0 | 0 | 0 | 0 | 0 | 0 | 0 | 0 | 0 | 0 | 0 | 0 | 0 | 0 | 0 | 0 | 0 | 0 | 0 | 0 | 0 |  | 0 | 0 | 5.871 | 78.35 | 78.35 | 1 | 893.19 | 0 | 459.99 | 0 | 0 | 0 | 459.99 | 0 | 0 | 0
1250 | 78161913 | 78158585 | 77806460 | 37 | 1 | 37 | 1 | 9999990008 |  | Трудозатраты рабочих | 1191 | 1013 | чел.-ч. | чел.-ч. | 1 | 0 | 476480486 | 11.7 | 0 | 0 | 0 | 0 | 0 | 0 | 0 | 0 | 1 | 1 | 1 | 1 | -2 | 0 | 1 | 0 | 0 | 0 | 11.7 |  | 1 | 2 | 78162598 | 1 | 0 | 576 | 0 | 0 | 0 | 0 | 0 | 0 | 0 | 0 | 0 | 0 | 0 | 0 | 0 | 0 | 0 | 0 | 0 | 0 | 0 | 0 | 0 | 0 | 0 | 0 | 0 | 0 | 0 | 0 | 1 | 0 | 0 | 0 | 0 | 0 | 0 | 0 | 0 | 0 | 0
1250 | 78161913 | 78158585 | 77806461 | 37 | 1 | 37 | 3 | 9999990001 |  | Масса мусора | 1348 | 1009 | т | т | 1000 | 0 | 1489638031 | 0.03 | 0 | 0 | 0 | 0 | 0 | 0 | 0 | 0 | 1 | 1 | 1 | 1 | -2 | 0 | 1 | 0 | 0 | 0 | 0.03 |  | 0 | 2 | 78162599 | 1 | 0 | 577 | 0 | 0 | 0 | 0 | 0 | 0 | 0 | 0 | 0 | 0 | 0 | 0 | 0 | 0 | 0 | 0 | 0 | 0 | 0 | 0 | 0 | 0 |  | 0 | 0 | 0 | 0 | 0 | 1 | 0 | 0 | 0 | 0 | 0 | 0 | 0 | 0 | 0 | 0
1251 | 78161913 | 78158590 | 77806460 | 37 | 1 | 37 | 1 | 9999990008 |  | Трудозатраты рабочих | 1191 | 1013 | чел.-ч. | чел.-ч. | 1 | 0 | 476480486 | 37.15 | 0 | 0 | 0 | 0 | 0 | 0 | 0 | 0 | 1 | 1 | 1 | 1 | -2 | 0 | 1 | 1 | 0 | 0 | 74.3 | *0,5 | 1 | 2 | 78162600 | 1 | 0 | 578 | 0 | 0 | 0 | 0 | 0 | 0 | 0 | 0 | 0 | 0 | 0 | 0 | 0 | 0 | 0 | 0 | 0 | 0 | 0 | 0 | 0 | 0 | 0 | 0.55725 | 0 | 0.55725 | 0 | 0 | 1 | 0 | 0 | 0 | 0 | 0 | 0 | 0 | 0 | 0 | 0
1251 | 78161913 | 78158590 | 77806461 | 37 | 1 | 37 | 3 | 9999990001 |  | Масса мусора | 1348 | 1009 | т | т | 1000 | 0 | 1489638031 | 4.41 | 0 | 0 | 0 | 0 | 0 | 0 | 0 | 0 | 1 | 1 | 1 | 1 | -2 | 0 | 1 | 0 | 0 | 0 | 4.41 |  | 0 | 2 | 78162601 | 1 | 0 | 579 | 0 | 0 | 0 | 0 | 0 | 0 | 0 | 0 | 0 | 0 | 0 | 0 | 0 | 0 | 0 | 0 | 0 | 0 | 0 | 0 | 0 | 0 |  | 0 | 0 | 0.06615 | 0 | 0 | 1 | 0 | 0 | 0 | 0 | 0 | 0 | 0 | 0 | 0 | 0
1252 | 78161913 | 78158595 | 77806460 | 37 | 1 | 37 | 1 | 9999990008 |  | Трудозатраты рабочих | 1191 | 1013 | чел.-ч. | чел.-ч. | 1 | 0 | 476480486 | 132.55 | 0 | 0 | 0 | 0 | 0 | 0 | 0 | 0 | 1 | 1 | 1 | 1 | -2 | 0 | 1 | 0 | 0 | 0 | 132.55 |  | 1 | 2 | 78162602 | 1 | 0 | 580 | 0 | 0 | 0 | 0 | 0 | 0 | 0 | 0 | 0 | 0 | 0 | 0 | 0 | 0 | 0 | 0 | 0 | 0 | 0 | 0 | 0 | 0 | 0 | 1.9883 | 0 | 1.9883 | 0 | 0 | 1 | 0 | 0 | 0 | 0 | 0 | 0 | 0 | 0 | 0 | 0
1252 | 78161913 | 78158595 | 77806331 | 37 | 1 | 37 | 2 | 22.1-30-102 | СН-2012.22 Выпуск № 2 (в текущих ценах по состоянию на 01.01.2025 г.). Сб.1-30-102 | Дрели электрические, двухскоростные, мощностью 600 Вт | 1368 | 1011 | маш.-ч | маш.-ч | 1 | 0 | -490795739 | 1.69 | 0 | 5.79 | 0 | 0 | 0 | 5.79 | 0 | 0 | 1 | 1 | 1 | 1 | -2 | 0 | 1 | 0 | 0 | 0 | 1.69 |  | 0 | 2 | 78162603 | 2 | 65536 | 581 | 0 | 0 | 0 | 0 | 0 | 0 | 0 | 0 | 0 | 0 | 0 | 0 | 0 | 0 | 0 | 0 | 0 | 0 | 0 | 0 | 0 | 0 |  | 0 | 0 | 0.02535 | 5.79 | 5.79 | 1 | 9.79 | 0 | 0 | 0.15 | 0 | 0 | 0.15 | 0 | 0 | 0
1252 | 78161913 | 78158595 | 77804924 | 37 | 1 | 37 | 3 | 21.1-20-7 | СН-2012.21 Выпуск № 2 (в текущих ценах по состоянию на 01.01.2025 г.). Сб.1-20-7 | Ветошь | 1346 | 1009 | кг | кг | 1 | 0 | -1577570829 | 0.5 | 23.91 | 0 | 0 | 0 | 23.91 | 0 | 0 | 0 | 1 | 1 | 1 | 1 | -2 | 0 | 1 | 0 | 0 | 0 | 0.5 |  | 0 | 2 | 78162604 | 1 | 0 | 582 | 0 | 0 | 0 | 0 | 0 | 0 | 0 | 0 | 0 | 0 | 0 | 0 | 0 | 0 | 0 | 0 | 0 | 0 | 0 | 0 | 0 | 0 |  | 0 | 0 | 0.0075 | 23.91 | 23.91 | 1 | 11.96 | 0 | 0.18 | 0 | 0 | 0 | 0.18 | 0 | 0 | 0
1252 | 78161913 | 78158595 | 77794733 | 37 | 1 | 37 | 3 | 21.1-25-13 | СН-2012.21 Выпуск № 2 (в текущих ценах по состоянию на 01.01.2025 г.). Сб.1-25-13 | Вода | 1339 | 1007 | м3 | м3 | 1 | 0 | -1393929784 | 0.085 | 49.83 | 0 | 0 | 0 | 49.83 | 0 | 0 | 0 | 1 | 1 | 1 | 1 | -2 | 0 | 1 | 0 | 0 | 0 | 0.085 |  | 0 | 2 | 78162605 | 1 | 0 | 583 | 0 | 0 | 0 | 0 | 0 | 0 | 0 | 0 | 0 | 0 | 0 | 0 | 0 | 0 | 0 | 0 | 0 | 0 | 0 | 0 | 0 | 0 |  | 0 | 0 | 0.001275 | 49.83 | 49.83 | 1 | 4.24 | 0 | 0.06 | 0 | 0 | 0 | 0.06 | 0 | 0 | 0
1252 | 78161913 | 78158595 | 77804111 | 37 | 1 | 37 | 3 | 21.1-5-19 | СН-2012.21 Выпуск № 2 (в текущих ценах по состоянию на 01.01.2025 г.). Сб.1-5-19 | Плитки керамические глазурованные для внутренней облицовки гладкие, белые и цветные (однотонные), квадратные и прямоугольные, сорт I | 1327 | 1005 | м2 | м2 | 1 | 0 | 1765495794 | 100 | 458.1 | 0 | 0 | 0 | 458.1 | 0 | 0 | 0 | 1 | 1 | 1 | 1 | -2 | 0 | 1 | 0 | 0 | 0 | 100 |  | 0 | 2 | 78162606 | 1 | 0 | 584 | 0 | 0 | 0 | 0 | 0 | 0 | 0 | 0 | 0 | 0 | 0 | 0 | 0 | 0 | 0 | 0 | 0 | 0 | 0 | 0 | 0 | 0 |  | 0 | 0 | 1.5 | 458.1 | 458.1 | 1 | 45810 | 0 | 687.15 | 0 | 0 | 0 | 687.15 | 0 | 0 | 0
1252 | 78161913 | 78158595 | 77796284 | 37 | 1 | 37 | 3 | 21.1-6-21 | СН-2012.21 Выпуск № 2 (в текущих ценах по состоянию на 01.01.2025 г.). Сб.1-6-21 | Дисперсия поливинилацетатная, гомополимерная, грубодисперсная, пластифицированная, (эмульсия поливинилацетатная), марка ДБ | 1348 | 1009 | т | т | 1000 | 0 | -1087760959 | 0.0021 | 62638.49 | 0 | 0 | 0 | 62638.49 | 0 | 0 | 0 | 1 | 1 | 1 | 1 | -2 | 0 | 1 | 0 | 0 | 0 | 0.0021 |  | 0 | 2 | 78162607 | 1 | 0 | 585 | 0 | 0 | 0 | 0 | 0 | 0 | 0 | 0 | 0 | 0 | 0 | 0 | 0 | 0 | 0 | 0 | 0 | 0 | 0 | 0 | 0 | 0 |  | 0 | 0 | 3.15e-05 | 62638.49 | 62638.49 | 1 | 131.54 | 0 | 1.97 | 0 | 0 | 0 | 1.97 | 0 | 0 | 0
1252 | 78161913 | 78158595 | 77804046 | 37 | 1 | 37 | 3 | 21.3-2-107 | СН-2012.21 Выпуск № 2 (в текущих ценах по состоянию на 01.01.2025 г.). Сб.3-2-107 | Смеси сухие цементно-песчаные, клеевые для плиточных работ: В12,5 (М150), F50, крупность заполнителя не более 0,5 мм | 1348 | 1009 | т | т | 1000 | 0 | 1573166506 | 0.375 | 12873.63 | 0 | 0 | 0 | 12873.63 | 0 | 0 | 0 | 1 | 1 | 1 | 1 | -2 | 0 | 1 | 0 | 0 | 0 | 0.375 |  | 0 | 2 | 78162608 | 1 | 0 | 586 | 0 | 0 | 0 | 0 | 0 | 0 | 0 | 0 | 0 | 0 | 0 | 0 | 0 | 0 | 0 | 0 | 0 | 0 | 0 | 0 | 0 | 0 |  | 0 | 0 | 0.005625 | 12873.63 | 12873.63 | 1 | 4827.61 | 0 | 72.41 | 0 | 0 | 0 | 72.41 | 0 | 0 | 0
1252 | 78161913 | 78158595 | 77804027 | 37 | 1 | 37 | 3 | 21.3-2-109 | СН-2012.21 Выпуск № 2 (в текущих ценах по состоянию на 01.01.2025 г.). Сб.3-2-109 | Смеси сухие фуговочные для заделки швов между плитками (различная цветовая гамма): В7,5 (М100), F50, крупность заполнителя 0,3 мм | 1348 | 1009 | т | т | 1000 | 0 | -1560370175 | 0.05 | 90591.95 | 0 | 0 | 0 | 90591.95 | 0 | 0 | 0 | 1 | 1 | 1 | 1 | -2 | 0 | 1 | 0 | 0 | 0 | 0.05 |  | 0 | 2 | 78162609 | 1 | 0 | 587 | 0 | 0 | 0 | 0 | 0 | 0 | 0 | 0 | 0 | 0 | 0 | 0 | 0 | 0 | 0 | 0 | 0 | 0 | 0 | 0 | 0 | 0 |  | 0 | 0 | 0.00075 | 90591.95 | 90591.95 | 1 | 4529.6 | 0 | 67.94 | 0 | 0 | 0 | 67.94 | 0 | 0 | 0
1253 | 78161913 | 78158612 | 77806460 | 37 | 1 | 37 | 1 | 9999990008 |  | Трудозатраты рабочих | 1191 | 1013 | чел.-ч. | чел.-ч. | 1 | 0 | 476480486 | 10.35 | 0 | 0 | 0 | 0 | 0 | 0 | 0 | 0 | 1 | 1 | 1 | 1 | -2 | 0 | 1 | 0 | 0 | 0 | 10.35 |  | 1 | 2 | 78162610 | 1 | 0 | 588 | 0 | 0 | 0 | 0 | 0 | 0 | 0 | 0 | 0 | 0 | 0 | 0 | 0 | 0 | 0 | 0 | 0 | 0 | 0 | 0 | 0 | 0 | 0 | 0.5175 | 0 | 0.5175 | 0 | 0 | 1 | 0 | 0 | 0 | 0 | 0 | 0 | 0 | 0 | 0 | 0
1253 | 78161913 | 78158612 | 77804415 | 37 | 1 | 37 | 3 | 21.1-25-298 | СН-2012.21 Выпуск № 2 (в текущих ценах по состоянию на 01.01.2025 г.). Сб.1-25-298 | Раскладки поливинилхлоридные декоративные для внутренней облицовки, белые и цветные | 1301 | 1003 | м | м | 1 | 0 | -779795346 | 105 | 18.35 | 0 | 0 | 0 | 18.35 | 0 | 0 | 0 | 1 | 1 | 1 | 1 | -2 | 0 | 1 | 0 | 0 | 0 | 105 |  | 0 | 2 | 78162611 | 1 | 0 | 589 | 0 | 0 | 0 | 0 | 0 | 0 | 0 | 0 | 0 | 0 | 0 | 0 | 0 | 0 | 0 | 0 | 0 | 0 | 0 | 0 | 0 | 0 |  | 0 | 0 | 5.25 | 18.35 | 18.35 | 1 | 1926.75 | 0 | 96.34 | 0 | 0 | 0 | 96.34 | 0 | 0 | 0
1254 | 78161913 | 78158617 | 77806460 | 37 | 1 | 37 | 1 | 9999990008 |  | Трудозатраты рабочих | 1191 | 1013 | чел.-ч. | чел.-ч. | 1 | 0 | 476480486 | 0.6 | 0 | 0 | 0 | 0 | 0 | 0 | 0 | 0 | 1 | 1 | 1 | 1 | -2 | 0 | 1 | 0 | 0 | 0 | 0.6 |  | 1 | 2 | 78162612 | 1 | 0 | 590 | 0 | 0 | 0 | 0 | 0 | 0 | 0 | 0 | 0 | 0 | 0 | 0 | 0 | 0 | 0 | 0 | 0 | 0 | 0 | 0 | 0 | 0 | 0 | 53.4 | 0 | 53.4 | 0 | 0 | 1 | 0 | 0 | 0 | 0 | 0 | 0 | 0 | 0 | 0 | 0
1255 | 78161913 | 78158620 | 77806460 | 37 | 1 | 37 | 1 | 9999990008 |  | Трудозатраты рабочих | 1191 | 1013 | чел.-ч. | чел.-ч. | 1 | 0 | 476480486 | 0.23 | 0 | 0 | 0 | 0 | 0 | 0 | 0 | 0 | 1 | 1 | 1 | 1 | -2 | 0 | 1 | 0 | 0 | 0 | 0.23 |  | 1 | 2 | 78162613 | 1 | 0 | 591 | 0 | 0 | 0 | 0 | 0 | 0 | 0 | 0 | 0 | 0 | 0 | 0 | 0 | 0 | 0 | 0 | 0 | 0 | 0 | 0 | 0 | 0 | 0 | 2.76 | 0 | 2.76 | 0 | 0 | 1 | 0 | 0 | 0 | 0 | 0 | 0 | 0 | 0 | 0 | 0
1255 | 78161913 | 78158620 | 77803817 | 37 | 1 | 37 | 3 | 21.1-2-2 | СН-2012.21 Выпуск № 2 (в текущих ценах по состоянию на 01.01.2025 г.). Сб.1-2-2 | Гипсовые вяжущие (гипс) для штукатурных работ | 1348 | 1009 | т | т | 1000 | 0 | -900230497 | 7e-05 | 7313.44 | 0 | 0 | 0 | 7313.44 | 0 | 0 | 0 | 1 | 1 | 1 | 1 | -2 | 0 | 1 | 0 | 0 | 0 | 7e-05 |  | 0 | 2 | 78162614 | 1 | 0 | 592 | 0 | 0 | 0 | 0 | 0 | 0 | 0 | 0 | 0 | 0 | 0 | 0 | 0 | 0 | 0 | 0 | 0 | 0 | 0 | 0 | 0 | 0 |  | 0 | 0 | 0.00084 | 7313.44 | 7313.44 | 1 | 0.51 | 0 | 6.14 | 0 | 0 | 0 | 6.14 | 0 | 0 | 0
1255 | 78161913 | 78158620 | 77804942 | 37 | 1 | 37 | 3 | 21.1-25-209 | СН-2012.21 Выпуск № 2 (в текущих ценах по состоянию на 01.01.2025 г.). Сб.1-25-209 | Пакля пропитанная | 1346 | 1009 | кг | кг | 1 | 0 | 1726106284 | 1e-07 | 149.35 | 0 | 0 | 0 | 149.35 | 0 | 0 | 0 | 1 | 1 | 1 | 1 | -2 | 0 | 1 | 0 | 0 | 0 | 1e-07 |  | 0 | 2 | 78162616 | 2 | 22528 | 593 | 0 | 0 | 0 | 0 | 0 | 0 | 0 | 0 | 0 | 0 | 0 | 0 | 0 | 0 | 0 | 0 | 0 | 0 | 0 | 0 | 0 | 0 |  | 0 | 0 | 1.2e-06 | 149.35 | 149.35 | 1 | 0 | 0 | 0 | 0 | 0 | 0 | 0 | 0 | 0 | 0
1255 | 78161913 | 78158620 | 77804088 | 37 | 1 | 37 | 3 | 21.3-2-15 | СН-2012.21 Выпуск № 2 (в текущих ценах по состоянию на 01.01.2025 г.). Сб.3-2-15 | Растворы цементные, марка 100 | 1339 | 1007 | м3 | м3 | 1 | 0 | 2013185010 | 0.0015 | 4969.86 | 0 | 0 | 0 | 4969.86 | 0 | 0 | 0 | 1 | 1 | 1 | 1 | -2 | 0 | 1 | 0 | 0 | 0 | 0.0015 |  | 0 | 2 | 78162615 | 1 | 0 | 594 | 0 | 0 | 0 | 0 | 0 | 0 | 0 | 0 | 0 | 0 | 0 | 0 | 0 | 0 | 0 | 0 | 0 | 0 | 0 | 0 | 0 | 0 |  | 0 | 0 | 0.018 | 4969.86 | 4969.86 | 1 | 7.45 | 0 | 89.46 | 0 | 0 | 0 | 89.46 | 0 | 0 | 0
1256 | 78161913 | 78158629 | 77806460 | 37 | 1 | 37 | 1 | 9999990008 |  | Трудозатраты рабочих | 1191 | 1013 | чел.-ч. | чел.-ч. | 1 | 0 | 476480486 | 5.35 | 0 | 0 | 0 | 0 | 0 | 0 | 0 | 0 | 1 | 1 | 1 | 1 | -2 | 0 | 1 | 0 | 0 | 0 | 5.35 |  | 1 | 2 | 78162617 | 1 | 0 | 595 | 0 | 0 | 0 | 0 | 0 | 0 | 0 | 0 | 0 | 0 | 0 | 0 | 0 | 0 | 0 | 0 | 0 | 0 | 0 | 0 | 0 | 0 | 0 | 4.8418 | 0 | 4.8418 | 0 | 0 | 1 | 0 | 0 | 0 | 0 | 0 | 0 | 0 | 0 | 0 | 0
1256 | 78161913 | 78158629 | 77806320 | 37 | 1 | 37 | 2 | 22.1-30-90 | СН-2012.22 Выпуск № 2 (в текущих ценах по состоянию на 01.01.2025 г.). Сб.1-30-90 | Дрели-миксеры импортного производства для перемешивания строительных материалов, скорость до 650 об/мин | 1368 | 1011 | маш.-ч | маш.-ч | 1 | 0 | -1393479748 | 0.04 | 0 | 11.86 | 0 | 0 | 0 | 11.86 | 0 | 0 | 1 | 1 | 1 | 1 | -2 | 0 | 1 | 0 | 0 | 0 | 0.04 |  | 0 | 2 | 78162618 | 2 | 65536 | 596 | 0 | 0 | 0 | 0 | 0 | 0 | 0 | 0 | 0 | 0 | 0 | 0 | 0 | 0 | 0 | 0 | 0 | 0 | 0 | 0 | 0 | 0 |  | 0 | 0 | 0.0362 | 11.86 | 11.86 | 1 | 0.47 | 0 | 0 | 0.43 | 0 | 0 | 0.43 | 0 | 0 | 0
1256 | 78161913 | 78158629 | 77797448 | 37 | 1 | 37 | 3 | 21.1-6-10 | СН-2012.21 Выпуск № 2 (в текущих ценах по состоянию на 01.01.2025 г.). Сб.1-6-10 | Грунтовка акриловая концентрированная универсальная с высокой клеевой и проникающей способностью | 1296 | 1002 | л | л | 1 | 0 | 1582717036 | 10.3 | 128.12 | 0 | 0 | 0 | 128.12 | 0 | 0 | 0 | 1 | 1 | 1 | 1 | -2 | 0 | 1 | 0 | 0 | 0 | 10.3 |  | 0 | 2 | 78162619 | 1 | 0 | 597 | 0 | 0 | 0 | 0 | 0 | 0 | 0 | 0 | 0 | 0 | 0 | 0 | 0 | 0 | 0 | 0 | 0 | 0 | 0 | 0 | 0 | 0 |  | 0 | 0 | 9.3215 | 128.12 | 128.12 | 1 | 1319.64 | 0 | 1194.27 | 0 | 0 | 0 | 1194.27 | 0 | 0 | 0
1256 | 78161913 | 78158629 | 77808868 | 1 | 1 | 37 | 3 | 21.1-6-10 | СН-2012.21 Выпуск № 2 (в текущих ценах по состоянию на 01.01.2025 г.). Сб.1-6-10 | Грунтовка акриловая концентрированная универсальная с высокой клеевой и проникающей способностью | 1296 | 1002 | л | л | 1 | 0 | 1582717036 | -10.3 | 128.12 | 0 | 0 | 0 | 128.12 | 0 | 0 | 0 | 1 | 1 | 1 | 1 | -2 | 0 | 0 | 1 | 0 | 0 | -10.3 |  | 0 | 1 | -1 | 0 | 0 |  | 0 | 0 | 0 | 0 | 0 | 0 | 0 | 0 | 0 | 0 | 0 | 0 | 0 | 0 | 0 | 0 | 0 | 0 | 0 | 0 | 0 | 0 |  | 0 | 0 | -9.3215 | 128.12 | 128.12 | 1 | -1319.64 | 0 | -1194.27 | 0 | 0 | 0 | -1194.27 | 0 | 0 | 0
1256 | 78161913 | 78158629 | 77808867 | 1 | 1 | 37 | 3 | 21.1-6-9 | СН-2012.21 Выпуск № 2 (в текущих ценах по состоянию на 01.01.2025 г.). Сб.1-6-9 | Грунтовка акриловая адгезионная для обработки бетонных оснований перед оштукатуриванием, марка "Бетоконтакт" | 1346 | 1009 | кг | кг | 1 | 0 | 743869604 | 16.5 | 128.87 | 0 | 0 | 0 | 128.87 | 0 | 0 | 0 | 1 | 1 | 1 | 1 | -2 | 0 | 0 | 1 | 0 | 0 | 16.5 |  | 0 | 1 | -1 | 0 | 0 |  | 0 | 0 | 0 | 0 | 0 | 0 | 0 | 0 | 0 | 0 | 0 | 0 | 0 | 0 | 0 | 0 | 0 | 0 | 0 | 0 | 0 | 0 |  | 0 | 0 | 14.9325 | 128.87 | 128.87 | 1 | 2126.36 | 0 | 1924.35 | 0 | 0 | 0 | 1924.35 | 0 | 0 | 0
1259 | 78161913 | 78158640 | 77806460 | 37 | 1 | 37 | 1 | 9999990008 |  | Трудозатраты рабочих | 1191 | 1013 | чел.-ч. | чел.-ч. | 1 | 0 | 476480486 | 35.73 | 0 | 0 | 0 | 0 | 0 | 0 | 0 | 0 | 1 | 1 | 1 | 1 | -2 | 0 | 1 | 0 | 0 | 0 | 35.73 |  | 1 | 2 | 78162620 | 1 | 0 | 598 | 0 | 0 | 0 | 0 | 0 | 0 | 0 | 0 | 0 | 0 | 0 | 0 | 0 | 0 | 0 | 0 | 0 | 0 | 0 | 0 | 0 | 0 | 0 | 32.3357 | 0 | 32.3357 | 0 | 0 | 1 | 0 | 0 | 0 | 0 | 0 | 0 | 0 | 0 | 0 | 0
1259 | 78161913 | 78158640 | 77810520 | 1 | 1 | 37 | 3 | 21.1-25-13 | СН-2012.21 Выпуск № 2 (в текущих ценах по состоянию на 01.01.2025 г.). Сб.1-25-13 | Вода | 1339 | 1007 | м3 | м3 | 1 | 0 | -1393929784 | 0.152 | 49.83 | 0 | 0 | 0 | 49.83 | 0 | 0 | 0 | 1 | 1 | 1 | 1 | -2 | 0 | 1 | 0 | 0 | 0 | 0.152 |  | 0 | 2 | 78162621 | 1 | 0 | 599 | 0 | 0 | 0 | 0 | 0 | 0 | 0 | 0 | 0 | 0 | 0 | 0 | 0 | 0 | 0 | 0 | 0 | 0 | 0 | 0 | 0 | 0 |  | 0 | 0 | 0.13756 | 49.83 | 49.83 | 1 | 7.57 | 0 | 6.85 | 0 | 0 | 0 | 6.85 | 0 | 0 | 0
1259 | 78161913 | 78158640 | 77808879 | 1 | 1 | 37 | 3 | 21.1-6-21 | СН-2012.21 Выпуск № 2 (в текущих ценах по состоянию на 01.01.2025 г.). Сб.1-6-21 | Дисперсия поливинилацетатная, гомополимерная, грубодисперсная, пластифицированная, (эмульсия поливинилацетатная), марка ДБ | 1348 | 1009 | т | т | 1000 | 0 | -1087760959 | 0.0046 | 62638.49 | 0 | 0 | 0 | 62638.49 | 0 | 0 | 0 | 1 | 1 | 1 | 1 | -2 | 0 | 1 | 0 | 0 | 0 | 0.0046 |  | 0 | 2 | 78162622 | 1 | 0 | 600 | 0 | 0 | 0 | 0 | 0 | 0 | 0 | 0 | 0 | 0 | 0 | 0 | 0 | 0 | 0 | 0 | 0 | 0 | 0 | 0 | 0 | 0 |  | 0 | 0 | 0.004163 | 62638.49 | 62638.49 | 1 | 288.14 | 0 | 260.76 | 0 | 0 | 0 | 260.76 | 0 | 0 | 0
1259 | 78161913 | 78158640 | 77811681 | 1 | 1 | 37 | 3 | 21.3-2-97 | СН-2012.21 Выпуск № 2 (в текущих ценах по состоянию на 01.01.2025 г.). Сб.3-2-97 | Смеси сухие штукатурные цементно-известковые для внутренних и наружных работ, для машинного и ручного нанесения, марка 75 | 1348 | 1009 | т | т | 1000 | 0 | -1784042081 | 0.876 | 11245.63 | 0 | 0 | 0 | 11245.63 | 0 | 0 | 0 | 1 | 1 | 1 | 1 | -2 | 0 | 1 | 0 | 0 | 0 | 0.876 |  | 0 | 2 | 78162623 | 1 | 0 | 601 | 0 | 0 | 0 | 0 | 0 | 0 | 0 | 0 | 0 | 0 | 0 | 0 | 0 | 0 | 0 | 0 | 0 | 0 | 0 | 0 | 0 | 0 |  | 0 | 0 | 0.79278 | 11245.63 | 11245.63 | 1 | 9851.17 | 0 | 8915.31 | 0 | 0 | 0 | 8915.31 | 0 | 0 | 0
1260 | 78161913 | 78158649 | 77806460 | 37 | 1 | 37 | 1 | 9999990008 |  | Трудозатраты рабочих | 1191 | 1013 | чел.-ч. | чел.-ч. | 1 | 0 | 476480486 | 42.17 | 0 | 0 | 0 | 0 | 0 | 0 | 0 | 0 | 1 | 1 | 1 | 1 | -2 | 0 | 1 | 0 | 0 | 0 | 42.17 |  | 1 | 2 | 78162624 | 1 | 0 | 602 | 0 | 0 | 0 | 0 | 0 | 0 | 0 | 0 | 0 | 0 | 0 | 0 | 0 | 0 | 0 | 0 | 0 | 0 | 0 | 0 | 0 | 0 | 0 | 37.5313 | 0 | 37.5313 | 0 | 0 | 1 | 0 | 0 | 0 | 0 | 0 | 0 | 0 | 0 | 0 | 0
1260 | 78161913 | 78158649 | 77810304 | 1 | 1 | 37 | 3 | 21.1-20-7 | СН-2012.21 Выпуск № 2 (в текущих ценах по состоянию на 01.01.2025 г.). Сб.1-20-7 | Ветошь | 1346 | 1009 | кг | кг | 1 | 0 | -1577570829 | 0.31 | 23.91 | 0 | 0 | 0 | 23.91 | 0 | 0 | 0 | 1 | 1 | 1 | 1 | -2 | 0 | 1 | 0 | 0 | 0 | 0.31 |  | 0 | 2 | 78162625 | 1 | 0 | 603 | 0 | 0 | 0 | 0 | 0 | 0 | 0 | 0 | 0 | 0 | 0 | 0 | 0 | 0 | 0 | 0 | 0 | 0 | 0 | 0 | 0 | 0 |  | 0 | 0 | 0.2759 | 23.91 | 23.91 | 1 | 7.41 | 0 | 6.6 | 0 | 0 | 0 | 6.6 | 0 | 0 | 0
1260 | 78161913 | 78158649 | 77810520 | 1 | 1 | 37 | 3 | 21.1-25-13 | СН-2012.21 Выпуск № 2 (в текущих ценах по состоянию на 01.01.2025 г.). Сб.1-25-13 | Вода | 1339 | 1007 | м3 | м3 | 1 | 0 | -1393929784 | 0.006 | 49.83 | 0 | 0 | 0 | 49.83 | 0 | 0 | 0 | 1 | 1 | 1 | 1 | -2 | 0 | 1 | 0 | 0 | 0 | 0.006 |  | 0 | 2 | 78162626 | 1 | 0 | 604 | 0 | 0 | 0 | 0 | 0 | 0 | 0 | 0 | 0 | 0 | 0 | 0 | 0 | 0 | 0 | 0 | 0 | 0 | 0 | 0 | 0 | 0 |  | 0 | 0 | 0.00534 | 49.83 | 49.83 | 1 | 0.3 | 0 | 0.27 | 0 | 0 | 0 | 0.27 | 0 | 0 | 0
1260 | 78161913 | 78158649 | 77810871 | 1 | 1 | 37 | 3 | 21.1-25-388 | СН-2012.21 Выпуск № 2 (в текущих ценах по состоянию на 01.01.2025 г.). Сб.1-25-388 | Шкурка шлифовальная на бумажной основе | 1327 | 1005 | м2 | м2 | 1 | 0 | 680056559 | 0.8 | 431.83 | 0 | 0 | 0 | 431.83 | 0 | 0 | 0 | 1 | 1 | 1 | 1 | -2 | 0 | 1 | 0 | 0 | 0 | 0.8 |  | 0 | 2 | 78162627 | 1 | 0 | 605 | 0 | 0 | 0 | 0 | 0 | 0 | 0 | 0 | 0 | 0 | 0 | 0 | 0 | 0 | 0 | 0 | 0 | 0 | 0 | 0 | 0 | 0 |  | 0 | 0 | 0.712 | 431.83 | 431.83 | 1 | 345.46 | 0 | 307.46 | 0 | 0 | 0 | 307.46 | 0 | 0 | 0
1260 | 78161913 | 78158649 | 77810887 | 1 | 1 | 37 | 3 | 21.1-25-404 | СН-2012.21 Выпуск № 2 (в текущих ценах по состоянию на 01.01.2025 г.). Сб.1-25-404 | Шпатлевка водно-дисперсионная акриловая | 1348 | 1009 | т | т | 1000 | 0 | -1196869701 | 0.051 | 81852.28 | 0 | 0 | 0 | 81852.28 | 0 | 0 | 0 | 1 | 1 | 1 | 1 | -2 | 0 | 1 | 0 | 0 | 0 | 0.051 |  | 0 | 2 | 78162628 | 1 | 0 | 606 | 0 | 0 | 0 | 0 | 0 | 0 | 0 | 0 | 0 | 0 | 0 | 0 | 0 | 0 | 0 | 0 | 0 | 0 | 0 | 0 | 0 | 0 |  | 0 | 0 | 0.04539 | 81852.28 | 81852.28 | 1 | 4174.47 | 0 | 3715.27 | 0 | 0 | 0 | 3715.27 | 0 | 0 | 0
1260 | 78161913 | 78158649 | 77809071 | 1 | 1 | 37 | 3 | 21.1-6-219 | СН-2012.21 Выпуск № 2 (в текущих ценах по состоянию на 01.01.2025 г.). Сб.1-6-219 | Краски водно-дисперсионные акриловые износостойкие, интерьерные, моющиеся, типа ВД-АК-210, белые | 1346 | 1009 | кг | кг | 1 | 0 | 1915260537 | 24.2 | 183.25 | 0 | 0 | 0 | 183.25 | 0 | 0 | 0 | 1 | 1 | 1 | 1 | -2 | 0 | 1 | 0 | 0 | 0 | 24.2 |  | 0 | 2 | 78162629 | 1 | 0 | 607 | 0 | 0 | 0 | 0 | 0 | 0 | 0 | 0 | 0 | 0 | 0 | 0 | 0 | 0 | 0 | 0 | 0 | 0 | 0 | 0 | 0 | 0 |  | 0 | 0 | 21.538 | 183.25 | 183.25 | 1 | 4434.65 | 0 | 3946.84 | 0 | 0 | 0 | 3946.84 | 0 | 0 | 0
1260 | 78161913 | 78158649 | 77809073 | 1 | 1 | 37 | 3 | 21.1-6-221 | СН-2012.21 Выпуск № 2 (в текущих ценах по состоянию на 01.01.2025 г.). Сб.1-6-221 | Грунтовка водно-дисперсионная акриловая укрепляющая для минеральных поверхностей, типа ВД-АК-0110 | 1346 | 1009 | кг | кг | 1 | 0 | -1709431397 | 10.4 | 78.35 | 0 | 0 | 0 | 78.35 | 0 | 0 | 0 | 1 | 1 | 1 | 1 | -2 | 0 | 1 | 0 | 0 | 0 | 10.4 |  | 0 | 2 | 78162630 | 1 | 0 | 608 | 0 | 0 | 0 | 0 | 0 | 0 | 0 | 0 | 0 | 0 | 0 | 0 | 0 | 0 | 0 | 0 | 0 | 0 | 0 | 0 | 0 | 0 |  | 0 | 0 | 9.256 | 78.35 | 78.35 | 1 | 814.84 | 0 | 725.21 | 0 | 0 | 0 | 725.21 | 0 | 0 | 0
1261 | 78161913 | 78158664 | 77806460 | 37 | 1 | 37 | 1 | 9999990008 |  | Трудозатраты рабочих | 1191 | 1013 | чел.-ч. | чел.-ч. | 1 | 0 | 476480486 | 1.5 | 0 | 0 | 0 | 0 | 0 | 0 | 0 | 0 | 1 | 1 | 1 | 1 | -2 | 0 | 1 | 0 | 0 | 0 | 1.5 |  | 1 | 2 | 78162631 | 1 | 0 | 609 | 0 | 0 | 0 | 0 | 0 | 0 | 0 | 0 | 0 | 0 | 0 | 0 | 0 | 0 | 0 | 0 | 0 | 0 | 0 | 0 | 0 | 0 | 0 | 1.335 | 0 | 1.335 | 0 | 0 | 1 | 0 | 0 | 0 | 0 | 0 | 0 | 0 | 0 | 0 | 0
1262 | 78161913 | 78158667 | 77806460 | 37 | 1 | 37 | 1 | 9999990008 |  | Трудозатраты рабочих | 1191 | 1013 | чел.-ч. | чел.-ч. | 1 | 0 | 476480486 | 46.19 | 0 | 0 | 0 | 0 | 0 | 0 | 0 | 0 | 1 | 1 | 1 | 1 | -2 | 0 | 1 | 0 | 0 | 0 | 46.19 |  | 1 | 2 | 78162632 | 1 | 0 | 610 | 0 | 0 | 0 | 0 | 0 | 0 | 0 | 0 | 0 | 0 | 0 | 0 | 0 | 0 | 0 | 0 | 0 | 0 | 0 | 0 | 0 | 0 | 0 | 1.3857 | 0 | 1.3857 | 0 | 0 | 1 | 0 | 0 | 0 | 0 | 0 | 0 | 0 | 0 | 0 | 0
1262 | 78161913 | 78158667 | 77808626 | 1 | 1 | 37 | 3 | 21.1-2-2 | СН-2012.21 Выпуск № 2 (в текущих ценах по состоянию на 01.01.2025 г.). Сб.1-2-2 | Гипсовые вяжущие (гипс) для штукатурных работ | 1348 | 1009 | т | т | 1000 | 0 | -900230497 | 0.05 | 7313.44 | 0 | 0 | 0 | 7313.44 | 0 | 0 | 0 | 1 | 1 | 1 | 1 | -2 | 0 | 1 | 0 | 0 | 0 | 0.05 |  | 0 | 2 | 78162633 | 1 | 0 | 611 | 0 | 0 | 0 | 0 | 0 | 0 | 0 | 0 | 0 | 0 | 0 | 0 | 0 | 0 | 0 | 0 | 0 | 0 | 0 | 0 | 0 | 0 |  | 0 | 0 | 0.0015 | 7313.44 | 7313.44 | 1 | 365.67 | 0 | 10.97 | 0 | 0 | 0 | 10.97 | 0 | 0 | 0
1262 | 78161913 | 78158667 | 77817280 | 1 | 1 | 37 | 3 | 21.19-11-22 | СН-2012.21 Выпуск № 2 (в текущих ценах по состоянию на 01.01.2025 г.). Сб.19-11-22 | Решетки вентиляционные стальные штампованные, тип РШ, размеры 200х200 мм | 1354 | 1010 | шт. | шт. | 1 | 0 | 1944741348 | 100 | 287.09 | 0 | 0 | 0 | 287.09 | 0 | 0 | 0 | 1 | 1 | 1 | 1 | -2 | 0 | 1 | 0 | 0 | 0 | 100 |  | 0 | 2 | 78162634 | 1 | 0 | 612 | 0 | 0 | 0 | 0 | 0 | 0 | 0 | 0 | 0 | 0 | 0 | 0 | 0 | 0 | 0 | 0 | 0 | 0 | 0 | 0 | 0 | 0 |  | 0 | 0 | 3 | 287.09 | 287.09 | 1 | 28709 | 0 | 861.27 | 0 | 0 | 0 | 861.27 | 0 | 0 | 0
1298 | 78161913 | 78158730 | 77806460 | 37 | 1 | 37 | 1 | 9999990008 |  | Трудозатраты рабочих | 1191 | 1013 | чел.-ч. | чел.-ч. | 1 | 0 | 476480486 | 3.77 | 0 | 0 | 0 | 0 | 0 | 0 | 0 | 0 | 1 | 1 | 1 | 1 | -2 | 0 | 1 | 0 | 0 | 0 | 3.77 |  | 1 | 2 | 78162635 | 1 | 0 | 613 | 0 | 0 | 0 | 0 | 0 | 0 | 0 | 0 | 0 | 0 | 0 | 0 | 0 | 0 | 0 | 0 | 0 | 0 | 0 | 0 | 0 | 0 | 0 | 1.0744 | 0 | 1.0744 | 0 | 0 | 1 | 0 | 0 | 0 | 0 | 0 | 0 | 0 | 0 | 0 | 0
1298 | 78161913 | 78158730 | 77806461 | 37 | 1 | 37 | 3 | 9999990001 |  | Масса мусора | 1348 | 1009 | т | т | 1000 | 0 | 1489638031 | 0.11 | 0 | 0 | 0 | 0 | 0 | 0 | 0 | 0 | 1 | 1 | 1 | 1 | -2 | 0 | 1 | 0 | 0 | 0 | 0.11 |  | 0 | 2 | 78162636 | 1 | 0 | 614 | 0 | 0 | 0 | 0 | 0 | 0 | 0 | 0 | 0 | 0 | 0 | 0 | 0 | 0 | 0 | 0 | 0 | 0 | 0 | 0 | 0 | 0 |  | 0 | 0 | 0.03135 | 0 | 0 | 1 | 0 | 0 | 0 | 0 | 0 | 0 | 0 | 0 | 0 | 0
1299 | 78161913 | 78158735 | 77806460 | 37 | 1 | 37 | 1 | 9999990008 |  | Трудозатраты рабочих | 1191 | 1013 | чел.-ч. | чел.-ч. | 1 | 0 | 476480486 | 11.39 | 0 | 0 | 0 | 0 | 0 | 0 | 0 | 0 | 1 | 1 | 1 | 1 | -2 | 0 | 1 | 0 | 0 | 0 | 11.39 |  | 1 | 2 | 78162637 | 1 | 0 | 615 | 0 | 0 | 0 | 0 | 0 | 0 | 0 | 0 | 0 | 0 | 0 | 0 | 0 | 0 | 0 | 0 | 0 | 0 | 0 | 0 | 0 | 0 | 0 | 5.8659 | 0 | 5.8659 | 0 | 0 | 1 | 0 | 0 | 0 | 0 | 0 | 0 | 0 | 0 | 0 | 0
1299 | 78161913 | 78158735 | 77806461 | 37 | 1 | 37 | 3 | 9999990001 |  | Масса мусора | 1348 | 1009 | т | т | 1000 | 0 | 1489638031 | 0.47 | 0 | 0 | 0 | 0 | 0 | 0 | 0 | 0 | 1 | 1 | 1 | 1 | -2 | 0 | 1 | 0 | 0 | 0 | 0.47 |  | 0 | 2 | 78162638 | 1 | 0 | 616 | 0 | 0 | 0 | 0 | 0 | 0 | 0 | 0 | 0 | 0 | 0 | 0 | 0 | 0 | 0 | 0 | 0 | 0 | 0 | 0 | 0 | 0 |  | 0 | 0 | 0.24205 | 0 | 0 | 1 | 0 | 0 | 0 | 0 | 0 | 0 | 0 | 0 | 0 | 0
1300 | 78161913 | 78158740 | 77806460 | 37 | 1 | 37 | 1 | 9999990008 |  | Трудозатраты рабочих | 1191 | 1013 | чел.-ч. | чел.-ч. | 1 | 0 | 476480486 | 11.09 | 0 | 0 | 0 | 0 | 0 | 0 | 0 | 0 | 1 | 1 | 1 | 1 | -2 | 0 | 1 | 0 | 0 | 0 | 11.09 |  | 1 | 2 | 78162639 | 1 | 0 | 617 | 0 | 0 | 0 | 0 | 0 | 0 | 0 | 0 | 0 | 0 | 0 | 0 | 0 | 0 | 0 | 0 | 0 | 0 | 0 | 0 | 0 | 0 | 0 | 5.7114 | 0 | 5.7114 | 0 | 0 | 1 | 0 | 0 | 0 | 0 | 0 | 0 | 0 | 0 | 0 | 0
1300 | 78161913 | 78158740 | 77806461 | 37 | 1 | 37 | 3 | 9999990001 |  | Масса мусора | 1348 | 1009 | т | т | 1000 | 0 | 1489638031 | 0.55 | 0 | 0 | 0 | 0 | 0 | 0 | 0 | 0 | 1 | 1 | 1 | 1 | -2 | 0 | 1 | 0 | 0 | 0 | 0.55 |  | 0 | 2 | 78162640 | 1 | 0 | 618 | 0 | 0 | 0 | 0 | 0 | 0 | 0 | 0 | 0 | 0 | 0 | 0 | 0 | 0 | 0 | 0 | 0 | 0 | 0 | 0 | 0 | 0 |  | 0 | 0 | 0.28325 | 0 | 0 | 1 | 0 | 0 | 0 | 0 | 0 | 0 | 0 | 0 | 0 | 0
1301 | 78161913 | 78158745 | 77806460 | 37 | 1 | 37 | 1 | 9999990008 |  | Трудозатраты рабочих | 1191 | 1013 | чел.-ч. | чел.-ч. | 1 | 0 | 476480486 | 95.49 | 0 | 0 | 0 | 0 | 0 | 0 | 0 | 0 | 1 | 1 | 1 | 1 | -2 | 0 | 1 | 0 | 0 | 0 | 95.49 |  | 1 | 2 | 78162641 | 1 | 0 | 619 | 0 | 0 | 0 | 0 | 0 | 0 | 0 | 0 | 0 | 0 | 0 | 0 | 0 | 0 | 0 | 0 | 0 | 0 | 0 | 0 | 0 | 0 | 0 | 49.1773 | 0 | 49.1773 | 0 | 0 | 1 | 0 | 0 | 0 | 0 | 0 | 0 | 0 | 0 | 0 | 0
1301 | 78161913 | 78158745 | 77805943 | 37 | 1 | 37 | 2 | 22.1-14-13 | СН-2012.22 Выпуск № 2 (в текущих ценах по состоянию на 01.01.2025 г.). Сб.1-14-13 | Пылесосы, потребляемая мощность 350-1200 Вт | 1368 | 1011 | маш.-ч | маш.-ч | 1 | 0 | -1993593656 | 6.64 | 0 | 55.98 | 0 | 0 | 0 | 55.98 | 0 | 0 | 1 | 1 | 1 | 1 | -2 | 0 | 1 | 0 | 0 | 0 | 6.64 |  | 0 | 2 | 78162642 | 2 | 65536 | 620 | 0 | 0 | 0 | 0 | 0 | 0 | 0 | 0 | 0 | 0 | 0 | 0 | 0 | 0 | 0 | 0 | 0 | 0 | 0 | 0 | 0 | 0 |  | 0 | 0 | 3.4196 | 55.98 | 55.98 | 1 | 371.71 | 0 | 0 | 191.43 | 0 | 0 | 191.43 | 0 | 0 | 0
1301 | 78161913 | 78158745 | 77806331 | 37 | 1 | 37 | 2 | 22.1-30-102 | СН-2012.22 Выпуск № 2 (в текущих ценах по состоянию на 01.01.2025 г.). Сб.1-30-102 | Дрели электрические, двухскоростные, мощностью 600 Вт | 1368 | 1011 | маш.-ч | маш.-ч | 1 | 0 | -490795739 | 11.78 | 0 | 5.79 | 0 | 0 | 0 | 5.79 | 0 | 0 | 1 | 1 | 1 | 1 | -2 | 0 | 1 | 0 | 0 | 0 | 11.78 |  | 0 | 2 | 78162643 | 2 | 65536 | 621 | 0 | 0 | 0 | 0 | 0 | 0 | 0 | 0 | 0 | 0 | 0 | 0 | 0 | 0 | 0 | 0 | 0 | 0 | 0 | 0 | 0 | 0 |  | 0 | 0 | 6.0667 | 5.79 | 5.79 | 1 | 68.21 | 0 | 0 | 35.13 | 0 | 0 | 35.13 | 0 | 0 | 0
1301 | 78161913 | 78158745 | 77806354 | 37 | 1 | 37 | 2 | 22.1-30-24 | СН-2012.22 Выпуск № 2 (в текущих ценах по состоянию на 01.01.2025 г.). Сб.1-30-24 | Машины для шлифовки паркета дисковые | 1368 | 1011 | маш.-ч | маш.-ч | 1 | 0 | 412782380 | 2.78 | 0 | 31.9 | 0 | 0 | 0 | 31.9 | 0 | 0 | 1 | 1 | 1 | 1 | -2 | 0 | 1 | 0 | 0 | 0 | 2.78 |  | 0 | 2 | 78162644 | 2 | 65536 | 622 | 0 | 0 | 0 | 0 | 0 | 0 | 0 | 0 | 0 | 0 | 0 | 0 | 0 | 0 | 0 | 0 | 0 | 0 | 0 | 0 | 0 | 0 |  | 0 | 0 | 1.4317 | 31.9 | 31.9 | 1 | 88.68 | 0 | 0 | 45.67 | 0 | 0 | 45.67 | 0 | 0 | 0
1301 | 78161913 | 78158745 | 77806359 | 37 | 1 | 37 | 2 | 22.1-30-27 | СН-2012.22 Выпуск № 2 (в текущих ценах по состоянию на 01.01.2025 г.). Сб.1-30-27 | Пилы дисковые электрические для резки пиломатериалов | 1368 | 1011 | маш.-ч | маш.-ч | 1 | 0 | -79104203 | 4.91 | 0 | 6.1 | 0 | 0 | 0 | 6.1 | 0 | 0 | 1 | 1 | 1 | 1 | -2 | 0 | 1 | 0 | 0 | 0 | 4.91 |  | 0 | 2 | 78162645 | 2 | 65536 | 623 | 0 | 0 | 0 | 0 | 0 | 0 | 0 | 0 | 0 | 0 | 0 | 0 | 0 | 0 | 0 | 0 | 0 | 0 | 0 | 0 | 0 | 0 |  | 0 | 0 | 2.5286 | 6.1 | 6.1 | 1 | 29.95 | 0 | 0 | 15.42 | 0 | 0 | 15.42 | 0 | 0 | 0
1301 | 78161913 | 78158745 | 77805540 | 37 | 1 | 37 | 2 | 22.1-4-8 | СН-2012.22 Выпуск № 2 (в текущих ценах по состоянию на 01.01.2025 г.). Сб.1-4-8 | Погрузчики на автомобильном ходу, грузоподъемность до 1 т | 1368 | 1011 | маш.-ч | маш.-ч | 1 | 0 | -842482275 | 0.04 | 0 | 1012.21 | 0 | 0 | 0 | 1012.21 | 0 | 0 | 1 | 1 | 1 | 1 | -2 | 0 | 1 | 0 | 0 | 0 | 0.04 |  | 0 | 2 | 78162646 | 2 | 65536 | 624 | 0 | 0 | 0 | 0 | 0 | 0 | 0 | 0 | 0 | 0 | 0 | 0 | 0 | 0 | 0 | 0 | 0 | 0 | 0 | 0 | 0 | 0 |  | 0 | 0 | 0.0206 | 1012.21 | 1012.21 | 1 | 40.49 | 0 | 0 | 20.85 | 0 | 0 | 20.85 | 0 | 0 | 0
1301 | 78161913 | 78158745 | 77795292 | 37 | 1 | 37 | 3 | 21.1-11-70 | СН-2012.21 Выпуск № 2 (в текущих ценах по состоянию на 01.01.2025 г.). Сб.1-11-70 | Дюбель-гвоздь стальной, диаметр 6 мм, длина 40 мм | 1355 | 1010 | 100 шт. | 100 шт. | 100 | 0 | -1113122139 | 15.2 | 390.94 | 0 | 0 | 0 | 390.94 | 0 | 0 | 0 | 1 | 1 | 1 | 1 | -2 | 0 | 1 | 0 | 0 | 0 | 15.2 |  | 0 | 2 | 78162647 | 1 | 0 | 625 | 0 | 0 | 0 | 0 | 0 | 0 | 0 | 0 | 0 | 0 | 0 | 0 | 0 | 0 | 0 | 0 | 0 | 0 | 0 | 0 | 0 | 0 |  | 0 | 0 | 7.828 | 390.94 | 390.94 | 1 | 5942.29 | 0 | 3060.28 | 0 | 0 | 0 | 3060.28 | 0 | 0 | 0
1301 | 78161913 | 78158745 | 77797755 | 37 | 1 | 37 | 3 | 21.1-16-122 | СН-2012.21 Выпуск № 2 (в текущих ценах по состоянию на 01.01.2025 г.). Сб.1-16-122 | Этилацетат (эфир этиловый) чистый | 1346 | 1009 | кг | кг | 1 | 0 | 411919215 | 4.9 | 450.8 | 0 | 0 | 0 | 450.8 | 0 | 0 | 0 | 1 | 1 | 1 | 1 | -2 | 0 | 1 | 0 | 0 | 0 | 4.9 |  | 0 | 2 | 78162648 | 1 | 0 | 626 | 0 | 0 | 0 | 0 | 0 | 0 | 0 | 0 | 0 | 0 | 0 | 0 | 0 | 0 | 0 | 0 | 0 | 0 | 0 | 0 | 0 | 0 |  | 0 | 0 | 2.5235 | 450.8 | 450.8 | 1 | 2208.92 | 0 | 1137.59 | 0 | 0 | 0 | 1137.59 | 0 | 0 | 0
1301 | 78161913 | 78158745 | 77800319 | 37 | 1 | 37 | 3 | 21.1-25-388 | СН-2012.21 Выпуск № 2 (в текущих ценах по состоянию на 01.01.2025 г.). Сб.1-25-388 | Шкурка шлифовальная на бумажной основе | 1327 | 1005 | м2 | м2 | 1 | 0 | 680056559 | 0.2 | 431.83 | 0 | 0 | 0 | 431.83 | 0 | 0 | 0 | 1 | 1 | 1 | 1 | -2 | 0 | 1 | 0 | 0 | 0 | 0.2 |  | 0 | 2 | 78162649 | 1 | 0 | 627 | 0 | 0 | 0 | 0 | 0 | 0 | 0 | 0 | 0 | 0 | 0 | 0 | 0 | 0 | 0 | 0 | 0 | 0 | 0 | 0 | 0 | 0 |  | 0 | 0 | 0.103 | 431.83 | 431.83 | 1 | 86.37 | 0 | 44.48 | 0 | 0 | 0 | 44.48 | 0 | 0 | 0
1301 | 78161913 | 78158745 | 77797859 | 37 | 1 | 37 | 3 | 21.1-25-89 | СН-2012.21 Выпуск № 2 (в текущих ценах по состоянию на 01.01.2025 г.). Сб.1-25-89 | Клей мастика (резиновый), КН-2 | 1346 | 1009 | кг | кг | 1 | 0 | 210042090 | 0.515 | 311.16 | 0 | 0 | 0 | 311.16 | 0 | 0 | 0 | 1 | 1 | 1 | 1 | -2 | 0 | 1 | 0 | 0 | 0 | 0.515 |  | 0 | 2 | 78162650 | 1 | 0 | 628 | 0 | 0 | 0 | 0 | 0 | 0 | 0 | 0 | 0 | 0 | 0 | 0 | 0 | 0 | 0 | 0 | 0 | 0 | 0 | 0 | 0 | 0 |  | 0 | 0 | 0.26522 | 311.16 | 311.16 | 1 | 160.25 | 0 | 82.53 | 0 | 0 | 0 | 82.53 | 0 | 0 | 0
1301 | 78161913 | 78158745 | 77797860 | 37 | 1 | 37 | 3 | 21.1-25-90 | СН-2012.21 Выпуск № 2 (в текущих ценах по состоянию на 01.01.2025 г.). Сб.1-25-90 | Клей мастика, КН-3 | 1348 | 1009 | т | т | 1000 | 0 | 725534917 | 0.08 | 83394.85 | 0 | 0 | 0 | 83394.85 | 0 | 0 | 0 | 1 | 1 | 1 | 1 | -2 | 0 | 1 | 0 | 0 | 0 | 0.08 |  | 0 | 2 | 78162651 | 1 | 0 | 629 | 0 | 0 | 0 | 0 | 0 | 0 | 0 | 0 | 0 | 0 | 0 | 0 | 0 | 0 | 0 | 0 | 0 | 0 | 0 | 0 | 0 | 0 |  | 0 | 0 | 0.0412 | 83394.85 | 83394.85 | 1 | 6671.59 | 0 | 3435.87 | 0 | 0 | 0 | 3435.87 | 0 | 0 | 0
1301 | 78161913 | 78158745 | 77794739 | 37 | 1 | 37 | 3 | 21.1-4-3 | СН-2012.21 Выпуск № 2 (в текущих ценах по состоянию на 01.01.2025 г.). Сб.1-4-3 | Бензин | 1348 | 1009 | т | т | 1000 | 0 | 231755574 | 0.0049 | 67416.31 | 0 | 0 | 0 | 67416.31 | 0 | 0 | 0 | 1 | 1 | 1 | 1 | -2 | 0 | 1 | 0 | 0 | 0 | 0.0049 |  | 0 | 2 | 78162652 | 1 | 0 | 630 | 0 | 0 | 0 | 0 | 0 | 0 | 0 | 0 | 0 | 0 | 0 | 0 | 0 | 0 | 0 | 0 | 0 | 0 | 0 | 0 | 0 | 0 |  | 0 | 0 | 0.0025235 | 67416.31 | 67416.31 | 1 | 330.34 | 0 | 170.13 | 0 | 0 | 0 | 170.13 | 0 | 0 | 0
1301 | 78161913 | 78158745 | 77803177 | 37 | 1 | 37 | 3 | 21.1-9-83 | СН-2012.21 Выпуск № 2 (в текущих ценах по состоянию на 01.01.2025 г.). Сб.1-9-83 | Фанера клееная обрезная, сорт В/ВВ, марка ФСФ, толщина 10 мм | 1339 | 1007 | м3 | м3 | 1 | 0 | 1051850467 | 1.03 | 68345.4 | 0 | 0 | 0 | 68345.4 | 0 | 0 | 0 | 1 | 1 | 1 | 1 | -2 | 0 | 1 | 0 | 0 | 0 | 1.03 |  | 0 | 1 | -1 | 0 | 0 |  | 0 | 0 | 0 | 0 | 0 | 0 | 0 | 0 | 0 | 0 | 0 | 0 | 0 | 0 | 0 | 0 | 0 | 0 | 0 | 0 | 0 | 0 |  | 0 | 0 | 0.53045 | 68345.4 | 68345.4 | 1 | 70395.76 | 0 | 36253.82 | 0 | 0 | 0 | 36253.82 | 0 | 0 | 0
1302 | 78161913 | 78158772 | 77806460 | 37 | 1 | 37 | 1 | 9999990008 |  | Трудозатраты рабочих | 1191 | 1013 | чел.-ч. | чел.-ч. | 1 | 0 | 476480486 | 60.04 | 0 | 0 | 0 | 0 | 0 | 0 | 0 | 0 | 1 | 1 | 1 | 1 | -2 | 0 | 1 | 0 | 0 | 0 | 60.04 |  | 1 | 2 | 78162654 | 1 | 0 | 632 | 0 | 0 | 0 | 0 | 0 | 0 | 0 | 0 | 0 | 0 | 0 | 0 | 0 | 0 | 0 | 0 | 0 | 0 | 0 | 0 | 0 | 0 | 0 | 30.9206 | 0 | 30.9206 | 0 | 0 | 1 | 0 | 0 | 0 | 0 | 0 | 0 | 0 | 0 | 0 | 0
1302 | 78161913 | 78158772 | 77805943 | 37 | 1 | 37 | 2 | 22.1-14-13 | СН-2012.22 Выпуск № 2 (в текущих ценах по состоянию на 01.01.2025 г.). Сб.1-14-13 | Пылесосы, потребляемая мощность 350-1200 Вт | 1368 | 1011 | маш.-ч | маш.-ч | 1 | 0 | -1993593656 | 6.64 | 0 | 55.98 | 0 | 0 | 0 | 55.98 | 0 | 0 | 1 | 1 | 1 | 1 | -2 | 0 | 1 | 0 | 0 | 0 | 6.64 |  | 0 | 2 | 78162655 | 2 | 65536 | 633 | 0 | 0 | 0 | 0 | 0 | 0 | 0 | 0 | 0 | 0 | 0 | 0 | 0 | 0 | 0 | 0 | 0 | 0 | 0 | 0 | 0 | 0 |  | 0 | 0 | 3.4196 | 55.98 | 55.98 | 1 | 371.71 | 0 | 0 | 191.43 | 0 | 0 | 191.43 | 0 | 0 | 0
1302 | 78161913 | 78158772 | 77806242 | 37 | 1 | 37 | 2 | 22.1-17-156 | СН-2012.22 Выпуск № 2 (в текущих ценах по состоянию на 01.01.2025 г.). Сб.1-17-156 | Фены строительные, мощность 2 кВт | 1368 | 1011 | маш.-ч | маш.-ч | 1 | 0 | 2008601571 | 4.7 | 0 | 10.07 | 0 | 0 | 0 | 10.07 | 0 | 0 | 1 | 1 | 1 | 1 | -2 | 0 | 1 | 0 | 0 | 0 | 4.7 |  | 0 | 2 | 78162656 | 1 | 0 | 634 | 0 | 0 | 0 | 0 | 0 | 0 | 0 | 0 | 0 | 0 | 0 | 0 | 0 | 0 | 0 | 0 | 0 | 0 | 0 | 0 | 0 | 0 |  | 0 | 0 | 2.4205 | 10.07 | 10.07 | 1 | 47.33 | 0 | 0 | 24.37 | 0 | 0 | 24.37 | 0 | 0 | 0
1302 | 78161913 | 78158772 | 77806353 | 37 | 1 | 37 | 2 | 22.1-30-23 | СН-2012.22 Выпуск № 2 (в текущих ценах по состоянию на 01.01.2025 г.). Сб.1-30-23 | Приспособления для снятия фасок | 1368 | 1011 | маш.-ч | маш.-ч | 1 | 0 | 1101801331 | 1.5 | 0 | 3.56 | 0 | 0 | 0 | 3.56 | 0 | 0 | 1 | 1 | 1 | 1 | -2 | 0 | 1 | 0 | 0 | 0 | 1.5 |  | 0 | 2 | 78162657 | 2 | 65536 | 635 | 0 | 0 | 0 | 0 | 0 | 0 | 0 | 0 | 0 | 0 | 0 | 0 | 0 | 0 | 0 | 0 | 0 | 0 | 0 | 0 | 0 | 0 |  | 0 | 0 | 0.7725 | 3.56 | 3.56 | 1 | 5.34 | 0 | 0 | 2.75 | 0 | 0 | 2.75 | 0 | 0 | 0
1302 | 78161913 | 78158772 | 77796303 | 37 | 1 | 37 | 3 | 21.1-25-100 | СН-2012.21 Выпуск № 2 (в текущих ценах по состоянию на 01.01.2025 г.). Сб.1-25-100 | Клей водно-дисперсионный акриловый, универсальный для укладки поливинилхлоридных и текстильных покрытий | 1346 | 1009 | кг | кг | 1 | 0 | 650500571 | 36.05 | 259.84 | 0 | 0 | 0 | 259.84 | 0 | 0 | 0 | 1 | 1 | 1 | 1 | -2 | 0 | 1 | 0 | 0 | 0 | 36.05 |  | 0 | 2 | 78162658 | 1 | 0 | 636 | 0 | 0 | 0 | 0 | 0 | 0 | 0 | 0 | 0 | 0 | 0 | 0 | 0 | 0 | 0 | 0 | 0 | 0 | 0 | 0 | 0 | 0 |  | 0 | 0 | 18.5658 | 259.84 | 259.84 | 1 | 9367.23 | 0 | 4824.12 | 0 | 0 | 0 | 4824.12 | 0 | 0 | 0
1302 | 78161913 | 78158772 | 77804343 | 37 | 1 | 37 | 3 | 21.1-25-735 | СН-2012.21 Выпуск № 2 (в текущих ценах по состоянию на 01.01.2025 г.). Сб.1-25-735 | Линолеум поливинилхлоридный высокой износостойкости, класс 34/43, истираемость 30 г/м2 (Т), группа горючести Г1, общая толщина 2 мм, защитный слой 0,7 мм | 1327 | 1005 | м2 | м2 | 1 | 0 | 2043359999 | 107 | 685.92 | 0 | 0 | 0 | 685.92 | 0 | 0 | 0 | 1 | 1 | 1 | 1 | -2 | 0 | 1 | 0 | 0 | 0 | 107 |  | 0 | 2 | 78162659 | 1 | 0 | 637 | 0 | 0 | 0 | 0 | 0 | 0 | 0 | 0 | 0 | 0 | 0 | 0 | 0 | 0 | 0 | 0 | 0 | 0 | 0 | 0 | 0 | 0 |  | 0 | 0 | 55.105 | 685.92 | 685.92 | 1 | 73393.44 | 0 | 37797.62 | 0 | 0 | 0 | 37797.62 | 0 | 0 | 0
1302 | 78161913 | 78158772 | 77796570 | 37 | 1 | 37 | 3 | 21.1-25-748 | СН-2012.21 Выпуск № 2 (в текущих ценах по состоянию на 01.01.2025 г.). Сб.1-25-748 | Шнур для сварки швов поливинилхлоридного линолеума | 1301 | 1003 | м | м | 1 | 0 | 1470937864 | 60 | 53.83 | 0 | 0 | 0 | 53.83 | 0 | 0 | 0 | 1 | 1 | 1 | 1 | -2 | 0 | 1 | 0 | 0 | 0 | 60 |  | 0 | 2 | 78162660 | 1 | 0 | 638 | 0 | 0 | 0 | 0 | 0 | 0 | 0 | 0 | 0 | 0 | 0 | 0 | 0 | 0 | 0 | 0 | 0 | 0 | 0 | 0 | 0 | 0 |  | 0 | 0 | 30.9 | 53.83 | 53.83 | 1 | 3229.8 | 0 | 1663.35 | 0 | 0 | 0 | 1663.35 | 0 | 0 | 0
1302 | 78161913 | 78158772 | 77797480 | 37 | 1 | 37 | 3 | 21.1-6-165 | СН-2012.21 Выпуск № 2 (в текущих ценах по состоянию на 01.01.2025 г.). Сб.1-6-165 | Грунтовка водно-дисперсионная высококонцентрированная глубокопроникающая универсальная | 1346 | 1009 | кг | кг | 1 | 0 | -964289349 | 10.3 | 128.43 | 0 | 0 | 0 | 128.43 | 0 | 0 | 0 | 1 | 1 | 1 | 1 | -2 | 0 | 1 | 0 | 0 | 0 | 10.3 |  | 0 | 2 | 78162661 | 1 | 0 | 639 | 0 | 0 | 0 | 0 | 0 | 0 | 0 | 0 | 0 | 0 | 0 | 0 | 0 | 0 | 0 | 0 | 0 | 0 | 0 | 0 | 0 | 0 |  | 0 | 0 | 5.3045 | 128.43 | 128.43 | 1 | 1322.83 | 0 | 681.26 | 0 | 0 | 0 | 681.26 | 0 | 0 | 0
1303 | 78161913 | 78158789 | 77806460 | 37 | 1 | 37 | 1 | 9999990008 |  | Трудозатраты рабочих | 1191 | 1013 | чел.-ч. | чел.-ч. | 1 | 0 | 476480486 | 14.54 | 0 | 0 | 0 | 0 | 0 | 0 | 0 | 0 | 1 | 1 | 1 | 1 | -2 | 0 | 1 | 0 | 0 | 0 | 14.54 |  | 1 | 2 | 78162662 | 1 | 0 | 640 | 0 | 0 | 0 | 0 | 0 | 0 | 0 | 0 | 0 | 0 | 0 | 0 | 0 | 0 | 0 | 0 | 0 | 0 | 0 | 0 | 0 | 0 | 0 | 4.1439 | 0 | 4.1439 | 0 | 0 | 1 | 0 | 0 | 0 | 0 | 0 | 0 | 0 | 0 | 0 | 0
1303 | 78161913 | 78158789 | 77806331 | 37 | 1 | 37 | 2 | 22.1-30-102 | СН-2012.22 Выпуск № 2 (в текущих ценах по состоянию на 01.01.2025 г.). Сб.1-30-102 | Дрели электрические, двухскоростные, мощностью 600 Вт | 1368 | 1011 | маш.-ч | маш.-ч | 1 | 0 | -490795739 | 2.88 | 0 | 5.79 | 0 | 0 | 0 | 5.79 | 0 | 0 | 1 | 1 | 1 | 1 | -2 | 0 | 1 | 0 | 0 | 0 | 2.88 |  | 0 | 2 | 78162663 | 2 | 65536 | 641 | 0 | 0 | 0 | 0 | 0 | 0 | 0 | 0 | 0 | 0 | 0 | 0 | 0 | 0 | 0 | 0 | 0 | 0 | 0 | 0 | 0 | 0 |  | 0 | 0 | 0.8208 | 5.79 | 5.79 | 1 | 16.68 | 0 | 0 | 4.75 | 0 | 0 | 4.75 | 0 | 0 | 0
1303 | 78161913 | 78158789 | 77806390 | 37 | 1 | 37 | 2 | 22.1-30-56 | СН-2012.22 Выпуск № 2 (в текущих ценах по состоянию на 01.01.2025 г.). Сб.1-30-56 | Шуруповерты | 1368 | 1011 | маш.-ч | маш.-ч | 1 | 0 | 2076833660 | 7.65 | 0 | 7.44 | 0 | 0 | 0 | 7.44 | 0 | 0 | 1 | 1 | 1 | 1 | -2 | 0 | 1 | 0 | 0 | 0 | 7.65 |  | 0 | 2 | 78162664 | 2 | 65536 | 642 | 0 | 0 | 0 | 0 | 0 | 0 | 0 | 0 | 0 | 0 | 0 | 0 | 0 | 0 | 0 | 0 | 0 | 0 | 0 | 0 | 0 | 0 |  | 0 | 0 | 2.1803 | 7.44 | 7.44 | 1 | 56.92 | 0 | 0 | 16.22 | 0 | 0 | 16.22 | 0 | 0 | 0
1303 | 78161913 | 78158789 | 77800565 | 37 | 1 | 37 | 3 | 21.1-11-108 | СН-2012.21 Выпуск № 2 (в текущих ценах по состоянию на 01.01.2025 г.). Сб.1-11-108 | Шурупы - саморезы, размер 3,5х45 мм | 1348 | 1009 | т | т | 1000 | 0 | -1740523361 | 0.00042 | 215536.8 | 0 | 0 | 0 | 215536.8 | 0 | 0 | 0 | 1 | 1 | 1 | 1 | -2 | 0 | 1 | 0 | 0 | 0 | 0.00042 |  | 0 | 2 | 78162665 | 1 | 0 | 643 | 0 | 0 | 0 | 0 | 0 | 0 | 0 | 0 | 0 | 0 | 0 | 0 | 0 | 0 | 0 | 0 | 0 | 0 | 0 | 0 | 0 | 0 |  | 0 | 0 | 0.0001197 | 215536.8 | 215536.8 | 1 | 90.53 | 0 | 25.8 | 0 | 0 | 0 | 25.8 | 0 | 0 | 0
1303 | 78161913 | 78158789 | 77797155 | 37 | 1 | 37 | 3 | 21.1-11-198 | СН-2012.21 Выпуск № 2 (в текущих ценах по состоянию на 01.01.2025 г.). Сб.1-11-198 | Дюбели пластмассовые | 1354 | 1010 | шт. | шт. | 1 | 0 | -1877407096 | 168.34 | 2.69 | 0 | 0 | 0 | 2.69 | 0 | 0 | 0 | 1 | 1 | 1 | 1 | -2 | 0 | 1 | 0 | 0 | 0 | 168.34 |  | 0 | 2 | 78162666 | 1 | 0 | 644 | 0 | 0 | 0 | 0 | 0 | 0 | 0 | 0 | 0 | 0 | 0 | 0 | 0 | 0 | 0 | 0 | 0 | 0 | 0 | 0 | 0 | 0 |  | 0 | 0 | 47.9769 | 2.69 | 2.69 | 1 | 452.83 | 0 | 129.06 | 0 | 0 | 0 | 129.06 | 0 | 0 | 0
1303 | 78161913 | 78158789 | 77803087 | 37 | 1 | 37 | 3 | 21.9-12-59 | СН-2012.21 Выпуск № 2 (в текущих ценах по состоянию на 01.01.2025 г.). Сб.9-12-59 | Плинтуса хвойных пород дерева, прирезанные, покрытые нитроцеллюлозным лаком, сечение 44х47 мм | 1301 | 1003 | м | м | 1 | 0 | 1603490863 | 105 | 75.66 | 0 | 0 | 0 | 75.66 | 0 | 0 | 0 | 1 | 1 | 1 | 1 | -2 | 0 | 1 | 0 | 0 | 0 | 105 |  | 0 | 2 | 78162667 | 1 | 0 | 645 | 0 | 0 | 0 | 0 | 0 | 0 | 0 | 0 | 0 | 0 | 0 | 0 | 0 | 0 | 0 | 0 | 0 | 0 | 0 | 0 | 0 | 0 |  | 0 | 0 | 29.925 | 75.66 | 75.66 | 1 | 7944.3 | 0 | 2264.13 | 0 | 0 | 0 | 2264.13 | 0 | 0 | 0
1304 | 78161913 | 78158802 | 77806460 | 37 | 1 | 37 | 1 | 9999990008 |  | Трудозатраты рабочих | 1191 | 1013 | чел.-ч. | чел.-ч. | 1 | 0 | 476480486 | 19.14 | 0 | 0 | 0 | 0 | 0 | 0 | 0 | 0 | 1 | 1 | 1 | 1 | -2 | 0 | 1 | 0 | 0 | 0 | 19.14 |  | 1 | 2 | 78162668 | 1 | 0 | 646 | 0 | 0 | 0 | 0 | 0 | 0 | 0 | 0 | 0 | 0 | 0 | 0 | 0 | 0 | 0 | 0 | 0 | 0 | 0 | 0 | 0 | 0 | 0 | 0.22011 | 0 | 0.22011 | 0 | 0 | 1 | 0 | 0 | 0 | 0 | 0 | 0 | 0 | 0 | 0 | 0
1304 | 78161913 | 78158802 | 77806331 | 37 | 1 | 37 | 2 | 22.1-30-102 | СН-2012.22 Выпуск № 2 (в текущих ценах по состоянию на 01.01.2025 г.). Сб.1-30-102 | Дрели электрические, двухскоростные, мощностью 600 Вт | 1368 | 1011 | маш.-ч | маш.-ч | 1 | 0 | -490795739 | 5.36 | 0 | 5.79 | 0 | 0 | 0 | 5.79 | 0 | 0 | 1 | 1 | 1 | 1 | -2 | 0 | 1 | 0 | 0 | 0 | 5.36 |  | 0 | 2 | 78162669 | 2 | 65536 | 647 | 0 | 0 | 0 | 0 | 0 | 0 | 0 | 0 | 0 | 0 | 0 | 0 | 0 | 0 | 0 | 0 | 0 | 0 | 0 | 0 | 0 | 0 |  | 0 | 0 | 0.06164 | 5.79 | 5.79 | 1 | 31.03 | 0 | 0 | 0.36 | 0 | 0 | 0.36 | 0 | 0 | 0
1304 | 78161913 | 78158802 | 77806359 | 37 | 1 | 37 | 2 | 22.1-30-27 | СН-2012.22 Выпуск № 2 (в текущих ценах по состоянию на 01.01.2025 г.). Сб.1-30-27 | Пилы дисковые электрические для резки пиломатериалов | 1368 | 1011 | маш.-ч | маш.-ч | 1 | 0 | -79104203 | 0.45 | 0 | 6.1 | 0 | 0 | 0 | 6.1 | 0 | 0 | 1 | 1 | 1 | 1 | -2 | 0 | 1 | 0 | 0 | 0 | 0.45 |  | 0 | 2 | 78162670 | 2 | 65536 | 648 | 0 | 0 | 0 | 0 | 0 | 0 | 0 | 0 | 0 | 0 | 0 | 0 | 0 | 0 | 0 | 0 | 0 | 0 | 0 | 0 | 0 | 0 |  | 0 | 0 | 0.005175 | 6.1 | 6.1 | 1 | 2.75 | 0 | 0 | 0.03 | 0 | 0 | 0.03 | 0 | 0 | 0
1304 | 78161913 | 78158802 | 77806390 | 37 | 1 | 37 | 2 | 22.1-30-56 | СН-2012.22 Выпуск № 2 (в текущих ценах по состоянию на 01.01.2025 г.). Сб.1-30-56 | Шуруповерты | 1368 | 1011 | маш.-ч | маш.-ч | 1 | 0 | 2076833660 | 7.3 | 0 | 7.44 | 0 | 0 | 0 | 7.44 | 0 | 0 | 1 | 1 | 1 | 1 | -2 | 0 | 1 | 0 | 0 | 0 | 7.3 |  | 0 | 2 | 78162671 | 2 | 65536 | 649 | 0 | 0 | 0 | 0 | 0 | 0 | 0 | 0 | 0 | 0 | 0 | 0 | 0 | 0 | 0 | 0 | 0 | 0 | 0 | 0 | 0 | 0 |  | 0 | 0 | 0.08395 | 7.44 | 7.44 | 1 | 54.31 | 0 | 0 | 0.62 | 0 | 0 | 0.62 | 0 | 0 | 0
1304 | 78161913 | 78158802 | 77800535 | 37 | 1 | 37 | 3 | 21.1-11-32 | СН-2012.21 Выпуск № 2 (в текущих ценах по состоянию на 01.01.2025 г.). Сб.1-11-32 | Винты самонарезающие оцинкованные, длина 25 мм | 1346 | 1009 | кг | кг | 1 | 0 | -418147541 | 0.94 | 309.57 | 0 | 0 | 0 | 309.57 | 0 | 0 | 0 | 1 | 1 | 1 | 1 | -2 | 0 | 1 | 0 | 0 | 0 | 0.94 |  | 0 | 2 | 78162672 | 1 | 0 | 650 | 0 | 0 | 0 | 0 | 0 | 0 | 0 | 0 | 0 | 0 | 0 | 0 | 0 | 0 | 0 | 0 | 0 | 0 | 0 | 0 | 0 | 0 |  | 0 | 0 | 0.01081 | 309.57 | 309.57 | 1 | 291 | 0 | 3.35 | 0 | 0 | 0 | 3.35 | 0 | 0 | 0
1304 | 78161913 | 78158802 | 77802513 | 37 | 1 | 37 | 3 | 21.7-12-1 | СН-2012.21 Выпуск № 2 (в текущих ценах по состоянию на 01.01.2025 г.). Сб.7-12-1 | Профили алюминиевые, ширина 40 мм, марка СПА 3505 | 1301 | 1003 | м | м | 1 | 0 | -1808751836 | 105 | 142.68 | 0 | 0 | 0 | 142.68 | 0 | 0 | 0 | 1 | 1 | 1 | 1 | -2 | 0 | 1 | 0 | 0 | 0 | 105 |  | 0 | 2 | 78162673 | 1 | 0 | 651 | 0 | 0 | 0 | 0 | 0 | 0 | 0 | 0 | 0 | 0 | 0 | 0 | 0 | 0 | 0 | 0 | 0 | 0 | 0 | 0 | 0 | 0 |  | 0 | 0 | 1.2075 | 142.68 | 142.68 | 1 | 14981.4 | 0 | 172.29 | 0 | 0 | 0 | 172.29 | 0 | 0 | 0
1340 | 78161913 | 78158871 | 77806460 | 37 | 1 | 37 | 1 | 9999990008 |  | Трудозатраты рабочих | 1191 | 1013 | чел.-ч. | чел.-ч. | 1 | 0 | 476480486 | 47.2 | 0 | 0 | 0 | 0 | 0 | 0 | 0 | 0 | 1 | 1 | 1 | 1 | -2 | 0 | 1 | 0 | 0 | 0 | 47.2 |  | 1 | 2 | 78162674 | 1 | 0 | 652 | 0 | 0 | 0 | 0 | 0 | 0 | 0 | 0 | 0 | 0 | 0 | 0 | 0 | 0 | 0 | 0 | 0 | 0 | 0 | 0 | 0 | 0 | 0 | 0.944 | 0 | 0.944 | 0 | 0 | 1 | 0 | 0 | 0 | 0 | 0 | 0 | 0 | 0 | 0 | 0
1340 | 78161913 | 78158871 | 77801899 | 37 | 1 | 37 | 3 | 21.12-5-61 | СН-2012.21 Выпуск № 2 (в текущих ценах по состоянию на 01.01.2025 г.). Сб.12-5-61 | Подводки к водоразборной арматуре, с двумя латунными накидными гайками, длина 500 мм | 1035 | 1013 | компл. | компл. | 1 | 0 | 1744619043 | 100 | 151.54 | 0 | 0 | 0 | 151.54 | 0 | 0 | 0 | 1 | 1 | 1 | 1 | -2 | 0 | 1 | 0 | 0 | 0 | 100 |  | 0 | 2 | 78162675 | 1 | 0 | 653 | 0 | 0 | 0 | 0 | 0 | 0 | 0 | 0 | 0 | 0 | 0 | 0 | 0 | 0 | 0 | 0 | 0 | 0 | 0 | 0 | 0 | 0 |  | 0 | 0 | 2 | 151.54 | 151.54 | 1 | 15154 | 0 | 303.08 | 0 | 0 | 0 | 303.08 | 0 | 0 | 0
1340 | 78161913 | 78158871 | 77815831 | 1 | 1 | 37 | 3 | 21.13-4-40 | СН-2012.21 Выпуск № 2 (в текущих ценах по состоянию на 01.01.2025 г.). Сб.13-4-40 | Краны латунные шаровые муфтовые проходные, марка 11б27п, диаметр 20 мм | 1354 | 1010 | шт. | шт. | 1 | 0 | 1965755675 | 100 | 148.14 | 0 | 0 | 0 | 148.14 | 0 | 0 | 0 | 1 | 1 | 1 | 1 | -2 | 0 | 0 | 1 | 0 | 0 | 100 |  | 0 | 1 | -1 | 0 | 0 |  | 0 | 0 | 0 | 0 | 0 | 0 | 0 | 0 | 0 | 0 | 0 | 0 | 0 | 0 | 0 | 0 | 0 | 0 | 0 | 0 | 0 | 0 |  | 0 | 0 | 2 | 148.14 | 148.14 | 1 | 14814 | 0 | 296.28 | 0 | 0 | 0 | 296.28 | 0 | 0 | 0
1342 | 78161913 | 78158878 | 77806460 | 37 | 1 | 37 | 1 | 9999990008 |  | Трудозатраты рабочих | 1191 | 1013 | чел.-ч. | чел.-ч. | 1 | 0 | 476480486 | 212 | 0 | 0 | 0 | 0 | 0 | 0 | 0 | 0 | 1 | 1 | 1 | 1 | -2 | 0 | 1 | 1 | 0 | 0 | 212 |  | 1 | 2 | 78162676 | 1 | 0 | 654 | 0 | 0 | 0 | 0 | 0 | 0 | 0 | 0 | 0 | 0 | 0 | 0 | 0 | 0 | 0 | 0 | 0 | 0 | 0 | 0 | 0 | 0 | 0 | 2.12 | 0 | 2.12 | 0 | 0 | 1 | 0 | 0 | 0 | 0 | 0 | 0 | 0 | 0 | 0 | 0
1342 | 78161913 | 78158878 | 77809629 | 1 | 1 | 37 | 3 | 21.1-11-125 | СН-2012.21 Выпуск № 2 (в текущих ценах по состоянию на 01.01.2025 г.). Сб.1-11-125 | Шурупы с потайной головкой, черные, размер 8,0х100 мм | 1348 | 1009 | т | т | 1000 | 0 | -1725008999 | 0.0108 | 238805.23 | 0 | 0 | 0 | 238805.23 | 0 | 0 | 0 | 1 | 1 | 1 | 1 | -2 | 0 | 1 | 1 | 0 | 0 | 0.0108 |  | 0 | 2 | 78162677 | 1 | 0 | 655 | 0 | 0 | 0 | 0 | 0 | 0 | 0 | 0 | 0 | 0 | 0 | 0 | 0 | 0 | 0 | 0 | 0 | 0 | 0 | 0 | 0 | 0 |  | 0 | 0 | 0.000108 | 238805.23 | 238805.23 | 1 | 2579.1 | 0 | 25.79 | 0 | 0 | 0 | 25.79 | 0 | 0 | 0
1342 | 78161913 | 78158878 | 77810696 | 1 | 1 | 37 | 3 | 21.1-25-209 | СН-2012.21 Выпуск № 2 (в текущих ценах по состоянию на 01.01.2025 г.). Сб.1-25-209 | Пакля пропитанная | 1346 | 1009 | кг | кг | 1 | 0 | 1726106284 | 3.4 | 149.35 | 0 | 0 | 0 | 149.35 | 0 | 0 | 0 | 1 | 1 | 1 | 1 | -2 | 0 | 1 | 1 | 0 | 0 | 3.4 |  | 0 | 2 | 78162679 | 1 | 0 | 656 | 0 | 0 | 0 | 0 | 0 | 0 | 0 | 0 | 0 | 0 | 0 | 0 | 0 | 0 | 0 | 0 | 0 | 0 | 0 | 0 | 0 | 0 |  | 0 | 0 | 0.034 | 149.35 | 149.35 | 1 | 507.79 | 0 | 5.08 | 0 | 0 | 0 | 5.08 | 0 | 0 | 0
1342 | 78161913 | 78158878 | 77808633 | 1 | 1 | 37 | 3 | 21.1-2-9 | СН-2012.21 Выпуск № 2 (в текущих ценах по состоянию на 01.01.2025 г.). Сб.1-2-9 | Цемент гипсоглиноземистый расширяющийся | 1348 | 1009 | т | т | 1000 | 0 | -43003999 | 0.0079 | 39043.43 | 0 | 0 | 0 | 39043.43 | 0 | 0 | 0 | 1 | 1 | 1 | 1 | -2 | 0 | 1 | 1 | 0 | 0 | 0.0079 |  | 0 | 2 | 78162678 | 1 | 0 | 657 | 0 | 0 | 0 | 0 | 0 | 0 | 0 | 0 | 0 | 0 | 0 | 0 | 0 | 0 | 0 | 0 | 0 | 0 | 0 | 0 | 0 | 0 |  | 0 | 0 | 7.9e-05 | 39043.43 | 39043.43 | 1 | 308.44 | 0 | 3.08 | 0 | 0 | 0 | 3.08 | 0 | 0 | 0
1342 | 78161913 | 78158878 | 77816185 | 1 | 1 | 37 | 3 | 21.17-1-19 | СН-2012.21 Выпуск № 2 (в текущих ценах по состоянию на 01.01.2025 г.). Сб.17-1-19 | Умывальники керамические полукруглые второй величины 1 отверстие | 1354 | 1010 | шт. | шт. | 1 | 0 | 1799960558 | 100 | 931.17 | 0 | 0 | 0 | 931.17 | 0 | 0 | 0 | 1 | 1 | 1 | 1 | -2 | 0 | 1 | 1 | 0 | 0 | 100 |  | 0 | 2 | 78162680 | 1 | 0 | 658 | 0 | 0 | 0 | 0 | 0 | 0 | 0 | 0 | 0 | 0 | 0 | 0 | 0 | 0 | 0 | 0 | 0 | 0 | 0 | 0 | 0 | 0 |  | 0 | 0 | 1 | 931.17 | 931.17 | 1 | 93117 | 0 | 931.17 | 0 | 0 | 0 | 931.17 | 0 | 0 | 0
1342 | 78161913 | 78158878 | 77816241 | 1 | 1 | 37 | 3 | 21.17-2-10 | СН-2012.21 Выпуск № 2 (в текущих ценах по состоянию на 01.01.2025 г.). Сб.17-2-10 | Кронштейны чугунные для умывальников и моек открытый малый УОМ, длина 235 мм | 1354 | 1010 | шт. | шт. | 1 | 0 | -184862872 | 200 | 185.05 | 0 | 0 | 0 | 185.05 | 0 | 0 | 0 | 1 | 1 | 1 | 1 | -2 | 0 | 1 | 1 | 0 | 0 | 200 |  | 0 | 2 | 78162681 | 1 | 0 | 659 | 0 | 0 | 0 | 0 | 0 | 0 | 0 | 0 | 0 | 0 | 0 | 0 | 0 | 0 | 0 | 0 | 0 | 0 | 0 | 0 | 0 | 0 |  | 0 | 0 | 2 | 185.05 | 185.05 | 1 | 37010 | 0 | 370.1 | 0 | 0 | 0 | 370.1 | 0 | 0 | 0
1342 | 78161913 | 78158878 | 77816247 | 1 | 1 | 37 | 3 | 21.17-2-16 | СН-2012.21 Выпуск № 2 (в текущих ценах по состоянию на 01.01.2025 г.). Сб.17-2-16 | Сифоны полимерные, бутылочные унифицированные для моек и умывальников | 1354 | 1010 | шт. | шт. | 1 | 0 | -1912251573 | 100 | 95.2 | 0 | 0 | 0 | 95.2 | 0 | 0 | 0 | 1 | 1 | 1 | 1 | -2 | 0 | 1 | 1 | 0 | 0 | 100 |  | 0 | 2 | 78162682 | 1 | 0 | 660 | 0 | 0 | 0 | 0 | 0 | 0 | 0 | 0 | 0 | 0 | 0 | 0 | 0 | 0 | 0 | 0 | 0 | 0 | 0 | 0 | 0 | 0 |  | 0 | 0 | 1 | 95.2 | 95.2 | 1 | 9520 | 0 | 95.2 | 0 | 0 | 0 | 95.2 | 0 | 0 | 0
1342 | 78161913 | 78158878 | 77816250 | 1 | 1 | 37 | 3 | 21.17-2-19 | СН-2012.21 Выпуск № 2 (в текущих ценах по состоянию на 01.01.2025 г.). Сб.17-2-19 | Смесители для умывальников и моек двухрукояточные центральные набортные, излив с аэратором тип См-УмДЦБА | 1354 | 1010 | шт. | шт. | 1 | 0 | 1333101558 | 100 | 6247.62 | 0 | 0 | 0 | 6247.62 | 0 | 0 | 0 | 1 | 1 | 1 | 1 | -2 | 0 | 0 | 1 | 0 | 0 | 100 |  | 0 | 1 | -1 | 0 | 0 |  | 0 | 0 | 0 | 0 | 0 | 0 | 0 | 0 | 0 | 0 | 0 | 0 | 0 | 0 | 0 | 0 | 0 | 0 | 0 | 0 | 0 | 0 |  | 0 | 0 | 1 | 6247.62 | 6247.62 | 1 | 624762 | 0 | 6247.62 | 0 | 0 | 0 | 6247.62 | 0 | 0 | 0
1342 | 78161913 | 78158878 | 77816251 | 1 | 1 | 37 | 3 | 21.17-2-20 | СН-2012.21 Выпуск № 2 (в текущих ценах по состоянию на 01.01.2025 г.). Сб.17-2-20 | Смесители для умывальников и моек двухрукояточные центральные набортные, излив с развальцованным носиком тип См-УмДЦБР | 1354 | 1010 | шт. | шт. | 1 | 1 | 279029744 | -100 | 855.18 | 0 | 0 | 0 | 855.18 | 0 | 0 | 0 | 1 | 1 | 1 | 1 | -2 | 0 | 1 | 1 | 0 | 0 | -100 |  | 0 | 2 | 78162683 | 1 | 6144 | 661 | 0 | 0 | 0 | 0 | 0 | 0 | 0 | 0 | 0 | 0 | 0 | 0 | 0 | 0 | 0 | 0 | 0 | 0 | 0 | 0 | 0 | 0 |  | 0 | 0 | -1 | 855.18 | 855.18 | 1 | -85518 | 0 | -855.18 | 0 | 0 | 0 | -855.18 | 0 | 0 | 0
1345 | 78161913 | 78158898 | 77806460 | 37 | 1 | 37 | 1 | 9999990008 |  | Трудозатраты рабочих | 1191 | 1013 | чел.-ч. | чел.-ч. | 1 | 0 | 476480486 | 77.86 | 0 | 0 | 0 | 0 | 0 | 0 | 0 | 0 | 1 | 1 | 1 | 1 | -2 | 0 | 1 | 0 | 0 | 0 | 77.86 |  | 1 | 2 | 78162684 | 1 | 0 | 662 | 0 | 0 | 0 | 0 | 0 | 0 | 0 | 0 | 0 | 0 | 0 | 0 | 0 | 0 | 0 | 0 | 0 | 0 | 0 | 0 | 0 | 0 | 0 | 0.7786 | 0 | 0.7786 | 0 | 0 | 1 | 0 | 0 | 0 | 0 | 0 | 0 | 0 | 0 | 0 | 0
1345 | 78161913 | 78158898 | 77795270 | 37 | 1 | 37 | 3 | 21.1-11-46 | СН-2012.21 Выпуск № 2 (в текущих ценах по состоянию на 01.01.2025 г.). Сб.1-11-46 | Гвозди строительные | 1348 | 1009 | т | т | 1000 | 0 | 919131384 | 0.012 | 99048.85 | 0 | 0 | 0 | 99048.85 | 0 | 0 | 0 | 1 | 1 | 1 | 1 | -2 | 0 | 1 | 0 | 0 | 0 | 0.012 |  | 0 | 2 | 78162685 | 1 | 0 | 663 | 0 | 0 | 0 | 0 | 0 | 0 | 0 | 0 | 0 | 0 | 0 | 0 | 0 | 0 | 0 | 0 | 0 | 0 | 0 | 0 | 0 | 0 |  | 0 | 0 | 0.00012 | 99048.85 | 99048.85 | 1 | 1188.59 | 0 | 11.89 | 0 | 0 | 0 | 11.89 | 0 | 0 | 0
1345 | 78161913 | 78158898 | 77794822 | 37 | 1 | 37 | 3 | 21.1-11-84 | СН-2012.21 Выпуск № 2 (в текущих ценах по состоянию на 01.01.2025 г.). Сб.1-11-84 | Поковки строительные (скобы, закрепы, хомуты) простые, масса 1,8 кг | 1348 | 1009 | т | т | 1000 | 0 | 521950283 | 0.035 | 86978.24 | 0 | 0 | 0 | 86978.24 | 0 | 0 | 0 | 1 | 1 | 1 | 1 | -2 | 0 | 1 | 0 | 0 | 0 | 0.035 |  | 0 | 2 | 78162686 | 1 | 0 | 664 | 0 | 0 | 0 | 0 | 0 | 0 | 0 | 0 | 0 | 0 | 0 | 0 | 0 | 0 | 0 | 0 | 0 | 0 | 0 | 0 | 0 | 0 |  | 0 | 0 | 0.00035 | 86978.24 | 86978.24 | 1 | 3044.24 | 0 | 30.44 | 0 | 0 | 0 | 30.44 | 0 | 0 | 0
1345 | 78161913 | 78158898 | 77803090 | 37 | 1 | 37 | 3 | 21.9-12-46 | СН-2012.21 Выпуск № 2 (в текущих ценах по состоянию на 01.01.2025 г.). Сб.9-12-46 | Раскладки хвойных пород, окрашенные, сечение 19х13(24) мм | 1301 | 1003 | м | м | 1 | 0 | -1393807678 | 400 | 26.34 | 0 | 0 | 0 | 26.34 | 0 | 0 | 0 | 1 | 1 | 1 | 1 | -2 | 0 | 1 | 0 | 0 | 0 | 400 |  | 0 | 2 | 78162687 | 1 | 0 | 665 | 0 | 0 | 0 | 0 | 0 | 0 | 0 | 0 | 0 | 0 | 0 | 0 | 0 | 0 | 0 | 0 | 0 | 0 | 0 | 0 | 0 | 0 |  | 0 | 0 | 4 | 26.34 | 26.34 | 1 | 10536 | 0 | 105.36 | 0 | 0 | 0 | 105.36 | 0 | 0 | 0
1345 | 78161913 | 78158898 | 77803135 | 37 | 1 | 37 | 3 | 21.9-14-1 | СН-2012.21 Выпуск № 2 (в текущих ценах по состоянию на 01.01.2025 г.). Сб.9-14-1 | Подстолья кухонные рамочно-щитовой конструкции, облицованные пластиком бумажно-слоистым, размеры 570х500х544 мм | 1354 | 1010 | шт. | шт. | 1 | 0 | -2062378805 | 100 | 1764.14 | 0 | 0 | 0 | 1764.14 | 0 | 0 | 0 | 1 | 1 | 1 | 1 | -2 | 0 | 1 | 0 | 0 | 0 | 100 |  | 0 | 2 | 78162688 | 1 | 0 | 666 | 0 | 0 | 0 | 0 | 0 | 0 | 0 | 0 | 0 | 0 | 0 | 0 | 0 | 0 | 0 | 0 | 0 | 0 | 0 | 0 | 0 | 0 |  | 0 | 0 | 1 | 1764.14 | 1764.14 | 1 | 176414 | 0 | 1764.14 | 0 | 0 | 0 | 1764.14 | 0 | 0 | 0
1415 | 78161913 | 78159021 | 77806460 | 37 | 1 | 37 | 1 | 9999990008 |  | Трудозатраты рабочих | 1191 | 1013 | чел.-ч. | чел.-ч. | 1 | 0 | 476480486 | 0.6 | 0 | 0 | 0 | 0 | 0 | 0 | 0 | 0 | 1 | 1 | 1 | 1 | -2 | 0 | 1 | 0 | 0 | 0 | 0.6 |  | 1 | 2 | 78162689 | 1 | 0 | 667 | 0 | 0 | 0 | 0 | 0 | 0 | 0 | 0 | 0 | 0 | 0 | 0 | 0 | 0 | 0 | 0 | 0 | 0 | 0 | 0 | 0 | 0 | 0 | 19.26 | 0 | 19.26 | 0 | 0 | 1 | 0 | 0 | 0 | 0 | 0 | 0 | 0 | 0 | 0 | 0
1416 | 78161913 | 78159024 | 77806460 | 37 | 1 | 37 | 1 | 9999990008 |  | Трудозатраты рабочих | 1191 | 1013 | чел.-ч. | чел.-ч. | 1 | 0 | 476480486 | 6.53 | 0 | 0 | 0 | 0 | 0 | 0 | 0 | 0 | 1 | 1 | 1 | 1 | -2 | 0 | 1 | 0 | 0 | 0 | 6.53 |  | 1 | 2 | 78162690 | 1 | 0 | 668 | 0 | 0 | 0 | 0 | 0 | 0 | 0 | 0 | 0 | 0 | 0 | 0 | 0 | 0 | 0 | 0 | 0 | 0 | 0 | 0 | 0 | 0 | 0 | 2.0961 | 0 | 2.0961 | 0 | 0 | 1 | 0 | 0 | 0 | 0 | 0 | 0 | 0 | 0 | 0 | 0
1416 | 78161913 | 78159024 | 77808429 | 1 | 1 | 37 | 2 | 22.1-30-90 | СН-2012.22 Выпуск № 2 (в текущих ценах по состоянию на 01.01.2025 г.). Сб.1-30-90 | Дрели-миксеры импортного производства для перемешивания строительных материалов, скорость до 650 об/мин | 1368 | 1011 | маш.-ч | маш.-ч | 1 | 0 | -1393479748 | 0.04 | 0 | 11.86 | 0.2 | 0 | 0 | 11.86 | 0.2 | 0 | 1 | 1 | 1 | 1 | -2 | 0 | 1 | 0 | 0 | 0 | 0.04 |  | 0 | 2 | 78162691 | 1 | 0 | 669 | 0 | 0 | 0 | 0 | 0 | 0 | 0 | 0 | 0 | 0 | 0 | 0 | 0 | 0 | 0 | 0 | 0 | 0 | 0 | 0 | 0 | 0 |  | 0 | 0 | 0.01284 | 11.86 | 11.86 | 1 | 0.47 | 0.01 | 0 | 0.15 | 0 | 0 | 0.15 | 0 | 0 | 0
1416 | 78161913 | 78159024 | 77808868 | 1 | 1 | 37 | 3 | 21.1-6-10 | СН-2012.21 Выпуск № 2 (в текущих ценах по состоянию на 01.01.2025 г.). Сб.1-6-10 | Грунтовка акриловая концентрированная универсальная с высокой клеевой и проникающей способностью | 1296 | 1002 | л | л | 1 | 0 | 1582717036 | 10.3 | 128.12 | 0 | 0 | 0 | 128.12 | 0 | 0 | 0 | 1 | 1 | 1 | 1 | -2 | 0 | 1 | 0 | 0 | 0 | 10.3 |  | 0 | 2 | 78162692 | 1 | 0 | 670 | 0 | 0 | 0 | 0 | 0 | 0 | 0 | 0 | 0 | 0 | 0 | 0 | 0 | 0 | 0 | 0 | 0 | 0 | 0 | 0 | 0 | 0 |  | 0 | 0 | 3.3063 | 128.12 | 128.12 | 1 | 1319.64 | 0 | 423.6 | 0 | 0 | 0 | 423.6 | 0 | 0 | 0
1416 | 78161913 | 78159024 | 77808868 | 1 | 1 | 37 | 3 | 21.1-6-10 | СН-2012.21 Выпуск № 2 (в текущих ценах по состоянию на 01.01.2025 г.). Сб.1-6-10 | Грунтовка акриловая концентрированная универсальная с высокой клеевой и проникающей способностью | 1296 | 1002 | л | л | 1 | 0 | 1582717036 | -10.3 | 128.12 | 0 | 0 | 0 | 128.12 | 0 | 0 | 0 | 1 | 1 | 1 | 1 | -2 | 0 | 0 | 1 | 0 | 0 | -10.3 |  | 0 | 1 | -1 | 0 | 0 |  | 0 | 0 | 0 | 0 | 0 | 0 | 0 | 0 | 0 | 0 | 0 | 0 | 0 | 0 | 0 | 0 | 0 | 0 | 0 | 0 | 0 | 0 |  | 0 | 0 | -3.3063 | 128.12 | 128.12 | 1 | -1319.64 | 0 | -423.6 | 0 | 0 | 0 | -423.6 | 0 | 0 | 0
1416 | 78161913 | 78159024 | 77808867 | 1 | 1 | 37 | 3 | 21.1-6-9 | СН-2012.21 Выпуск № 2 (в текущих ценах по состоянию на 01.01.2025 г.). Сб.1-6-9 | Грунтовка акриловая адгезионная для обработки бетонных оснований перед оштукатуриванием, марка "Бетоконтакт" | 1346 | 1009 | кг | кг | 1 | 0 | 743869604 | 16.5 | 128.87 | 0 | 0 | 0 | 128.87 | 0 | 0 | 0 | 1 | 1 | 1 | 1 | -2 | 0 | 0 | 1 | 0 | 0 | 16.5 |  | 0 | 1 | -1 | 0 | 0 |  | 0 | 0 | 0 | 0 | 0 | 0 | 0 | 0 | 0 | 0 | 0 | 0 | 0 | 0 | 0 | 0 | 0 | 0 | 0 | 0 | 0 | 0 |  | 0 | 0 | 5.2965 | 128.87 | 128.87 | 1 | 2126.36 | 0 | 682.56 | 0 | 0 | 0 | 682.56 | 0 | 0 | 0
1419 | 78161913 | 78159035 | 77806460 | 37 | 1 | 37 | 1 | 9999990008 |  | Трудозатраты рабочих | 1191 | 1013 | чел.-ч. | чел.-ч. | 1 | 0 | 476480486 | 37.24 | 0 | 0 | 0 | 0 | 0 | 0 | 0 | 0 | 1 | 1 | 1 | 1 | -2 | 0 | 1 | 0 | 0 | 0 | 37.24 |  | 1 | 2 | 78162693 | 1 | 0 | 671 | 0 | 0 | 0 | 0 | 0 | 0 | 0 | 0 | 0 | 0 | 0 | 0 | 0 | 0 | 0 | 0 | 0 | 0 | 0 | 0 | 0 | 0 | 0 | 11.954 | 0 | 11.954 | 0 | 0 | 1 | 0 | 0 | 0 | 0 | 0 | 0 | 0 | 0 | 0 | 0
1419 | 78161913 | 78159035 | 77811599 | 1 | 1 | 37 | 3 | 21.3-2-10 | СН-2012.21 Выпуск № 2 (в текущих ценах по состоянию на 01.01.2025 г.). Сб.3-2-10 | Растворы цементно-известковые, марка 75 | 1339 | 1007 | м3 | м3 | 1 | 0 | -1060522976 | 0.56 | 4676.48 | 0 | 0 | 0 | 4676.48 | 0 | 0 | 0 | 1 | 1 | 1 | 1 | -2 | 0 | 1 | 0 | 0 | 0 | 0.56 |  | 0 | 2 | 78162694 | 1 | 0 | 672 | 0 | 0 | 0 | 0 | 0 | 0 | 0 | 0 | 0 | 0 | 0 | 0 | 0 | 0 | 0 | 0 | 0 | 0 | 0 | 0 | 0 | 0 |  | 0 | 0 | 0.17976 | 4676.48 | 4676.48 | 1 | 2618.83 | 0 | 840.64 | 0 | 0 | 0 | 840.64 | 0 | 0 | 0
1420 | 78161913 | 78159040 | 77806460 | 37 | 1 | 37 | 1 | 9999990008 |  | Трудозатраты рабочих | 1191 | 1013 | чел.-ч. | чел.-ч. | 1 | 0 | 476480486 | 54.37 | 0 | 0 | 0 | 0 | 0 | 0 | 0 | 0 | 1 | 1 | 1 | 1 | -2 | 0 | 1 | 0 | 0 | 0 | 54.37 |  | 1 | 2 | 78162695 | 1 | 0 | 673 | 0 | 0 | 0 | 0 | 0 | 0 | 0 | 0 | 0 | 0 | 0 | 0 | 0 | 0 | 0 | 0 | 0 | 0 | 0 | 0 | 0 | 0 | 0 | 17.4528 | 0 | 17.4528 | 0 | 0 | 1 | 0 | 0 | 0 | 0 | 0 | 0 | 0 | 0 | 0 | 0
1420 | 78161913 | 78159040 | 77810304 | 1 | 1 | 37 | 3 | 21.1-20-7 | СН-2012.21 Выпуск № 2 (в текущих ценах по состоянию на 01.01.2025 г.). Сб.1-20-7 | Ветошь | 1346 | 1009 | кг | кг | 1 | 0 | -1577570829 | 0.31 | 23.91 | 0 | 0 | 0 | 23.91 | 0 | 0 | 0 | 1 | 1 | 1 | 1 | -2 | 0 | 1 | 0 | 0 | 0 | 0.31 |  | 0 | 2 | 78162696 | 1 | 0 | 674 | 0 | 0 | 0 | 0 | 0 | 0 | 0 | 0 | 0 | 0 | 0 | 0 | 0 | 0 | 0 | 0 | 0 | 0 | 0 | 0 | 0 | 0 |  | 0 | 0 | 0.09951 | 23.91 | 23.91 | 1 | 7.41 | 0 | 2.38 | 0 | 0 | 0 | 2.38 | 0 | 0 | 0
1420 | 78161913 | 78159040 | 77810520 | 1 | 1 | 37 | 3 | 21.1-25-13 | СН-2012.21 Выпуск № 2 (в текущих ценах по состоянию на 01.01.2025 г.). Сб.1-25-13 | Вода | 1339 | 1007 | м3 | м3 | 1 | 0 | -1393929784 | 0.006 | 49.83 | 0 | 0 | 0 | 49.83 | 0 | 0 | 0 | 1 | 1 | 1 | 1 | -2 | 0 | 1 | 0 | 0 | 0 | 0.006 |  | 0 | 2 | 78162697 | 1 | 0 | 675 | 0 | 0 | 0 | 0 | 0 | 0 | 0 | 0 | 0 | 0 | 0 | 0 | 0 | 0 | 0 | 0 | 0 | 0 | 0 | 0 | 0 | 0 |  | 0 | 0 | 0.001926 | 49.83 | 49.83 | 1 | 0.3 | 0 | 0.1 | 0 | 0 | 0 | 0.1 | 0 | 0 | 0
1420 | 78161913 | 78159040 | 77810871 | 1 | 1 | 37 | 3 | 21.1-25-388 | СН-2012.21 Выпуск № 2 (в текущих ценах по состоянию на 01.01.2025 г.). Сб.1-25-388 | Шкурка шлифовальная на бумажной основе | 1327 | 1005 | м2 | м2 | 1 | 0 | 680056559 | 0.8 | 431.83 | 0 | 0 | 0 | 431.83 | 0 | 0 | 0 | 1 | 1 | 1 | 1 | -2 | 0 | 1 | 0 | 0 | 0 | 0.8 |  | 0 | 2 | 78162698 | 1 | 0 | 676 | 0 | 0 | 0 | 0 | 0 | 0 | 0 | 0 | 0 | 0 | 0 | 0 | 0 | 0 | 0 | 0 | 0 | 0 | 0 | 0 | 0 | 0 |  | 0 | 0 | 0.2568 | 431.83 | 431.83 | 1 | 345.46 | 0 | 110.89 | 0 | 0 | 0 | 110.89 | 0 | 0 | 0
1420 | 78161913 | 78159040 | 77810887 | 1 | 1 | 37 | 3 | 21.1-25-404 | СН-2012.21 Выпуск № 2 (в текущих ценах по состоянию на 01.01.2025 г.). Сб.1-25-404 | Шпатлевка водно-дисперсионная акриловая | 1348 | 1009 | т | т | 1000 | 0 | -1196869701 | 0.055 | 81852.28 | 0 | 0 | 0 | 81852.28 | 0 | 0 | 0 | 1 | 1 | 1 | 1 | -2 | 0 | 1 | 0 | 0 | 0 | 0.055 |  | 0 | 2 | 78162699 | 1 | 0 | 677 | 0 | 0 | 0 | 0 | 0 | 0 | 0 | 0 | 0 | 0 | 0 | 0 | 0 | 0 | 0 | 0 | 0 | 0 | 0 | 0 | 0 | 0 |  | 0 | 0 | 0.017655 | 81852.28 | 81852.28 | 1 | 4501.88 | 0 | 1445.1 | 0 | 0 | 0 | 1445.1 | 0 | 0 | 0
1420 | 78161913 | 78159040 | 77809071 | 1 | 1 | 37 | 3 | 21.1-6-219 | СН-2012.21 Выпуск № 2 (в текущих ценах по состоянию на 01.01.2025 г.). Сб.1-6-219 | Краски водно-дисперсионные акриловые износостойкие, интерьерные, моющиеся, типа ВД-АК-210, белые | 1346 | 1009 | кг | кг | 1 | 0 | 1915260537 | 26.6 | 183.25 | 0 | 0 | 0 | 183.25 | 0 | 0 | 0 | 1 | 1 | 1 | 1 | -2 | 0 | 1 | 0 | 0 | 0 | 26.6 |  | 0 | 2 | 78162700 | 1 | 0 | 678 | 0 | 0 | 0 | 0 | 0 | 0 | 0 | 0 | 0 | 0 | 0 | 0 | 0 | 0 | 0 | 0 | 0 | 0 | 0 | 0 | 0 | 0 |  | 0 | 0 | 8.5386 | 183.25 | 183.25 | 1 | 4874.45 | 0 | 1564.7 | 0 | 0 | 0 | 1564.7 | 0 | 0 | 0
1420 | 78161913 | 78159040 | 77809073 | 1 | 1 | 37 | 3 | 21.1-6-221 | СН-2012.21 Выпуск № 2 (в текущих ценах по состоянию на 01.01.2025 г.). Сб.1-6-221 | Грунтовка водно-дисперсионная акриловая укрепляющая для минеральных поверхностей, типа ВД-АК-0110 | 1346 | 1009 | кг | кг | 1 | 0 | -1709431397 | 11.4 | 78.35 | 0 | 0 | 0 | 78.35 | 0 | 0 | 0 | 1 | 1 | 1 | 1 | -2 | 0 | 1 | 0 | 0 | 0 | 11.4 |  | 0 | 2 | 78162701 | 1 | 0 | 679 | 0 | 0 | 0 | 0 | 0 | 0 | 0 | 0 | 0 | 0 | 0 | 0 | 0 | 0 | 0 | 0 | 0 | 0 | 0 | 0 | 0 | 0 |  | 0 | 0 | 3.6594 | 78.35 | 78.35 | 1 | 893.19 | 0 | 286.71 | 0 | 0 | 0 | 286.71 | 0 | 0 | 0
1456 | 78161913 | 78159111 | 77806460 | 37 | 1 | 37 | 1 | 9999990008 |  | Трудозатраты рабочих | 1191 | 1013 | чел.-ч. | чел.-ч. | 1 | 0 | 476480486 | 11.7 | 0 | 0 | 0 | 0 | 0 | 0 | 0 | 0 | 1 | 1 | 1 | 1 | -2 | 0 | 1 | 0 | 0 | 0 | 11.7 |  | 1 | 2 | 78162702 | 1 | 0 | 680 | 0 | 0 | 0 | 0 | 0 | 0 | 0 | 0 | 0 | 0 | 0 | 0 | 0 | 0 | 0 | 0 | 0 | 0 | 0 | 0 | 0 | 0 | 0 | 0 | 0 | 0 | 0 | 0 | 1 | 0 | 0 | 0 | 0 | 0 | 0 | 0 | 0 | 0 | 0
1456 | 78161913 | 78159111 | 77806461 | 37 | 1 | 37 | 3 | 9999990001 |  | Масса мусора | 1348 | 1009 | т | т | 1000 | 0 | 1489638031 | 0.03 | 0 | 0 | 0 | 0 | 0 | 0 | 0 | 0 | 1 | 1 | 1 | 1 | -2 | 0 | 1 | 0 | 0 | 0 | 0.03 |  | 0 | 2 | 78162703 | 1 | 0 | 681 | 0 | 0 | 0 | 0 | 0 | 0 | 0 | 0 | 0 | 0 | 0 | 0 | 0 | 0 | 0 | 0 | 0 | 0 | 0 | 0 | 0 | 0 |  | 0 | 0 | 0 | 0 | 0 | 1 | 0 | 0 | 0 | 0 | 0 | 0 | 0 | 0 | 0 | 0
1457 | 78161913 | 78159116 | 77806460 | 37 | 1 | 37 | 1 | 9999990008 |  | Трудозатраты рабочих | 1191 | 1013 | чел.-ч. | чел.-ч. | 1 | 0 | 476480486 | 0.6 | 0 | 0 | 0 | 0 | 0 | 0 | 0 | 0 | 1 | 1 | 1 | 1 | -2 | 0 | 1 | 0 | 0 | 0 | 0.6 |  | 1 | 2 | 78162704 | 1 | 0 | 682 | 0 | 0 | 0 | 0 | 0 | 0 | 0 | 0 | 0 | 0 | 0 | 0 | 0 | 0 | 0 | 0 | 0 | 0 | 0 | 0 | 0 | 0 | 0 | 43.2 | 0 | 43.2 | 0 | 0 | 1 | 0 | 0 | 0 | 0 | 0 | 0 | 0 | 0 | 0 | 0
1458 | 78161913 | 78159119 | 77806460 | 37 | 1 | 37 | 1 | 9999990008 |  | Трудозатраты рабочих | 1191 | 1013 | чел.-ч. | чел.-ч. | 1 | 0 | 476480486 | 0.23 | 0 | 0 | 0 | 0 | 0 | 0 | 0 | 0 | 1 | 1 | 1 | 1 | -2 | 0 | 1 | 0 | 0 | 0 | 0.23 |  | 1 | 2 | 78162705 | 1 | 0 | 683 | 0 | 0 | 0 | 0 | 0 | 0 | 0 | 0 | 0 | 0 | 0 | 0 | 0 | 0 | 0 | 0 | 0 | 0 | 0 | 0 | 0 | 0 | 0 | 2.76 | 0 | 2.76 | 0 | 0 | 1 | 0 | 0 | 0 | 0 | 0 | 0 | 0 | 0 | 0 | 0
1458 | 78161913 | 78159119 | 77803817 | 37 | 1 | 37 | 3 | 21.1-2-2 | СН-2012.21 Выпуск № 2 (в текущих ценах по состоянию на 01.01.2025 г.). Сб.1-2-2 | Гипсовые вяжущие (гипс) для штукатурных работ | 1348 | 1009 | т | т | 1000 | 0 | -900230497 | 7e-05 | 7313.44 | 0 | 0 | 0 | 7313.44 | 0 | 0 | 0 | 1 | 1 | 1 | 1 | -2 | 0 | 1 | 0 | 0 | 0 | 7e-05 |  | 0 | 2 | 78162706 | 1 | 0 | 684 | 0 | 0 | 0 | 0 | 0 | 0 | 0 | 0 | 0 | 0 | 0 | 0 | 0 | 0 | 0 | 0 | 0 | 0 | 0 | 0 | 0 | 0 |  | 0 | 0 | 0.00084 | 7313.44 | 7313.44 | 1 | 0.51 | 0 | 6.14 | 0 | 0 | 0 | 6.14 | 0 | 0 | 0
1458 | 78161913 | 78159119 | 77804942 | 37 | 1 | 37 | 3 | 21.1-25-209 | СН-2012.21 Выпуск № 2 (в текущих ценах по состоянию на 01.01.2025 г.). Сб.1-25-209 | Пакля пропитанная | 1346 | 1009 | кг | кг | 1 | 0 | 1726106284 | 1e-07 | 149.35 | 0 | 0 | 0 | 149.35 | 0 | 0 | 0 | 1 | 1 | 1 | 1 | -2 | 0 | 1 | 0 | 0 | 0 | 1e-07 |  | 0 | 2 | 78162708 | 2 | 22528 | 685 | 0 | 0 | 0 | 0 | 0 | 0 | 0 | 0 | 0 | 0 | 0 | 0 | 0 | 0 | 0 | 0 | 0 | 0 | 0 | 0 | 0 | 0 |  | 0 | 0 | 1.2e-06 | 149.35 | 149.35 | 1 | 0 | 0 | 0 | 0 | 0 | 0 | 0 | 0 | 0 | 0
1458 | 78161913 | 78159119 | 77804088 | 37 | 1 | 37 | 3 | 21.3-2-15 | СН-2012.21 Выпуск № 2 (в текущих ценах по состоянию на 01.01.2025 г.). Сб.3-2-15 | Растворы цементные, марка 100 | 1339 | 1007 | м3 | м3 | 1 | 0 | 2013185010 | 0.0015 | 4969.86 | 0 | 0 | 0 | 4969.86 | 0 | 0 | 0 | 1 | 1 | 1 | 1 | -2 | 0 | 1 | 0 | 0 | 0 | 0.0015 |  | 0 | 2 | 78162707 | 1 | 0 | 686 | 0 | 0 | 0 | 0 | 0 | 0 | 0 | 0 | 0 | 0 | 0 | 0 | 0 | 0 | 0 | 0 | 0 | 0 | 0 | 0 | 0 | 0 |  | 0 | 0 | 0.018 | 4969.86 | 4969.86 | 1 | 7.45 | 0 | 89.46 | 0 | 0 | 0 | 89.46 | 0 | 0 | 0
1459 | 78161913 | 78159128 | 77806460 | 37 | 1 | 37 | 1 | 9999990008 |  | Трудозатраты рабочих | 1191 | 1013 | чел.-ч. | чел.-ч. | 1 | 0 | 476480486 | 5.35 | 0 | 0 | 0 | 0 | 0 | 0 | 0 | 0 | 1 | 1 | 1 | 1 | -2 | 0 | 1 | 0 | 0 | 0 | 5.35 |  | 1 | 2 | 78162709 | 1 | 0 | 687 | 0 | 0 | 0 | 0 | 0 | 0 | 0 | 0 | 0 | 0 | 0 | 0 | 0 | 0 | 0 | 0 | 0 | 0 | 0 | 0 | 0 | 0 | 0 | 3.852 | 0 | 3.852 | 0 | 0 | 1 | 0 | 0 | 0 | 0 | 0 | 0 | 0 | 0 | 0 | 0
1459 | 78161913 | 78159128 | 77806320 | 37 | 1 | 37 | 2 | 22.1-30-90 | СН-2012.22 Выпуск № 2 (в текущих ценах по состоянию на 01.01.2025 г.). Сб.1-30-90 | Дрели-миксеры импортного производства для перемешивания строительных материалов, скорость до 650 об/мин | 1368 | 1011 | маш.-ч | маш.-ч | 1 | 0 | -1393479748 | 0.04 | 0 | 11.86 | 0 | 0 | 0 | 11.86 | 0 | 0 | 1 | 1 | 1 | 1 | -2 | 0 | 1 | 0 | 0 | 0 | 0.04 |  | 0 | 2 | 78162710 | 2 | 65536 | 688 | 0 | 0 | 0 | 0 | 0 | 0 | 0 | 0 | 0 | 0 | 0 | 0 | 0 | 0 | 0 | 0 | 0 | 0 | 0 | 0 | 0 | 0 |  | 0 | 0 | 0.0288 | 11.86 | 11.86 | 1 | 0.47 | 0 | 0 | 0.34 | 0 | 0 | 0.34 | 0 | 0 | 0
1459 | 78161913 | 78159128 | 77797448 | 37 | 1 | 37 | 3 | 21.1-6-10 | СН-2012.21 Выпуск № 2 (в текущих ценах по состоянию на 01.01.2025 г.). Сб.1-6-10 | Грунтовка акриловая концентрированная универсальная с высокой клеевой и проникающей способностью | 1296 | 1002 | л | л | 1 | 0 | 1582717036 | 10.3 | 128.12 | 0 | 0 | 0 | 128.12 | 0 | 0 | 0 | 1 | 1 | 1 | 1 | -2 | 0 | 1 | 0 | 0 | 0 | 10.3 |  | 0 | 2 | 78162711 | 1 | 0 | 689 | 0 | 0 | 0 | 0 | 0 | 0 | 0 | 0 | 0 | 0 | 0 | 0 | 0 | 0 | 0 | 0 | 0 | 0 | 0 | 0 | 0 | 0 |  | 0 | 0 | 7.416 | 128.12 | 128.12 | 1 | 1319.64 | 0 | 950.14 | 0 | 0 | 0 | 950.14 | 0 | 0 | 0
1459 | 78161913 | 78159128 | 77808868 | 1 | 1 | 37 | 3 | 21.1-6-10 | СН-2012.21 Выпуск № 2 (в текущих ценах по состоянию на 01.01.2025 г.). Сб.1-6-10 | Грунтовка акриловая концентрированная универсальная с высокой клеевой и проникающей способностью | 1296 | 1002 | л | л | 1 | 0 | 1582717036 | -10.3 | 128.12 | 0 | 0 | 0 | 128.12 | 0 | 0 | 0 | 1 | 1 | 1 | 1 | -2 | 0 | 0 | 1 | 0 | 0 | -10.3 |  | 0 | 1 | -1 | 0 | 0 |  | 0 | 0 | 0 | 0 | 0 | 0 | 0 | 0 | 0 | 0 | 0 | 0 | 0 | 0 | 0 | 0 | 0 | 0 | 0 | 0 | 0 | 0 |  | 0 | 0 | -7.416 | 128.12 | 128.12 | 1 | -1319.64 | 0 | -950.14 | 0 | 0 | 0 | -950.14 | 0 | 0 | 0
1459 | 78161913 | 78159128 | 77808867 | 1 | 1 | 37 | 3 | 21.1-6-9 | СН-2012.21 Выпуск № 2 (в текущих ценах по состоянию на 01.01.2025 г.). Сб.1-6-9 | Грунтовка акриловая адгезионная для обработки бетонных оснований перед оштукатуриванием, марка "Бетоконтакт" | 1346 | 1009 | кг | кг | 1 | 0 | 743869604 | 16.5 | 128.87 | 0 | 0 | 0 | 128.87 | 0 | 0 | 0 | 1 | 1 | 1 | 1 | -2 | 0 | 0 | 1 | 0 | 0 | 16.5 |  | 0 | 1 | -1 | 0 | 0 |  | 0 | 0 | 0 | 0 | 0 | 0 | 0 | 0 | 0 | 0 | 0 | 0 | 0 | 0 | 0 | 0 | 0 | 0 | 0 | 0 | 0 | 0 |  | 0 | 0 | 11.88 | 128.87 | 128.87 | 1 | 2126.36 | 0 | 1530.98 | 0 | 0 | 0 | 1530.98 | 0 | 0 | 0
1462 | 78161913 | 78159139 | 77806460 | 37 | 1 | 37 | 1 | 9999990008 |  | Трудозатраты рабочих | 1191 | 1013 | чел.-ч. | чел.-ч. | 1 | 0 | 476480486 | 35.73 | 0 | 0 | 0 | 0 | 0 | 0 | 0 | 0 | 1 | 1 | 1 | 1 | -2 | 0 | 1 | 0 | 0 | 0 | 35.73 |  | 1 | 2 | 78162712 | 1 | 0 | 690 | 0 | 0 | 0 | 0 | 0 | 0 | 0 | 0 | 0 | 0 | 0 | 0 | 0 | 0 | 0 | 0 | 0 | 0 | 0 | 0 | 0 | 0 | 0 | 25.7256 | 0 | 25.7256 | 0 | 0 | 1 | 0 | 0 | 0 | 0 | 0 | 0 | 0 | 0 | 0 | 0
1462 | 78161913 | 78159139 | 77810520 | 1 | 1 | 37 | 3 | 21.1-25-13 | СН-2012.21 Выпуск № 2 (в текущих ценах по состоянию на 01.01.2025 г.). Сб.1-25-13 | Вода | 1339 | 1007 | м3 | м3 | 1 | 0 | -1393929784 | 0.152 | 49.83 | 0 | 0 | 0 | 49.83 | 0 | 0 | 0 | 1 | 1 | 1 | 1 | -2 | 0 | 1 | 0 | 0 | 0 | 0.152 |  | 0 | 2 | 78162713 | 1 | 0 | 691 | 0 | 0 | 0 | 0 | 0 | 0 | 0 | 0 | 0 | 0 | 0 | 0 | 0 | 0 | 0 | 0 | 0 | 0 | 0 | 0 | 0 | 0 |  | 0 | 0 | 0.10944 | 49.83 | 49.83 | 1 | 7.57 | 0 | 5.45 | 0 | 0 | 0 | 5.45 | 0 | 0 | 0
1462 | 78161913 | 78159139 | 77808879 | 1 | 1 | 37 | 3 | 21.1-6-21 | СН-2012.21 Выпуск № 2 (в текущих ценах по состоянию на 01.01.2025 г.). Сб.1-6-21 | Дисперсия поливинилацетатная, гомополимерная, грубодисперсная, пластифицированная, (эмульсия поливинилацетатная), марка ДБ | 1348 | 1009 | т | т | 1000 | 0 | -1087760959 | 0.0046 | 62638.49 | 0 | 0 | 0 | 62638.49 | 0 | 0 | 0 | 1 | 1 | 1 | 1 | -2 | 0 | 1 | 0 | 0 | 0 | 0.0046 |  | 0 | 2 | 78162714 | 1 | 0 | 692 | 0 | 0 | 0 | 0 | 0 | 0 | 0 | 0 | 0 | 0 | 0 | 0 | 0 | 0 | 0 | 0 | 0 | 0 | 0 | 0 | 0 | 0 |  | 0 | 0 | 0.003312 | 62638.49 | 62638.49 | 1 | 288.14 | 0 | 207.46 | 0 | 0 | 0 | 207.46 | 0 | 0 | 0
1462 | 78161913 | 78159139 | 77811681 | 1 | 1 | 37 | 3 | 21.3-2-97 | СН-2012.21 Выпуск № 2 (в текущих ценах по состоянию на 01.01.2025 г.). Сб.3-2-97 | Смеси сухие штукатурные цементно-известковые для внутренних и наружных работ, для машинного и ручного нанесения, марка 75 | 1348 | 1009 | т | т | 1000 | 0 | -1784042081 | 0.876 | 11245.63 | 0 | 0 | 0 | 11245.63 | 0 | 0 | 0 | 1 | 1 | 1 | 1 | -2 | 0 | 1 | 0 | 0 | 0 | 0.876 |  | 0 | 2 | 78162715 | 1 | 0 | 693 | 0 | 0 | 0 | 0 | 0 | 0 | 0 | 0 | 0 | 0 | 0 | 0 | 0 | 0 | 0 | 0 | 0 | 0 | 0 | 0 | 0 | 0 |  | 0 | 0 | 0.63072 | 11245.63 | 11245.63 | 1 | 9851.17 | 0 | 7092.84 | 0 | 0 | 0 | 7092.84 | 0 | 0 | 0
1463 | 78161913 | 78159148 | 77806460 | 37 | 1 | 37 | 1 | 9999990008 |  | Трудозатраты рабочих | 1191 | 1013 | чел.-ч. | чел.-ч. | 1 | 0 | 476480486 | 42.17 | 0 | 0 | 0 | 0 | 0 | 0 | 0 | 0 | 1 | 1 | 1 | 1 | -2 | 0 | 1 | 0 | 0 | 0 | 42.17 |  | 1 | 2 | 78162716 | 1 | 0 | 694 | 0 | 0 | 0 | 0 | 0 | 0 | 0 | 0 | 0 | 0 | 0 | 0 | 0 | 0 | 0 | 0 | 0 | 0 | 0 | 0 | 0 | 0 | 0 | 30.3624 | 0 | 30.3624 | 0 | 0 | 1 | 0 | 0 | 0 | 0 | 0 | 0 | 0 | 0 | 0 | 0
1463 | 78161913 | 78159148 | 77810304 | 1 | 1 | 37 | 3 | 21.1-20-7 | СН-2012.21 Выпуск № 2 (в текущих ценах по состоянию на 01.01.2025 г.). Сб.1-20-7 | Ветошь | 1346 | 1009 | кг | кг | 1 | 0 | -1577570829 | 0.31 | 23.91 | 0 | 0 | 0 | 23.91 | 0 | 0 | 0 | 1 | 1 | 1 | 1 | -2 | 0 | 1 | 0 | 0 | 0 | 0.31 |  | 0 | 2 | 78162717 | 1 | 0 | 695 | 0 | 0 | 0 | 0 | 0 | 0 | 0 | 0 | 0 | 0 | 0 | 0 | 0 | 0 | 0 | 0 | 0 | 0 | 0 | 0 | 0 | 0 |  | 0 | 0 | 0.2232 | 23.91 | 23.91 | 1 | 7.41 | 0 | 5.34 | 0 | 0 | 0 | 5.34 | 0 | 0 | 0
1463 | 78161913 | 78159148 | 77810520 | 1 | 1 | 37 | 3 | 21.1-25-13 | СН-2012.21 Выпуск № 2 (в текущих ценах по состоянию на 01.01.2025 г.). Сб.1-25-13 | Вода | 1339 | 1007 | м3 | м3 | 1 | 0 | -1393929784 | 0.006 | 49.83 | 0 | 0 | 0 | 49.83 | 0 | 0 | 0 | 1 | 1 | 1 | 1 | -2 | 0 | 1 | 0 | 0 | 0 | 0.006 |  | 0 | 2 | 78162718 | 1 | 0 | 696 | 0 | 0 | 0 | 0 | 0 | 0 | 0 | 0 | 0 | 0 | 0 | 0 | 0 | 0 | 0 | 0 | 0 | 0 | 0 | 0 | 0 | 0 |  | 0 | 0 | 0.00432 | 49.83 | 49.83 | 1 | 0.3 | 0 | 0.22 | 0 | 0 | 0 | 0.22 | 0 | 0 | 0
1463 | 78161913 | 78159148 | 77810871 | 1 | 1 | 37 | 3 | 21.1-25-388 | СН-2012.21 Выпуск № 2 (в текущих ценах по состоянию на 01.01.2025 г.). Сб.1-25-388 | Шкурка шлифовальная на бумажной основе | 1327 | 1005 | м2 | м2 | 1 | 0 | 680056559 | 0.8 | 431.83 | 0 | 0 | 0 | 431.83 | 0 | 0 | 0 | 1 | 1 | 1 | 1 | -2 | 0 | 1 | 0 | 0 | 0 | 0.8 |  | 0 | 2 | 78162719 | 1 | 0 | 697 | 0 | 0 | 0 | 0 | 0 | 0 | 0 | 0 | 0 | 0 | 0 | 0 | 0 | 0 | 0 | 0 | 0 | 0 | 0 | 0 | 0 | 0 |  | 0 | 0 | 0.576 | 431.83 | 431.83 | 1 | 345.46 | 0 | 248.73 | 0 | 0 | 0 | 248.73 | 0 | 0 | 0
1463 | 78161913 | 78159148 | 77810887 | 1 | 1 | 37 | 3 | 21.1-25-404 | СН-2012.21 Выпуск № 2 (в текущих ценах по состоянию на 01.01.2025 г.). Сб.1-25-404 | Шпатлевка водно-дисперсионная акриловая | 1348 | 1009 | т | т | 1000 | 0 | -1196869701 | 0.051 | 81852.28 | 0 | 0 | 0 | 81852.28 | 0 | 0 | 0 | 1 | 1 | 1 | 1 | -2 | 0 | 1 | 0 | 0 | 0 | 0.051 |  | 0 | 2 | 78162720 | 1 | 0 | 698 | 0 | 0 | 0 | 0 | 0 | 0 | 0 | 0 | 0 | 0 | 0 | 0 | 0 | 0 | 0 | 0 | 0 | 0 | 0 | 0 | 0 | 0 |  | 0 | 0 | 0.03672 | 81852.28 | 81852.28 | 1 | 4174.47 | 0 | 3005.62 | 0 | 0 | 0 | 3005.62 | 0 | 0 | 0
1463 | 78161913 | 78159148 | 77809071 | 1 | 1 | 37 | 3 | 21.1-6-219 | СН-2012.21 Выпуск № 2 (в текущих ценах по состоянию на 01.01.2025 г.). Сб.1-6-219 | Краски водно-дисперсионные акриловые износостойкие, интерьерные, моющиеся, типа ВД-АК-210, белые | 1346 | 1009 | кг | кг | 1 | 0 | 1915260537 | 24.2 | 183.25 | 0 | 0 | 0 | 183.25 | 0 | 0 | 0 | 1 | 1 | 1 | 1 | -2 | 0 | 1 | 0 | 0 | 0 | 24.2 |  | 0 | 2 | 78162721 | 1 | 0 | 699 | 0 | 0 | 0 | 0 | 0 | 0 | 0 | 0 | 0 | 0 | 0 | 0 | 0 | 0 | 0 | 0 | 0 | 0 | 0 | 0 | 0 | 0 |  | 0 | 0 | 17.424 | 183.25 | 183.25 | 1 | 4434.65 | 0 | 3192.95 | 0 | 0 | 0 | 3192.95 | 0 | 0 | 0
1463 | 78161913 | 78159148 | 77809073 | 1 | 1 | 37 | 3 | 21.1-6-221 | СН-2012.21 Выпуск № 2 (в текущих ценах по состоянию на 01.01.2025 г.). Сб.1-6-221 | Грунтовка водно-дисперсионная акриловая укрепляющая для минеральных поверхностей, типа ВД-АК-0110 | 1346 | 1009 | кг | кг | 1 | 0 | -1709431397 | 10.4 | 78.35 | 0 | 0 | 0 | 78.35 | 0 | 0 | 0 | 1 | 1 | 1 | 1 | -2 | 0 | 1 | 0 | 0 | 0 | 10.4 |  | 0 | 2 | 78162722 | 1 | 0 | 700 | 0 | 0 | 0 | 0 | 0 | 0 | 0 | 0 | 0 | 0 | 0 | 0 | 0 | 0 | 0 | 0 | 0 | 0 | 0 | 0 | 0 | 0 |  | 0 | 0 | 7.488 | 78.35 | 78.35 | 1 | 814.84 | 0 | 586.68 | 0 | 0 | 0 | 586.68 | 0 | 0 | 0
1464 | 78161913 | 78159163 | 77806460 | 37 | 1 | 37 | 1 | 9999990008 |  | Трудозатраты рабочих | 1191 | 1013 | чел.-ч. | чел.-ч. | 1 | 0 | 476480486 | 1.5 | 0 | 0 | 0 | 0 | 0 | 0 | 0 | 0 | 1 | 1 | 1 | 1 | -2 | 0 | 1 | 0 | 0 | 0 | 1.5 |  | 1 | 2 | 78162723 | 1 | 0 | 701 | 0 | 0 | 0 | 0 | 0 | 0 | 0 | 0 | 0 | 0 | 0 | 0 | 0 | 0 | 0 | 0 | 0 | 0 | 0 | 0 | 0 | 0 | 0 | 1.08 | 0 | 1.08 | 0 | 0 | 1 | 0 | 0 | 0 | 0 | 0 | 0 | 0 | 0 | 0 | 0
1465 | 78161913 | 78159166 | 77806460 | 37 | 1 | 37 | 1 | 9999990008 |  | Трудозатраты рабочих | 1191 | 1013 | чел.-ч. | чел.-ч. | 1 | 0 | 476480486 | 46.19 | 0 | 0 | 0 | 0 | 0 | 0 | 0 | 0 | 1 | 1 | 1 | 1 | -2 | 0 | 1 | 0 | 0 | 0 | 46.19 |  | 1 | 2 | 78162724 | 1 | 0 | 702 | 0 | 0 | 0 | 0 | 0 | 0 | 0 | 0 | 0 | 0 | 0 | 0 | 0 | 0 | 0 | 0 | 0 | 0 | 0 | 0 | 0 | 0 | 0 | 0 | 0 | 0 | 0 | 0 | 1 | 0 | 0 | 0 | 0 | 0 | 0 | 0 | 0 | 0 | 0
1465 | 78161913 | 78159166 | 77808626 | 1 | 1 | 37 | 3 | 21.1-2-2 | СН-2012.21 Выпуск № 2 (в текущих ценах по состоянию на 01.01.2025 г.). Сб.1-2-2 | Гипсовые вяжущие (гипс) для штукатурных работ | 1348 | 1009 | т | т | 1000 | 0 | -900230497 | 0.05 | 7313.44 | 0 | 0 | 0 | 7313.44 | 0 | 0 | 0 | 1 | 1 | 1 | 1 | -2 | 0 | 1 | 0 | 0 | 0 | 0.05 |  | 0 | 2 | 78162725 | 1 | 0 | 703 | 0 | 0 | 0 | 0 | 0 | 0 | 0 | 0 | 0 | 0 | 0 | 0 | 0 | 0 | 0 | 0 | 0 | 0 | 0 | 0 | 0 | 0 |  | 0 | 0 | 0 | 7313.44 | 7313.44 | 1 | 365.67 | 0 | 0 | 0 | 0 | 0 | 0 | 0 | 0 | 0
1465 | 78161913 | 78159166 | 77817280 | 1 | 1 | 37 | 3 | 21.19-11-22 | СН-2012.21 Выпуск № 2 (в текущих ценах по состоянию на 01.01.2025 г.). Сб.19-11-22 | Решетки вентиляционные стальные штампованные, тип РШ, размеры 200х200 мм | 1354 | 1010 | шт. | шт. | 1 | 0 | 1944741348 | 100 | 287.09 | 0 | 0 | 0 | 287.09 | 0 | 0 | 0 | 1 | 1 | 1 | 1 | -2 | 0 | 1 | 0 | 0 | 0 | 100 |  | 0 | 2 | 78162726 | 1 | 0 | 704 | 0 | 0 | 0 | 0 | 0 | 0 | 0 | 0 | 0 | 0 | 0 | 0 | 0 | 0 | 0 | 0 | 0 | 0 | 0 | 0 | 0 | 0 |  | 0 | 0 | 0 | 287.09 | 287.09 | 1 | 28709 | 0 | 0 | 0 | 0 | 0 | 0 | 0 | 0 | 0
1501 | 78161913 | 78159229 | 77806460 | 37 | 1 | 37 | 1 | 9999990008 |  | Трудозатраты рабочих | 1191 | 1013 | чел.-ч. | чел.-ч. | 1 | 0 | 476480486 | 3.77 | 0 | 0 | 0 | 0 | 0 | 0 | 0 | 0 | 1 | 1 | 1 | 1 | -2 | 0 | 1 | 0 | 0 | 0 | 3.77 |  | 1 | 2 | 78162727 | 1 | 0 | 705 | 0 | 0 | 0 | 0 | 0 | 0 | 0 | 0 | 0 | 0 | 0 | 0 | 0 | 0 | 0 | 0 | 0 | 0 | 0 | 0 | 0 | 0 | 0 | 0.8294 | 0 | 0.8294 | 0 | 0 | 1 | 0 | 0 | 0 | 0 | 0 | 0 | 0 | 0 | 0 | 0
1501 | 78161913 | 78159229 | 77806461 | 37 | 1 | 37 | 3 | 9999990001 |  | Масса мусора | 1348 | 1009 | т | т | 1000 | 0 | 1489638031 | 0.11 | 0 | 0 | 0 | 0 | 0 | 0 | 0 | 0 | 1 | 1 | 1 | 1 | -2 | 0 | 1 | 0 | 0 | 0 | 0.11 |  | 0 | 2 | 78162728 | 1 | 0 | 706 | 0 | 0 | 0 | 0 | 0 | 0 | 0 | 0 | 0 | 0 | 0 | 0 | 0 | 0 | 0 | 0 | 0 | 0 | 0 | 0 | 0 | 0 |  | 0 | 0 | 0.0242 | 0 | 0 | 1 | 0 | 0 | 0 | 0 | 0 | 0 | 0 | 0 | 0 | 0
1502 | 78161913 | 78159234 | 77806460 | 37 | 1 | 37 | 1 | 9999990008 |  | Трудозатраты рабочих | 1191 | 1013 | чел.-ч. | чел.-ч. | 1 | 0 | 476480486 | 11.39 | 0 | 0 | 0 | 0 | 0 | 0 | 0 | 0 | 1 | 1 | 1 | 1 | -2 | 0 | 1 | 0 | 0 | 0 | 11.39 |  | 1 | 2 | 78162729 | 1 | 0 | 707 | 0 | 0 | 0 | 0 | 0 | 0 | 0 | 0 | 0 | 0 | 0 | 0 | 0 | 0 | 0 | 0 | 0 | 0 | 0 | 0 | 0 | 0 | 0 | 3.6562 | 0 | 3.6562 | 0 | 0 | 1 | 0 | 0 | 0 | 0 | 0 | 0 | 0 | 0 | 0 | 0
1502 | 78161913 | 78159234 | 77806461 | 37 | 1 | 37 | 3 | 9999990001 |  | Масса мусора | 1348 | 1009 | т | т | 1000 | 0 | 1489638031 | 0.47 | 0 | 0 | 0 | 0 | 0 | 0 | 0 | 0 | 1 | 1 | 1 | 1 | -2 | 0 | 1 | 0 | 0 | 0 | 0.47 |  | 0 | 2 | 78162730 | 1 | 0 | 708 | 0 | 0 | 0 | 0 | 0 | 0 | 0 | 0 | 0 | 0 | 0 | 0 | 0 | 0 | 0 | 0 | 0 | 0 | 0 | 0 | 0 | 0 |  | 0 | 0 | 0.15087 | 0 | 0 | 1 | 0 | 0 | 0 | 0 | 0 | 0 | 0 | 0 | 0 | 0
1503 | 78161913 | 78159239 | 77806460 | 37 | 1 | 37 | 1 | 9999990008 |  | Трудозатраты рабочих | 1191 | 1013 | чел.-ч. | чел.-ч. | 1 | 0 | 476480486 | 11.09 | 0 | 0 | 0 | 0 | 0 | 0 | 0 | 0 | 1 | 1 | 1 | 1 | -2 | 0 | 1 | 0 | 0 | 0 | 11.09 |  | 1 | 2 | 78162731 | 1 | 0 | 709 | 0 | 0 | 0 | 0 | 0 | 0 | 0 | 0 | 0 | 0 | 0 | 0 | 0 | 0 | 0 | 0 | 0 | 0 | 0 | 0 | 0 | 0 | 0 | 3.5599 | 0 | 3.5599 | 0 | 0 | 1 | 0 | 0 | 0 | 0 | 0 | 0 | 0 | 0 | 0 | 0
1503 | 78161913 | 78159239 | 77806461 | 37 | 1 | 37 | 3 | 9999990001 |  | Масса мусора | 1348 | 1009 | т | т | 1000 | 0 | 1489638031 | 0.55 | 0 | 0 | 0 | 0 | 0 | 0 | 0 | 0 | 1 | 1 | 1 | 1 | -2 | 0 | 1 | 0 | 0 | 0 | 0.55 |  | 0 | 2 | 78162732 | 1 | 0 | 710 | 0 | 0 | 0 | 0 | 0 | 0 | 0 | 0 | 0 | 0 | 0 | 0 | 0 | 0 | 0 | 0 | 0 | 0 | 0 | 0 | 0 | 0 |  | 0 | 0 | 0.17655 | 0 | 0 | 1 | 0 | 0 | 0 | 0 | 0 | 0 | 0 | 0 | 0 | 0
1504 | 78161913 | 78159244 | 77806460 | 37 | 1 | 37 | 1 | 9999990008 |  | Трудозатраты рабочих | 1191 | 1013 | чел.-ч. | чел.-ч. | 1 | 0 | 476480486 | 95.49 | 0 | 0 | 0 | 0 | 0 | 0 | 0 | 0 | 1 | 1 | 1 | 1 | -2 | 0 | 1 | 0 | 0 | 0 | 95.49 |  | 1 | 2 | 78162733 | 1 | 0 | 711 | 0 | 0 | 0 | 0 | 0 | 0 | 0 | 0 | 0 | 0 | 0 | 0 | 0 | 0 | 0 | 0 | 0 | 0 | 0 | 0 | 0 | 0 | 0 | 30.6523 | 0 | 30.6523 | 0 | 0 | 1 | 0 | 0 | 0 | 0 | 0 | 0 | 0 | 0 | 0 | 0
1504 | 78161913 | 78159244 | 77805943 | 37 | 1 | 37 | 2 | 22.1-14-13 | СН-2012.22 Выпуск № 2 (в текущих ценах по состоянию на 01.01.2025 г.). Сб.1-14-13 | Пылесосы, потребляемая мощность 350-1200 Вт | 1368 | 1011 | маш.-ч | маш.-ч | 1 | 0 | -1993593656 | 6.64 | 0 | 55.98 | 0 | 0 | 0 | 55.98 | 0 | 0 | 1 | 1 | 1 | 1 | -2 | 0 | 1 | 0 | 0 | 0 | 6.64 |  | 0 | 2 | 78162734 | 2 | 65536 | 712 | 0 | 0 | 0 | 0 | 0 | 0 | 0 | 0 | 0 | 0 | 0 | 0 | 0 | 0 | 0 | 0 | 0 | 0 | 0 | 0 | 0 | 0 |  | 0 | 0 | 2.1314 | 55.98 | 55.98 | 1 | 371.71 | 0 | 0 | 119.32 | 0 | 0 | 119.32 | 0 | 0 | 0
1504 | 78161913 | 78159244 | 77806331 | 37 | 1 | 37 | 2 | 22.1-30-102 | СН-2012.22 Выпуск № 2 (в текущих ценах по состоянию на 01.01.2025 г.). Сб.1-30-102 | Дрели электрические, двухскоростные, мощностью 600 Вт | 1368 | 1011 | маш.-ч | маш.-ч | 1 | 0 | -490795739 | 11.78 | 0 | 5.79 | 0 | 0 | 0 | 5.79 | 0 | 0 | 1 | 1 | 1 | 1 | -2 | 0 | 1 | 0 | 0 | 0 | 11.78 |  | 0 | 2 | 78162735 | 2 | 65536 | 713 | 0 | 0 | 0 | 0 | 0 | 0 | 0 | 0 | 0 | 0 | 0 | 0 | 0 | 0 | 0 | 0 | 0 | 0 | 0 | 0 | 0 | 0 |  | 0 | 0 | 3.7814 | 5.79 | 5.79 | 1 | 68.21 | 0 | 0 | 21.89 | 0 | 0 | 21.89 | 0 | 0 | 0
1504 | 78161913 | 78159244 | 77806354 | 37 | 1 | 37 | 2 | 22.1-30-24 | СН-2012.22 Выпуск № 2 (в текущих ценах по состоянию на 01.01.2025 г.). Сб.1-30-24 | Машины для шлифовки паркета дисковые | 1368 | 1011 | маш.-ч | маш.-ч | 1 | 0 | 412782380 | 2.78 | 0 | 31.9 | 0 | 0 | 0 | 31.9 | 0 | 0 | 1 | 1 | 1 | 1 | -2 | 0 | 1 | 0 | 0 | 0 | 2.78 |  | 0 | 2 | 78162736 | 2 | 65536 | 714 | 0 | 0 | 0 | 0 | 0 | 0 | 0 | 0 | 0 | 0 | 0 | 0 | 0 | 0 | 0 | 0 | 0 | 0 | 0 | 0 | 0 | 0 |  | 0 | 0 | 0.89238 | 31.9 | 31.9 | 1 | 88.68 | 0 | 0 | 28.47 | 0 | 0 | 28.47 | 0 | 0 | 0
1504 | 78161913 | 78159244 | 77806359 | 37 | 1 | 37 | 2 | 22.1-30-27 | СН-2012.22 Выпуск № 2 (в текущих ценах по состоянию на 01.01.2025 г.). Сб.1-30-27 | Пилы дисковые электрические для резки пиломатериалов | 1368 | 1011 | маш.-ч | маш.-ч | 1 | 0 | -79104203 | 4.91 | 0 | 6.1 | 0 | 0 | 0 | 6.1 | 0 | 0 | 1 | 1 | 1 | 1 | -2 | 0 | 1 | 0 | 0 | 0 | 4.91 |  | 0 | 2 | 78162737 | 2 | 65536 | 715 | 0 | 0 | 0 | 0 | 0 | 0 | 0 | 0 | 0 | 0 | 0 | 0 | 0 | 0 | 0 | 0 | 0 | 0 | 0 | 0 | 0 | 0 |  | 0 | 0 | 1.5761 | 6.1 | 6.1 | 1 | 29.95 | 0 | 0 | 9.61 | 0 | 0 | 9.61 | 0 | 0 | 0
1504 | 78161913 | 78159244 | 77805540 | 37 | 1 | 37 | 2 | 22.1-4-8 | СН-2012.22 Выпуск № 2 (в текущих ценах по состоянию на 01.01.2025 г.). Сб.1-4-8 | Погрузчики на автомобильном ходу, грузоподъемность до 1 т | 1368 | 1011 | маш.-ч | маш.-ч | 1 | 0 | -842482275 | 0.04 | 0 | 1012.21 | 0 | 0 | 0 | 1012.21 | 0 | 0 | 1 | 1 | 1 | 1 | -2 | 0 | 1 | 0 | 0 | 0 | 0.04 |  | 0 | 2 | 78162738 | 2 | 65536 | 716 | 0 | 0 | 0 | 0 | 0 | 0 | 0 | 0 | 0 | 0 | 0 | 0 | 0 | 0 | 0 | 0 | 0 | 0 | 0 | 0 | 0 | 0 |  | 0 | 0 | 0.01284 | 1012.21 | 1012.21 | 1 | 40.49 | 0 | 0 | 13 | 0 | 0 | 13 | 0 | 0 | 0
1504 | 78161913 | 78159244 | 77795292 | 37 | 1 | 37 | 3 | 21.1-11-70 | СН-2012.21 Выпуск № 2 (в текущих ценах по состоянию на 01.01.2025 г.). Сб.1-11-70 | Дюбель-гвоздь стальной, диаметр 6 мм, длина 40 мм | 1355 | 1010 | 100 шт. | 100 шт. | 100 | 0 | -1113122139 | 15.2 | 390.94 | 0 | 0 | 0 | 390.94 | 0 | 0 | 0 | 1 | 1 | 1 | 1 | -2 | 0 | 1 | 0 | 0 | 0 | 15.2 |  | 0 | 2 | 78162739 | 1 | 0 | 717 | 0 | 0 | 0 | 0 | 0 | 0 | 0 | 0 | 0 | 0 | 0 | 0 | 0 | 0 | 0 | 0 | 0 | 0 | 0 | 0 | 0 | 0 |  | 0 | 0 | 4.8792 | 390.94 | 390.94 | 1 | 5942.29 | 0 | 1907.47 | 0 | 0 | 0 | 1907.47 | 0 | 0 | 0
1504 | 78161913 | 78159244 | 77797755 | 37 | 1 | 37 | 3 | 21.1-16-122 | СН-2012.21 Выпуск № 2 (в текущих ценах по состоянию на 01.01.2025 г.). Сб.1-16-122 | Этилацетат (эфир этиловый) чистый | 1346 | 1009 | кг | кг | 1 | 0 | 411919215 | 4.9 | 450.8 | 0 | 0 | 0 | 450.8 | 0 | 0 | 0 | 1 | 1 | 1 | 1 | -2 | 0 | 1 | 0 | 0 | 0 | 4.9 |  | 0 | 2 | 78162740 | 1 | 0 | 718 | 0 | 0 | 0 | 0 | 0 | 0 | 0 | 0 | 0 | 0 | 0 | 0 | 0 | 0 | 0 | 0 | 0 | 0 | 0 | 0 | 0 | 0 |  | 0 | 0 | 1.5729 | 450.8 | 450.8 | 1 | 2208.92 | 0 | 709.06 | 0 | 0 | 0 | 709.06 | 0 | 0 | 0
1504 | 78161913 | 78159244 | 77800319 | 37 | 1 | 37 | 3 | 21.1-25-388 | СН-2012.21 Выпуск № 2 (в текущих ценах по состоянию на 01.01.2025 г.). Сб.1-25-388 | Шкурка шлифовальная на бумажной основе | 1327 | 1005 | м2 | м2 | 1 | 0 | 680056559 | 0.2 | 431.83 | 0 | 0 | 0 | 431.83 | 0 | 0 | 0 | 1 | 1 | 1 | 1 | -2 | 0 | 1 | 0 | 0 | 0 | 0.2 |  | 0 | 2 | 78162741 | 1 | 0 | 719 | 0 | 0 | 0 | 0 | 0 | 0 | 0 | 0 | 0 | 0 | 0 | 0 | 0 | 0 | 0 | 0 | 0 | 0 | 0 | 0 | 0 | 0 |  | 0 | 0 | 0.0642 | 431.83 | 431.83 | 1 | 86.37 | 0 | 27.72 | 0 | 0 | 0 | 27.72 | 0 | 0 | 0
1504 | 78161913 | 78159244 | 77797859 | 37 | 1 | 37 | 3 | 21.1-25-89 | СН-2012.21 Выпуск № 2 (в текущих ценах по состоянию на 01.01.2025 г.). Сб.1-25-89 | Клей мастика (резиновый), КН-2 | 1346 | 1009 | кг | кг | 1 | 0 | 210042090 | 0.515 | 311.16 | 0 | 0 | 0 | 311.16 | 0 | 0 | 0 | 1 | 1 | 1 | 1 | -2 | 0 | 1 | 0 | 0 | 0 | 0.515 |  | 0 | 2 | 78162742 | 1 | 0 | 720 | 0 | 0 | 0 | 0 | 0 | 0 | 0 | 0 | 0 | 0 | 0 | 0 | 0 | 0 | 0 | 0 | 0 | 0 | 0 | 0 | 0 | 0 |  | 0 | 0 | 0.16531 | 311.16 | 311.16 | 1 | 160.25 | 0 | 51.44 | 0 | 0 | 0 | 51.44 | 0 | 0 | 0
1504 | 78161913 | 78159244 | 77797860 | 37 | 1 | 37 | 3 | 21.1-25-90 | СН-2012.21 Выпуск № 2 (в текущих ценах по состоянию на 01.01.2025 г.). Сб.1-25-90 | Клей мастика, КН-3 | 1348 | 1009 | т | т | 1000 | 0 | 725534917 | 0.08 | 83394.85 | 0 | 0 | 0 | 83394.85 | 0 | 0 | 0 | 1 | 1 | 1 | 1 | -2 | 0 | 1 | 0 | 0 | 0 | 0.08 |  | 0 | 2 | 78162743 | 1 | 0 | 721 | 0 | 0 | 0 | 0 | 0 | 0 | 0 | 0 | 0 | 0 | 0 | 0 | 0 | 0 | 0 | 0 | 0 | 0 | 0 | 0 | 0 | 0 |  | 0 | 0 | 0.02568 | 83394.85 | 83394.85 | 1 | 6671.59 | 0 | 2141.58 | 0 | 0 | 0 | 2141.58 | 0 | 0 | 0
1504 | 78161913 | 78159244 | 77794739 | 37 | 1 | 37 | 3 | 21.1-4-3 | СН-2012.21 Выпуск № 2 (в текущих ценах по состоянию на 01.01.2025 г.). Сб.1-4-3 | Бензин | 1348 | 1009 | т | т | 1000 | 0 | 231755574 | 0.0049 | 67416.31 | 0 | 0 | 0 | 67416.31 | 0 | 0 | 0 | 1 | 1 | 1 | 1 | -2 | 0 | 1 | 0 | 0 | 0 | 0.0049 |  | 0 | 2 | 78162744 | 1 | 0 | 722 | 0 | 0 | 0 | 0 | 0 | 0 | 0 | 0 | 0 | 0 | 0 | 0 | 0 | 0 | 0 | 0 | 0 | 0 | 0 | 0 | 0 | 0 |  | 0 | 0 | 0.0015729 | 67416.31 | 67416.31 | 1 | 330.34 | 0 | 106.04 | 0 | 0 | 0 | 106.04 | 0 | 0 | 0
1504 | 78161913 | 78159244 | 77803177 | 37 | 1 | 37 | 3 | 21.1-9-83 | СН-2012.21 Выпуск № 2 (в текущих ценах по состоянию на 01.01.2025 г.). Сб.1-9-83 | Фанера клееная обрезная, сорт В/ВВ, марка ФСФ, толщина 10 мм | 1339 | 1007 | м3 | м3 | 1 | 0 | 1051850467 | 1.03 | 68345.4 | 0 | 0 | 0 | 68345.4 | 0 | 0 | 0 | 1 | 1 | 1 | 1 | -2 | 0 | 1 | 0 | 0 | 0 | 1.03 |  | 0 | 1 | -1 | 0 | 0 |  | 0 | 0 | 0 | 0 | 0 | 0 | 0 | 0 | 0 | 0 | 0 | 0 | 0 | 0 | 0 | 0 | 0 | 0 | 0 | 0 | 0 | 0 |  | 0 | 0 | 0.33063 | 68345.4 | 68345.4 | 1 | 70395.76 | 0 | 22597.04 | 0 | 0 | 0 | 22597.04 | 0 | 0 | 0
1505 | 78161913 | 78159271 | 77806460 | 37 | 1 | 37 | 1 | 9999990008 |  | Трудозатраты рабочих | 1191 | 1013 | чел.-ч. | чел.-ч. | 1 | 0 | 476480486 | 60.04 | 0 | 0 | 0 | 0 | 0 | 0 | 0 | 0 | 1 | 1 | 1 | 1 | -2 | 0 | 1 | 0 | 0 | 0 | 60.04 |  | 1 | 2 | 78162746 | 1 | 0 | 724 | 0 | 0 | 0 | 0 | 0 | 0 | 0 | 0 | 0 | 0 | 0 | 0 | 0 | 0 | 0 | 0 | 0 | 0 | 0 | 0 | 0 | 0 | 0 | 19.2728 | 0 | 19.2728 | 0 | 0 | 1 | 0 | 0 | 0 | 0 | 0 | 0 | 0 | 0 | 0 | 0
1505 | 78161913 | 78159271 | 77805943 | 37 | 1 | 37 | 2 | 22.1-14-13 | СН-2012.22 Выпуск № 2 (в текущих ценах по состоянию на 01.01.2025 г.). Сб.1-14-13 | Пылесосы, потребляемая мощность 350-1200 Вт | 1368 | 1011 | маш.-ч | маш.-ч | 1 | 0 | -1993593656 | 6.64 | 0 | 55.98 | 0 | 0 | 0 | 55.98 | 0 | 0 | 1 | 1 | 1 | 1 | -2 | 0 | 1 | 0 | 0 | 0 | 6.64 |  | 0 | 2 | 78162747 | 2 | 65536 | 725 | 0 | 0 | 0 | 0 | 0 | 0 | 0 | 0 | 0 | 0 | 0 | 0 | 0 | 0 | 0 | 0 | 0 | 0 | 0 | 0 | 0 | 0 |  | 0 | 0 | 2.1314 | 55.98 | 55.98 | 1 | 371.71 | 0 | 0 | 119.32 | 0 | 0 | 119.32 | 0 | 0 | 0
1505 | 78161913 | 78159271 | 77806242 | 37 | 1 | 37 | 2 | 22.1-17-156 | СН-2012.22 Выпуск № 2 (в текущих ценах по состоянию на 01.01.2025 г.). Сб.1-17-156 | Фены строительные, мощность 2 кВт | 1368 | 1011 | маш.-ч | маш.-ч | 1 | 0 | 2008601571 | 4.7 | 0 | 10.07 | 0 | 0 | 0 | 10.07 | 0 | 0 | 1 | 1 | 1 | 1 | -2 | 0 | 1 | 0 | 0 | 0 | 4.7 |  | 0 | 2 | 78162748 | 1 | 0 | 726 | 0 | 0 | 0 | 0 | 0 | 0 | 0 | 0 | 0 | 0 | 0 | 0 | 0 | 0 | 0 | 0 | 0 | 0 | 0 | 0 | 0 | 0 |  | 0 | 0 | 1.5087 | 10.07 | 10.07 | 1 | 47.33 | 0 | 0 | 15.19 | 0 | 0 | 15.19 | 0 | 0 | 0
1505 | 78161913 | 78159271 | 77806353 | 37 | 1 | 37 | 2 | 22.1-30-23 | СН-2012.22 Выпуск № 2 (в текущих ценах по состоянию на 01.01.2025 г.). Сб.1-30-23 | Приспособления для снятия фасок | 1368 | 1011 | маш.-ч | маш.-ч | 1 | 0 | 1101801331 | 1.5 | 0 | 3.56 | 0 | 0 | 0 | 3.56 | 0 | 0 | 1 | 1 | 1 | 1 | -2 | 0 | 1 | 0 | 0 | 0 | 1.5 |  | 0 | 2 | 78162749 | 2 | 65536 | 727 | 0 | 0 | 0 | 0 | 0 | 0 | 0 | 0 | 0 | 0 | 0 | 0 | 0 | 0 | 0 | 0 | 0 | 0 | 0 | 0 | 0 | 0 |  | 0 | 0 | 0.4815 | 3.56 | 3.56 | 1 | 5.34 | 0 | 0 | 1.71 | 0 | 0 | 1.71 | 0 | 0 | 0
1505 | 78161913 | 78159271 | 77796303 | 37 | 1 | 37 | 3 | 21.1-25-100 | СН-2012.21 Выпуск № 2 (в текущих ценах по состоянию на 01.01.2025 г.). Сб.1-25-100 | Клей водно-дисперсионный акриловый, универсальный для укладки поливинилхлоридных и текстильных покрытий | 1346 | 1009 | кг | кг | 1 | 0 | 650500571 | 36.05 | 259.84 | 0 | 0 | 0 | 259.84 | 0 | 0 | 0 | 1 | 1 | 1 | 1 | -2 | 0 | 1 | 0 | 0 | 0 | 36.05 |  | 0 | 2 | 78162750 | 1 | 0 | 728 | 0 | 0 | 0 | 0 | 0 | 0 | 0 | 0 | 0 | 0 | 0 | 0 | 0 | 0 | 0 | 0 | 0 | 0 | 0 | 0 | 0 | 0 |  | 0 | 0 | 11.5721 | 259.84 | 259.84 | 1 | 9367.23 | 0 | 3006.88 | 0 | 0 | 0 | 3006.88 | 0 | 0 | 0
1505 | 78161913 | 78159271 | 77804343 | 37 | 1 | 37 | 3 | 21.1-25-735 | СН-2012.21 Выпуск № 2 (в текущих ценах по состоянию на 01.01.2025 г.). Сб.1-25-735 | Линолеум поливинилхлоридный высокой износостойкости, класс 34/43, истираемость 30 г/м2 (Т), группа горючести Г1, общая толщина 2 мм, защитный слой 0,7 мм | 1327 | 1005 | м2 | м2 | 1 | 0 | 2043359999 | 107 | 685.92 | 0 | 0 | 0 | 685.92 | 0 | 0 | 0 | 1 | 1 | 1 | 1 | -2 | 0 | 1 | 0 | 0 | 0 | 107 |  | 0 | 2 | 78162751 | 1 | 0 | 729 | 0 | 0 | 0 | 0 | 0 | 0 | 0 | 0 | 0 | 0 | 0 | 0 | 0 | 0 | 0 | 0 | 0 | 0 | 0 | 0 | 0 | 0 |  | 0 | 0 | 34.347 | 685.92 | 685.92 | 1 | 73393.44 | 0 | 23559.29 | 0 | 0 | 0 | 23559.29 | 0 | 0 | 0
1505 | 78161913 | 78159271 | 77796570 | 37 | 1 | 37 | 3 | 21.1-25-748 | СН-2012.21 Выпуск № 2 (в текущих ценах по состоянию на 01.01.2025 г.). Сб.1-25-748 | Шнур для сварки швов поливинилхлоридного линолеума | 1301 | 1003 | м | м | 1 | 0 | 1470937864 | 60 | 53.83 | 0 | 0 | 0 | 53.83 | 0 | 0 | 0 | 1 | 1 | 1 | 1 | -2 | 0 | 1 | 0 | 0 | 0 | 60 |  | 0 | 2 | 78162752 | 1 | 0 | 730 | 0 | 0 | 0 | 0 | 0 | 0 | 0 | 0 | 0 | 0 | 0 | 0 | 0 | 0 | 0 | 0 | 0 | 0 | 0 | 0 | 0 | 0 |  | 0 | 0 | 19.26 | 53.83 | 53.83 | 1 | 3229.8 | 0 | 1036.77 | 0 | 0 | 0 | 1036.77 | 0 | 0 | 0
1505 | 78161913 | 78159271 | 77797480 | 37 | 1 | 37 | 3 | 21.1-6-165 | СН-2012.21 Выпуск № 2 (в текущих ценах по состоянию на 01.01.2025 г.). Сб.1-6-165 | Грунтовка водно-дисперсионная высококонцентрированная глубокопроникающая универсальная | 1346 | 1009 | кг | кг | 1 | 0 | -964289349 | 10.3 | 128.43 | 0 | 0 | 0 | 128.43 | 0 | 0 | 0 | 1 | 1 | 1 | 1 | -2 | 0 | 1 | 0 | 0 | 0 | 10.3 |  | 0 | 2 | 78162753 | 1 | 0 | 731 | 0 | 0 | 0 | 0 | 0 | 0 | 0 | 0 | 0 | 0 | 0 | 0 | 0 | 0 | 0 | 0 | 0 | 0 | 0 | 0 | 0 | 0 |  | 0 | 0 | 3.3063 | 128.43 | 128.43 | 1 | 1322.83 | 0 | 424.63 | 0 | 0 | 0 | 424.63 | 0 | 0 | 0
1506 | 78161913 | 78159288 | 77806460 | 37 | 1 | 37 | 1 | 9999990008 |  | Трудозатраты рабочих | 1191 | 1013 | чел.-ч. | чел.-ч. | 1 | 0 | 476480486 | 14.54 | 0 | 0 | 0 | 0 | 0 | 0 | 0 | 0 | 1 | 1 | 1 | 1 | -2 | 0 | 1 | 0 | 0 | 0 | 14.54 |  | 1 | 2 | 78162754 | 1 | 0 | 732 | 0 | 0 | 0 | 0 | 0 | 0 | 0 | 0 | 0 | 0 | 0 | 0 | 0 | 0 | 0 | 0 | 0 | 0 | 0 | 0 | 0 | 0 | 0 | 3.1988 | 0 | 3.1988 | 0 | 0 | 1 | 0 | 0 | 0 | 0 | 0 | 0 | 0 | 0 | 0 | 0
1506 | 78161913 | 78159288 | 77806331 | 37 | 1 | 37 | 2 | 22.1-30-102 | СН-2012.22 Выпуск № 2 (в текущих ценах по состоянию на 01.01.2025 г.). Сб.1-30-102 | Дрели электрические, двухскоростные, мощностью 600 Вт | 1368 | 1011 | маш.-ч | маш.-ч | 1 | 0 | -490795739 | 2.88 | 0 | 5.79 | 0 | 0 | 0 | 5.79 | 0 | 0 | 1 | 1 | 1 | 1 | -2 | 0 | 1 | 0 | 0 | 0 | 2.88 |  | 0 | 2 | 78162755 | 2 | 65536 | 733 | 0 | 0 | 0 | 0 | 0 | 0 | 0 | 0 | 0 | 0 | 0 | 0 | 0 | 0 | 0 | 0 | 0 | 0 | 0 | 0 | 0 | 0 |  | 0 | 0 | 0.6336 | 5.79 | 5.79 | 1 | 16.68 | 0 | 0 | 3.67 | 0 | 0 | 3.67 | 0 | 0 | 0
1506 | 78161913 | 78159288 | 77806390 | 37 | 1 | 37 | 2 | 22.1-30-56 | СН-2012.22 Выпуск № 2 (в текущих ценах по состоянию на 01.01.2025 г.). Сб.1-30-56 | Шуруповерты | 1368 | 1011 | маш.-ч | маш.-ч | 1 | 0 | 2076833660 | 7.65 | 0 | 7.44 | 0 | 0 | 0 | 7.44 | 0 | 0 | 1 | 1 | 1 | 1 | -2 | 0 | 1 | 0 | 0 | 0 | 7.65 |  | 0 | 2 | 78162756 | 2 | 65536 | 734 | 0 | 0 | 0 | 0 | 0 | 0 | 0 | 0 | 0 | 0 | 0 | 0 | 0 | 0 | 0 | 0 | 0 | 0 | 0 | 0 | 0 | 0 |  | 0 | 0 | 1.683 | 7.44 | 7.44 | 1 | 56.92 | 0 | 0 | 12.52 | 0 | 0 | 12.52 | 0 | 0 | 0
1506 | 78161913 | 78159288 | 77800565 | 37 | 1 | 37 | 3 | 21.1-11-108 | СН-2012.21 Выпуск № 2 (в текущих ценах по состоянию на 01.01.2025 г.). Сб.1-11-108 | Шурупы - саморезы, размер 3,5х45 мм | 1348 | 1009 | т | т | 1000 | 0 | -1740523361 | 0.00042 | 215536.8 | 0 | 0 | 0 | 215536.8 | 0 | 0 | 0 | 1 | 1 | 1 | 1 | -2 | 0 | 1 | 0 | 0 | 0 | 0.00042 |  | 0 | 2 | 78162757 | 1 | 0 | 735 | 0 | 0 | 0 | 0 | 0 | 0 | 0 | 0 | 0 | 0 | 0 | 0 | 0 | 0 | 0 | 0 | 0 | 0 | 0 | 0 | 0 | 0 |  | 0 | 0 | 9.24e-05 | 215536.8 | 215536.8 | 1 | 90.53 | 0 | 19.92 | 0 | 0 | 0 | 19.92 | 0 | 0 | 0
1506 | 78161913 | 78159288 | 77797155 | 37 | 1 | 37 | 3 | 21.1-11-198 | СН-2012.21 Выпуск № 2 (в текущих ценах по состоянию на 01.01.2025 г.). Сб.1-11-198 | Дюбели пластмассовые | 1354 | 1010 | шт. | шт. | 1 | 0 | -1877407096 | 168.34 | 2.69 | 0 | 0 | 0 | 2.69 | 0 | 0 | 0 | 1 | 1 | 1 | 1 | -2 | 0 | 1 | 0 | 0 | 0 | 168.34 |  | 0 | 2 | 78162758 | 1 | 0 | 736 | 0 | 0 | 0 | 0 | 0 | 0 | 0 | 0 | 0 | 0 | 0 | 0 | 0 | 0 | 0 | 0 | 0 | 0 | 0 | 0 | 0 | 0 |  | 0 | 0 | 37.0348 | 2.69 | 2.69 | 1 | 452.83 | 0 | 99.62 | 0 | 0 | 0 | 99.62 | 0 | 0 | 0
1506 | 78161913 | 78159288 | 77803087 | 37 | 1 | 37 | 3 | 21.9-12-59 | СН-2012.21 Выпуск № 2 (в текущих ценах по состоянию на 01.01.2025 г.). Сб.9-12-59 | Плинтуса хвойных пород дерева, прирезанные, покрытые нитроцеллюлозным лаком, сечение 44х47 мм | 1301 | 1003 | м | м | 1 | 0 | 1603490863 | 105 | 75.66 | 0 | 0 | 0 | 75.66 | 0 | 0 | 0 | 1 | 1 | 1 | 1 | -2 | 0 | 1 | 0 | 0 | 0 | 105 |  | 0 | 2 | 78162759 | 1 | 0 | 737 | 0 | 0 | 0 | 0 | 0 | 0 | 0 | 0 | 0 | 0 | 0 | 0 | 0 | 0 | 0 | 0 | 0 | 0 | 0 | 0 | 0 | 0 |  | 0 | 0 | 23.1 | 75.66 | 75.66 | 1 | 7944.3 | 0 | 1747.75 | 0 | 0 | 0 | 1747.75 | 0 | 0 | 0
1507 | 78161913 | 78159301 | 77806460 | 37 | 1 | 37 | 1 | 9999990008 |  | Трудозатраты рабочих | 1191 | 1013 | чел.-ч. | чел.-ч. | 1 | 0 | 476480486 | 19.14 | 0 | 0 | 0 | 0 | 0 | 0 | 0 | 0 | 1 | 1 | 1 | 1 | -2 | 0 | 1 | 0 | 0 | 0 | 19.14 |  | 1 | 2 | 78162760 | 1 | 0 | 738 | 0 | 0 | 0 | 0 | 0 | 0 | 0 | 0 | 0 | 0 | 0 | 0 | 0 | 0 | 0 | 0 | 0 | 0 | 0 | 0 | 0 | 0 | 0 | 0.17226 | 0 | 0.17226 | 0 | 0 | 1 | 0 | 0 | 0 | 0 | 0 | 0 | 0 | 0 | 0 | 0
1507 | 78161913 | 78159301 | 77806331 | 37 | 1 | 37 | 2 | 22.1-30-102 | СН-2012.22 Выпуск № 2 (в текущих ценах по состоянию на 01.01.2025 г.). Сб.1-30-102 | Дрели электрические, двухскоростные, мощностью 600 Вт | 1368 | 1011 | маш.-ч | маш.-ч | 1 | 0 | -490795739 | 5.36 | 0 | 5.79 | 0 | 0 | 0 | 5.79 | 0 | 0 | 1 | 1 | 1 | 1 | -2 | 0 | 1 | 0 | 0 | 0 | 5.36 |  | 0 | 2 | 78162761 | 2 | 65536 | 739 | 0 | 0 | 0 | 0 | 0 | 0 | 0 | 0 | 0 | 0 | 0 | 0 | 0 | 0 | 0 | 0 | 0 | 0 | 0 | 0 | 0 | 0 |  | 0 | 0 | 0.04824 | 5.79 | 5.79 | 1 | 31.03 | 0 | 0 | 0.28 | 0 | 0 | 0.28 | 0 | 0 | 0
1507 | 78161913 | 78159301 | 77806359 | 37 | 1 | 37 | 2 | 22.1-30-27 | СН-2012.22 Выпуск № 2 (в текущих ценах по состоянию на 01.01.2025 г.). Сб.1-30-27 | Пилы дисковые электрические для резки пиломатериалов | 1368 | 1011 | маш.-ч | маш.-ч | 1 | 0 | -79104203 | 0.45 | 0 | 6.1 | 0 | 0 | 0 | 6.1 | 0 | 0 | 1 | 1 | 1 | 1 | -2 | 0 | 1 | 0 | 0 | 0 | 0.45 |  | 0 | 2 | 78162762 | 2 | 65536 | 740 | 0 | 0 | 0 | 0 | 0 | 0 | 0 | 0 | 0 | 0 | 0 | 0 | 0 | 0 | 0 | 0 | 0 | 0 | 0 | 0 | 0 | 0 |  | 0 | 0 | 0.00405 | 6.1 | 6.1 | 1 | 2.75 | 0 | 0 | 0.02 | 0 | 0 | 0.02 | 0 | 0 | 0
1507 | 78161913 | 78159301 | 77806390 | 37 | 1 | 37 | 2 | 22.1-30-56 | СН-2012.22 Выпуск № 2 (в текущих ценах по состоянию на 01.01.2025 г.). Сб.1-30-56 | Шуруповерты | 1368 | 1011 | маш.-ч | маш.-ч | 1 | 0 | 2076833660 | 7.3 | 0 | 7.44 | 0 | 0 | 0 | 7.44 | 0 | 0 | 1 | 1 | 1 | 1 | -2 | 0 | 1 | 0 | 0 | 0 | 7.3 |  | 0 | 2 | 78162763 | 2 | 65536 | 741 | 0 | 0 | 0 | 0 | 0 | 0 | 0 | 0 | 0 | 0 | 0 | 0 | 0 | 0 | 0 | 0 | 0 | 0 | 0 | 0 | 0 | 0 |  | 0 | 0 | 0.0657 | 7.44 | 7.44 | 1 | 54.31 | 0 | 0 | 0.49 | 0 | 0 | 0.49 | 0 | 0 | 0
1507 | 78161913 | 78159301 | 77800535 | 37 | 1 | 37 | 3 | 21.1-11-32 | СН-2012.21 Выпуск № 2 (в текущих ценах по состоянию на 01.01.2025 г.). Сб.1-11-32 | Винты самонарезающие оцинкованные, длина 25 мм | 1346 | 1009 | кг | кг | 1 | 0 | -418147541 | 0.94 | 309.57 | 0 | 0 | 0 | 309.57 | 0 | 0 | 0 | 1 | 1 | 1 | 1 | -2 | 0 | 1 | 0 | 0 | 0 | 0.94 |  | 0 | 2 | 78162764 | 1 | 0 | 742 | 0 | 0 | 0 | 0 | 0 | 0 | 0 | 0 | 0 | 0 | 0 | 0 | 0 | 0 | 0 | 0 | 0 | 0 | 0 | 0 | 0 | 0 |  | 0 | 0 | 0.00846 | 309.57 | 309.57 | 1 | 291 | 0 | 2.62 | 0 | 0 | 0 | 2.62 | 0 | 0 | 0
1507 | 78161913 | 78159301 | 77802513 | 37 | 1 | 37 | 3 | 21.7-12-1 | СН-2012.21 Выпуск № 2 (в текущих ценах по состоянию на 01.01.2025 г.). Сб.7-12-1 | Профили алюминиевые, ширина 40 мм, марка СПА 3505 | 1301 | 1003 | м | м | 1 | 0 | -1808751836 | 105 | 142.68 | 0 | 0 | 0 | 142.68 | 0 | 0 | 0 | 1 | 1 | 1 | 1 | -2 | 0 | 1 | 0 | 0 | 0 | 105 |  | 0 | 2 | 78162765 | 1 | 0 | 743 | 0 | 0 | 0 | 0 | 0 | 0 | 0 | 0 | 0 | 0 | 0 | 0 | 0 | 0 | 0 | 0 | 0 | 0 | 0 | 0 | 0 | 0 |  | 0 | 0 | 0.945 | 142.68 | 142.68 | 1 | 14981.4 | 0 | 134.83 | 0 | 0 | 0 | 134.83 | 0 | 0 | 0
1577 | 78161913 | 78159426 | 77806460 | 37 | 1 | 37 | 1 | 9999990008 |  | Трудозатраты рабочих | 1191 | 1013 | чел.-ч. | чел.-ч. | 1 | 0 | 476480486 | 0.6 | 0 | 0 | 0 | 0 | 0 | 0 | 0 | 0 | 1 | 1 | 1 | 1 | -2 | 0 | 1 | 0 | 0 | 0 | 0.6 |  | 1 | 2 | 78162766 | 1 | 0 | 744 | 0 | 0 | 0 | 0 | 0 | 0 | 0 | 0 | 0 | 0 | 0 | 0 | 0 | 0 | 0 | 0 | 0 | 0 | 0 | 0 | 0 | 0 | 0 | 40.98 | 0 | 40.98 | 0 | 0 | 1 | 0 | 0 | 0 | 0 | 0 | 0 | 0 | 0 | 0 | 0
1578 | 78161913 | 78159429 | 77806460 | 37 | 1 | 37 | 1 | 9999990008 |  | Трудозатраты рабочих | 1191 | 1013 | чел.-ч. | чел.-ч. | 1 | 0 | 476480486 | 6.53 | 0 | 0 | 0 | 0 | 0 | 0 | 0 | 0 | 1 | 1 | 1 | 1 | -2 | 0 | 1 | 0 | 0 | 0 | 6.53 |  | 1 | 2 | 78162767 | 1 | 0 | 745 | 0 | 0 | 0 | 0 | 0 | 0 | 0 | 0 | 0 | 0 | 0 | 0 | 0 | 0 | 0 | 0 | 0 | 0 | 0 | 0 | 0 | 0 | 0 | 4.46 | 0 | 4.46 | 0 | 0 | 1 | 0 | 0 | 0 | 0 | 0 | 0 | 0 | 0 | 0 | 0
1578 | 78161913 | 78159429 | 77808429 | 1 | 1 | 37 | 2 | 22.1-30-90 | СН-2012.22 Выпуск № 2 (в текущих ценах по состоянию на 01.01.2025 г.). Сб.1-30-90 | Дрели-миксеры импортного производства для перемешивания строительных материалов, скорость до 650 об/мин | 1368 | 1011 | маш.-ч | маш.-ч | 1 | 0 | -1393479748 | 0.04 | 0 | 11.86 | 0.2 | 0 | 0 | 11.86 | 0.2 | 0 | 1 | 1 | 1 | 1 | -2 | 0 | 1 | 0 | 0 | 0 | 0.04 |  | 0 | 2 | 78162768 | 1 | 0 | 746 | 0 | 0 | 0 | 0 | 0 | 0 | 0 | 0 | 0 | 0 | 0 | 0 | 0 | 0 | 0 | 0 | 0 | 0 | 0 | 0 | 0 | 0 |  | 0 | 0 | 0.02732 | 11.86 | 11.86 | 1 | 0.47 | 0.01 | 0 | 0.32 | 0.01 | 0 | 0.32 | 0 | 0 | 0
1578 | 78161913 | 78159429 | 77808868 | 1 | 1 | 37 | 3 | 21.1-6-10 | СН-2012.21 Выпуск № 2 (в текущих ценах по состоянию на 01.01.2025 г.). Сб.1-6-10 | Грунтовка акриловая концентрированная универсальная с высокой клеевой и проникающей способностью | 1296 | 1002 | л | л | 1 | 0 | 1582717036 | 10.3 | 128.12 | 0 | 0 | 0 | 128.12 | 0 | 0 | 0 | 1 | 1 | 1 | 1 | -2 | 0 | 1 | 0 | 0 | 0 | 10.3 |  | 0 | 2 | 78162769 | 1 | 0 | 747 | 0 | 0 | 0 | 0 | 0 | 0 | 0 | 0 | 0 | 0 | 0 | 0 | 0 | 0 | 0 | 0 | 0 | 0 | 0 | 0 | 0 | 0 |  | 0 | 0 | 7.0349 | 128.12 | 128.12 | 1 | 1319.64 | 0 | 901.31 | 0 | 0 | 0 | 901.31 | 0 | 0 | 0
1578 | 78161913 | 78159429 | 77808868 | 1 | 1 | 37 | 3 | 21.1-6-10 | СН-2012.21 Выпуск № 2 (в текущих ценах по состоянию на 01.01.2025 г.). Сб.1-6-10 | Грунтовка акриловая концентрированная универсальная с высокой клеевой и проникающей способностью | 1296 | 1002 | л | л | 1 | 0 | 1582717036 | -10.3 | 128.12 | 0 | 0 | 0 | 128.12 | 0 | 0 | 0 | 1 | 1 | 1 | 1 | -2 | 0 | 0 | 1 | 0 | 0 | -10.3 |  | 0 | 1 | -1 | 0 | 0 |  | 0 | 0 | 0 | 0 | 0 | 0 | 0 | 0 | 0 | 0 | 0 | 0 | 0 | 0 | 0 | 0 | 0 | 0 | 0 | 0 | 0 | 0 |  | 0 | 0 | -7.0349 | 128.12 | 128.12 | 1 | -1319.64 | 0 | -901.31 | 0 | 0 | 0 | -901.31 | 0 | 0 | 0
1578 | 78161913 | 78159429 | 77808867 | 1 | 1 | 37 | 3 | 21.1-6-9 | СН-2012.21 Выпуск № 2 (в текущих ценах по состоянию на 01.01.2025 г.). Сб.1-6-9 | Грунтовка акриловая адгезионная для обработки бетонных оснований перед оштукатуриванием, марка "Бетоконтакт" | 1346 | 1009 | кг | кг | 1 | 0 | 743869604 | 16.5 | 128.87 | 0 | 0 | 0 | 128.87 | 0 | 0 | 0 | 1 | 1 | 1 | 1 | -2 | 0 | 0 | 1 | 0 | 0 | 16.5 |  | 0 | 1 | -1 | 0 | 0 |  | 0 | 0 | 0 | 0 | 0 | 0 | 0 | 0 | 0 | 0 | 0 | 0 | 0 | 0 | 0 | 0 | 0 | 0 | 0 | 0 | 0 | 0 |  | 0 | 0 | 11.2695 | 128.87 | 128.87 | 1 | 2126.36 | 0 | 1452.3 | 0 | 0 | 0 | 1452.3 | 0 | 0 | 0
1581 | 78161913 | 78159440 | 77806460 | 37 | 1 | 37 | 1 | 9999990008 |  | Трудозатраты рабочих | 1191 | 1013 | чел.-ч. | чел.-ч. | 1 | 0 | 476480486 | 37.24 | 0 | 0 | 0 | 0 | 0 | 0 | 0 | 0 | 1 | 1 | 1 | 1 | -2 | 0 | 1 | 0 | 0 | 0 | 37.24 |  | 1 | 2 | 78162770 | 1 | 0 | 748 | 0 | 0 | 0 | 0 | 0 | 0 | 0 | 0 | 0 | 0 | 0 | 0 | 0 | 0 | 0 | 0 | 0 | 0 | 0 | 0 | 0 | 0 | 0 | 25.4349 | 0 | 25.4349 | 0 | 0 | 1 | 0 | 0 | 0 | 0 | 0 | 0 | 0 | 0 | 0 | 0
1581 | 78161913 | 78159440 | 77811599 | 1 | 1 | 37 | 3 | 21.3-2-10 | СН-2012.21 Выпуск № 2 (в текущих ценах по состоянию на 01.01.2025 г.). Сб.3-2-10 | Растворы цементно-известковые, марка 75 | 1339 | 1007 | м3 | м3 | 1 | 0 | -1060522976 | 0.56 | 4676.48 | 0 | 0 | 0 | 4676.48 | 0 | 0 | 0 | 1 | 1 | 1 | 1 | -2 | 0 | 1 | 0 | 0 | 0 | 0.56 |  | 0 | 2 | 78162771 | 1 | 0 | 749 | 0 | 0 | 0 | 0 | 0 | 0 | 0 | 0 | 0 | 0 | 0 | 0 | 0 | 0 | 0 | 0 | 0 | 0 | 0 | 0 | 0 | 0 |  | 0 | 0 | 0.38248 | 4676.48 | 4676.48 | 1 | 2618.83 | 0 | 1788.66 | 0 | 0 | 0 | 1788.66 | 0 | 0 | 0
1582 | 78161913 | 78159445 | 77806460 | 37 | 1 | 37 | 1 | 9999990008 |  | Трудозатраты рабочих | 1191 | 1013 | чел.-ч. | чел.-ч. | 1 | 0 | 476480486 | 54.37 | 0 | 0 | 0 | 0 | 0 | 0 | 0 | 0 | 1 | 1 | 1 | 1 | -2 | 0 | 1 | 0 | 0 | 0 | 54.37 |  | 1 | 2 | 78162772 | 1 | 0 | 750 | 0 | 0 | 0 | 0 | 0 | 0 | 0 | 0 | 0 | 0 | 0 | 0 | 0 | 0 | 0 | 0 | 0 | 0 | 0 | 0 | 0 | 0 | 0 | 37.1347 | 0 | 37.1347 | 0 | 0 | 1 | 0 | 0 | 0 | 0 | 0 | 0 | 0 | 0 | 0 | 0
1582 | 78161913 | 78159445 | 77810304 | 1 | 1 | 37 | 3 | 21.1-20-7 | СН-2012.21 Выпуск № 2 (в текущих ценах по состоянию на 01.01.2025 г.). Сб.1-20-7 | Ветошь | 1346 | 1009 | кг | кг | 1 | 0 | -1577570829 | 0.31 | 23.91 | 0 | 0 | 0 | 23.91 | 0 | 0 | 0 | 1 | 1 | 1 | 1 | -2 | 0 | 1 | 0 | 0 | 0 | 0.31 |  | 0 | 2 | 78162773 | 1 | 0 | 751 | 0 | 0 | 0 | 0 | 0 | 0 | 0 | 0 | 0 | 0 | 0 | 0 | 0 | 0 | 0 | 0 | 0 | 0 | 0 | 0 | 0 | 0 |  | 0 | 0 | 0.21173 | 23.91 | 23.91 | 1 | 7.41 | 0 | 5.06 | 0 | 0 | 0 | 5.06 | 0 | 0 | 0
1582 | 78161913 | 78159445 | 77810520 | 1 | 1 | 37 | 3 | 21.1-25-13 | СН-2012.21 Выпуск № 2 (в текущих ценах по состоянию на 01.01.2025 г.). Сб.1-25-13 | Вода | 1339 | 1007 | м3 | м3 | 1 | 0 | -1393929784 | 0.006 | 49.83 | 0 | 0 | 0 | 49.83 | 0 | 0 | 0 | 1 | 1 | 1 | 1 | -2 | 0 | 1 | 0 | 0 | 0 | 0.006 |  | 0 | 2 | 78162774 | 1 | 0 | 752 | 0 | 0 | 0 | 0 | 0 | 0 | 0 | 0 | 0 | 0 | 0 | 0 | 0 | 0 | 0 | 0 | 0 | 0 | 0 | 0 | 0 | 0 |  | 0 | 0 | 0.004098 | 49.83 | 49.83 | 1 | 0.3 | 0 | 0.2 | 0 | 0 | 0 | 0.2 | 0 | 0 | 0
1582 | 78161913 | 78159445 | 77810871 | 1 | 1 | 37 | 3 | 21.1-25-388 | СН-2012.21 Выпуск № 2 (в текущих ценах по состоянию на 01.01.2025 г.). Сб.1-25-388 | Шкурка шлифовальная на бумажной основе | 1327 | 1005 | м2 | м2 | 1 | 0 | 680056559 | 0.8 | 431.83 | 0 | 0 | 0 | 431.83 | 0 | 0 | 0 | 1 | 1 | 1 | 1 | -2 | 0 | 1 | 0 | 0 | 0 | 0.8 |  | 0 | 2 | 78162775 | 1 | 0 | 753 | 0 | 0 | 0 | 0 | 0 | 0 | 0 | 0 | 0 | 0 | 0 | 0 | 0 | 0 | 0 | 0 | 0 | 0 | 0 | 0 | 0 | 0 |  | 0 | 0 | 0.5464 | 431.83 | 431.83 | 1 | 345.46 | 0 | 235.95 | 0 | 0 | 0 | 235.95 | 0 | 0 | 0
1582 | 78161913 | 78159445 | 77810887 | 1 | 1 | 37 | 3 | 21.1-25-404 | СН-2012.21 Выпуск № 2 (в текущих ценах по состоянию на 01.01.2025 г.). Сб.1-25-404 | Шпатлевка водно-дисперсионная акриловая | 1348 | 1009 | т | т | 1000 | 0 | -1196869701 | 0.055 | 81852.28 | 0 | 0 | 0 | 81852.28 | 0 | 0 | 0 | 1 | 1 | 1 | 1 | -2 | 0 | 1 | 0 | 0 | 0 | 0.055 |  | 0 | 2 | 78162776 | 1 | 0 | 754 | 0 | 0 | 0 | 0 | 0 | 0 | 0 | 0 | 0 | 0 | 0 | 0 | 0 | 0 | 0 | 0 | 0 | 0 | 0 | 0 | 0 | 0 |  | 0 | 0 | 0.037565 | 81852.28 | 81852.28 | 1 | 4501.88 | 0 | 3074.78 | 0 | 0 | 0 | 3074.78 | 0 | 0 | 0
1582 | 78161913 | 78159445 | 77809071 | 1 | 1 | 37 | 3 | 21.1-6-219 | СН-2012.21 Выпуск № 2 (в текущих ценах по состоянию на 01.01.2025 г.). Сб.1-6-219 | Краски водно-дисперсионные акриловые износостойкие, интерьерные, моющиеся, типа ВД-АК-210, белые | 1346 | 1009 | кг | кг | 1 | 0 | 1915260537 | 26.6 | 183.25 | 0 | 0 | 0 | 183.25 | 0 | 0 | 0 | 1 | 1 | 1 | 1 | -2 | 0 | 1 | 0 | 0 | 0 | 26.6 |  | 0 | 2 | 78162777 | 1 | 0 | 755 | 0 | 0 | 0 | 0 | 0 | 0 | 0 | 0 | 0 | 0 | 0 | 0 | 0 | 0 | 0 | 0 | 0 | 0 | 0 | 0 | 0 | 0 |  | 0 | 0 | 18.1678 | 183.25 | 183.25 | 1 | 4874.45 | 0 | 3329.25 | 0 | 0 | 0 | 3329.25 | 0 | 0 | 0
1582 | 78161913 | 78159445 | 77809073 | 1 | 1 | 37 | 3 | 21.1-6-221 | СН-2012.21 Выпуск № 2 (в текущих ценах по состоянию на 01.01.2025 г.). Сб.1-6-221 | Грунтовка водно-дисперсионная акриловая укрепляющая для минеральных поверхностей, типа ВД-АК-0110 | 1346 | 1009 | кг | кг | 1 | 0 | -1709431397 | 11.4 | 78.35 | 0 | 0 | 0 | 78.35 | 0 | 0 | 0 | 1 | 1 | 1 | 1 | -2 | 0 | 1 | 0 | 0 | 0 | 11.4 |  | 0 | 2 | 78162778 | 1 | 0 | 756 | 0 | 0 | 0 | 0 | 0 | 0 | 0 | 0 | 0 | 0 | 0 | 0 | 0 | 0 | 0 | 0 | 0 | 0 | 0 | 0 | 0 | 0 |  | 0 | 0 | 7.7862 | 78.35 | 78.35 | 1 | 893.19 | 0 | 610.05 | 0 | 0 | 0 | 610.05 | 0 | 0 | 0
1618 | 78161913 | 78159516 | 77806460 | 37 | 1 | 37 | 1 | 9999990008 |  | Трудозатраты рабочих | 1191 | 1013 | чел.-ч. | чел.-ч. | 1 | 0 | 476480486 | 38.01 | 0 | 0 | 0 | 0 | 0 | 0 | 0 | 0 | 1 | 1 | 1 | 1 | -2 | 0 | 1 | 0 | 0 | 0 | 38.01 |  | 1 | 2 | 78162779 | 1 | 0 | 757 | 0 | 0 | 0 | 0 | 0 | 0 | 0 | 0 | 0 | 0 | 0 | 0 | 0 | 0 | 0 | 0 | 0 | 0 | 0 | 0 | 0 | 0 | 0 | 2.7747 | 0 | 2.7747 | 0 | 0 | 1 | 0 | 0 | 0 | 0 | 0 | 0 | 0 | 0 | 0 | 0
1618 | 78161913 | 78159516 | 77806461 | 37 | 1 | 37 | 3 | 9999990001 |  | Масса мусора | 1348 | 1009 | т | т | 1000 | 0 | 1489638031 | 3.58 | 0 | 0 | 0 | 0 | 0 | 0 | 0 | 0 | 1 | 1 | 1 | 1 | -2 | 0 | 1 | 0 | 0 | 0 | 3.58 |  | 0 | 2 | 78162780 | 1 | 0 | 758 | 0 | 0 | 0 | 0 | 0 | 0 | 0 | 0 | 0 | 0 | 0 | 0 | 0 | 0 | 0 | 0 | 0 | 0 | 0 | 0 | 0 | 0 |  | 0 | 0 | 0.26134 | 0 | 0 | 1 | 0 | 0 | 0 | 0 | 0 | 0 | 0 | 0 | 0 | 0
1619 | 78161913 | 78159521 | 77806460 | 37 | 1 | 37 | 1 | 9999990008 |  | Трудозатраты рабочих | 1191 | 1013 | чел.-ч. | чел.-ч. | 1 | 0 | 476480486 | 169.8 | 0 | 0 | 0 | 0 | 0 | 0 | 0 | 0 | 1 | 1 | 1 | 1 | -2 | 0 | 1 | 1 | 0 | 0 | 169.8 |  | 1 | 2 | 78162781 | 1 | 0 | 759 | 0 | 0 | 0 | 0 | 0 | 0 | 0 | 0 | 0 | 0 | 0 | 0 | 0 | 0 | 0 | 0 | 0 | 0 | 0 | 0 | 0 | 0 | 0 | 12.3954 | 0 | 12.3954 | 0 | 0 | 1 | 0 | 0 | 0 | 0 | 0 | 0 | 0 | 0 | 0 | 0
1619 | 78161913 | 78159521 | 77808439 | 1 | 1 | 37 | 2 | 22.1-30-103 | СН-2012.22 Выпуск № 2 (в текущих ценах по состоянию на 01.01.2025 г.). Сб.1-30-103 | Перфораторы электрические, мощность до 800 Вт | 1368 | 1011 | маш.-ч | маш.-ч | 1 | 0 | 513809288 | 0.75 | 0 | 10.38 | 1.58 | 0 | 0 | 10.38 | 1.58 | 0 | 1 | 1 | 1 | 1 | -2 | 0 | 1 | 1 | 0 | 0 | 0.75 |  | 0 | 2 | 78162782 | 1 | 0 | 760 | 0 | 0 | 0 | 0 | 0 | 0 | 0 | 0 | 0 | 0 | 0 | 0 | 0 | 0 | 0 | 0 | 0 | 0 | 0 | 0 | 0 | 0 |  | 0 | 0 | 0.05475 | 10.38 | 10.38 | 1 | 7.79 | 1.19 | 0 | 0.57 | 0.09 | 0 | 0.57 | 0 | 0 | 0
1619 | 78161913 | 78159521 | 77808378 | 1 | 1 | 37 | 2 | 22.1-30-31 | СН-2012.22 Выпуск № 2 (в текущих ценах по состоянию на 01.01.2025 г.). Сб.1-30-31 | Ножницы электрические | 1368 | 1011 | маш.-ч | маш.-ч | 1 | 0 | -1913511027 | 0.12 | 0 | 4.59 | 0.01 | 0 | 0 | 4.59 | 0.01 | 0 | 1 | 1 | 1 | 1 | -2 | 0 | 1 | 1 | 0 | 0 | 0.12 |  | 0 | 2 | 78162783 | 1 | 0 | 761 | 0 | 0 | 0 | 0 | 0 | 0 | 0 | 0 | 0 | 0 | 0 | 0 | 0 | 0 | 0 | 0 | 0 | 0 | 0 | 0 | 0 | 0 |  | 0 | 0 | 0.00876 | 4.59 | 4.59 | 1 | 0.55 | 0 | 0 | 0.04 | 0 | 0 | 0.04 | 0 | 0 | 0
1619 | 78161913 | 78159521 | 77808400 | 1 | 1 | 37 | 2 | 22.1-30-56 | СН-2012.22 Выпуск № 2 (в текущих ценах по состоянию на 01.01.2025 г.). Сб.1-30-56 | Шуруповерты | 1368 | 1011 | маш.-ч | маш.-ч | 1 | 0 | 2076833660 | 5.09 | 0 | 7.44 | 0.01 | 0 | 0 | 7.44 | 0.01 | 0 | 1 | 1 | 1 | 1 | -2 | 0 | 1 | 1 | 0 | 0 | 5.09 |  | 0 | 2 | 78162784 | 1 | 0 | 762 | 0 | 0 | 0 | 0 | 0 | 0 | 0 | 0 | 0 | 0 | 0 | 0 | 0 | 0 | 0 | 0 | 0 | 0 | 0 | 0 | 0 | 0 |  | 0 | 0 | 0.37157 | 7.44 | 7.44 | 1 | 37.87 | 0.05 | 0 | 2.76 | 0 | 0 | 2.76 | 0 | 0 | 0
1619 | 78161913 | 78159521 | 77809639 | 1 | 1 | 37 | 3 | 21.1-11-135 | СН-2012.21 Выпуск № 2 (в текущих ценах по состоянию на 01.01.2025 г.). Сб.1-11-135 | Дюбель "К" пластиковый с кромкой и стальным шурупом, диаметр 6 мм, длина 35 мм | 1355 | 1010 | 100 шт. | 100 шт. | 100 | 0 | -616946887 | 1.69 | 116.62 | 0 | 0 | 0 | 116.62 | 0 | 0 | 0 | 1 | 1 | 1 | 1 | -2 | 0 | 1 | 1 | 0 | 0 | 1.69 |  | 0 | 2 | 78162785 | 1 | 0 | 763 | 0 | 0 | 0 | 0 | 0 | 0 | 0 | 0 | 0 | 0 | 0 | 0 | 0 | 0 | 0 | 0 | 0 | 0 | 0 | 0 | 0 | 0 |  | 0 | 0 | 0.12337 | 116.62 | 116.62 | 1 | 197.09 | 0 | 14.39 | 0 | 0 | 0 | 14.39 | 0 | 0 | 0
1619 | 78161913 | 78159521 | 77809641 | 1 | 1 | 37 | 3 | 21.1-11-137 | СН-2012.21 Выпуск № 2 (в текущих ценах по состоянию на 01.01.2025 г.). Сб.1-11-137 | Шурупы-саморезы прокалывающие с головкой специальной формы, размеры 3,5х25 мм | 1355 | 1010 | 100 шт. | 100 шт. | 100 | 0 | 1571226911 | 13.53 | 31.61 | 0 | 0 | 0 | 31.61 | 0 | 0 | 0 | 1 | 1 | 1 | 1 | -2 | 0 | 1 | 1 | 0 | 0 | 13.53 |  | 0 | 2 | 78162786 | 1 | 0 | 764 | 0 | 0 | 0 | 0 | 0 | 0 | 0 | 0 | 0 | 0 | 0 | 0 | 0 | 0 | 0 | 0 | 0 | 0 | 0 | 0 | 0 | 0 |  | 0 | 0 | 0.98769 | 31.61 | 31.61 | 1 | 427.68 | 0 | 31.22 | 0 | 0 | 0 | 31.22 | 0 | 0 | 0
1619 | 78161913 | 78159521 | 77809644 | 1 | 1 | 37 | 3 | 21.1-11-140 | СН-2012.21 Выпуск № 2 (в текущих ценах по состоянию на 01.01.2025 г.). Сб.1-11-140 | Шурупы-саморезы прокалывающие с головкой специальной формы, размеры 3,5х35 мм | 1355 | 1010 | 100 шт. | 100 шт. | 100 | 0 | 466478232 | 35.33 | 46.77 | 0 | 0 | 0 | 46.77 | 0 | 0 | 0 | 1 | 1 | 1 | 1 | -2 | 0 | 1 | 1 | 0 | 0 | 35.33 |  | 0 | 2 | 78162787 | 1 | 0 | 765 | 0 | 0 | 0 | 0 | 0 | 0 | 0 | 0 | 0 | 0 | 0 | 0 | 0 | 0 | 0 | 0 | 0 | 0 | 0 | 0 | 0 | 0 |  | 0 | 0 | 2.5791 | 46.77 | 46.77 | 1 | 1652.38 | 0 | 120.62 | 0 | 0 | 0 | 120.62 | 0 | 0 | 0
1619 | 78161913 | 78159521 | 77809831 | 1 | 1 | 37 | 3 | 21.1-14-11 | СН-2012.21 Выпуск № 2 (в текущих ценах по состоянию на 01.01.2025 г.). Сб.1-14-11 | Плиты минераловатные теплоизоляционные для ненагружаемых конструкций гидрофобизированные, из каменной ваты на основе базальтовых пород, группа горючести НГ, теплопроводность 0,036-0,041 Вт/(м·К), плотность 30-40 кг/м3 | 1339 | 1007 | м3 | м3 | 1 | 1 | -2074599410 | -5.15 | 6716.56 | 0 | 0 | 0 | 6716.56 | 0 | 0 | 0 | 1 | 1 | 1 | 1 | -2 | 0 | 1 | 1 | 0 | 0 | -5.15 |  | 0 | 2 | 78162788 | 1 | 6144 | 766 | 0 | 0 | 0 | 0 | 0 | 0 | 0 | 0 | 0 | 0 | 0 | 0 | 0 | 0 | 0 | 0 | 0 | 0 | 0 | 0 | 0 | 0 |  | 0 | 0 | -0.37595 | 6716.56 | 6716.56 | 1 | -34590.28 | 0 | -2525.09 | 0 | 0 | 0 | -2525.09 | 0 | 0 | 0
1619 | 78161913 | 78159521 | 77810669 | 1 | 1 | 37 | 3 | 21.1-25-182 | СН-2012.21 Выпуск № 2 (в текущих ценах по состоянию на 01.01.2025 г.). Сб.1-25-182 | Листы гипсокартонные, толщина 12-16 мм | 1327 | 1005 | м2 | м2 | 1 | 0 | -1015731907 | 421 | 120.94 | 0 | 0 | 0 | 120.94 | 0 | 0 | 0 | 1 | 1 | 1 | 1 | -2 | 0 | 1 | 1 | 0 | 0 | 421 |  | 0 | 2 | 78162789 | 1 | 0 | 767 | 0 | 0 | 0 | 0 | 0 | 0 | 0 | 0 | 0 | 0 | 0 | 0 | 0 | 0 | 0 | 0 | 0 | 0 | 0 | 0 | 0 | 0 |  | 0 | 0 | 30.733 | 120.94 | 120.94 | 1 | 50915.74 | 0 | 3716.85 | 0 | 0 | 0 | 3716.85 | 0 | 0 | 0
1619 | 78161913 | 78159521 | 77810926 | 1 | 1 | 37 | 3 | 21.1-25-646 | СН-2012.21 Выпуск № 2 (в текущих ценах по состоянию на 01.01.2025 г.). Сб.1-25-646 | Лента полимерная пенополиэтиленовая микропористая уплотнительная самоклеящаяся, ширина 50 мм, толщина 3,2 мм | 1301 | 1003 | м | м | 1 | 0 | 67535718 | 126 | 8.18 | 0 | 0 | 0 | 8.18 | 0 | 0 | 0 | 1 | 1 | 1 | 1 | -2 | 0 | 1 | 1 | 0 | 0 | 126 |  | 0 | 2 | 78162790 | 1 | 0 | 768 | 0 | 0 | 0 | 0 | 0 | 0 | 0 | 0 | 0 | 0 | 0 | 0 | 0 | 0 | 0 | 0 | 0 | 0 | 0 | 0 | 0 | 0 |  | 0 | 0 | 9.198 | 8.18 | 8.18 | 1 | 1030.68 | 0 | 75.24 | 0 | 0 | 0 | 75.24 | 0 | 0 | 0
1619 | 78161913 | 78159521 | 77810927 | 1 | 1 | 37 | 3 | 21.1-25-647 | СН-2012.21 Выпуск № 2 (в текущих ценах по состоянию на 01.01.2025 г.). Сб.1-25-647 | Лента полимерная разделительная самоклеющаяся, ширина 50 мм | 1301 | 1003 | м | м | 1 | 0 | 676735347 | 177 | 6.63 | 0 | 0 | 0 | 6.63 | 0 | 0 | 0 | 1 | 1 | 1 | 1 | -2 | 0 | 1 | 1 | 0 | 0 | 177 |  | 0 | 2 | 78162791 | 1 | 0 | 769 | 0 | 0 | 0 | 0 | 0 | 0 | 0 | 0 | 0 | 0 | 0 | 0 | 0 | 0 | 0 | 0 | 0 | 0 | 0 | 0 | 0 | 0 |  | 0 | 0 | 12.921 | 6.63 | 6.63 | 1 | 1173.51 | 0 | 85.67 | 0 | 0 | 0 | 85.67 | 0 | 0 | 0
1619 | 78161913 | 78159521 | 77810936 | 1 | 1 | 37 | 3 | 21.1-25-657 | СН-2012.21 Выпуск № 2 (в текущих ценах по состоянию на 01.01.2025 г.). Сб.1-25-657 | Лента бумажная для армирования шпатлевочного шва при заделке стыков, ширина 50 мм | 1301 | 1003 | м | м | 1 | 0 | 1503952686 | 152 | 2.9 | 0 | 0 | 0 | 2.9 | 0 | 0 | 0 | 1 | 1 | 1 | 1 | -2 | 0 | 1 | 1 | 0 | 0 | 152 |  | 0 | 2 | 78162792 | 1 | 0 | 770 | 0 | 0 | 0 | 0 | 0 | 0 | 0 | 0 | 0 | 0 | 0 | 0 | 0 | 0 | 0 | 0 | 0 | 0 | 0 | 0 | 0 | 0 |  | 0 | 0 | 11.096 | 2.9 | 2.9 | 1 | 440.8 | 0 | 32.18 | 0 | 0 | 0 | 32.18 | 0 | 0 | 0
1619 | 78161913 | 78159521 | 77809017 | 1 | 1 | 37 | 3 | 21.1-6-165 | СН-2012.21 Выпуск № 2 (в текущих ценах по состоянию на 01.01.2025 г.). Сб.1-6-165 | Грунтовка водно-дисперсионная высококонцентрированная глубокопроникающая универсальная | 1346 | 1009 | кг | кг | 1 | 0 | -964289349 | 20 | 128.43 | 0 | 0 | 0 | 128.43 | 0 | 0 | 0 | 1 | 1 | 1 | 1 | -2 | 0 | 1 | 1 | 0 | 0 | 20 |  | 0 | 2 | 78162793 | 1 | 0 | 771 | 0 | 0 | 0 | 0 | 0 | 0 | 0 | 0 | 0 | 0 | 0 | 0 | 0 | 0 | 0 | 0 | 0 | 0 | 0 | 0 | 0 | 0 |  | 0 | 0 | 1.46 | 128.43 | 128.43 | 1 | 2568.6 | 0 | 187.51 | 0 | 0 | 0 | 187.51 | 0 | 0 | 0
1619 | 78161913 | 78159521 | 77811694 | 1 | 1 | 37 | 3 | 21.3-2-111 | СН-2012.21 Выпуск № 2 (в текущих ценах по состоянию на 01.01.2025 г.). Сб.3-2-111 | Смеси сухие шпатлевочные, гипсовые, высокопрочные, с полимерными добавками для внутренних работ: В5 (М75), крупность заполнителя не более 0,15 мм | 1346 | 1009 | кг | кг | 1 | 0 | 2132222391 | 21 | 148.19 | 0 | 0 | 0 | 148.19 | 0 | 0 | 0 | 1 | 1 | 1 | 1 | -2 | 0 | 1 | 1 | 0 | 0 | 21 |  | 0 | 2 | 78162794 | 1 | 0 | 772 | 0 | 0 | 0 | 0 | 0 | 0 | 0 | 0 | 0 | 0 | 0 | 0 | 0 | 0 | 0 | 0 | 0 | 0 | 0 | 0 | 0 | 0 |  | 0 | 0 | 1.533 | 148.19 | 148.19 | 1 | 3111.99 | 0 | 227.18 | 0 | 0 | 0 | 227.18 | 0 | 0 | 0
1619 | 78161913 | 78159521 | 77811611 | 1 | 1 | 37 | 3 | 21.3-2-23 | СН-2012.21 Выпуск № 2 (в текущих ценах по состоянию на 01.01.2025 г.). Сб.3-2-23 | Смеси сухие шпатлевочные, гипсовые, универсальные, с полимерными добавками: В3,5 (М50), крупность заполнителя не более 0,15 мм | 1346 | 1009 | кг | кг | 1 | 0 | 66031643 | 149 | 25.4 | 0 | 0 | 0 | 25.4 | 0 | 0 | 0 | 1 | 1 | 1 | 1 | -2 | 0 | 1 | 1 | 0 | 0 | 149 |  | 0 | 2 | 78162795 | 1 | 0 | 773 | 0 | 0 | 0 | 0 | 0 | 0 | 0 | 0 | 0 | 0 | 0 | 0 | 0 | 0 | 0 | 0 | 0 | 0 | 0 | 0 | 0 | 0 |  | 0 | 0 | 10.877 | 25.4 | 25.4 | 1 | 3784.6 | 0 | 276.28 | 0 | 0 | 0 | 276.28 | 0 | 0 | 0
1619 | 78161913 | 78159521 | 77812951 | 1 | 1 | 37 | 3 | 21.7-4-10 | СН-2012.21 Выпуск № 2 (в текущих ценах по состоянию на 01.01.2025 г.). Сб.7-4-10 | Профили направляющих для монтажа гипсовых перегородок и подвесных потолков, стальные, оцинкованные, марка ПН, сечение 75х40х0,6 мм | 1301 | 1003 | м | м | 1 | 0 | 1545380321 | 76 | 141.5 | 0 | 0 | 0 | 141.5 | 0 | 0 | 0 | 1 | 1 | 1 | 1 | -2 | 0 | 1 | 1 | 0 | 0 | 76 |  | 0 | 2 | 78162796 | 1 | 0 | 774 | 0 | 0 | 0 | 0 | 0 | 0 | 0 | 0 | 0 | 0 | 0 | 0 | 0 | 0 | 0 | 0 | 0 | 0 | 0 | 0 | 0 | 0 |  | 0 | 0 | 5.548 | 141.5 | 141.5 | 1 | 10754 | 0 | 785.04 | 0 | 0 | 0 | 785.04 | 0 | 0 | 0
1619 | 78161913 | 78159521 | 77812950 | 1 | 1 | 37 | 3 | 21.7-4-9 | СН-2012.21 Выпуск № 2 (в текущих ценах по состоянию на 01.01.2025 г.). Сб.7-4-9 | Профили стоек для монтажа гипсовых перегородок и подвесных потолков, стальные, оцинкованные, марка ПС, сечение 75х50х0,6 мм | 1301 | 1003 | м | м | 1 | 0 | 1247254496 | 204 | 141.9 | 0 | 0 | 0 | 141.9 | 0 | 0 | 0 | 1 | 1 | 1 | 1 | -2 | 0 | 1 | 1 | 0 | 0 | 204 |  | 0 | 2 | 78162797 | 1 | 0 | 775 | 0 | 0 | 0 | 0 | 0 | 0 | 0 | 0 | 0 | 0 | 0 | 0 | 0 | 0 | 0 | 0 | 0 | 0 | 0 | 0 | 0 | 0 |  | 0 | 0 | 14.892 | 141.9 | 141.9 | 1 | 28947.6 | 0 | 2113.17 | 0 | 0 | 0 | 2113.17 | 0 | 0 | 0
1621 | 78161913 | 78159557 | 77806460 | 37 | 1 | 37 | 1 | 9999990008 |  | Трудозатраты рабочих | 1191 | 1013 | чел.-ч. | чел.-ч. | 1 | 0 | 476480486 | 41.4 | 0 | 0 | 0 | 0 | 0 | 0 | 0 | 0 | 1 | 1 | 1 | 1 | -2 | 0 | 1 | 0 | 0 | 0 | 41.4 |  | 1 | 2 | 78162798 | 1 | 0 | 776 | 0 | 0 | 0 | 0 | 0 | 0 | 0 | 0 | 0 | 0 | 0 | 0 | 0 | 0 | 0 | 0 | 0 | 0 | 0 | 0 | 0 | 0 | 0 | 6.0444 | 0 | 6.0444 | 0 | 0 | 1 | 0 | 0 | 0 | 0 | 0 | 0 | 0 | 0 | 0 | 0
1621 | 78161913 | 78159557 | 77804946 | 37 | 1 | 37 | 3 | 21.1-25-189 | СН-2012.21 Выпуск № 2 (в текущих ценах по состоянию на 01.01.2025 г.). Сб.1-25-189 | Миткаль (серпянка) | 1327 | 1005 | м2 | м2 | 1 | 0 | -1584513112 | 41 | 26.52 | 0 | 0 | 0 | 26.52 | 0 | 0 | 0 | 1 | 1 | 1 | 1 | -2 | 0 | 1 | 0 | 0 | 0 | 41 |  | 0 | 2 | 78162799 | 1 | 0 | 777 | 0 | 0 | 0 | 0 | 0 | 0 | 0 | 0 | 0 | 0 | 0 | 0 | 0 | 0 | 0 | 0 | 0 | 0 | 0 | 0 | 0 | 0 |  | 0 | 0 | 5.986 | 26.52 | 26.52 | 1 | 1087.32 | 0 | 158.75 | 0 | 0 | 0 | 158.75 | 0 | 0 | 0
1621 | 78161913 | 78159557 | 77797430 | 37 | 1 | 37 | 3 | 21.1-25-407 | СН-2012.21 Выпуск № 2 (в текущих ценах по состоянию на 01.01.2025 г.). Сб.1-25-407 | Шпатлевка масляно-клеевая универсальная | 1348 | 1009 | т | т | 1000 | 0 | -1157409739 | 0.005 | 56576 | 0 | 0 | 0 | 56576 | 0 | 0 | 0 | 1 | 1 | 1 | 1 | -2 | 0 | 1 | 0 | 0 | 0 | 0.005 |  | 0 | 2 | 78162800 | 1 | 0 | 778 | 0 | 0 | 0 | 0 | 0 | 0 | 0 | 0 | 0 | 0 | 0 | 0 | 0 | 0 | 0 | 0 | 0 | 0 | 0 | 0 | 0 | 0 |  | 0 | 0 | 0.00073 | 56576 | 56576 | 1 | 282.88 | 0 | 41.3 | 0 | 0 | 0 | 41.3 | 0 | 0 | 0
1622 | 78161913 | 78159564 | 77806460 | 37 | 1 | 37 | 1 | 9999990008 |  | Трудозатраты рабочих | 1191 | 1013 | чел.-ч. | чел.-ч. | 1 | 0 | 476480486 | 0.6 | 0 | 0 | 0 | 0 | 0 | 0 | 0 | 0 | 1 | 1 | 1 | 1 | -2 | 0 | 1 | 0 | 0 | 0 | 0.6 |  | 1 | 2 | 78162801 | 1 | 0 | 779 | 0 | 0 | 0 | 0 | 0 | 0 | 0 | 0 | 0 | 0 | 0 | 0 | 0 | 0 | 0 | 0 | 0 | 0 | 0 | 0 | 0 | 0 | 0 | 67.62 | 0 | 67.62 | 0 | 0 | 1 | 0 | 0 | 0 | 0 | 0 | 0 | 0 | 0 | 0 | 0
1623 | 78161913 | 78159567 | 77806460 | 37 | 1 | 37 | 1 | 9999990008 |  | Трудозатраты рабочих | 1191 | 1013 | чел.-ч. | чел.-ч. | 1 | 0 | 476480486 | 0.23 | 0 | 0 | 0 | 0 | 0 | 0 | 0 | 0 | 1 | 1 | 1 | 1 | -2 | 0 | 1 | 0 | 0 | 0 | 0.23 |  | 1 | 2 | 78162802 | 1 | 0 | 780 | 0 | 0 | 0 | 0 | 0 | 0 | 0 | 0 | 0 | 0 | 0 | 0 | 0 | 0 | 0 | 0 | 0 | 0 | 0 | 0 | 0 | 0 | 0 | 2.76 | 0 | 2.76 | 0 | 0 | 1 | 0 | 0 | 0 | 0 | 0 | 0 | 0 | 0 | 0 | 0
1623 | 78161913 | 78159567 | 77803817 | 37 | 1 | 37 | 3 | 21.1-2-2 | СН-2012.21 Выпуск № 2 (в текущих ценах по состоянию на 01.01.2025 г.). Сб.1-2-2 | Гипсовые вяжущие (гипс) для штукатурных работ | 1348 | 1009 | т | т | 1000 | 0 | -900230497 | 7e-05 | 7313.44 | 0 | 0 | 0 | 7313.44 | 0 | 0 | 0 | 1 | 1 | 1 | 1 | -2 | 0 | 1 | 0 | 0 | 0 | 7e-05 |  | 0 | 2 | 78162803 | 1 | 0 | 781 | 0 | 0 | 0 | 0 | 0 | 0 | 0 | 0 | 0 | 0 | 0 | 0 | 0 | 0 | 0 | 0 | 0 | 0 | 0 | 0 | 0 | 0 |  | 0 | 0 | 0.00084 | 7313.44 | 7313.44 | 1 | 0.51 | 0 | 6.14 | 0 | 0 | 0 | 6.14 | 0 | 0 | 0
1623 | 78161913 | 78159567 | 77804942 | 37 | 1 | 37 | 3 | 21.1-25-209 | СН-2012.21 Выпуск № 2 (в текущих ценах по состоянию на 01.01.2025 г.). Сб.1-25-209 | Пакля пропитанная | 1346 | 1009 | кг | кг | 1 | 0 | 1726106284 | 1e-07 | 149.35 | 0 | 0 | 0 | 149.35 | 0 | 0 | 0 | 1 | 1 | 1 | 1 | -2 | 0 | 1 | 0 | 0 | 0 | 1e-07 |  | 0 | 2 | 78162805 | 2 | 22528 | 782 | 0 | 0 | 0 | 0 | 0 | 0 | 0 | 0 | 0 | 0 | 0 | 0 | 0 | 0 | 0 | 0 | 0 | 0 | 0 | 0 | 0 | 0 |  | 0 | 0 | 1.2e-06 | 149.35 | 149.35 | 1 | 0 | 0 | 0 | 0 | 0 | 0 | 0 | 0 | 0 | 0
1623 | 78161913 | 78159567 | 77804088 | 37 | 1 | 37 | 3 | 21.3-2-15 | СН-2012.21 Выпуск № 2 (в текущих ценах по состоянию на 01.01.2025 г.). Сб.3-2-15 | Растворы цементные, марка 100 | 1339 | 1007 | м3 | м3 | 1 | 0 | 2013185010 | 0.0015 | 4969.86 | 0 | 0 | 0 | 4969.86 | 0 | 0 | 0 | 1 | 1 | 1 | 1 | -2 | 0 | 1 | 0 | 0 | 0 | 0.0015 |  | 0 | 2 | 78162804 | 1 | 0 | 783 | 0 | 0 | 0 | 0 | 0 | 0 | 0 | 0 | 0 | 0 | 0 | 0 | 0 | 0 | 0 | 0 | 0 | 0 | 0 | 0 | 0 | 0 |  | 0 | 0 | 0.018 | 4969.86 | 4969.86 | 1 | 7.45 | 0 | 89.46 | 0 | 0 | 0 | 89.46 | 0 | 0 | 0
1624 | 78161913 | 78159576 | 77806460 | 37 | 1 | 37 | 1 | 9999990008 |  | Трудозатраты рабочих | 1191 | 1013 | чел.-ч. | чел.-ч. | 1 | 0 | 476480486 | 5.35 | 0 | 0 | 0 | 0 | 0 | 0 | 0 | 0 | 1 | 1 | 1 | 1 | -2 | 0 | 1 | 0 | 0 | 0 | 5.35 |  | 1 | 2 | 78162806 | 1 | 0 | 784 | 0 | 0 | 0 | 0 | 0 | 0 | 0 | 0 | 0 | 0 | 0 | 0 | 0 | 0 | 0 | 0 | 0 | 0 | 0 | 0 | 0 | 0 | 0 | 6.0294 | 0 | 6.0294 | 0 | 0 | 1 | 0 | 0 | 0 | 0 | 0 | 0 | 0 | 0 | 0 | 0
1624 | 78161913 | 78159576 | 77806320 | 37 | 1 | 37 | 2 | 22.1-30-90 | СН-2012.22 Выпуск № 2 (в текущих ценах по состоянию на 01.01.2025 г.). Сб.1-30-90 | Дрели-миксеры импортного производства для перемешивания строительных материалов, скорость до 650 об/мин | 1368 | 1011 | маш.-ч | маш.-ч | 1 | 0 | -1393479748 | 0.04 | 0 | 11.86 | 0 | 0 | 0 | 11.86 | 0 | 0 | 1 | 1 | 1 | 1 | -2 | 0 | 1 | 0 | 0 | 0 | 0.04 |  | 0 | 2 | 78162807 | 2 | 65536 | 785 | 0 | 0 | 0 | 0 | 0 | 0 | 0 | 0 | 0 | 0 | 0 | 0 | 0 | 0 | 0 | 0 | 0 | 0 | 0 | 0 | 0 | 0 |  | 0 | 0 | 0.04508 | 11.86 | 11.86 | 1 | 0.47 | 0 | 0 | 0.53 | 0 | 0 | 0.53 | 0 | 0 | 0
1624 | 78161913 | 78159576 | 77797448 | 37 | 1 | 37 | 3 | 21.1-6-10 | СН-2012.21 Выпуск № 2 (в текущих ценах по состоянию на 01.01.2025 г.). Сб.1-6-10 | Грунтовка акриловая концентрированная универсальная с высокой клеевой и проникающей способностью | 1296 | 1002 | л | л | 1 | 0 | 1582717036 | 10.3 | 128.12 | 0 | 0 | 0 | 128.12 | 0 | 0 | 0 | 1 | 1 | 1 | 1 | -2 | 0 | 1 | 0 | 0 | 0 | 10.3 |  | 0 | 2 | 78162808 | 1 | 0 | 786 | 0 | 0 | 0 | 0 | 0 | 0 | 0 | 0 | 0 | 0 | 0 | 0 | 0 | 0 | 0 | 0 | 0 | 0 | 0 | 0 | 0 | 0 |  | 0 | 0 | 11.6081 | 128.12 | 128.12 | 1 | 1319.64 | 0 | 1487.23 | 0 | 0 | 0 | 1487.23 | 0 | 0 | 0
1624 | 78161913 | 78159576 | 77808868 | 1 | 1 | 37 | 3 | 21.1-6-10 | СН-2012.21 Выпуск № 2 (в текущих ценах по состоянию на 01.01.2025 г.). Сб.1-6-10 | Грунтовка акриловая концентрированная универсальная с высокой клеевой и проникающей способностью | 1296 | 1002 | л | л | 1 | 0 | 1582717036 | -10.3 | 128.12 | 0 | 0 | 0 | 128.12 | 0 | 0 | 0 | 1 | 1 | 1 | 1 | -2 | 0 | 0 | 1 | 0 | 0 | -10.3 |  | 0 | 1 | -1 | 0 | 0 |  | 0 | 0 | 0 | 0 | 0 | 0 | 0 | 0 | 0 | 0 | 0 | 0 | 0 | 0 | 0 | 0 | 0 | 0 | 0 | 0 | 0 | 0 |  | 0 | 0 | -11.6081 | 128.12 | 128.12 | 1 | -1319.64 | 0 | -1487.23 | 0 | 0 | 0 | -1487.23 | 0 | 0 | 0
1624 | 78161913 | 78159576 | 77808867 | 1 | 1 | 37 | 3 | 21.1-6-9 | СН-2012.21 Выпуск № 2 (в текущих ценах по состоянию на 01.01.2025 г.). Сб.1-6-9 | Грунтовка акриловая адгезионная для обработки бетонных оснований перед оштукатуриванием, марка "Бетоконтакт" | 1346 | 1009 | кг | кг | 1 | 0 | 743869604 | 16.5 | 128.87 | 0 | 0 | 0 | 128.87 | 0 | 0 | 0 | 1 | 1 | 1 | 1 | -2 | 0 | 0 | 1 | 0 | 0 | 16.5 |  | 0 | 1 | -1 | 0 | 0 |  | 0 | 0 | 0 | 0 | 0 | 0 | 0 | 0 | 0 | 0 | 0 | 0 | 0 | 0 | 0 | 0 | 0 | 0 | 0 | 0 | 0 | 0 |  | 0 | 0 | 18.5955 | 128.87 | 128.87 | 1 | 2126.36 | 0 | 2396.4 | 0 | 0 | 0 | 2396.4 | 0 | 0 | 0
1627 | 78161913 | 78159587 | 77806460 | 37 | 1 | 37 | 1 | 9999990008 |  | Трудозатраты рабочих | 1191 | 1013 | чел.-ч. | чел.-ч. | 1 | 0 | 476480486 | 35.73 | 0 | 0 | 0 | 0 | 0 | 0 | 0 | 0 | 1 | 1 | 1 | 1 | -2 | 0 | 1 | 0 | 0 | 0 | 35.73 |  | 1 | 2 | 78162809 | 1 | 0 | 787 | 0 | 0 | 0 | 0 | 0 | 0 | 0 | 0 | 0 | 0 | 0 | 0 | 0 | 0 | 0 | 0 | 0 | 0 | 0 | 0 | 0 | 0 | 0 | 40.2677 | 0 | 40.2677 | 0 | 0 | 1 | 0 | 0 | 0 | 0 | 0 | 0 | 0 | 0 | 0 | 0
1627 | 78161913 | 78159587 | 77810520 | 1 | 1 | 37 | 3 | 21.1-25-13 | СН-2012.21 Выпуск № 2 (в текущих ценах по состоянию на 01.01.2025 г.). Сб.1-25-13 | Вода | 1339 | 1007 | м3 | м3 | 1 | 0 | -1393929784 | 0.152 | 49.83 | 0 | 0 | 0 | 49.83 | 0 | 0 | 0 | 1 | 1 | 1 | 1 | -2 | 0 | 1 | 0 | 0 | 0 | 0.152 |  | 0 | 2 | 78162810 | 1 | 0 | 788 | 0 | 0 | 0 | 0 | 0 | 0 | 0 | 0 | 0 | 0 | 0 | 0 | 0 | 0 | 0 | 0 | 0 | 0 | 0 | 0 | 0 | 0 |  | 0 | 0 | 0.1713 | 49.83 | 49.83 | 1 | 7.57 | 0 | 8.54 | 0 | 0 | 0 | 8.54 | 0 | 0 | 0
1627 | 78161913 | 78159587 | 77808879 | 1 | 1 | 37 | 3 | 21.1-6-21 | СН-2012.21 Выпуск № 2 (в текущих ценах по состоянию на 01.01.2025 г.). Сб.1-6-21 | Дисперсия поливинилацетатная, гомополимерная, грубодисперсная, пластифицированная, (эмульсия поливинилацетатная), марка ДБ | 1348 | 1009 | т | т | 1000 | 0 | -1087760959 | 0.0046 | 62638.49 | 0 | 0 | 0 | 62638.49 | 0 | 0 | 0 | 1 | 1 | 1 | 1 | -2 | 0 | 1 | 0 | 0 | 0 | 0.0046 |  | 0 | 2 | 78162811 | 1 | 0 | 789 | 0 | 0 | 0 | 0 | 0 | 0 | 0 | 0 | 0 | 0 | 0 | 0 | 0 | 0 | 0 | 0 | 0 | 0 | 0 | 0 | 0 | 0 |  | 0 | 0 | 0.0051842 | 62638.49 | 62638.49 | 1 | 288.14 | 0 | 324.73 | 0 | 0 | 0 | 324.73 | 0 | 0 | 0
1627 | 78161913 | 78159587 | 77811681 | 1 | 1 | 37 | 3 | 21.3-2-97 | СН-2012.21 Выпуск № 2 (в текущих ценах по состоянию на 01.01.2025 г.). Сб.3-2-97 | Смеси сухие штукатурные цементно-известковые для внутренних и наружных работ, для машинного и ручного нанесения, марка 75 | 1348 | 1009 | т | т | 1000 | 0 | -1784042081 | 0.876 | 11245.63 | 0 | 0 | 0 | 11245.63 | 0 | 0 | 0 | 1 | 1 | 1 | 1 | -2 | 0 | 1 | 0 | 0 | 0 | 0.876 |  | 0 | 2 | 78162812 | 1 | 0 | 790 | 0 | 0 | 0 | 0 | 0 | 0 | 0 | 0 | 0 | 0 | 0 | 0 | 0 | 0 | 0 | 0 | 0 | 0 | 0 | 0 | 0 | 0 |  | 0 | 0 | 0.98725 | 11245.63 | 11245.63 | 1 | 9851.17 | 0 | 11102.27 | 0 | 0 | 0 | 11102.27 | 0 | 0 | 0
1628 | 78161913 | 78159596 | 77806460 | 37 | 1 | 37 | 1 | 9999990008 |  | Трудозатраты рабочих | 1191 | 1013 | чел.-ч. | чел.-ч. | 1 | 0 | 476480486 | 42.17 | 0 | 0 | 0 | 0 | 0 | 0 | 0 | 0 | 1 | 1 | 1 | 1 | -2 | 0 | 1 | 0 | 0 | 0 | 42.17 |  | 1 | 2 | 78162813 | 1 | 0 | 791 | 0 | 0 | 0 | 0 | 0 | 0 | 0 | 0 | 0 | 0 | 0 | 0 | 0 | 0 | 0 | 0 | 0 | 0 | 0 | 0 | 0 | 0 | 0 | 47.5256 | 0 | 47.5256 | 0 | 0 | 1 | 0 | 0 | 0 | 0 | 0 | 0 | 0 | 0 | 0 | 0
1628 | 78161913 | 78159596 | 77810304 | 1 | 1 | 37 | 3 | 21.1-20-7 | СН-2012.21 Выпуск № 2 (в текущих ценах по состоянию на 01.01.2025 г.). Сб.1-20-7 | Ветошь | 1346 | 1009 | кг | кг | 1 | 0 | -1577570829 | 0.31 | 23.91 | 0 | 0 | 0 | 23.91 | 0 | 0 | 0 | 1 | 1 | 1 | 1 | -2 | 0 | 1 | 0 | 0 | 0 | 0.31 |  | 0 | 2 | 78162814 | 1 | 0 | 792 | 0 | 0 | 0 | 0 | 0 | 0 | 0 | 0 | 0 | 0 | 0 | 0 | 0 | 0 | 0 | 0 | 0 | 0 | 0 | 0 | 0 | 0 |  | 0 | 0 | 0.34937 | 23.91 | 23.91 | 1 | 7.41 | 0 | 8.35 | 0 | 0 | 0 | 8.35 | 0 | 0 | 0
1628 | 78161913 | 78159596 | 77810520 | 1 | 1 | 37 | 3 | 21.1-25-13 | СН-2012.21 Выпуск № 2 (в текущих ценах по состоянию на 01.01.2025 г.). Сб.1-25-13 | Вода | 1339 | 1007 | м3 | м3 | 1 | 0 | -1393929784 | 0.006 | 49.83 | 0 | 0 | 0 | 49.83 | 0 | 0 | 0 | 1 | 1 | 1 | 1 | -2 | 0 | 1 | 0 | 0 | 0 | 0.006 |  | 0 | 2 | 78162815 | 1 | 0 | 793 | 0 | 0 | 0 | 0 | 0 | 0 | 0 | 0 | 0 | 0 | 0 | 0 | 0 | 0 | 0 | 0 | 0 | 0 | 0 | 0 | 0 | 0 |  | 0 | 0 | 0.006762 | 49.83 | 49.83 | 1 | 0.3 | 0 | 0.34 | 0 | 0 | 0 | 0.34 | 0 | 0 | 0
1628 | 78161913 | 78159596 | 77810871 | 1 | 1 | 37 | 3 | 21.1-25-388 | СН-2012.21 Выпуск № 2 (в текущих ценах по состоянию на 01.01.2025 г.). Сб.1-25-388 | Шкурка шлифовальная на бумажной основе | 1327 | 1005 | м2 | м2 | 1 | 0 | 680056559 | 0.8 | 431.83 | 0 | 0 | 0 | 431.83 | 0 | 0 | 0 | 1 | 1 | 1 | 1 | -2 | 0 | 1 | 0 | 0 | 0 | 0.8 |  | 0 | 2 | 78162816 | 1 | 0 | 794 | 0 | 0 | 0 | 0 | 0 | 0 | 0 | 0 | 0 | 0 | 0 | 0 | 0 | 0 | 0 | 0 | 0 | 0 | 0 | 0 | 0 | 0 |  | 0 | 0 | 0.9016 | 431.83 | 431.83 | 1 | 345.46 | 0 | 389.34 | 0 | 0 | 0 | 389.34 | 0 | 0 | 0
1628 | 78161913 | 78159596 | 77810887 | 1 | 1 | 37 | 3 | 21.1-25-404 | СН-2012.21 Выпуск № 2 (в текущих ценах по состоянию на 01.01.2025 г.). Сб.1-25-404 | Шпатлевка водно-дисперсионная акриловая | 1348 | 1009 | т | т | 1000 | 0 | -1196869701 | 0.051 | 81852.28 | 0 | 0 | 0 | 81852.28 | 0 | 0 | 0 | 1 | 1 | 1 | 1 | -2 | 0 | 1 | 0 | 0 | 0 | 0.051 |  | 0 | 2 | 78162817 | 1 | 0 | 795 | 0 | 0 | 0 | 0 | 0 | 0 | 0 | 0 | 0 | 0 | 0 | 0 | 0 | 0 | 0 | 0 | 0 | 0 | 0 | 0 | 0 | 0 |  | 0 | 0 | 0.057477 | 81852.28 | 81852.28 | 1 | 4174.47 | 0 | 4704.62 | 0 | 0 | 0 | 4704.62 | 0 | 0 | 0
1628 | 78161913 | 78159596 | 77809071 | 1 | 1 | 37 | 3 | 21.1-6-219 | СН-2012.21 Выпуск № 2 (в текущих ценах по состоянию на 01.01.2025 г.). Сб.1-6-219 | Краски водно-дисперсионные акриловые износостойкие, интерьерные, моющиеся, типа ВД-АК-210, белые | 1346 | 1009 | кг | кг | 1 | 0 | 1915260537 | 24.2 | 183.25 | 0 | 0 | 0 | 183.25 | 0 | 0 | 0 | 1 | 1 | 1 | 1 | -2 | 0 | 1 | 0 | 0 | 0 | 24.2 |  | 0 | 2 | 78162818 | 1 | 0 | 796 | 0 | 0 | 0 | 0 | 0 | 0 | 0 | 0 | 0 | 0 | 0 | 0 | 0 | 0 | 0 | 0 | 0 | 0 | 0 | 0 | 0 | 0 |  | 0 | 0 | 27.2734 | 183.25 | 183.25 | 1 | 4434.65 | 0 | 4997.85 | 0 | 0 | 0 | 4997.85 | 0 | 0 | 0
1628 | 78161913 | 78159596 | 77809073 | 1 | 1 | 37 | 3 | 21.1-6-221 | СН-2012.21 Выпуск № 2 (в текущих ценах по состоянию на 01.01.2025 г.). Сб.1-6-221 | Грунтовка водно-дисперсионная акриловая укрепляющая для минеральных поверхностей, типа ВД-АК-0110 | 1346 | 1009 | кг | кг | 1 | 0 | -1709431397 | 10.4 | 78.35 | 0 | 0 | 0 | 78.35 | 0 | 0 | 0 | 1 | 1 | 1 | 1 | -2 | 0 | 1 | 0 | 0 | 0 | 10.4 |  | 0 | 2 | 78162819 | 1 | 0 | 797 | 0 | 0 | 0 | 0 | 0 | 0 | 0 | 0 | 0 | 0 | 0 | 0 | 0 | 0 | 0 | 0 | 0 | 0 | 0 | 0 | 0 | 0 |  | 0 | 0 | 11.7208 | 78.35 | 78.35 | 1 | 814.84 | 0 | 918.32 | 0 | 0 | 0 | 918.32 | 0 | 0 | 0
1629 | 78161913 | 78159611 | 77806460 | 37 | 1 | 37 | 1 | 9999990008 |  | Трудозатраты рабочих | 1191 | 1013 | чел.-ч. | чел.-ч. | 1 | 0 | 476480486 | 1.5 | 0 | 0 | 0 | 0 | 0 | 0 | 0 | 0 | 1 | 1 | 1 | 1 | -2 | 0 | 1 | 0 | 0 | 0 | 1.5 |  | 1 | 2 | 78162820 | 1 | 0 | 798 | 0 | 0 | 0 | 0 | 0 | 0 | 0 | 0 | 0 | 0 | 0 | 0 | 0 | 0 | 0 | 0 | 0 | 0 | 0 | 0 | 0 | 0 | 0 | 1.6905 | 0 | 1.6905 | 0 | 0 | 1 | 0 | 0 | 0 | 0 | 0 | 0 | 0 | 0 | 0 | 0
1630 | 78161913 | 78159614 | 77806460 | 37 | 1 | 37 | 1 | 9999990008 |  | Трудозатраты рабочих | 1191 | 1013 | чел.-ч. | чел.-ч. | 1 | 0 | 476480486 | 46.19 | 0 | 0 | 0 | 0 | 0 | 0 | 0 | 0 | 1 | 1 | 1 | 1 | -2 | 0 | 1 | 0 | 0 | 0 | 46.19 |  | 1 | 2 | 78162821 | 1 | 0 | 799 | 0 | 0 | 0 | 0 | 0 | 0 | 0 | 0 | 0 | 0 | 0 | 0 | 0 | 0 | 0 | 0 | 0 | 0 | 0 | 0 | 0 | 0 | 0 | 0.9238 | 0 | 0.9238 | 0 | 0 | 1 | 0 | 0 | 0 | 0 | 0 | 0 | 0 | 0 | 0 | 0
1630 | 78161913 | 78159614 | 77808626 | 1 | 1 | 37 | 3 | 21.1-2-2 | СН-2012.21 Выпуск № 2 (в текущих ценах по состоянию на 01.01.2025 г.). Сб.1-2-2 | Гипсовые вяжущие (гипс) для штукатурных работ | 1348 | 1009 | т | т | 1000 | 0 | -900230497 | 0.05 | 7313.44 | 0 | 0 | 0 | 7313.44 | 0 | 0 | 0 | 1 | 1 | 1 | 1 | -2 | 0 | 1 | 0 | 0 | 0 | 0.05 |  | 0 | 2 | 78162822 | 1 | 0 | 800 | 0 | 0 | 0 | 0 | 0 | 0 | 0 | 0 | 0 | 0 | 0 | 0 | 0 | 0 | 0 | 0 | 0 | 0 | 0 | 0 | 0 | 0 |  | 0 | 0 | 0.001 | 7313.44 | 7313.44 | 1 | 365.67 | 0 | 7.31 | 0 | 0 | 0 | 7.31 | 0 | 0 | 0
1630 | 78161913 | 78159614 | 77817280 | 1 | 1 | 37 | 3 | 21.19-11-22 | СН-2012.21 Выпуск № 2 (в текущих ценах по состоянию на 01.01.2025 г.). Сб.19-11-22 | Решетки вентиляционные стальные штампованные, тип РШ, размеры 200х200 мм | 1354 | 1010 | шт. | шт. | 1 | 0 | 1944741348 | 100 | 287.09 | 0 | 0 | 0 | 287.09 | 0 | 0 | 0 | 1 | 1 | 1 | 1 | -2 | 0 | 1 | 0 | 0 | 0 | 100 |  | 0 | 2 | 78162823 | 1 | 0 | 801 | 0 | 0 | 0 | 0 | 0 | 0 | 0 | 0 | 0 | 0 | 0 | 0 | 0 | 0 | 0 | 0 | 0 | 0 | 0 | 0 | 0 | 0 |  | 0 | 0 | 2 | 287.09 | 287.09 | 1 | 28709 | 0 | 574.18 | 0 | 0 | 0 | 574.18 | 0 | 0 | 0
1666 | 78161913 | 78159677 | 77806460 | 37 | 1 | 37 | 1 | 9999990008 |  | Трудозатраты рабочих | 1191 | 1013 | чел.-ч. | чел.-ч. | 1 | 0 | 476480486 | 3.77 | 0 | 0 | 0 | 0 | 0 | 0 | 0 | 0 | 1 | 1 | 1 | 1 | -2 | 0 | 1 | 0 | 0 | 0 | 3.77 |  | 1 | 2 | 78162824 | 1 | 0 | 802 | 0 | 0 | 0 | 0 | 0 | 0 | 0 | 0 | 0 | 0 | 0 | 0 | 0 | 0 | 0 | 0 | 0 | 0 | 0 | 0 | 0 | 0 | 0 | 1.4326 | 0 | 1.4326 | 0 | 0 | 1 | 0 | 0 | 0 | 0 | 0 | 0 | 0 | 0 | 0 | 0
1666 | 78161913 | 78159677 | 77806461 | 37 | 1 | 37 | 3 | 9999990001 |  | Масса мусора | 1348 | 1009 | т | т | 1000 | 0 | 1489638031 | 0.11 | 0 | 0 | 0 | 0 | 0 | 0 | 0 | 0 | 1 | 1 | 1 | 1 | -2 | 0 | 1 | 0 | 0 | 0 | 0.11 |  | 0 | 2 | 78162825 | 1 | 0 | 803 | 0 | 0 | 0 | 0 | 0 | 0 | 0 | 0 | 0 | 0 | 0 | 0 | 0 | 0 | 0 | 0 | 0 | 0 | 0 | 0 | 0 | 0 |  | 0 | 0 | 0.0418 | 0 | 0 | 1 | 0 | 0 | 0 | 0 | 0 | 0 | 0 | 0 | 0 | 0
1667 | 78161913 | 78159682 | 77806460 | 37 | 1 | 37 | 1 | 9999990008 |  | Трудозатраты рабочих | 1191 | 1013 | чел.-ч. | чел.-ч. | 1 | 0 | 476480486 | 11.39 | 0 | 0 | 0 | 0 | 0 | 0 | 0 | 0 | 1 | 1 | 1 | 1 | -2 | 0 | 1 | 0 | 0 | 0 | 11.39 |  | 1 | 2 | 78162826 | 1 | 0 | 804 | 0 | 0 | 0 | 0 | 0 | 0 | 0 | 0 | 0 | 0 | 0 | 0 | 0 | 0 | 0 | 0 | 0 | 0 | 0 | 0 | 0 | 0 | 0 | 7.7794 | 0 | 7.7794 | 0 | 0 | 1 | 0 | 0 | 0 | 0 | 0 | 0 | 0 | 0 | 0 | 0
1667 | 78161913 | 78159682 | 77806461 | 37 | 1 | 37 | 3 | 9999990001 |  | Масса мусора | 1348 | 1009 | т | т | 1000 | 0 | 1489638031 | 0.47 | 0 | 0 | 0 | 0 | 0 | 0 | 0 | 0 | 1 | 1 | 1 | 1 | -2 | 0 | 1 | 0 | 0 | 0 | 0.47 |  | 0 | 2 | 78162827 | 1 | 0 | 805 | 0 | 0 | 0 | 0 | 0 | 0 | 0 | 0 | 0 | 0 | 0 | 0 | 0 | 0 | 0 | 0 | 0 | 0 | 0 | 0 | 0 | 0 |  | 0 | 0 | 0.32101 | 0 | 0 | 1 | 0 | 0 | 0 | 0 | 0 | 0 | 0 | 0 | 0 | 0
1668 | 78161913 | 78159687 | 77806460 | 37 | 1 | 37 | 1 | 9999990008 |  | Трудозатраты рабочих | 1191 | 1013 | чел.-ч. | чел.-ч. | 1 | 0 | 476480486 | 11.09 | 0 | 0 | 0 | 0 | 0 | 0 | 0 | 0 | 1 | 1 | 1 | 1 | -2 | 0 | 1 | 0 | 0 | 0 | 11.09 |  | 1 | 2 | 78162828 | 1 | 0 | 806 | 0 | 0 | 0 | 0 | 0 | 0 | 0 | 0 | 0 | 0 | 0 | 0 | 0 | 0 | 0 | 0 | 0 | 0 | 0 | 0 | 0 | 0 | 0 | 7.5745 | 0 | 7.5745 | 0 | 0 | 1 | 0 | 0 | 0 | 0 | 0 | 0 | 0 | 0 | 0 | 0
1668 | 78161913 | 78159687 | 77806461 | 37 | 1 | 37 | 3 | 9999990001 |  | Масса мусора | 1348 | 1009 | т | т | 1000 | 0 | 1489638031 | 0.55 | 0 | 0 | 0 | 0 | 0 | 0 | 0 | 0 | 1 | 1 | 1 | 1 | -2 | 0 | 1 | 0 | 0 | 0 | 0.55 |  | 0 | 2 | 78162829 | 1 | 0 | 807 | 0 | 0 | 0 | 0 | 0 | 0 | 0 | 0 | 0 | 0 | 0 | 0 | 0 | 0 | 0 | 0 | 0 | 0 | 0 | 0 | 0 | 0 |  | 0 | 0 | 0.37565 | 0 | 0 | 1 | 0 | 0 | 0 | 0 | 0 | 0 | 0 | 0 | 0 | 0
1669 | 78161913 | 78159692 | 77806460 | 37 | 1 | 37 | 1 | 9999990008 |  | Трудозатраты рабочих | 1191 | 1013 | чел.-ч. | чел.-ч. | 1 | 0 | 476480486 | 24.6 | 0 | 0 | 0 | 0 | 0 | 0 | 0 | 0 | 1 | 1 | 1 | 1 | -2 | 0 | 1 | 0 | 0 | 0 | 24.6 |  | 1 | 2 | 78162830 | 1 | 0 | 808 | 0 | 0 | 0 | 0 | 0 | 0 | 0 | 0 | 0 | 0 | 0 | 0 | 0 | 0 | 0 | 0 | 0 | 0 | 0 | 0 | 0 | 0 | 0 | 16.8018 | 0 | 16.8018 | 0 | 0 | 1 | 0 | 0 | 0 | 0 | 0 | 0 | 0 | 0 | 0 | 0
1669 | 78161913 | 78159692 | 77805806 | 37 | 1 | 37 | 2 | 22.1-10-19 | СН-2012.22 Выпуск № 2 (в текущих ценах по состоянию на 01.01.2025 г.). Сб.1-10-19 | Компрессоры поршневые, объем ресивера 24 л | 1368 | 1011 | маш.-ч | маш.-ч | 1 | 0 | -1406686482 | 10.4 | 0 | 10.75 | 0 | 0 | 0 | 10.75 | 0 | 0 | 1 | 1 | 1 | 1 | -2 | 0 | 1 | 0 | 0 | 0 | 10.4 |  | 0 | 2 | 78162831 | 2 | 65536 | 809 | 0 | 0 | 0 | 0 | 0 | 0 | 0 | 0 | 0 | 0 | 0 | 0 | 0 | 0 | 0 | 0 | 0 | 0 | 0 | 0 | 0 | 0 |  | 0 | 0 | 7.1032 | 10.75 | 10.75 | 1 | 111.8 | 0 | 0 | 76.36 | 0 | 0 | 76.36 | 0 | 0 | 0
1669 | 78161913 | 78159692 | 77806386 | 37 | 1 | 37 | 2 | 22.1-30-54 | СН-2012.22 Выпуск № 2 (в текущих ценах по состоянию на 01.01.2025 г.). Сб.1-30-54 | Молотки отбойные | 1368 | 1011 | маш.-ч | маш.-ч | 1 | 0 | 914607326 | 10.4 | 0 | 5.58 | 0 | 0 | 0 | 5.58 | 0 | 0 | 1 | 1 | 1 | 1 | -2 | 0 | 1 | 0 | 0 | 0 | 10.4 |  | 0 | 2 | 78162832 | 2 | 65536 | 810 | 0 | 0 | 0 | 0 | 0 | 0 | 0 | 0 | 0 | 0 | 0 | 0 | 0 | 0 | 0 | 0 | 0 | 0 | 0 | 0 | 0 | 0 |  | 0 | 0 | 7.1032 | 5.58 | 5.58 | 1 | 58.03 | 0 | 0 | 39.64 | 0 | 0 | 39.64 | 0 | 0 | 0
1669 | 78161913 | 78159692 | 77806461 | 37 | 1 | 37 | 3 | 9999990001 |  | Масса мусора | 1348 | 1009 | т | т | 1000 | 0 | 1489638031 | 6.6 | 0 | 0 | 0 | 0 | 0 | 0 | 0 | 0 | 1 | 1 | 1 | 1 | -2 | 0 | 1 | 0 | 0 | 0 | 6.6 |  | 0 | 2 | 78162833 | 1 | 0 | 811 | 0 | 0 | 0 | 0 | 0 | 0 | 0 | 0 | 0 | 0 | 0 | 0 | 0 | 0 | 0 | 0 | 0 | 0 | 0 | 0 | 0 | 0 |  | 0 | 0 | 4.5078 | 0 | 0 | 1 | 0 | 0 | 0 | 0 | 0 | 0 | 0 | 0 | 0 | 0
1670 | 78161913 | 78159701 | 77806460 | 37 | 1 | 37 | 1 | 9999990008 |  | Трудозатраты рабочих | 1191 | 1013 | чел.-ч. | чел.-ч. | 1 | 0 | 476480486 | 54 | 0 | 0 | 0 | 0 | 0 | 0 | 0 | 0 | 1 | 1 | 1 | 1 | -2 | 0 | 1 | 1 | 0 | 0 | 3 | )*18 | 1 | 2 | 78162834 | 1 | 0 | 812 | 0 | 0 | 0 | 0 | 0 | 0 | 0 | 0 | 0 | 0 | 0 | 0 | 0 | 0 | 0 | 0 | 0 | 0 | 0 | 0 | 0 | 0 | 0 | 36.882 | 0 | 36.882 | 0 | 0 | 1 | 0 | 0 | 0 | 0 | 0 | 0 | 0 | 0 | 0 | 0
1670 | 78161913 | 78159701 | 77806461 | 37 | 1 | 37 | 3 | 9999990001 |  | Масса мусора | 1348 | 1009 | т | т | 1000 | 0 | 1489638031 | 19.8 | 0 | 0 | 0 | 0 | 0 | 0 | 0 | 0 | 1 | 1 | 1 | 1 | -2 | 0 | 1 | 1 | 0 | 0 | 1.1 | )*18 | 0 | 2 | 78162835 | 1 | 0 | 813 | 0 | 0 | 0 | 0 | 0 | 0 | 0 | 0 | 0 | 0 | 0 | 0 | 0 | 0 | 0 | 0 | 0 | 0 | 0 | 0 | 0 | 0 |  | 0 | 0 | 13.5234 | 0 | 0 | 1 | 0 | 0 | 0 | 0 | 0 | 0 | 0 | 0 | 0 | 0
1671 | 78161913 | 78159706 | 77806460 | 37 | 1 | 37 | 1 | 9999990008 |  | Трудозатраты рабочих | 1191 | 1013 | чел.-ч. | чел.-ч. | 1 | 0 | 476480486 | 26.83 | 0 | 0 | 0 | 0 | 0 | 0 | 0 | 0 | 1 | 1 | 1 | 1 | -2 | 0 | 1 | 0 | 0 | 0 | 26.83 |  | 1 | 2 | 78162836 | 1 | 0 | 814 | 0 | 0 | 0 | 0 | 0 | 0 | 0 | 0 | 0 | 0 | 0 | 0 | 0 | 0 | 0 | 0 | 0 | 0 | 0 | 0 | 0 | 0 | 0 | 18.3249 | 0 | 18.3249 | 0 | 0 | 1 | 0 | 0 | 0 | 0 | 0 | 0 | 0 | 0 | 0 | 0
1671 | 78161913 | 78159706 | 77805735 | 37 | 1 | 37 | 2 | 22.1-6-51 | СН-2012.22 Выпуск № 2 (в текущих ценах по состоянию на 01.01.2025 г.). Сб.1-6-51 | Вибраторы поверхностные | 1368 | 1011 | маш.-ч | маш.-ч | 1 | 0 | 793404055 | 9.78 | 0 | 7.69 | 0 | 0 | 0 | 7.69 | 0 | 0 | 1 | 1 | 1 | 1 | -2 | 0 | 1 | 0 | 0 | 0 | 9.78 |  | 0 | 2 | 78162837 | 2 | 65536 | 815 | 0 | 0 | 0 | 0 | 0 | 0 | 0 | 0 | 0 | 0 | 0 | 0 | 0 | 0 | 0 | 0 | 0 | 0 | 0 | 0 | 0 | 0 |  | 0 | 0 | 6.6797 | 7.69 | 7.69 | 1 | 75.21 | 0 | 0 | 51.37 | 0 | 0 | 51.37 | 0 | 0 | 0
1671 | 78161913 | 78159706 | 77794733 | 37 | 1 | 37 | 3 | 21.1-25-13 | СН-2012.21 Выпуск № 2 (в текущих ценах по состоянию на 01.01.2025 г.). Сб.1-25-13 | Вода | 1339 | 1007 | м3 | м3 | 1 | 0 | -1393929784 | 3.5 | 49.83 | 0 | 0 | 0 | 49.83 | 0 | 0 | 0 | 1 | 1 | 1 | 1 | -2 | 0 | 1 | 0 | 0 | 0 | 3.5 |  | 0 | 2 | 78162838 | 1 | 0 | 816 | 0 | 0 | 0 | 0 | 0 | 0 | 0 | 0 | 0 | 0 | 0 | 0 | 0 | 0 | 0 | 0 | 0 | 0 | 0 | 0 | 0 | 0 |  | 0 | 0 | 2.3905 | 49.83 | 49.83 | 1 | 174.41 | 0 | 119.12 | 0 | 0 | 0 | 119.12 | 0 | 0 | 0
1671 | 78161913 | 78159706 | 77804093 | 37 | 1 | 37 | 3 | 21.3-2-16 | СН-2012.21 Выпуск № 2 (в текущих ценах по состоянию на 01.01.2025 г.). Сб.3-2-16 | Растворы цементные, марка 150 | 1339 | 1007 | м3 | м3 | 1 | 0 | 1253031819 | 2.04 | 5051.06 | 0 | 0 | 0 | 5051.06 | 0 | 0 | 0 | 1 | 1 | 1 | 1 | -2 | 0 | 1 | 0 | 0 | 0 | 2.04 |  | 0 | 2 | 78162839 | 1 | 0 | 817 | 0 | 0 | 0 | 0 | 0 | 0 | 0 | 0 | 0 | 0 | 0 | 0 | 0 | 0 | 0 | 0 | 0 | 0 | 0 | 0 | 0 | 0 |  | 0 | 0 | 1.3933 | 5051.06 | 5051.06 | 1 | 10304.16 | 0 | 7037.74 | 0 | 0 | 0 | 7037.74 | 0 | 0 | 0
1672 | 78161913 | 78159715 | 77806460 | 37 | 1 | 37 | 1 | 9999990008 |  | Трудозатраты рабочих | 1191 | 1013 | чел.-ч. | чел.-ч. | 1 | 0 | 476480486 | 1.02 | 0 | 0 | 0 | 0 | 0 | 0 | 0 | 0 | 1 | 1 | 1 | 1 | -2 | 0 | 1 | 1 | 0 | 0 | 0.51 | *2 | 1 | 2 | 78162840 | 1 | 0 | 818 | 0 | 0 | 0 | 0 | 0 | 0 | 0 | 0 | 0 | 0 | 0 | 0 | 0 | 0 | 0 | 0 | 0 | 0 | 0 | 0 | 0 | 0 | 0 | 0.69666 | 0 | 0.69666 | 0 | 0 | 1 | 0 | 0 | 0 | 0 | 0 | 0 | 0 | 0 | 0 | 0
1672 | 78161913 | 78159715 | 77805735 | 37 | 1 | 37 | 2 | 22.1-6-51 | СН-2012.22 Выпуск № 2 (в текущих ценах по состоянию на 01.01.2025 г.). Сб.1-6-51 | Вибраторы поверхностные | 1368 | 1011 | маш.-ч | маш.-ч | 1 | 0 | 793404055 | 5 | 0 | 7.69 | 0 | 0 | 0 | 7.69 | 0 | 0 | 1 | 1 | 1 | 1 | -2 | 0 | 1 | 1 | 0 | 0 | 2.5 | *2 | 0 | 2 | 78162841 | 2 | 65536 | 819 | 0 | 0 | 0 | 0 | 0 | 0 | 0 | 0 | 0 | 0 | 0 | 0 | 0 | 0 | 0 | 0 | 0 | 0 | 0 | 0 | 0 | 0 |  | 0 | 0 | 3.415 | 7.69 | 7.69 | 1 | 38.46 | 0 | 0 | 26.26 | 0 | 0 | 26.26 | 0 | 0 | 0
1672 | 78161913 | 78159715 | 77811031 | 1 | 1 | 37 | 3 | 21.1-25-755 | СН-2012.21 Выпуск № 2 (в текущих ценах по состоянию на 01.01.2025 г.). Сб.1-25-755 | Лента демпферная для компенсации температурного расширения цементной стяжки, ширина 100-120 мм, толщина 5-10 мм | 1301 | 1003 | м | м | 1 | 0 | 164156289 | 55.6369 | 18.07 | 0 | 0 | 0 | 18.07 | 0 | 0 | 0 | 1 | 1 | 1 | 1 | -2 | 0 | 0 | 1 | 0 | 0 | 55.6369 |  | 0 | 1 | -1 | 0 | 0 |  | 0 | 0 | 0 | 0 | 0 | 0 | 0 | 0 | 0 | 0 | 0 | 0 | 0 | 0 | 0 | 0 | 0 | 0 | 0 | 0 | 0 | 0 |  | 0 | 0 | 38 | 18.07 | 18.07 | 1 | 1005.36 | 0 | 686.66 | 0 | 0 | 0 | 686.66 | 0 | 0 | 0
1672 | 78161913 | 78159715 | 77804093 | 37 | 1 | 37 | 3 | 21.3-2-16 | СН-2012.21 Выпуск № 2 (в текущих ценах по состоянию на 01.01.2025 г.). Сб.3-2-16 | Растворы цементные, марка 150 | 1339 | 1007 | м3 | м3 | 1 | 0 | 1253031819 | 1.02 | 5051.06 | 0 | 0 | 0 | 5051.06 | 0 | 0 | 0 | 1 | 1 | 1 | 1 | -2 | 0 | 1 | 1 | 0 | 0 | 0.51 | *2 | 0 | 2 | 78162842 | 1 | 0 | 820 | 0 | 0 | 0 | 0 | 0 | 0 | 0 | 0 | 0 | 0 | 0 | 0 | 0 | 0 | 0 | 0 | 0 | 0 | 0 | 0 | 0 | 0 |  | 0 | 0 | 0.69666 | 5051.06 | 5051.06 | 1 | 5152.08 | 0 | 3518.87 | 0 | 0 | 0 | 3518.87 | 0 | 0 | 0
1674 | 78161913 | 78159724 | 77806460 | 37 | 1 | 37 | 1 | 9999990008 |  | Трудозатраты рабочих | 1191 | 1013 | чел.-ч. | чел.-ч. | 1 | 0 | 476480486 | 37.97 | 0 | 0 | 0 | 0 | 0 | 0 | 0 | 0 | 1 | 1 | 1 | 1 | -2 | 0 | 1 | 0 | 0 | 0 | 37.97 |  | 1 | 2 | 78162843 | 1 | 0 | 821 | 0 | 0 | 0 | 0 | 0 | 0 | 0 | 0 | 0 | 0 | 0 | 0 | 0 | 0 | 0 | 0 | 0 | 0 | 0 | 0 | 0 | 0 | 0 | 25.9335 | 0 | 25.9335 | 0 | 0 | 1 | 0 | 0 | 0 | 0 | 0 | 0 | 0 | 0 | 0 | 0
1674 | 78161913 | 78159724 | 77805943 | 37 | 1 | 37 | 2 | 22.1-14-13 | СН-2012.22 Выпуск № 2 (в текущих ценах по состоянию на 01.01.2025 г.). Сб.1-14-13 | Пылесосы, потребляемая мощность 350-1200 Вт | 1368 | 1011 | маш.-ч | маш.-ч | 1 | 0 | -1993593656 | 3 | 0 | 55.98 | 0 | 0 | 0 | 55.98 | 0 | 0 | 1 | 1 | 1 | 1 | -2 | 0 | 1 | 0 | 0 | 0 | 3 |  | 0 | 2 | 78162844 | 2 | 65536 | 822 | 0 | 0 | 0 | 0 | 0 | 0 | 0 | 0 | 0 | 0 | 0 | 0 | 0 | 0 | 0 | 0 | 0 | 0 | 0 | 0 | 0 | 0 |  | 0 | 0 | 2.049 | 55.98 | 55.98 | 1 | 167.94 | 0 | 0 | 114.7 | 0 | 0 | 114.7 | 0 | 0 | 0
1674 | 78161913 | 78159724 | 77806338 | 37 | 1 | 37 | 2 | 22.1-30-103 | СН-2012.22 Выпуск № 2 (в текущих ценах по состоянию на 01.01.2025 г.). Сб.1-30-103 | Перфораторы электрические, мощность до 800 Вт | 1368 | 1011 | маш.-ч | маш.-ч | 1 | 0 | 513809288 | 4.15 | 0 | 10.38 | 0 | 0 | 0 | 10.38 | 0 | 0 | 1 | 1 | 1 | 1 | -2 | 0 | 1 | 0 | 0 | 0 | 4.15 |  | 0 | 2 | 78162845 | 2 | 65536 | 823 | 0 | 0 | 0 | 0 | 0 | 0 | 0 | 0 | 0 | 0 | 0 | 0 | 0 | 0 | 0 | 0 | 0 | 0 | 0 | 0 | 0 | 0 |  | 0 | 0 | 2.8344 | 10.38 | 10.38 | 1 | 43.08 | 0 | 0 | 29.42 | 0 | 0 | 29.42 | 0 | 0 | 0
1674 | 78161913 | 78159724 | 77805537 | 37 | 1 | 37 | 2 | 22.1-4-1 | СН-2012.22 Выпуск № 2 (в текущих ценах по состоянию на 01.01.2025 г.). Сб.1-4-1 | Погрузчики универсальные на пневмоколесном ходу, грузоподъемность до 1 т | 1368 | 1011 | маш.-ч | маш.-ч | 1 | 0 | -2096561375 | 0.02 | 0 | 1301.71 | 0 | 0 | 0 | 1301.71 | 0 | 0 | 1 | 1 | 1 | 1 | -2 | 0 | 1 | 0 | 0 | 0 | 0.02 |  | 0 | 2 | 78162846 | 2 | 65536 | 824 | 0 | 0 | 0 | 0 | 0 | 0 | 0 | 0 | 0 | 0 | 0 | 0 | 0 | 0 | 0 | 0 | 0 | 0 | 0 | 0 | 0 | 0 |  | 0 | 0 | 0.01366 | 1301.71 | 1301.71 | 1 | 26.03 | 0 | 0 | 17.78 | 0 | 0 | 17.78 | 0 | 0 | 0
1674 | 78161913 | 78159724 | 77794733 | 37 | 1 | 37 | 3 | 21.1-25-13 | СН-2012.21 Выпуск № 2 (в текущих ценах по состоянию на 01.01.2025 г.). Сб.1-25-13 | Вода | 1339 | 1007 | м3 | м3 | 1 | 0 | -1393929784 | 0.302 | 49.83 | 0 | 0 | 0 | 49.83 | 0 | 0 | 0 | 1 | 1 | 1 | 1 | -2 | 0 | 1 | 0 | 0 | 0 | 0.302 |  | 0 | 2 | 78162847 | 1 | 0 | 825 | 0 | 0 | 0 | 0 | 0 | 0 | 0 | 0 | 0 | 0 | 0 | 0 | 0 | 0 | 0 | 0 | 0 | 0 | 0 | 0 | 0 | 0 |  | 0 | 0 | 0.20627 | 49.83 | 49.83 | 1 | 15.05 | 0 | 10.28 | 0 | 0 | 0 | 10.28 | 0 | 0 | 0
1674 | 78161913 | 78159724 | 77796353 | 37 | 1 | 37 | 3 | 21.1-25-257 | СН-2012.21 Выпуск № 2 (в текущих ценах по состоянию на 01.01.2025 г.). Сб.1-25-257 | Пленка полиэтиленовая, толщина 80 мкм | 1327 | 1005 | м2 | м2 | 1 | 0 | -1851487391 | 10 | 11.68 | 0 | 0 | 0 | 11.68 | 0 | 0 | 0 | 1 | 1 | 1 | 1 | -2 | 0 | 1 | 0 | 0 | 0 | 10 |  | 0 | 2 | 78162848 | 1 | 0 | 826 | 0 | 0 | 0 | 0 | 0 | 0 | 0 | 0 | 0 | 0 | 0 | 0 | 0 | 0 | 0 | 0 | 0 | 0 | 0 | 0 | 0 | 0 |  | 0 | 0 | 6.83 | 11.68 | 11.68 | 1 | 116.8 | 0 | 79.77 | 0 | 0 | 0 | 79.77 | 0 | 0 | 0
1674 | 78161913 | 78159724 | 77797481 | 37 | 1 | 37 | 3 | 21.1-6-183 | СН-2012.21 Выпуск № 2 (в текущих ценах по состоянию на 01.01.2025 г.). Сб.1-6-183 | Грунтовка водно-дисперсионная на акриловых сополимерах с токопроводящими добавками | 1346 | 1009 | кг | кг | 1 | 0 | -87332049 | 20 | 844.09 | 0 | 0 | 0 | 844.09 | 0 | 0 | 0 | 1 | 1 | 1 | 1 | -2 | 0 | 1 | 0 | 0 | 0 | 20 |  | 0 | 2 | 78162849 | 1 | 0 | 827 | 0 | 0 | 0 | 0 | 0 | 0 | 0 | 0 | 0 | 0 | 0 | 0 | 0 | 0 | 0 | 0 | 0 | 0 | 0 | 0 | 0 | 0 |  | 0 | 0 | 13.66 | 844.09 | 844.09 | 1 | 16881.8 | 0 | 11530.27 | 0 | 0 | 0 | 11530.27 | 0 | 0 | 0
1674 | 78161913 | 78159724 | 77804025 | 37 | 1 | 37 | 3 | 21.3-2-120 | СН-2012.21 Выпуск № 2 (в текущих ценах по состоянию на 01.01.2025 г.). Сб.3-2-120 | Смеси сухие цементно-песчаные для устройства стяжки, самовыравнивающиеся: В15 (М200), F50 | 1348 | 1009 | т | т | 1000 | 0 | 898286131 | 0.842 | 37763.34 | 0 | 0 | 0 | 37763.34 | 0 | 0 | 0 | 1 | 1 | 1 | 1 | -2 | 0 | 1 | 0 | 0 | 0 | 0.842 |  | 0 | 2 | 78162850 | 1 | 0 | 828 | 0 | 0 | 0 | 0 | 0 | 0 | 0 | 0 | 0 | 0 | 0 | 0 | 0 | 0 | 0 | 0 | 0 | 0 | 0 | 0 | 0 | 0 |  | 0 | 0 | 0.57509 | 37763.34 | 37763.34 | 1 | 31796.73 | 0 | 21717.17 | 0 | 0 | 0 | 21717.17 | 0 | 0 | 0
1675 | 78161913 | 78159741 | 77806460 | 37 | 1 | 37 | 1 | 9999990008 |  | Трудозатраты рабочих | 1191 | 1013 | чел.-ч. | чел.-ч. | 1 | 0 | 476480486 | 60.04 | 0 | 0 | 0 | 0 | 0 | 0 | 0 | 0 | 1 | 1 | 1 | 1 | -2 | 0 | 1 | 0 | 0 | 0 | 60.04 |  | 1 | 2 | 78162851 | 1 | 0 | 829 | 0 | 0 | 0 | 0 | 0 | 0 | 0 | 0 | 0 | 0 | 0 | 0 | 0 | 0 | 0 | 0 | 0 | 0 | 0 | 0 | 0 | 0 | 0 | 41.0073 | 0 | 41.0073 | 0 | 0 | 1 | 0 | 0 | 0 | 0 | 0 | 0 | 0 | 0 | 0 | 0
1675 | 78161913 | 78159741 | 77805943 | 37 | 1 | 37 | 2 | 22.1-14-13 | СН-2012.22 Выпуск № 2 (в текущих ценах по состоянию на 01.01.2025 г.). Сб.1-14-13 | Пылесосы, потребляемая мощность 350-1200 Вт | 1368 | 1011 | маш.-ч | маш.-ч | 1 | 0 | -1993593656 | 6.64 | 0 | 55.98 | 0 | 0 | 0 | 55.98 | 0 | 0 | 1 | 1 | 1 | 1 | -2 | 0 | 1 | 0 | 0 | 0 | 6.64 |  | 0 | 2 | 78162852 | 2 | 65536 | 830 | 0 | 0 | 0 | 0 | 0 | 0 | 0 | 0 | 0 | 0 | 0 | 0 | 0 | 0 | 0 | 0 | 0 | 0 | 0 | 0 | 0 | 0 |  | 0 | 0 | 4.5351 | 55.98 | 55.98 | 1 | 371.71 | 0 | 0 | 253.88 | 0 | 0 | 253.88 | 0 | 0 | 0
1675 | 78161913 | 78159741 | 77806242 | 37 | 1 | 37 | 2 | 22.1-17-156 | СН-2012.22 Выпуск № 2 (в текущих ценах по состоянию на 01.01.2025 г.). Сб.1-17-156 | Фены строительные, мощность 2 кВт | 1368 | 1011 | маш.-ч | маш.-ч | 1 | 0 | 2008601571 | 4.7 | 0 | 10.07 | 0 | 0 | 0 | 10.07 | 0 | 0 | 1 | 1 | 1 | 1 | -2 | 0 | 1 | 0 | 0 | 0 | 4.7 |  | 0 | 2 | 78162853 | 1 | 0 | 831 | 0 | 0 | 0 | 0 | 0 | 0 | 0 | 0 | 0 | 0 | 0 | 0 | 0 | 0 | 0 | 0 | 0 | 0 | 0 | 0 | 0 | 0 |  | 0 | 0 | 3.2101 | 10.07 | 10.07 | 1 | 47.33 | 0 | 0 | 32.33 | 0 | 0 | 32.33 | 0 | 0 | 0
1675 | 78161913 | 78159741 | 77806353 | 37 | 1 | 37 | 2 | 22.1-30-23 | СН-2012.22 Выпуск № 2 (в текущих ценах по состоянию на 01.01.2025 г.). Сб.1-30-23 | Приспособления для снятия фасок | 1368 | 1011 | маш.-ч | маш.-ч | 1 | 0 | 1101801331 | 1.5 | 0 | 3.56 | 0 | 0 | 0 | 3.56 | 0 | 0 | 1 | 1 | 1 | 1 | -2 | 0 | 1 | 0 | 0 | 0 | 1.5 |  | 0 | 2 | 78162854 | 2 | 65536 | 832 | 0 | 0 | 0 | 0 | 0 | 0 | 0 | 0 | 0 | 0 | 0 | 0 | 0 | 0 | 0 | 0 | 0 | 0 | 0 | 0 | 0 | 0 |  | 0 | 0 | 1.0245 | 3.56 | 3.56 | 1 | 5.34 | 0 | 0 | 3.65 | 0 | 0 | 3.65 | 0 | 0 | 0
1675 | 78161913 | 78159741 | 77796303 | 37 | 1 | 37 | 3 | 21.1-25-100 | СН-2012.21 Выпуск № 2 (в текущих ценах по состоянию на 01.01.2025 г.). Сб.1-25-100 | Клей водно-дисперсионный акриловый, универсальный для укладки поливинилхлоридных и текстильных покрытий | 1346 | 1009 | кг | кг | 1 | 0 | 650500571 | 36.05 | 259.84 | 0 | 0 | 0 | 259.84 | 0 | 0 | 0 | 1 | 1 | 1 | 1 | -2 | 0 | 1 | 0 | 0 | 0 | 36.05 |  | 0 | 2 | 78162855 | 1 | 0 | 833 | 0 | 0 | 0 | 0 | 0 | 0 | 0 | 0 | 0 | 0 | 0 | 0 | 0 | 0 | 0 | 0 | 0 | 0 | 0 | 0 | 0 | 0 |  | 0 | 0 | 24.6222 | 259.84 | 259.84 | 1 | 9367.23 | 0 | 6397.82 | 0 | 0 | 0 | 6397.82 | 0 | 0 | 0
1675 | 78161913 | 78159741 | 77804343 | 37 | 1 | 37 | 3 | 21.1-25-735 | СН-2012.21 Выпуск № 2 (в текущих ценах по состоянию на 01.01.2025 г.). Сб.1-25-735 | Линолеум поливинилхлоридный высокой износостойкости, класс 34/43, истираемость 30 г/м2 (Т), группа горючести Г1, общая толщина 2 мм, защитный слой 0,7 мм | 1327 | 1005 | м2 | м2 | 1 | 0 | 2043359999 | 107 | 685.92 | 0 | 0 | 0 | 685.92 | 0 | 0 | 0 | 1 | 1 | 1 | 1 | -2 | 0 | 1 | 0 | 0 | 0 | 107 |  | 0 | 2 | 78162856 | 1 | 0 | 834 | 0 | 0 | 0 | 0 | 0 | 0 | 0 | 0 | 0 | 0 | 0 | 0 | 0 | 0 | 0 | 0 | 0 | 0 | 0 | 0 | 0 | 0 |  | 0 | 0 | 73.081 | 685.92 | 685.92 | 1 | 73393.44 | 0 | 50127.72 | 0 | 0 | 0 | 50127.72 | 0 | 0 | 0
1675 | 78161913 | 78159741 | 77796570 | 37 | 1 | 37 | 3 | 21.1-25-748 | СН-2012.21 Выпуск № 2 (в текущих ценах по состоянию на 01.01.2025 г.). Сб.1-25-748 | Шнур для сварки швов поливинилхлоридного линолеума | 1301 | 1003 | м | м | 1 | 0 | 1470937864 | 60 | 53.83 | 0 | 0 | 0 | 53.83 | 0 | 0 | 0 | 1 | 1 | 1 | 1 | -2 | 0 | 1 | 0 | 0 | 0 | 60 |  | 0 | 2 | 78162857 | 1 | 0 | 835 | 0 | 0 | 0 | 0 | 0 | 0 | 0 | 0 | 0 | 0 | 0 | 0 | 0 | 0 | 0 | 0 | 0 | 0 | 0 | 0 | 0 | 0 |  | 0 | 0 | 40.98 | 53.83 | 53.83 | 1 | 3229.8 | 0 | 2205.95 | 0 | 0 | 0 | 2205.95 | 0 | 0 | 0
1675 | 78161913 | 78159741 | 77797480 | 37 | 1 | 37 | 3 | 21.1-6-165 | СН-2012.21 Выпуск № 2 (в текущих ценах по состоянию на 01.01.2025 г.). Сб.1-6-165 | Грунтовка водно-дисперсионная высококонцентрированная глубокопроникающая универсальная | 1346 | 1009 | кг | кг | 1 | 0 | -964289349 | 10.3 | 128.43 | 0 | 0 | 0 | 128.43 | 0 | 0 | 0 | 1 | 1 | 1 | 1 | -2 | 0 | 1 | 0 | 0 | 0 | 10.3 |  | 0 | 2 | 78162858 | 1 | 0 | 836 | 0 | 0 | 0 | 0 | 0 | 0 | 0 | 0 | 0 | 0 | 0 | 0 | 0 | 0 | 0 | 0 | 0 | 0 | 0 | 0 | 0 | 0 |  | 0 | 0 | 7.0349 | 128.43 | 128.43 | 1 | 1322.83 | 0 | 903.49 | 0 | 0 | 0 | 903.49 | 0 | 0 | 0
1676 | 78161913 | 78159758 | 77806460 | 37 | 1 | 37 | 1 | 9999990008 |  | Трудозатраты рабочих | 1191 | 1013 | чел.-ч. | чел.-ч. | 1 | 0 | 476480486 | 14.54 | 0 | 0 | 0 | 0 | 0 | 0 | 0 | 0 | 1 | 1 | 1 | 1 | -2 | 0 | 1 | 0 | 0 | 0 | 14.54 |  | 1 | 2 | 78162859 | 1 | 0 | 837 | 0 | 0 | 0 | 0 | 0 | 0 | 0 | 0 | 0 | 0 | 0 | 0 | 0 | 0 | 0 | 0 | 0 | 0 | 0 | 0 | 0 | 0 | 0 | 5.5252 | 0 | 5.5252 | 0 | 0 | 1 | 0 | 0 | 0 | 0 | 0 | 0 | 0 | 0 | 0 | 0
1676 | 78161913 | 78159758 | 77806331 | 37 | 1 | 37 | 2 | 22.1-30-102 | СН-2012.22 Выпуск № 2 (в текущих ценах по состоянию на 01.01.2025 г.). Сб.1-30-102 | Дрели электрические, двухскоростные, мощностью 600 Вт | 1368 | 1011 | маш.-ч | маш.-ч | 1 | 0 | -490795739 | 2.88 | 0 | 5.79 | 0 | 0 | 0 | 5.79 | 0 | 0 | 1 | 1 | 1 | 1 | -2 | 0 | 1 | 0 | 0 | 0 | 2.88 |  | 0 | 2 | 78162860 | 2 | 65536 | 838 | 0 | 0 | 0 | 0 | 0 | 0 | 0 | 0 | 0 | 0 | 0 | 0 | 0 | 0 | 0 | 0 | 0 | 0 | 0 | 0 | 0 | 0 |  | 0 | 0 | 1.0944 | 5.79 | 5.79 | 1 | 16.68 | 0 | 0 | 6.34 | 0 | 0 | 6.34 | 0 | 0 | 0
1676 | 78161913 | 78159758 | 77806390 | 37 | 1 | 37 | 2 | 22.1-30-56 | СН-2012.22 Выпуск № 2 (в текущих ценах по состоянию на 01.01.2025 г.). Сб.1-30-56 | Шуруповерты | 1368 | 1011 | маш.-ч | маш.-ч | 1 | 0 | 2076833660 | 7.65 | 0 | 7.44 | 0 | 0 | 0 | 7.44 | 0 | 0 | 1 | 1 | 1 | 1 | -2 | 0 | 1 | 0 | 0 | 0 | 7.65 |  | 0 | 2 | 78162861 | 2 | 65536 | 839 | 0 | 0 | 0 | 0 | 0 | 0 | 0 | 0 | 0 | 0 | 0 | 0 | 0 | 0 | 0 | 0 | 0 | 0 | 0 | 0 | 0 | 0 |  | 0 | 0 | 2.907 | 7.44 | 7.44 | 1 | 56.92 | 0 | 0 | 21.63 | 0 | 0 | 21.63 | 0 | 0 | 0
1676 | 78161913 | 78159758 | 77800565 | 37 | 1 | 37 | 3 | 21.1-11-108 | СН-2012.21 Выпуск № 2 (в текущих ценах по состоянию на 01.01.2025 г.). Сб.1-11-108 | Шурупы - саморезы, размер 3,5х45 мм | 1348 | 1009 | т | т | 1000 | 0 | -1740523361 | 0.00042 | 215536.8 | 0 | 0 | 0 | 215536.8 | 0 | 0 | 0 | 1 | 1 | 1 | 1 | -2 | 0 | 1 | 0 | 0 | 0 | 0.00042 |  | 0 | 2 | 78162862 | 1 | 0 | 840 | 0 | 0 | 0 | 0 | 0 | 0 | 0 | 0 | 0 | 0 | 0 | 0 | 0 | 0 | 0 | 0 | 0 | 0 | 0 | 0 | 0 | 0 |  | 0 | 0 | 0.0001596 | 215536.8 | 215536.8 | 1 | 90.53 | 0 | 34.4 | 0 | 0 | 0 | 34.4 | 0 | 0 | 0
1676 | 78161913 | 78159758 | 77797155 | 37 | 1 | 37 | 3 | 21.1-11-198 | СН-2012.21 Выпуск № 2 (в текущих ценах по состоянию на 01.01.2025 г.). Сб.1-11-198 | Дюбели пластмассовые | 1354 | 1010 | шт. | шт. | 1 | 0 | -1877407096 | 168.34 | 2.69 | 0 | 0 | 0 | 2.69 | 0 | 0 | 0 | 1 | 1 | 1 | 1 | -2 | 0 | 1 | 0 | 0 | 0 | 168.34 |  | 0 | 2 | 78162863 | 1 | 0 | 841 | 0 | 0 | 0 | 0 | 0 | 0 | 0 | 0 | 0 | 0 | 0 | 0 | 0 | 0 | 0 | 0 | 0 | 0 | 0 | 0 | 0 | 0 |  | 0 | 0 | 63.9692 | 2.69 | 2.69 | 1 | 452.83 | 0 | 172.08 | 0 | 0 | 0 | 172.08 | 0 | 0 | 0
1676 | 78161913 | 78159758 | 77803087 | 37 | 1 | 37 | 3 | 21.9-12-59 | СН-2012.21 Выпуск № 2 (в текущих ценах по состоянию на 01.01.2025 г.). Сб.9-12-59 | Плинтуса хвойных пород дерева, прирезанные, покрытые нитроцеллюлозным лаком, сечение 44х47 мм | 1301 | 1003 | м | м | 1 | 0 | 1603490863 | 105 | 75.66 | 0 | 0 | 0 | 75.66 | 0 | 0 | 0 | 1 | 1 | 1 | 1 | -2 | 0 | 1 | 0 | 0 | 0 | 105 |  | 0 | 2 | 78162864 | 1 | 0 | 842 | 0 | 0 | 0 | 0 | 0 | 0 | 0 | 0 | 0 | 0 | 0 | 0 | 0 | 0 | 0 | 0 | 0 | 0 | 0 | 0 | 0 | 0 |  | 0 | 0 | 39.9 | 75.66 | 75.66 | 1 | 7944.3 | 0 | 3018.83 | 0 | 0 | 0 | 3018.83 | 0 | 0 | 0
1677 | 78161913 | 78159771 | 77806460 | 37 | 1 | 37 | 1 | 9999990008 |  | Трудозатраты рабочих | 1191 | 1013 | чел.-ч. | чел.-ч. | 1 | 0 | 476480486 | 19.14 | 0 | 0 | 0 | 0 | 0 | 0 | 0 | 0 | 1 | 1 | 1 | 1 | -2 | 0 | 1 | 0 | 0 | 0 | 19.14 |  | 1 | 2 | 78162865 | 1 | 0 | 843 | 0 | 0 | 0 | 0 | 0 | 0 | 0 | 0 | 0 | 0 | 0 | 0 | 0 | 0 | 0 | 0 | 0 | 0 | 0 | 0 | 0 | 0 | 0 | 0.17226 | 0 | 0.17226 | 0 | 0 | 1 | 0 | 0 | 0 | 0 | 0 | 0 | 0 | 0 | 0 | 0
1677 | 78161913 | 78159771 | 77806331 | 37 | 1 | 37 | 2 | 22.1-30-102 | СН-2012.22 Выпуск № 2 (в текущих ценах по состоянию на 01.01.2025 г.). Сб.1-30-102 | Дрели электрические, двухскоростные, мощностью 600 Вт | 1368 | 1011 | маш.-ч | маш.-ч | 1 | 0 | -490795739 | 5.36 | 0 | 5.79 | 0 | 0 | 0 | 5.79 | 0 | 0 | 1 | 1 | 1 | 1 | -2 | 0 | 1 | 0 | 0 | 0 | 5.36 |  | 0 | 2 | 78162866 | 2 | 65536 | 844 | 0 | 0 | 0 | 0 | 0 | 0 | 0 | 0 | 0 | 0 | 0 | 0 | 0 | 0 | 0 | 0 | 0 | 0 | 0 | 0 | 0 | 0 |  | 0 | 0 | 0.04824 | 5.79 | 5.79 | 1 | 31.03 | 0 | 0 | 0.28 | 0 | 0 | 0.28 | 0 | 0 | 0
1677 | 78161913 | 78159771 | 77806359 | 37 | 1 | 37 | 2 | 22.1-30-27 | СН-2012.22 Выпуск № 2 (в текущих ценах по состоянию на 01.01.2025 г.). Сб.1-30-27 | Пилы дисковые электрические для резки пиломатериалов | 1368 | 1011 | маш.-ч | маш.-ч | 1 | 0 | -79104203 | 0.45 | 0 | 6.1 | 0 | 0 | 0 | 6.1 | 0 | 0 | 1 | 1 | 1 | 1 | -2 | 0 | 1 | 0 | 0 | 0 | 0.45 |  | 0 | 2 | 78162867 | 2 | 65536 | 845 | 0 | 0 | 0 | 0 | 0 | 0 | 0 | 0 | 0 | 0 | 0 | 0 | 0 | 0 | 0 | 0 | 0 | 0 | 0 | 0 | 0 | 0 |  | 0 | 0 | 0.00405 | 6.1 | 6.1 | 1 | 2.75 | 0 | 0 | 0.02 | 0 | 0 | 0.02 | 0 | 0 | 0
1677 | 78161913 | 78159771 | 77806390 | 37 | 1 | 37 | 2 | 22.1-30-56 | СН-2012.22 Выпуск № 2 (в текущих ценах по состоянию на 01.01.2025 г.). Сб.1-30-56 | Шуруповерты | 1368 | 1011 | маш.-ч | маш.-ч | 1 | 0 | 2076833660 | 7.3 | 0 | 7.44 | 0 | 0 | 0 | 7.44 | 0 | 0 | 1 | 1 | 1 | 1 | -2 | 0 | 1 | 0 | 0 | 0 | 7.3 |  | 0 | 2 | 78162868 | 2 | 65536 | 846 | 0 | 0 | 0 | 0 | 0 | 0 | 0 | 0 | 0 | 0 | 0 | 0 | 0 | 0 | 0 | 0 | 0 | 0 | 0 | 0 | 0 | 0 |  | 0 | 0 | 0.0657 | 7.44 | 7.44 | 1 | 54.31 | 0 | 0 | 0.49 | 0 | 0 | 0.49 | 0 | 0 | 0
1677 | 78161913 | 78159771 | 77800535 | 37 | 1 | 37 | 3 | 21.1-11-32 | СН-2012.21 Выпуск № 2 (в текущих ценах по состоянию на 01.01.2025 г.). Сб.1-11-32 | Винты самонарезающие оцинкованные, длина 25 мм | 1346 | 1009 | кг | кг | 1 | 0 | -418147541 | 0.94 | 309.57 | 0 | 0 | 0 | 309.57 | 0 | 0 | 0 | 1 | 1 | 1 | 1 | -2 | 0 | 1 | 0 | 0 | 0 | 0.94 |  | 0 | 2 | 78162869 | 1 | 0 | 847 | 0 | 0 | 0 | 0 | 0 | 0 | 0 | 0 | 0 | 0 | 0 | 0 | 0 | 0 | 0 | 0 | 0 | 0 | 0 | 0 | 0 | 0 |  | 0 | 0 | 0.00846 | 309.57 | 309.57 | 1 | 291 | 0 | 2.62 | 0 | 0 | 0 | 2.62 | 0 | 0 | 0
1677 | 78161913 | 78159771 | 77802513 | 37 | 1 | 37 | 3 | 21.7-12-1 | СН-2012.21 Выпуск № 2 (в текущих ценах по состоянию на 01.01.2025 г.). Сб.7-12-1 | Профили алюминиевые, ширина 40 мм, марка СПА 3505 | 1301 | 1003 | м | м | 1 | 0 | -1808751836 | 105 | 142.68 | 0 | 0 | 0 | 142.68 | 0 | 0 | 0 | 1 | 1 | 1 | 1 | -2 | 0 | 1 | 0 | 0 | 0 | 105 |  | 0 | 2 | 78162870 | 1 | 0 | 848 | 0 | 0 | 0 | 0 | 0 | 0 | 0 | 0 | 0 | 0 | 0 | 0 | 0 | 0 | 0 | 0 | 0 | 0 | 0 | 0 | 0 | 0 |  | 0 | 0 | 0.945 | 142.68 | 142.68 | 1 | 14981.4 | 0 | 134.83 | 0 | 0 | 0 | 134.83 | 0 | 0 | 0
1713 | 78161913 | 78159840 | 77806460 | 37 | 1 | 37 | 1 | 9999990008 |  | Трудозатраты рабочих | 1191 | 1013 | чел.-ч. | чел.-ч. | 1 | 0 | 476480486 | 91.15 | 0 | 0 | 0 | 0 | 0 | 0 | 0 | 0 | 1 | 1 | 1 | 1 | -2 | 0 | 1 | 0 | 0 | 0 | 91.15 |  | 1 | 2 | 78162871 | 1 | 0 | 849 | 0 | 0 | 0 | 0 | 0 | 0 | 0 | 0 | 0 | 0 | 0 | 0 | 0 | 0 | 0 | 0 | 0 | 0 | 0 | 0 | 0 | 0 | 0 | 3.4637 | 0 | 3.4637 | 0 | 0 | 1 | 0 | 0 | 0 | 0 | 0 | 0 | 0 | 0 | 0 | 0
1714 | 78161913 | 78159843 | 77806460 | 37 | 1 | 37 | 1 | 9999990008 |  | Трудозатраты рабочих | 1191 | 1013 | чел.-ч. | чел.-ч. | 1 | 0 | 476480486 | 94.93 | 0 | 0 | 0 | 0 | 0 | 0 | 0 | 0 | 1 | 1 | 1 | 1 | -2 | 0 | 1 | 0 | 0 | 0 | 94.93 |  | 1 | 2 | 78162872 | 1 | 0 | 850 | 0 | 0 | 0 | 0 | 0 | 0 | 0 | 0 | 0 | 0 | 0 | 0 | 0 | 0 | 0 | 0 | 0 | 0 | 0 | 0 | 0 | 0 | 0 | 1.9461 | 0 | 1.9461 | 0 | 0 | 1 | 0 | 0 | 0 | 0 | 0 | 0 | 0 | 0 | 0 | 0
1714 | 78161913 | 78159843 | 77806337 | 37 | 1 | 37 | 2 | 22.1-30-10 | СН-2012.22 Выпуск № 2 (в текущих ценах по состоянию на 01.01.2025 г.). Сб.1-30-10 | Перфораторы электрические, мощность до 500 Вт | 1368 | 1011 | маш.-ч | маш.-ч | 1 | 0 | -2003204405 | 7.65 | 0 | 4.49 | 0 | 0 | 0 | 4.49 | 0 | 0 | 1 | 1 | 1 | 1 | -2 | 0 | 1 | 0 | 0 | 0 | 7.65 |  | 0 | 2 | 78162873 | 2 | 65536 | 851 | 0 | 0 | 0 | 0 | 0 | 0 | 0 | 0 | 0 | 0 | 0 | 0 | 0 | 0 | 0 | 0 | 0 | 0 | 0 | 0 | 0 | 0 |  | 0 | 0 | 0.15682 | 4.49 | 4.49 | 1 | 34.35 | 0 | 0 | 0.7 | 0 | 0 | 0.7 | 0 | 0 | 0
1714 | 78161913 | 78159843 | 77806390 | 37 | 1 | 37 | 2 | 22.1-30-56 | СН-2012.22 Выпуск № 2 (в текущих ценах по состоянию на 01.01.2025 г.). Сб.1-30-56 | Шуруповерты | 1368 | 1011 | маш.-ч | маш.-ч | 1 | 0 | 2076833660 | 1.3 | 0 | 7.44 | 0 | 0 | 0 | 7.44 | 0 | 0 | 1 | 1 | 1 | 1 | -2 | 0 | 1 | 0 | 0 | 0 | 1.3 |  | 0 | 2 | 78162874 | 2 | 65536 | 852 | 0 | 0 | 0 | 0 | 0 | 0 | 0 | 0 | 0 | 0 | 0 | 0 | 0 | 0 | 0 | 0 | 0 | 0 | 0 | 0 | 0 | 0 |  | 0 | 0 | 0.02665 | 7.44 | 7.44 | 1 | 9.67 | 0 | 0 | 0.2 | 0 | 0 | 0.2 | 0 | 0 | 0
1714 | 78161913 | 78159843 | 77795288 | 37 | 1 | 37 | 3 | 21.1-11-176 | СН-2012.21 Выпуск № 2 (в текущих ценах по состоянию на 01.01.2025 г.). Сб.1-11-176 | Дюбель металлический рамный, размеры 10х152 мм | 1354 | 1010 | шт. | шт. | 1 | 0 | 302616529 | 312 | 8.36 | 0 | 0 | 0 | 8.36 | 0 | 0 | 0 | 1 | 1 | 1 | 1 | -2 | 0 | 1 | 0 | 0 | 0 | 312 |  | 0 | 2 | 78162875 | 1 | 0 | 853 | 0 | 0 | 0 | 0 | 0 | 0 | 0 | 0 | 0 | 0 | 0 | 0 | 0 | 0 | 0 | 0 | 0 | 0 | 0 | 0 | 0 | 0 |  | 0 | 0 | 6.396 | 8.36 | 8.36 | 1 | 2608.32 | 0 | 53.47 | 0 | 0 | 0 | 53.47 | 0 | 0 | 0
1714 | 78161913 | 78159843 | 77800536 | 37 | 1 | 37 | 3 | 21.1-11-33 | СН-2012.21 Выпуск № 2 (в текущих ценах по состоянию на 01.01.2025 г.). Сб.1-11-33 | Винты самонарезающие оцинкованные, длина 35 мм | 1346 | 1009 | кг | кг | 1 | 0 | -1118572040 | 2.45 | 312.97 | 0 | 0 | 0 | 312.97 | 0 | 0 | 0 | 1 | 1 | 1 | 1 | -2 | 0 | 1 | 0 | 0 | 0 | 2.45 |  | 0 | 2 | 78162876 | 1 | 0 | 854 | 0 | 0 | 0 | 0 | 0 | 0 | 0 | 0 | 0 | 0 | 0 | 0 | 0 | 0 | 0 | 0 | 0 | 0 | 0 | 0 | 0 | 0 |  | 0 | 0 | 0.050225 | 312.97 | 312.97 | 1 | 766.78 | 0 | 15.72 | 0 | 0 | 0 | 15.72 | 0 | 0 | 0
1714 | 78161913 | 78159843 | 77797095 | 37 | 1 | 37 | 3 | 21.1-25-219 | СН-2012.21 Выпуск № 2 (в текущих ценах по состоянию на 01.01.2025 г.). Сб.1-25-219 | Пена монтажная | 1296 | 1002 | л | л | 1 | 0 | 93587205 | 32.63 | 435.76 | 0 | 0 | 0 | 435.76 | 0 | 0 | 0 | 1 | 1 | 1 | 1 | -2 | 0 | 1 | 0 | 0 | 0 | 32.63 |  | 0 | 2 | 78162877 | 1 | 0 | 855 | 0 | 0 | 0 | 0 | 0 | 0 | 0 | 0 | 0 | 0 | 0 | 0 | 0 | 0 | 0 | 0 | 0 | 0 | 0 | 0 | 0 | 0 |  | 0 | 0 | 0.66892 | 435.76 | 435.76 | 1 | 14218.85 | 0 | 291.49 | 0 | 0 | 0 | 291.49 | 0 | 0 | 0
1714 | 78161913 | 78159843 | 77802787 | 37 | 1 | 37 | 3 | 21.1-9-56 | СН-2012.21 Выпуск № 2 (в текущих ценах по состоянию на 01.01.2025 г.). Сб.1-9-56 | Доски хвойных пород, обрезные, длина 2-6,5 м, сорт III, толщина 25-32 мм | 1339 | 1007 | м3 | м3 | 1 | 0 | 854536934 | 0.08 | 9158.54 | 0 | 0 | 0 | 9158.54 | 0 | 0 | 0 | 1 | 1 | 1 | 1 | -2 | 0 | 1 | 0 | 0 | 0 | 0.08 |  | 0 | 2 | 78162878 | 1 | 0 | 856 | 0 | 0 | 0 | 0 | 0 | 0 | 0 | 0 | 0 | 0 | 0 | 0 | 0 | 0 | 0 | 0 | 0 | 0 | 0 | 0 | 0 | 0 |  | 0 | 0 | 0.00164 | 9158.54 | 9158.54 | 1 | 732.68 | 0 | 15.02 | 0 | 0 | 0 | 15.02 | 0 | 0 | 0
1714 | 78161913 | 78159843 | 77813478 | 1 | 1 | 37 | 3 | 21.8-1-6 | СН-2012.21 Выпуск № 2 (в текущих ценах по состоянию на 01.01.2025 г.). Сб.8-1-6 | Замок врезной цилиндровый фалевый с защелкой, ЗВ4-14 | 1354 | 1010 | шт. | шт. | 1 | 0 | -1720327119 | 48.7805 | 769.67 | 0 | 0 | 0 | 769.67 | 0 | 0 | 0 | 1 | 1 | 1 | 1 | -2 | 0 | 0 | 1 | 0 | 0 | 48.7805 |  | 0 | 1 | -1 | 0 | 0 |  | 0 | 0 | 0 | 0 | 0 | 0 | 0 | 0 | 0 | 0 | 0 | 0 | 0 | 0 | 0 | 0 | 0 | 0 | 0 | 0 | 0 | 0 |  | 0 | 0 | 1 | 769.67 | 769.67 | 1 | 37544.88 | 0 | 769.67 | 0 | 0 | 0 | 769.67 | 0 | 0 | 0
1714 | 78161913 | 78159843 | 77813692 | 1 | 1 | 37 | 3 | 21.9-7-92 | СН-2012.21 Выпуск № 2 (в текущих ценах по состоянию на 01.01.2025 г.). Сб.9-7-92 | Блоки дверные внутренние, однопольные, глухие, со сплошным заполнением щита, облицованные шпоном строганным твердолиственных и ценных пород, со скобяными приборами, марка ДГ21-10, площадь 2,01 м2 | 1327 | 1005 | м2 | м2 | 1 | 0 | 1447396296 | 100 | 9924.2 | 0 | 0 | 0 | 9924.2 | 0 | 0 | 0 | 1 | 1 | 1 | 1 | -2 | 0 | 0 | 1 | 0 | 0 | 100 |  | 0 | 1 | -1 | 0 | 0 |  | 0 | 0 | 0 | 0 | 0 | 0 | 0 | 0 | 0 | 0 | 0 | 0 | 0 | 0 | 0 | 0 | 0 | 0 | 0 | 0 | 0 | 0 |  | 0 | 0 | 2.05 | 9924.2 | 9924.2 | 1 | 992420 | 0 | 20344.61 | 0 | 0 | 0 | 20344.61 | 0 | 0 | 0
1717 | 78161913 | 78159864 | 77806460 | 37 | 1 | 37 | 1 | 9999990008 |  | Трудозатраты рабочих | 1191 | 1013 | чел.-ч. | чел.-ч. | 1 | 0 | 476480486 | 8.04 | 0 | 0 | 0 | 0 | 0 | 0 | 0 | 0 | 1 | 1 | 1 | 1 | -2 | 0 | 1 | 0 | 0 | 0 | 8.04 |  | 1 | 2 | 78162881 | 1 | 0 | 859 | 0 | 0 | 0 | 0 | 0 | 0 | 0 | 0 | 0 | 0 | 0 | 0 | 0 | 0 | 0 | 0 | 0 | 0 | 0 | 0 | 0 | 0 | 0 | 0.804 | 0 | 0.804 | 0 | 0 | 1 | 0 | 0 | 0 | 0 | 0 | 0 | 0 | 0 | 0 | 0
1717 | 78161913 | 78159864 | 77808438 | 1 | 1 | 37 | 2 | 22.1-30-102 | СН-2012.22 Выпуск № 2 (в текущих ценах по состоянию на 01.01.2025 г.). Сб.1-30-102 | Дрели электрические, двухскоростные, мощностью 600 Вт | 1368 | 1011 | маш.-ч | маш.-ч | 1 | 0 | -490795739 | 0.08 | 0 | 5.79 | 1.58 | 0 | 0 | 5.79 | 1.58 | 0 | 1 | 1 | 1 | 1 | -2 | 0 | 1 | 0 | 0 | 0 | 0.08 |  | 0 | 2 | 78162882 | 1 | 0 | 860 | 0 | 0 | 0 | 0 | 0 | 0 | 0 | 0 | 0 | 0 | 0 | 0 | 0 | 0 | 0 | 0 | 0 | 0 | 0 | 0 | 0 | 0 |  | 0 | 0 | 0.008 | 5.79 | 5.79 | 1 | 0.46 | 0.13 | 0 | 0.05 | 0.01 | 0 | 0.05 | 0 | 0 | 0
1717 | 78161913 | 78159864 | 77809550 | 1 | 1 | 37 | 3 | 21.1-11-46 | СН-2012.21 Выпуск № 2 (в текущих ценах по состоянию на 01.01.2025 г.). Сб.1-11-46 | Гвозди строительные | 1348 | 1009 | т | т | 1000 | 0 | 919131384 | 0.00035 | 99048.85 | 0 | 0 | 0 | 99048.85 | 0 | 0 | 0 | 1 | 1 | 1 | 1 | -2 | 0 | 1 | 0 | 0 | 0 | 0.00035 |  | 0 | 2 | 78162883 | 1 | 0 | 861 | 0 | 0 | 0 | 0 | 0 | 0 | 0 | 0 | 0 | 0 | 0 | 0 | 0 | 0 | 0 | 0 | 0 | 0 | 0 | 0 | 0 | 0 |  | 0 | 0 | 3.5e-05 | 99048.85 | 99048.85 | 1 | 34.67 | 0 | 3.47 | 0 | 0 | 0 | 3.47 | 0 | 0 | 0
1717 | 78161913 | 78159864 | 77813848 | 1 | 1 | 37 | 3 | 21.9-12-37 | СН-2012.21 Выпуск № 2 (в текущих ценах по состоянию на 01.01.2025 г.). Сб.9-12-37 | Наличники хвойных пород, окрашенные, сечение 74х13 мм | 1301 | 1003 | м | м | 1 | 0 | 2116269463 | 110 | 85.81 | 0 | 0 | 0 | 85.81 | 0 | 0 | 0 | 1 | 1 | 1 | 1 | -2 | 0 | 0 | 1 | 0 | 0 | 110 |  | 0 | 1 | -1 | 0 | 0 |  | 0 | 0 | 0 | 0 | 0 | 0 | 0 | 0 | 0 | 0 | 0 | 0 | 0 | 0 | 0 | 0 | 0 | 0 | 0 | 0 | 0 | 0 |  | 0 | 0 | 11 | 85.81 | 85.81 | 1 | 9439.1 | 0 | 943.91 | 0 | 0 | 0 | 943.91 | 0 | 0 | 0
1717 | 78161913 | 78159864 | 77813854 | 1 | 1 | 37 | 3 | 21.9-12-43 | СН-2012.21 Выпуск № 2 (в текущих ценах по состоянию на 01.01.2025 г.). Сб.9-12-43 | Наличники хвойных пород, проолифленные, сечение 74х13 мм | 1301 | 1003 | м | м | 1 | 0 | 1182916209 | 110 | 86.38 | 0 | 0 | 0 | 86.38 | 0 | 0 | 0 | 1 | 1 | 1 | 1 | -2 | 0 | 1 | 0 | 0 | 0 | 110 |  | 0 | 2 | 78162884 | 1 | 0 | 862 | 0 | 0 | 0 | 0 | 0 | 0 | 0 | 0 | 0 | 0 | 0 | 0 | 0 | 0 | 0 | 0 | 0 | 0 | 0 | 0 | 0 | 0 |  | 0 | 0 | 11 | 86.38 | 86.38 | 1 | 9501.8 | 0 | 950.18 | 0 | 0 | 0 | 950.18 | 0 | 0 | 0
1717 | 78161913 | 78159864 | 77813854 | 1 | 1 | 37 | 3 | 21.9-12-43 | СН-2012.21 Выпуск № 2 (в текущих ценах по состоянию на 01.01.2025 г.). Сб.9-12-43 | Наличники хвойных пород, проолифленные, сечение 74х13 мм | 1301 | 1003 | м | м | 1 | 0 | 1182916209 | -110 | 86.38 | 0 | 0 | 0 | 86.38 | 0 | 0 | 0 | 1 | 1 | 1 | 1 | -2 | 0 | 0 | 1 | 0 | 0 | -110 |  | 0 | 1 | -1 | 0 | 0 |  | 0 | 0 | 0 | 0 | 0 | 0 | 0 | 0 | 0 | 0 | 0 | 0 | 0 | 0 | 0 | 0 | 0 | 0 | 0 | 0 | 0 | 0 |  | 0 | 0 | -11 | 86.38 | 86.38 | 1 | -9501.8 | 0 | -950.18 | 0 | 0 | 0 | -950.18 | 0 | 0 | 0
1720 | 78161913 | 78159877 | 77806460 | 37 | 1 | 37 | 1 | 9999990008 |  | Трудозатраты рабочих | 1191 | 1013 | чел.-ч. | чел.-ч. | 1 | 0 | 476480486 | 64.61 | 0 | 0 | 0 | 0 | 0 | 0 | 0 | 0 | 1 | 1 | 1 | 1 | -2 | 0 | 1 | 0 | 0 | 0 | 64.61 |  | 1 | 2 | 78162885 | 1 | 0 | 863 | 0 | 0 | 0 | 0 | 0 | 0 | 0 | 0 | 0 | 0 | 0 | 0 | 0 | 0 | 0 | 0 | 0 | 0 | 0 | 0 | 0 | 0 | 0 | 6.461 | 0 | 6.461 | 0 | 0 | 1 | 0 | 0 | 0 | 0 | 0 | 0 | 0 | 0 | 0 | 0
1720 | 78161913 | 78159877 | 77808439 | 1 | 1 | 37 | 2 | 22.1-30-103 | СН-2012.22 Выпуск № 2 (в текущих ценах по состоянию на 01.01.2025 г.). Сб.1-30-103 | Перфораторы электрические, мощность до 800 Вт | 1368 | 1011 | маш.-ч | маш.-ч | 1 | 0 | 513809288 | 4.5 | 0 | 10.38 | 1.58 | 0 | 0 | 10.38 | 1.58 | 0 | 1 | 1 | 1 | 1 | -2 | 0 | 1 | 0 | 0 | 0 | 4.5 |  | 0 | 2 | 78162886 | 1 | 0 | 864 | 0 | 0 | 0 | 0 | 0 | 0 | 0 | 0 | 0 | 0 | 0 | 0 | 0 | 0 | 0 | 0 | 0 | 0 | 0 | 0 | 0 | 0 |  | 0 | 0 | 0.45 | 10.38 | 10.38 | 1 | 46.71 | 7.11 | 0 | 4.67 | 0.71 | 0 | 4.67 | 0 | 0 | 0
1720 | 78161913 | 78159877 | 77808374 | 1 | 1 | 37 | 2 | 22.1-30-27 | СН-2012.22 Выпуск № 2 (в текущих ценах по состоянию на 01.01.2025 г.). Сб.1-30-27 | Пилы дисковые электрические для резки пиломатериалов | 1368 | 1011 | маш.-ч | маш.-ч | 1 | 0 | -79104203 | 0.38 | 0 | 6.1 | 0.01 | 0 | 0 | 6.1 | 0.01 | 0 | 1 | 1 | 1 | 1 | -2 | 0 | 1 | 0 | 0 | 0 | 0.38 |  | 0 | 2 | 78162887 | 1 | 0 | 865 | 0 | 0 | 0 | 0 | 0 | 0 | 0 | 0 | 0 | 0 | 0 | 0 | 0 | 0 | 0 | 0 | 0 | 0 | 0 | 0 | 0 | 0 |  | 0 | 0 | 0.038 | 6.1 | 6.1 | 1 | 2.32 | 0 | 0 | 0.23 | 0 | 0 | 0.23 | 0 | 0 | 0
1720 | 78161913 | 78159877 | 77808526 | 1 | 1 | 37 | 3 | 21.1-1-6 | СН-2012.21 Выпуск № 2 (в текущих ценах по состоянию на 01.01.2025 г.). Сб.1-1-6 | Герметик акриловый, марка "Illbruck" | 1296 | 1002 | л | л | 1 | 0 | -1290841659 | 2.6 | 653.3 | 0 | 0 | 0 | 653.3 | 0 | 0 | 0 | 1 | 1 | 1 | 1 | -2 | 0 | 1 | 0 | 0 | 0 | 2.6 |  | 0 | 2 | 78162888 | 1 | 0 | 866 | 0 | 0 | 0 | 0 | 0 | 0 | 0 | 0 | 0 | 0 | 0 | 0 | 0 | 0 | 0 | 0 | 0 | 0 | 0 | 0 | 0 | 0 |  | 0 | 0 | 0.26 | 653.3 | 653.3 | 1 | 1698.58 | 0 | 169.86 | 0 | 0 | 0 | 169.86 | 0 | 0 | 0
1720 | 78161913 | 78159877 | 77810707 | 1 | 1 | 37 | 3 | 21.1-25-220 | СН-2012.21 Выпуск № 2 (в текущих ценах по состоянию на 01.01.2025 г.). Сб.1-25-220 | Пена монтажная противопожарная, обеспечивающая акустическую и термическую изоляцию, предел огнестойкости ЕI 60 | 1296 | 1002 | л | л | 1 | 0 | -81729904 | 6.1 | 494.95 | 0 | 0 | 0 | 494.95 | 0 | 0 | 0 | 1 | 1 | 1 | 1 | -2 | 0 | 1 | 0 | 0 | 0 | 6.1 |  | 0 | 2 | 78162889 | 1 | 0 | 867 | 0 | 0 | 0 | 0 | 0 | 0 | 0 | 0 | 0 | 0 | 0 | 0 | 0 | 0 | 0 | 0 | 0 | 0 | 0 | 0 | 0 | 0 |  | 0 | 0 | 0.61 | 494.95 | 494.95 | 1 | 3019.2 | 0 | 301.92 | 0 | 0 | 0 | 301.92 | 0 | 0 | 0
1720 | 78161913 | 78159877 | 77809130 | 1 | 1 | 37 | 3 | 21.1-9-13 | СН-2012.21 Выпуск № 2 (в текущих ценах по состоянию на 01.01.2025 г.). Сб.1-9-13 | Бруски хвойных пород обрезные, длина 2-6,5 м, сорт III, толщина 50-60 мм | 1339 | 1007 | м3 | м3 | 1 | 0 | -120812190 | 0.0016 | 10287.34 | 0 | 0 | 0 | 10287.34 | 0 | 0 | 0 | 1 | 1 | 1 | 1 | -2 | 0 | 1 | 0 | 0 | 0 | 0.0016 |  | 0 | 2 | 78162890 | 1 | 0 | 868 | 0 | 0 | 0 | 0 | 0 | 0 | 0 | 0 | 0 | 0 | 0 | 0 | 0 | 0 | 0 | 0 | 0 | 0 | 0 | 0 | 0 | 0 |  | 0 | 0 | 0.00016 | 10287.34 | 10287.34 | 1 | 16.46 | 0 | 1.65 | 0 | 0 | 0 | 1.65 | 0 | 0 | 0
1720 | 78161913 | 78159877 | 77811605 | 1 | 1 | 37 | 3 | 21.3-2-16 | СН-2012.21 Выпуск № 2 (в текущих ценах по состоянию на 01.01.2025 г.). Сб.3-2-16 | Растворы цементные, марка 150 | 1339 | 1007 | м3 | м3 | 1 | 0 | 1253031819 | 0.01 | 5051.06 | 0 | 0 | 0 | 5051.06 | 0 | 0 | 0 | 1 | 1 | 1 | 1 | -2 | 0 | 1 | 0 | 0 | 0 | 0.01 |  | 0 | 2 | 78162891 | 1 | 0 | 869 | 0 | 0 | 0 | 0 | 0 | 0 | 0 | 0 | 0 | 0 | 0 | 0 | 0 | 0 | 0 | 0 | 0 | 0 | 0 | 0 | 0 | 0 |  | 0 | 0 | 0.001 | 5051.06 | 5051.06 | 1 | 50.51 | 0 | 5.05 | 0 | 0 | 0 | 5.05 | 0 | 0 | 0
1720 | 78161913 | 78159877 | 77812847 | 1 | 1 | 37 | 3 | 21.7-2-30 | СН-2012.21 Выпуск № 2 (в текущих ценах по состоянию на 01.01.2025 г.). Сб.7-2-30 | Блоки дверные металлические противопожарные, окрашенные порошковыми красками, с противодымным уплотнителем, марка ДПМ-01/60, однопольные, размеры 800х2100 мм, с замком-защелкой и нажимными ручками | 1354 | 1010 | шт. | шт. | 1 | 0 | -2071967839 | 10 | 18909.63 | 0 | 0 | 0 | 18909.63 | 0 | 0 | 0 | 1 | 1 | 1 | 1 | -2 | 0 | 1 | 0 | 0 | 0 | 10 |  | 0 | 2 | 78162892 | 1 | 0 | 870 | 0 | 0 | 0 | 0 | 0 | 0 | 0 | 0 | 0 | 0 | 0 | 0 | 0 | 0 | 0 | 0 | 0 | 0 | 0 | 0 | 0 | 0 |  | 0 | 0 | 1 | 18909.63 | 18909.63 | 1 | 189096.3 | 0 | 18909.63 | 0 | 0 | 0 | 18909.63 | 0 | 0 | 0
1720 | 78161913 | 78159877 | 77812857 | 1 | 1 | 37 | 3 | 21.7-3-1 | СН-2012.21 Выпуск № 2 (в текущих ценах по состоянию на 01.01.2025 г.). Сб.7-3-1 | Буры с победитовым наконечником, диаметр 10 мм, длина рабочей части 200 мм, с хвостовиком SDS | 1354 | 1010 | шт. | шт. | 1 | 0 | 1293306403 | 0.6 | 610.02 | 0 | 0 | 0 | 610.02 | 0 | 0 | 0 | 1 | 1 | 1 | 1 | -2 | 0 | 1 | 0 | 0 | 0 | 0.6 |  | 0 | 2 | 78162893 | 1 | 0 | 871 | 0 | 0 | 0 | 0 | 0 | 0 | 0 | 0 | 0 | 0 | 0 | 0 | 0 | 0 | 0 | 0 | 0 | 0 | 0 | 0 | 0 | 0 |  | 0 | 0 | 0.06 | 610.02 | 610.02 | 1 | 366.01 | 0 | 36.6 | 0 | 0 | 0 | 36.6 | 0 | 0 | 0
1720 | 78161913 | 78159877 | 77813020 | 1 | 1 | 37 | 3 | 21.7-5-48 | СН-2012.21 Выпуск № 2 (в текущих ценах по состоянию на 01.01.2025 г.). Сб.7-5-48 | Анкер-шпилька распорный, оцинкованный, для установки в бетон, HST М10х110/30 | 1354 | 1010 | шт. | шт. | 1 | 0 | -1557265493 | 60 | 316.32 | 0 | 0 | 0 | 316.32 | 0 | 0 | 0 | 1 | 1 | 1 | 1 | -2 | 0 | 1 | 0 | 0 | 0 | 60 |  | 0 | 2 | 78162894 | 1 | 0 | 872 | 0 | 0 | 0 | 0 | 0 | 0 | 0 | 0 | 0 | 0 | 0 | 0 | 0 | 0 | 0 | 0 | 0 | 0 | 0 | 0 | 0 | 0 |  | 0 | 0 | 6 | 316.32 | 316.32 | 1 | 18979.2 | 0 | 1897.92 | 0 | 0 | 0 | 1897.92 | 0 | 0 | 0
1721 | 78161913 | 78159898 | 77806460 | 37 | 1 | 37 | 1 | 9999990008 |  | Трудозатраты рабочих | 1191 | 1013 | чел.-ч. | чел.-ч. | 1 | 0 | 476480486 | 1.28 | 0 | 0 | 0 | 0 | 0 | 0 | 0 | 0 | 1 | 1 | 1 | 1 | -2 | 0 | 1 | 0 | 0 | 0 | 1.28 |  | 1 | 2 | 78162895 | 1 | 0 | 873 | 0 | 0 | 0 | 0 | 0 | 0 | 0 | 0 | 0 | 0 | 0 | 0 | 0 | 0 | 0 | 0 | 0 | 0 | 0 | 0 | 0 | 0 | 0 | 1.28 | 0 | 1.28 | 0 | 0 | 1 | 0 | 0 | 0 | 0 | 0 | 0 | 0 | 0 | 0 | 0
1721 | 78161913 | 78159898 | 77807925 | 1 | 1 | 37 | 2 | 22.1-13-14 | СН-2012.22 Выпуск № 2 (в текущих ценах по состоянию на 01.01.2025 г.). Сб.1-13-14 | Установки для сварки ручной дуговой (постоянного тока) | 1368 | 1011 | маш.-ч | маш.-ч | 1 | 0 | -982416638 | 0.32 | 0 | 34.27 | 0.23 | 0 | 0 | 34.27 | 0.23 | 0 | 1 | 1 | 1 | 1 | -2 | 0 | 1 | 0 | 0 | 0 | 0.32 |  | 0 | 2 | 78162896 | 1 | 0 | 874 | 0 | 0 | 0 | 0 | 0 | 0 | 0 | 0 | 0 | 0 | 0 | 0 | 0 | 0 | 0 | 0 | 0 | 0 | 0 | 0 | 0 | 0 |  | 0 | 0 | 0.32 | 34.27 | 34.27 | 1 | 10.97 | 0.07 | 0 | 10.97 | 0.07 | 0 | 10.97 | 0 | 0 | 0
1721 | 78161913 | 78159898 | 77808438 | 1 | 1 | 37 | 2 | 22.1-30-102 | СН-2012.22 Выпуск № 2 (в текущих ценах по состоянию на 01.01.2025 г.). Сб.1-30-102 | Дрели электрические, двухскоростные, мощностью 600 Вт | 1368 | 1011 | маш.-ч | маш.-ч | 1 | 0 | -490795739 | 0.14 | 0 | 5.79 | 1.58 | 0 | 0 | 5.79 | 1.58 | 0 | 1 | 1 | 1 | 1 | -2 | 0 | 1 | 0 | 0 | 0 | 0.14 |  | 0 | 2 | 78162897 | 1 | 0 | 875 | 0 | 0 | 0 | 0 | 0 | 0 | 0 | 0 | 0 | 0 | 0 | 0 | 0 | 0 | 0 | 0 | 0 | 0 | 0 | 0 | 0 | 0 |  | 0 | 0 | 0.14 | 5.79 | 5.79 | 1 | 0.81 | 0.22 | 0 | 0.81 | 0.22 | 0 | 0.81 | 0 | 0 | 0
1721 | 78161913 | 78159898 | 77808366 | 1 | 1 | 37 | 2 | 22.1-30-19 | СН-2012.22 Выпуск № 2 (в текущих ценах по состоянию на 01.01.2025 г.). Сб.1-30-19 | Машины шлифовальные электрические | 1368 | 1011 | маш.-ч | маш.-ч | 1 | 0 | -1806812241 | 0.02 | 0 | 4.74 | 0.02 | 0 | 0 | 4.74 | 0.02 | 0 | 1 | 1 | 1 | 1 | -2 | 0 | 1 | 0 | 0 | 0 | 0.02 |  | 0 | 2 | 78162898 | 1 | 0 | 876 | 0 | 0 | 0 | 0 | 0 | 0 | 0 | 0 | 0 | 0 | 0 | 0 | 0 | 0 | 0 | 0 | 0 | 0 | 0 | 0 | 0 | 0 |  | 0 | 0 | 0.02 | 4.74 | 4.74 | 1 | 0.09 | 0 | 0 | 0.09 | 0 | 0 | 0.09 | 0 | 0 | 0
1721 | 78161913 | 78159898 | 77808400 | 1 | 1 | 37 | 2 | 22.1-30-56 | СН-2012.22 Выпуск № 2 (в текущих ценах по состоянию на 01.01.2025 г.). Сб.1-30-56 | Шуруповерты | 1368 | 1011 | маш.-ч | маш.-ч | 1 | 0 | 2076833660 | 0.19 | 0 | 7.44 | 0.01 | 0 | 0 | 7.44 | 0.01 | 0 | 1 | 1 | 1 | 1 | -2 | 0 | 1 | 0 | 0 | 0 | 0.19 |  | 0 | 2 | 78162899 | 1 | 0 | 877 | 0 | 0 | 0 | 0 | 0 | 0 | 0 | 0 | 0 | 0 | 0 | 0 | 0 | 0 | 0 | 0 | 0 | 0 | 0 | 0 | 0 | 0 |  | 0 | 0 | 0.19 | 7.44 | 7.44 | 1 | 1.41 | 0 | 0 | 1.41 | 0 | 0 | 1.41 | 0 | 0 | 0
1721 | 78161913 | 78159898 | 77809533 | 1 | 1 | 37 | 3 | 21.1-11-29 | СН-2012.21 Выпуск № 2 (в текущих ценах по состоянию на 01.01.2025 г.). Сб.1-11-29 | Винты самонарезающие 5х40 мм для металла | 1346 | 1009 | кг | кг | 1 | 0 | -1592224205 | 0.02 | 178.1 | 0 | 0 | 0 | 178.1 | 0 | 0 | 0 | 1 | 1 | 1 | 1 | -2 | 0 | 1 | 0 | 0 | 0 | 0.02 |  | 0 | 2 | 78162900 | 1 | 0 | 878 | 0 | 0 | 0 | 0 | 0 | 0 | 0 | 0 | 0 | 0 | 0 | 0 | 0 | 0 | 0 | 0 | 0 | 0 | 0 | 0 | 0 | 0 |  | 0 | 0 | 0.02 | 178.1 | 178.1 | 1 | 3.56 | 0 | 3.56 | 0 | 0 | 0 | 3.56 | 0 | 0 | 0
1721 | 78161913 | 78159898 | 77813516 | 1 | 1 | 37 | 3 | 21.8-1-45 | СН-2012.21 Выпуск № 2 (в текущих ценах по состоянию на 01.01.2025 г.). Сб.8-1-45 | Доводчики дверные, марка "НОРА-M" №3S, масса двери до 80 кг | 1354 | 1010 | шт. | шт. | 1 | 0 | 1146347869 | 1 | 2224.52 | 0 | 0 | 0 | 2224.52 | 0 | 0 | 0 | 1 | 1 | 1 | 1 | -2 | 0 | 1 | 0 | 0 | 0 | 1 |  | 0 | 2 | 78162901 | 1 | 0 | 879 | 0 | 0 | 0 | 0 | 0 | 0 | 0 | 0 | 0 | 0 | 0 | 0 | 0 | 0 | 0 | 0 | 0 | 0 | 0 | 0 | 0 | 0 |  | 0 | 0 | 1 | 2224.52 | 2224.52 | 1 | 2224.52 | 0 | 2224.52 | 0 | 0 | 0 | 2224.52 | 0 | 0 | 0
1722 | 78161913 | 78159913 | 77806460 | 37 | 1 | 37 | 1 | 9999990008 |  | Трудозатраты рабочих | 1191 | 1013 | чел.-ч. | чел.-ч. | 1 | 0 | 476480486 | 74.75 | 0 | 0 | 0 | 0 | 0 | 0 | 0 | 0 | 1 | 1 | 1 | 1 | -2 | 0 | 1 | 0 | 0 | 0 | 74.75 |  | 1 | 2 | 78162902 | 1 | 6144 | 880 | 0 | 0 | 0 | 0 | 0 | 0 | 0 | 0 | 0 | 0 | 0 | 0 | 0 | 0 | 0 | 0 | 0 | 0 | 0 | 0 | 0 | 0 | 0 | 0.7475 | 0 | 0.7475 | 0 | 0 | 1 | 0 | 0 | 0 | 0 | 0 | 0 | 0 | 0 | 0 | 0
1722 | 78161913 | 78159913 | 77807740 | 1 | 1 | 37 | 2 | 22.1-6-33 | СН-2012.22 Выпуск № 2 (в текущих ценах по состоянию на 01.01.2025 г.). Сб.1-6-33 | Растворонасосы, производительность до 1 м3/ч | 1368 | 1011 | маш.-ч | маш.-ч | 1 | 0 | -1567615252 | 5.88 | 0 | 586.18 | 530.66 | 0 | 0 | 586.18 | 530.66 | 0 | 1 | 1 | 1 | 1 | -2 | 0 | 1 | 0 | 0 | 0 | 5.88 |  | 0 | 1 | -1 | 0 | 0 |  | 0 | 0 | 0 | 0 | 0 | 0 | 0 | 0 | 0 | 0 | 0 | 0 | 0 | 0 | 0 | 0 | 0 | 0 | 0 | 0 | 0 | 0 |  | 0 | 0 | 0.0588 | 586.18 | 586.18 | 1 | 3446.74 | 3120.28 | 0 | 34.47 | 31.2 | 0 | 34.47 | 0 | 0 | 0
1722 | 78161913 | 78159913 | 77810520 | 1 | 1 | 37 | 3 | 21.1-25-13 | СН-2012.21 Выпуск № 2 (в текущих ценах по состоянию на 01.01.2025 г.). Сб.1-25-13 | Вода | 1339 | 1007 | м3 | м3 | 1 | 0 | -1393929784 | 0.084 | 49.83 | 0 | 0 | 0 | 49.83 | 0 | 0 | 0 | 1 | 1 | 1 | 1 | -2 | 0 | 1 | 0 | 0 | 0 | 0.084 |  | 0 | 2 | 78162903 | 1 | 6144 | 881 | 0 | 0 | 0 | 0 | 0 | 0 | 0 | 0 | 0 | 0 | 0 | 0 | 0 | 0 | 0 | 0 | 0 | 0 | 0 | 0 | 0 | 0 |  | 0 | 0 | 0.00084 | 49.83 | 49.83 | 1 | 4.19 | 0 | 0.04 | 0 | 0 | 0 | 0.04 | 0 | 0 | 0
1722 | 78161913 | 78159913 | 77810820 | 1 | 1 | 37 | 3 | 21.1-25-335 | СН-2012.21 Выпуск № 2 (в текущих ценах по состоянию на 01.01.2025 г.). Сб.1-25-335 | Сетка проволочная штукатурная тканая, квадрат 5х5 мм, толщина 1,6 мм | 1327 | 1005 | м2 | м2 | 1 | 0 | 1793873434 | 2.77 | 438.94 | 0 | 0 | 0 | 438.94 | 0 | 0 | 0 | 1 | 1 | 1 | 1 | -2 | 0 | 1 | 0 | 0 | 0 | 2.77 |  | 0 | 1 | -1 | 0 | 0 |  | 0 | 0 | 0 | 0 | 0 | 0 | 0 | 0 | 0 | 0 | 0 | 0 | 0 | 0 | 0 | 0 | 0 | 0 | 0 | 0 | 0 | 0 |  | 0 | 0 | 0.0277 | 438.94 | 438.94 | 1 | 1215.86 | 0 | 12.16 | 0 | 0 | 0 | 12.16 | 0 | 0 | 0
1722 | 78161913 | 78159913 | 77811599 | 1 | 1 | 37 | 3 | 21.3-2-10 | СН-2012.21 Выпуск № 2 (в текущих ценах по состоянию на 01.01.2025 г.). Сб.3-2-10 | Растворы цементно-известковые, марка 75 | 1339 | 1007 | м3 | м3 | 1 | 0 | -1060522976 | 1.208 | 4676.48 | 0 | 0 | 0 | 4676.48 | 0 | 0 | 0 | 1 | 1 | 1 | 1 | -2 | 0 | 1 | 0 | 0 | 0 | 1.208 |  | 0 | 2 | 78162904 | 1 | 6144 | 882 | 0 | 0 | 0 | 0 | 0 | 0 | 0 | 0 | 0 | 0 | 0 | 0 | 0 | 0 | 0 | 0 | 0 | 0 | 0 | 0 | 0 | 0 |  | 0 | 0 | 0.01208 | 4676.48 | 4676.48 | 1 | 5649.19 | 0 | 56.49 | 0 | 0 | 0 | 56.49 | 0 | 0 | 0
1722 | 78161913 | 78159913 | 77811681 | 1 | 1 | 37 | 3 | 21.3-2-97 | СН-2012.21 Выпуск № 2 (в текущих ценах по состоянию на 01.01.2025 г.). Сб.3-2-97 | Смеси сухие штукатурные цементно-известковые для внутренних и наружных работ, для машинного и ручного нанесения, марка 75 | 1348 | 1009 | т | т | 1000 | 0 | -1784042081 | 0.48 | 11245.63 | 0 | 0 | 0 | 11245.63 | 0 | 0 | 0 | 1 | 1 | 1 | 1 | -2 | 0 | 1 | 0 | 0 | 0 | 0.48 |  | 0 | 1 | -1 | 0 | 0 |  | 0 | 0 | 0 | 0 | 0 | 0 | 0 | 0 | 0 | 0 | 0 | 0 | 0 | 0 | 0 | 0 | 0 | 0 | 0 | 0 | 0 | 0 |  | 0 | 0 | 0.0048 | 11245.63 | 11245.63 | 1 | 5397.9 | 0 | 53.98 | 0 | 0 | 0 | 53.98 | 0 | 0 | 0
1723 | 78161913 | 78159925 | 77806460 | 37 | 1 | 37 | 1 | 9999990008 |  | Трудозатраты рабочих | 1191 | 1013 | чел.-ч. | чел.-ч. | 1 | 0 | 476480486 | 42.17 | 0 | 0 | 0 | 0 | 0 | 0 | 0 | 0 | 1 | 1 | 1 | 1 | -2 | 0 | 1 | 0 | 0 | 0 | 42.17 |  | 1 | 2 | 78162907 | 1 | 0 | 885 | 0 | 0 | 0 | 0 | 0 | 0 | 0 | 0 | 0 | 0 | 0 | 0 | 0 | 0 | 0 | 0 | 0 | 0 | 0 | 0 | 0 | 0 | 0 | 0.4217 | 0 | 0.4217 | 0 | 0 | 1 | 0 | 0 | 0 | 0 | 0 | 0 | 0 | 0 | 0 | 0
1723 | 78161913 | 78159925 | 77810304 | 1 | 1 | 37 | 3 | 21.1-20-7 | СН-2012.21 Выпуск № 2 (в текущих ценах по состоянию на 01.01.2025 г.). Сб.1-20-7 | Ветошь | 1346 | 1009 | кг | кг | 1 | 0 | -1577570829 | 0.31 | 23.91 | 0 | 0 | 0 | 23.91 | 0 | 0 | 0 | 1 | 1 | 1 | 1 | -2 | 0 | 1 | 0 | 0 | 0 | 0.31 |  | 0 | 2 | 78162908 | 1 | 0 | 886 | 0 | 0 | 0 | 0 | 0 | 0 | 0 | 0 | 0 | 0 | 0 | 0 | 0 | 0 | 0 | 0 | 0 | 0 | 0 | 0 | 0 | 0 |  | 0 | 0 | 0.0031 | 23.91 | 23.91 | 1 | 7.41 | 0 | 0.07 | 0 | 0 | 0 | 0.07 | 0 | 0 | 0
1723 | 78161913 | 78159925 | 77810520 | 1 | 1 | 37 | 3 | 21.1-25-13 | СН-2012.21 Выпуск № 2 (в текущих ценах по состоянию на 01.01.2025 г.). Сб.1-25-13 | Вода | 1339 | 1007 | м3 | м3 | 1 | 0 | -1393929784 | 0.006 | 49.83 | 0 | 0 | 0 | 49.83 | 0 | 0 | 0 | 1 | 1 | 1 | 1 | -2 | 0 | 1 | 0 | 0 | 0 | 0.006 |  | 0 | 2 | 78162909 | 1 | 0 | 887 | 0 | 0 | 0 | 0 | 0 | 0 | 0 | 0 | 0 | 0 | 0 | 0 | 0 | 0 | 0 | 0 | 0 | 0 | 0 | 0 | 0 | 0 |  | 0 | 0 | 6e-05 | 49.83 | 49.83 | 1 | 0.3 | 0 | 0 | 0 | 0 | 0 | 0 | 0 | 0 | 0
1723 | 78161913 | 78159925 | 77810871 | 1 | 1 | 37 | 3 | 21.1-25-388 | СН-2012.21 Выпуск № 2 (в текущих ценах по состоянию на 01.01.2025 г.). Сб.1-25-388 | Шкурка шлифовальная на бумажной основе | 1327 | 1005 | м2 | м2 | 1 | 0 | 680056559 | 0.8 | 431.83 | 0 | 0 | 0 | 431.83 | 0 | 0 | 0 | 1 | 1 | 1 | 1 | -2 | 0 | 1 | 0 | 0 | 0 | 0.8 |  | 0 | 2 | 78162910 | 1 | 0 | 888 | 0 | 0 | 0 | 0 | 0 | 0 | 0 | 0 | 0 | 0 | 0 | 0 | 0 | 0 | 0 | 0 | 0 | 0 | 0 | 0 | 0 | 0 |  | 0 | 0 | 0.008 | 431.83 | 431.83 | 1 | 345.46 | 0 | 3.45 | 0 | 0 | 0 | 3.45 | 0 | 0 | 0
1723 | 78161913 | 78159925 | 77810887 | 1 | 1 | 37 | 3 | 21.1-25-404 | СН-2012.21 Выпуск № 2 (в текущих ценах по состоянию на 01.01.2025 г.). Сб.1-25-404 | Шпатлевка водно-дисперсионная акриловая | 1348 | 1009 | т | т | 1000 | 0 | -1196869701 | 0.051 | 81852.28 | 0 | 0 | 0 | 81852.28 | 0 | 0 | 0 | 1 | 1 | 1 | 1 | -2 | 0 | 1 | 0 | 0 | 0 | 0.051 |  | 0 | 2 | 78162911 | 1 | 0 | 889 | 0 | 0 | 0 | 0 | 0 | 0 | 0 | 0 | 0 | 0 | 0 | 0 | 0 | 0 | 0 | 0 | 0 | 0 | 0 | 0 | 0 | 0 |  | 0 | 0 | 0.00051 | 81852.28 | 81852.28 | 1 | 4174.47 | 0 | 41.74 | 0 | 0 | 0 | 41.74 | 0 | 0 | 0
1723 | 78161913 | 78159925 | 77809071 | 1 | 1 | 37 | 3 | 21.1-6-219 | СН-2012.21 Выпуск № 2 (в текущих ценах по состоянию на 01.01.2025 г.). Сб.1-6-219 | Краски водно-дисперсионные акриловые износостойкие, интерьерные, моющиеся, типа ВД-АК-210, белые | 1346 | 1009 | кг | кг | 1 | 0 | 1915260537 | 24.2 | 183.25 | 0 | 0 | 0 | 183.25 | 0 | 0 | 0 | 1 | 1 | 1 | 1 | -2 | 0 | 1 | 0 | 0 | 0 | 24.2 |  | 0 | 2 | 78162912 | 1 | 0 | 890 | 0 | 0 | 0 | 0 | 0 | 0 | 0 | 0 | 0 | 0 | 0 | 0 | 0 | 0 | 0 | 0 | 0 | 0 | 0 | 0 | 0 | 0 |  | 0 | 0 | 0.242 | 183.25 | 183.25 | 1 | 4434.65 | 0 | 44.35 | 0 | 0 | 0 | 44.35 | 0 | 0 | 0
1723 | 78161913 | 78159925 | 77809073 | 1 | 1 | 37 | 3 | 21.1-6-221 | СН-2012.21 Выпуск № 2 (в текущих ценах по состоянию на 01.01.2025 г.). Сб.1-6-221 | Грунтовка водно-дисперсионная акриловая укрепляющая для минеральных поверхностей, типа ВД-АК-0110 | 1346 | 1009 | кг | кг | 1 | 0 | -1709431397 | 10.4 | 78.35 | 0 | 0 | 0 | 78.35 | 0 | 0 | 0 | 1 | 1 | 1 | 1 | -2 | 0 | 1 | 0 | 0 | 0 | 10.4 |  | 0 | 2 | 78162913 | 1 | 0 | 891 | 0 | 0 | 0 | 0 | 0 | 0 | 0 | 0 | 0 | 0 | 0 | 0 | 0 | 0 | 0 | 0 | 0 | 0 | 0 | 0 | 0 | 0 |  | 0 | 0 | 0.104 | 78.35 | 78.35 | 1 | 814.84 | 0 | 8.15 | 0 | 0 | 0 | 8.15 | 0 | 0 | 0
1793 | 78161913 | 78160052 | 77806460 | 37 | 1 | 37 | 1 | 9999990008 |  | Трудозатраты рабочих | 1191 | 1013 | чел.-ч. | чел.-ч. | 1 | 0 | 476480486 | 0.97 | 0 | 0 | 0 | 0 | 0 | 0 | 0 | 0 | 1 | 1 | 1 | 1 | -2 | 0 | 1 | 0 | 0 | 0 | 0.97 |  | 1 | 2 | 78162914 | 1 | 0 | 892 | 0 | 0 | 0 | 0 | 0 | 0 | 0 | 0 | 0 | 0 | 0 | 0 | 0 | 0 | 0 | 0 | 0 | 0 | 0 | 0 | 0 | 0 | 0 | 12.0086 | 0 | 12.0086 | 0 | 0 | 1 | 0 | 0 | 0 | 0 | 0 | 0 | 0 | 0 | 0 | 0
1793 | 78161913 | 78160052 | 77806390 | 37 | 1 | 37 | 2 | 22.1-30-56 | СН-2012.22 Выпуск № 2 (в текущих ценах по состоянию на 01.01.2025 г.). Сб.1-30-56 | Шуруповерты | 1368 | 1011 | маш.-ч | маш.-ч | 1 | 0 | 2076833660 | 0.12 | 0 | 7.44 | 0 | 0 | 0 | 7.44 | 0 | 0 | 1 | 1 | 1 | 1 | -2 | 0 | 1 | 0 | 0 | 0 | 0.12 |  | 0 | 2 | 78162915 | 2 | 65536 | 893 | 0 | 0 | 0 | 0 | 0 | 0 | 0 | 0 | 0 | 0 | 0 | 0 | 0 | 0 | 0 | 0 | 0 | 0 | 0 | 0 | 0 | 0 |  | 0 | 0 | 1.4856 | 7.44 | 7.44 | 1 | 0.89 | 0 | 0 | 11.05 | 0 | 0 | 11.05 | 0 | 0 | 0
1794 | 78161913 | 78160057 | 77806460 | 37 | 1 | 37 | 1 | 9999990008 |  | Трудозатраты рабочих | 1191 | 1013 | чел.-ч. | чел.-ч. | 1 | 0 | 476480486 | 202.4 | 0 | 0 | 0 | 0 | 0 | 0 | 0 | 0 | 1 | 1 | 1 | 1 | -2 | 0 | 1 | 0 | 0 | 0 | 202.4 |  | 1 | 2 | 78162916 | 1 | 0 | 894 | 0 | 0 | 0 | 0 | 0 | 0 | 0 | 0 | 0 | 0 | 0 | 0 | 0 | 0 | 0 | 0 | 0 | 0 | 0 | 0 | 0 | 0 | 0 | 25.0571 | 0 | 25.0571 | 0 | 0 | 1 | 0 | 0 | 0 | 0 | 0 | 0 | 0 | 0 | 0 | 0
1794 | 78161913 | 78160057 | 77809643 | 1 | 1 | 37 | 3 | 21.1-11-139 | СН-2012.21 Выпуск № 2 (в текущих ценах по состоянию на 01.01.2025 г.). Сб.1-11-139 | Комплектующие к подвесным потолкам, тип "Армстронг" | 1035 | 1013 | компл. | компл. | 1 | 0 | -1449182340 | 100 | 244.17 | 0 | 0 | 0 | 244.17 | 0 | 0 | 0 | 1 | 1 | 1 | 1 | -2 | 0 | 1 | 0 | 0 | 0 | 100 |  | 0 | 2 | 78162917 | 1 | 0 | 895 | 0 | 0 | 0 | 0 | 0 | 0 | 0 | 0 | 0 | 0 | 0 | 0 | 0 | 0 | 0 | 0 | 0 | 0 | 0 | 0 | 0 | 0 |  | 0 | 0 | 12.38 | 244.17 | 244.17 | 1 | 24417 | 0 | 3022.82 | 0 | 0 | 0 | 3022.82 | 0 | 0 | 0
1794 | 78161913 | 78160057 | 77809525 | 1 | 1 | 37 | 3 | 21.1-11-21 | СН-2012.21 Выпуск № 2 (в текущих ценах по состоянию на 01.01.2025 г.). Сб.1-11-21 | Болты строительные черные с гайками и шайбами (10х100мм) | 1348 | 1009 | т | т | 1000 | 0 | -1470955817 | 0.00285 | 173260.69 | 0 | 0 | 0 | 173260.69 | 0 | 0 | 0 | 1 | 1 | 1 | 1 | -2 | 0 | 1 | 0 | 0 | 0 | 0.00285 |  | 0 | 2 | 78162918 | 1 | 0 | 896 | 0 | 0 | 0 | 0 | 0 | 0 | 0 | 0 | 0 | 0 | 0 | 0 | 0 | 0 | 0 | 0 | 0 | 0 | 0 | 0 | 0 | 0 |  | 0 | 0 | 0.00035283 | 173260.69 | 173260.69 | 1 | 493.79 | 0 | 61.13 | 0 | 0 | 0 | 61.13 | 0 | 0 | 0
1794 | 78161913 | 78160057 | 77817317 | 1 | 1 | 37 | 3 | 21.19-11-59 | СН-2012.21 Выпуск № 2 (в текущих ценах по состоянию на 01.01.2025 г.). Сб.19-11-59 | Решетки вентиляционные, потолочные, алюминиевые, тип 4АПР, размеры 600х600 мм | 1354 | 1010 | шт. | шт. | 1 | 0 | -1338787691 | 0 | 5987.02 | 0 | 0 | 0 | 5987.02 | 0 | 0 | 0 | 1 | 1 | 1 | 1 | -2 | 0 | 0 | 1 | 0 | 0 | 0 |  | 0 | 1 | -1 | 0 | 0 |  | 0 | 0 | 0 | 0 | 0 | 0 | 0 | 0 | 0 | 0 | 0 | 0 | 0 | 0 | 0 | 0 | 0 | 0 | 0 | 0 | 0 | 0 |  | 0 | 0 | 0 | 5987.02 | 5987.02 | 1 | 0 | 0 | 0 | 0 | 0 | 0 | 0 | 0 | 0 | 0
1794 | 78161913 | 78160057 | 0 | 37 | 1 | 37 | 3 | Цена по анализу рынка | СН-2012-2024.21. База. Р.1, о.25, поз.260 | Кассетная плитка «Албес Эконом кромка Line 600х600 мм алюминиевая белая матовая». Цена занесена вручную: 968,52/1,2=807,1 | 1327 | 1005 | м2 | м2 | 1 | 0 | 1172377291 | 105 | 807.1 | 0 | 0 | 0 | 807.1 | 0 | 0 | 0 | 1 | 1 | 1 | 1 | -2 | 0 | 0 | 1 | 0 | 0 | 105 |  | 0 | 1 | -1 | 0 | 0 |  | 0 | 0 | 0 | 0 | 0 | 0 | 0 | 0 | 0 | 0 | 0 | 0 | 0 | 0 | 0 | 0 | 0 | 0 | 0 | 0 | 0 | 0 |  | 0 | 0 | 12.999 | 807.1 | 807.1 | 1 | 84745.5 | 0 | 10491.49 | 0 | 0 | 0 | 10491.49 | 0 | 0 | 0
1794 | 78161913 | 78160057 | 0 | 37 | 1 | 37 | 3 | Цена по анализу рынка | СН-2012-2024.21. База. Р.1, о.25, поз.260 | Кассетная плитка «Албес Эконом кромка Line 600х600 мм алюминиевая белая матовая» (вычет на светильники). Цена занесена вручную: 968,52/1,2=807,1 | 1327 | 1005 | м2 | м2 | 1 | 0 | -354071762 | -17.4475 | 807.1 | 0 | 0 | 0 | 807.1 | 0 | 0 | 0 | 1 | 1 | 1 | 1 | -2 | 0 | 0 | 1 | 0 | 0 | -17.4475 |  | 0 | 1 | -1 | 0 | 0 |  | 0 | 0 | 0 | 0 | 0 | 0 | 0 | 0 | 0 | 0 | 0 | 0 | 0 | 0 | 0 | 0 | 0 | 0 | 0 | 0 | 0 | 0 |  | 0 | 0 | -2.16 | 807.1 | 807.1 | 1 | -14081.87 | 0 | -1743.34 | 0 | 0 | 0 | -1743.34 | 0 | 0 | 0
1833 | 78161913 | 78160127 | 77806460 | 37 | 1 | 37 | 1 | 9999990008 |  | Трудозатраты рабочих | 1191 | 1013 | чел.-ч. | чел.-ч. | 1 | 0 | 476480486 | 37.15 | 0 | 0 | 0 | 0 | 0 | 0 | 0 | 0 | 1 | 1 | 1 | 1 | -2 | 0 | 1 | 1 | 0 | 0 | 74.3 | *0,5 | 1 | 2 | 78162920 | 1 | 0 | 898 | 0 | 0 | 0 | 0 | 0 | 0 | 0 | 0 | 0 | 0 | 0 | 0 | 0 | 0 | 0 | 0 | 0 | 0 | 0 | 0 | 0 | 0 | 0 | 28.4123 | 0 | 28.4123 | 0 | 0 | 1 | 0 | 0 | 0 | 0 | 0 | 0 | 0 | 0 | 0 | 0
1833 | 78161913 | 78160127 | 77806461 | 37 | 1 | 37 | 3 | 9999990001 |  | Масса мусора | 1348 | 1009 | т | т | 1000 | 0 | 1489638031 | 4.41 | 0 | 0 | 0 | 0 | 0 | 0 | 0 | 0 | 1 | 1 | 1 | 1 | -2 | 0 | 1 | 0 | 0 | 0 | 4.41 |  | 0 | 2 | 78162921 | 1 | 0 | 899 | 0 | 0 | 0 | 0 | 0 | 0 | 0 | 0 | 0 | 0 | 0 | 0 | 0 | 0 | 0 | 0 | 0 | 0 | 0 | 0 | 0 | 0 |  | 0 | 0 | 3.3728 | 0 | 0 | 1 | 0 | 0 | 0 | 0 | 0 | 0 | 0 | 0 | 0 | 0
1834 | 78161913 | 78160132 | 77806460 | 37 | 1 | 37 | 1 | 9999990008 |  | Трудозатраты рабочих | 1191 | 1013 | чел.-ч. | чел.-ч. | 1 | 0 | 476480486 | 5.35 | 0 | 0 | 0 | 0 | 0 | 0 | 0 | 0 | 1 | 1 | 1 | 1 | -2 | 0 | 1 | 0 | 0 | 0 | 5.35 |  | 1 | 2 | 78162922 | 1 | 0 | 900 | 0 | 0 | 0 | 0 | 0 | 0 | 0 | 0 | 0 | 0 | 0 | 0 | 0 | 0 | 0 | 0 | 0 | 0 | 0 | 0 | 0 | 0 | 0 | 4.0917 | 0 | 4.0917 | 0 | 0 | 1 | 0 | 0 | 0 | 0 | 0 | 0 | 0 | 0 | 0 | 0
1834 | 78161913 | 78160132 | 77806320 | 37 | 1 | 37 | 2 | 22.1-30-90 | СН-2012.22 Выпуск № 2 (в текущих ценах по состоянию на 01.01.2025 г.). Сб.1-30-90 | Дрели-миксеры импортного производства для перемешивания строительных материалов, скорость до 650 об/мин | 1368 | 1011 | маш.-ч | маш.-ч | 1 | 0 | -1393479748 | 0.04 | 0 | 11.86 | 0 | 0 | 0 | 11.86 | 0 | 0 | 1 | 1 | 1 | 1 | -2 | 0 | 1 | 0 | 0 | 0 | 0.04 |  | 0 | 2 | 78162923 | 2 | 65536 | 901 | 0 | 0 | 0 | 0 | 0 | 0 | 0 | 0 | 0 | 0 | 0 | 0 | 0 | 0 | 0 | 0 | 0 | 0 | 0 | 0 | 0 | 0 |  | 0 | 0 | 0.030592 | 11.86 | 11.86 | 1 | 0.47 | 0 | 0 | 0.36 | 0 | 0 | 0.36 | 0 | 0 | 0
1834 | 78161913 | 78160132 | 77797448 | 37 | 1 | 37 | 3 | 21.1-6-10 | СН-2012.21 Выпуск № 2 (в текущих ценах по состоянию на 01.01.2025 г.). Сб.1-6-10 | Грунтовка акриловая концентрированная универсальная с высокой клеевой и проникающей способностью | 1296 | 1002 | л | л | 1 | 0 | 1582717036 | 10.3 | 128.12 | 0 | 0 | 0 | 128.12 | 0 | 0 | 0 | 1 | 1 | 1 | 1 | -2 | 0 | 1 | 0 | 0 | 0 | 10.3 |  | 0 | 2 | 78162924 | 1 | 0 | 902 | 0 | 0 | 0 | 0 | 0 | 0 | 0 | 0 | 0 | 0 | 0 | 0 | 0 | 0 | 0 | 0 | 0 | 0 | 0 | 0 | 0 | 0 |  | 0 | 0 | 7.8774 | 128.12 | 128.12 | 1 | 1319.64 | 0 | 1009.26 | 0 | 0 | 0 | 1009.26 | 0 | 0 | 0
1834 | 78161913 | 78160132 | 77808868 | 1 | 1 | 37 | 3 | 21.1-6-10 | СН-2012.21 Выпуск № 2 (в текущих ценах по состоянию на 01.01.2025 г.). Сб.1-6-10 | Грунтовка акриловая концентрированная универсальная с высокой клеевой и проникающей способностью | 1296 | 1002 | л | л | 1 | 0 | 1582717036 | -10.3 | 128.12 | 0 | 0 | 0 | 128.12 | 0 | 0 | 0 | 1 | 1 | 1 | 1 | -2 | 0 | 0 | 1 | 0 | 0 | -10.3 |  | 0 | 1 | -1 | 0 | 0 |  | 0 | 0 | 0 | 0 | 0 | 0 | 0 | 0 | 0 | 0 | 0 | 0 | 0 | 0 | 0 | 0 | 0 | 0 | 0 | 0 | 0 | 0 |  | 0 | 0 | -7.8774 | 128.12 | 128.12 | 1 | -1319.64 | 0 | -1009.26 | 0 | 0 | 0 | -1009.26 | 0 | 0 | 0
1834 | 78161913 | 78160132 | 77808867 | 1 | 1 | 37 | 3 | 21.1-6-9 | СН-2012.21 Выпуск № 2 (в текущих ценах по состоянию на 01.01.2025 г.). Сб.1-6-9 | Грунтовка акриловая адгезионная для обработки бетонных оснований перед оштукатуриванием, марка "Бетоконтакт" | 1346 | 1009 | кг | кг | 1 | 0 | 743869604 | 16.5 | 128.87 | 0 | 0 | 0 | 128.87 | 0 | 0 | 0 | 1 | 1 | 1 | 1 | -2 | 0 | 0 | 1 | 0 | 0 | 16.5 |  | 0 | 1 | -1 | 0 | 0 |  | 0 | 0 | 0 | 0 | 0 | 0 | 0 | 0 | 0 | 0 | 0 | 0 | 0 | 0 | 0 | 0 | 0 | 0 | 0 | 0 | 0 | 0 |  | 0 | 0 | 12.6192 | 128.87 | 128.87 | 1 | 2126.36 | 0 | 1626.24 | 0 | 0 | 0 | 1626.24 | 0 | 0 | 0
1837 | 78161913 | 78160143 | 77806460 | 37 | 1 | 37 | 1 | 9999990008 |  | Трудозатраты рабочих | 1191 | 1013 | чел.-ч. | чел.-ч. | 1 | 0 | 476480486 | 50.4 | 0 | 0 | 0 | 0 | 0 | 0 | 0 | 0 | 1 | 1 | 1 | 1 | -2 | 0 | 1 | 0 | 0 | 0 | 50.4 |  | 1 | 2 | 78162925 | 1 | 0 | 903 | 0 | 0 | 0 | 0 | 0 | 0 | 0 | 0 | 0 | 0 | 0 | 0 | 0 | 0 | 0 | 0 | 0 | 0 | 0 | 0 | 0 | 0 | 0 | 38.5459 | 0 | 38.5459 | 0 | 0 | 1 | 0 | 0 | 0 | 0 | 0 | 0 | 0 | 0 | 0 | 0
1837 | 78161913 | 78160143 | 77810520 | 1 | 1 | 37 | 3 | 21.1-25-13 | СН-2012.21 Выпуск № 2 (в текущих ценах по состоянию на 01.01.2025 г.). Сб.1-25-13 | Вода | 1339 | 1007 | м3 | м3 | 1 | 0 | -1393929784 | 0.302 | 49.83 | 0 | 0 | 0 | 49.83 | 0 | 0 | 0 | 1 | 1 | 1 | 1 | -2 | 0 | 1 | 0 | 0 | 0 | 0.302 |  | 0 | 2 | 78162926 | 1 | 0 | 904 | 0 | 0 | 0 | 0 | 0 | 0 | 0 | 0 | 0 | 0 | 0 | 0 | 0 | 0 | 0 | 0 | 0 | 0 | 0 | 0 | 0 | 0 |  | 0 | 0 | 0.23097 | 49.83 | 49.83 | 1 | 15.05 | 0 | 11.51 | 0 | 0 | 0 | 11.51 | 0 | 0 | 0
1837 | 78161913 | 78160143 | 77808879 | 1 | 1 | 37 | 3 | 21.1-6-21 | СН-2012.21 Выпуск № 2 (в текущих ценах по состоянию на 01.01.2025 г.). Сб.1-6-21 | Дисперсия поливинилацетатная, гомополимерная, грубодисперсная, пластифицированная, (эмульсия поливинилацетатная), марка ДБ | 1348 | 1009 | т | т | 1000 | 0 | -1087760959 | 0.0092 | 62638.49 | 0 | 0 | 0 | 62638.49 | 0 | 0 | 0 | 1 | 1 | 1 | 1 | -2 | 0 | 1 | 0 | 0 | 0 | 0.0092 |  | 0 | 2 | 78162927 | 1 | 0 | 905 | 0 | 0 | 0 | 0 | 0 | 0 | 0 | 0 | 0 | 0 | 0 | 0 | 0 | 0 | 0 | 0 | 0 | 0 | 0 | 0 | 0 | 0 |  | 0 | 0 | 0.0070362 | 62638.49 | 62638.49 | 1 | 576.27 | 0 | 440.73 | 0 | 0 | 0 | 440.73 | 0 | 0 | 0
1837 | 78161913 | 78160143 | 77811681 | 1 | 1 | 37 | 3 | 21.3-2-97 | СН-2012.21 Выпуск № 2 (в текущих ценах по состоянию на 01.01.2025 г.). Сб.3-2-97 | Смеси сухие штукатурные цементно-известковые для внутренних и наружных работ, для машинного и ручного нанесения, марка 75 | 1348 | 1009 | т | т | 1000 | 0 | -1784042081 | 1.752 | 11245.63 | 0 | 0 | 0 | 11245.63 | 0 | 0 | 0 | 1 | 1 | 1 | 1 | -2 | 0 | 1 | 0 | 0 | 0 | 1.752 |  | 0 | 2 | 78162928 | 1 | 0 | 906 | 0 | 0 | 0 | 0 | 0 | 0 | 0 | 0 | 0 | 0 | 0 | 0 | 0 | 0 | 0 | 0 | 0 | 0 | 0 | 0 | 0 | 0 |  | 0 | 0 | 1.3399 | 11245.63 | 11245.63 | 1 | 19702.34 | 0 | 15068.35 | 0 | 0 | 0 | 15068.35 | 0 | 0 | 0
1838 | 78161913 | 78160152 | 77806460 | 37 | 1 | 37 | 1 | 9999990008 |  | Трудозатраты рабочих | 1191 | 1013 | чел.-ч. | чел.-ч. | 1 | 0 | 476480486 | 0.21 | 0 | 0 | 0 | 0 | 0 | 0 | 0 | 0 | 1 | 1 | 1 | 1 | -2 | 0 | 1 | 0 | 0 | 0 | 0.21 |  | 1 | 2 | 78162929 | 1 | 0 | 907 | 0 | 0 | 0 | 0 | 0 | 0 | 0 | 0 | 0 | 0 | 0 | 0 | 0 | 0 | 0 | 0 | 0 | 0 | 0 | 0 | 0 | 0 | 0 | 16.0608 | 0 | 16.0608 | 0 | 0 | 1 | 0 | 0 | 0 | 0 | 0 | 0 | 0 | 0 | 0 | 0
1838 | 78161913 | 78160152 | 77810810 | 1 | 1 | 37 | 3 | 21.1-25-325 | СН-2012.21 Выпуск № 2 (в текущих ценах по состоянию на 01.01.2025 г.). Сб.1-25-325 | Сетка стекловолокнистая, штукатурная с ячейкой 5х5 мм, стандартная | 1327 | 1005 | м2 | м2 | 1 | 0 | 1605513127 | 1.07 | 21.86 | 0 | 0 | 0 | 21.86 | 0 | 0 | 0 | 1 | 1 | 1 | 1 | -2 | 0 | 1 | 0 | 0 | 0 | 1.07 |  | 0 | 2 | 78162930 | 1 | 0 | 908 | 0 | 0 | 0 | 0 | 0 | 0 | 0 | 0 | 0 | 0 | 0 | 0 | 0 | 0 | 0 | 0 | 0 | 0 | 0 | 0 | 0 | 0 |  | 0 | 0 | 81.8336 | 21.86 | 21.86 | 1 | 23.39 | 0 | 1788.88 | 0 | 0 | 0 | 1788.88 | 0 | 0 | 0
1838 | 78161913 | 78160152 | 77810575 | 1 | 1 | 37 | 3 | 21.1-25-81 | СН-2012.21 Выпуск № 2 (в текущих ценах по состоянию на 01.01.2025 г.). Сб.1-25-81 | Клей "ПВА" | 1348 | 1009 | т | т | 1000 | 0 | -2002256097 | 9e-05 | 104233.17 | 0 | 0 | 0 | 104233.17 | 0 | 0 | 0 | 1 | 1 | 1 | 1 | -2 | 0 | 1 | 0 | 0 | 0 | 9e-05 |  | 0 | 2 | 78162931 | 1 | 0 | 909 | 0 | 0 | 0 | 0 | 0 | 0 | 0 | 0 | 0 | 0 | 0 | 0 | 0 | 0 | 0 | 0 | 0 | 0 | 0 | 0 | 0 | 0 |  | 0 | 0 | 0.0068832 | 104233.17 | 104233.17 | 1 | 9.38 | 0 | 717.46 | 0 | 0 | 0 | 717.46 | 0 | 0 | 0
1839 | 78161913 | 78160159 | 77806460 | 37 | 1 | 37 | 1 | 9999990008 |  | Трудозатраты рабочих | 1191 | 1013 | чел.-ч. | чел.-ч. | 1 | 0 | 476480486 | 132.55 | 0 | 0 | 0 | 0 | 0 | 0 | 0 | 0 | 1 | 1 | 1 | 1 | -2 | 0 | 1 | 0 | 0 | 0 | 132.55 |  | 1 | 2 | 78162932 | 1 | 0 | 910 | 0 | 0 | 0 | 0 | 0 | 0 | 0 | 0 | 0 | 0 | 0 | 0 | 0 | 0 | 0 | 0 | 0 | 0 | 0 | 0 | 0 | 0 | 0 | 54.8757 | 0 | 54.8757 | 0 | 0 | 1 | 0 | 0 | 0 | 0 | 0 | 0 | 0 | 0 | 0 | 0
1839 | 78161913 | 78160159 | 77806331 | 37 | 1 | 37 | 2 | 22.1-30-102 | СН-2012.22 Выпуск № 2 (в текущих ценах по состоянию на 01.01.2025 г.). Сб.1-30-102 | Дрели электрические, двухскоростные, мощностью 600 Вт | 1368 | 1011 | маш.-ч | маш.-ч | 1 | 0 | -490795739 | 1.69 | 0 | 5.79 | 0 | 0 | 0 | 5.79 | 0 | 0 | 1 | 1 | 1 | 1 | -2 | 0 | 1 | 0 | 0 | 0 | 1.69 |  | 0 | 2 | 78162933 | 2 | 65536 | 911 | 0 | 0 | 0 | 0 | 0 | 0 | 0 | 0 | 0 | 0 | 0 | 0 | 0 | 0 | 0 | 0 | 0 | 0 | 0 | 0 | 0 | 0 |  | 0 | 0 | 0.69966 | 5.79 | 5.79 | 1 | 9.79 | 0 | 0 | 4.05 | 0 | 0 | 4.05 | 0 | 0 | 0
1839 | 78161913 | 78160159 | 77804924 | 37 | 1 | 37 | 3 | 21.1-20-7 | СН-2012.21 Выпуск № 2 (в текущих ценах по состоянию на 01.01.2025 г.). Сб.1-20-7 | Ветошь | 1346 | 1009 | кг | кг | 1 | 0 | -1577570829 | 0.5 | 23.91 | 0 | 0 | 0 | 23.91 | 0 | 0 | 0 | 1 | 1 | 1 | 1 | -2 | 0 | 1 | 0 | 0 | 0 | 0.5 |  | 0 | 2 | 78162934 | 1 | 0 | 912 | 0 | 0 | 0 | 0 | 0 | 0 | 0 | 0 | 0 | 0 | 0 | 0 | 0 | 0 | 0 | 0 | 0 | 0 | 0 | 0 | 0 | 0 |  | 0 | 0 | 0.207 | 23.91 | 23.91 | 1 | 11.96 | 0 | 4.95 | 0 | 0 | 0 | 4.95 | 0 | 0 | 0
1839 | 78161913 | 78160159 | 77794733 | 37 | 1 | 37 | 3 | 21.1-25-13 | СН-2012.21 Выпуск № 2 (в текущих ценах по состоянию на 01.01.2025 г.). Сб.1-25-13 | Вода | 1339 | 1007 | м3 | м3 | 1 | 0 | -1393929784 | 0.085 | 49.83 | 0 | 0 | 0 | 49.83 | 0 | 0 | 0 | 1 | 1 | 1 | 1 | -2 | 0 | 1 | 0 | 0 | 0 | 0.085 |  | 0 | 2 | 78162935 | 1 | 0 | 913 | 0 | 0 | 0 | 0 | 0 | 0 | 0 | 0 | 0 | 0 | 0 | 0 | 0 | 0 | 0 | 0 | 0 | 0 | 0 | 0 | 0 | 0 |  | 0 | 0 | 0.03519 | 49.83 | 49.83 | 1 | 4.24 | 0 | 1.75 | 0 | 0 | 0 | 1.75 | 0 | 0 | 0
1839 | 78161913 | 78160159 | 77808810 | 1 | 1 | 37 | 3 | 21.1-5-19 | СН-2012.21 Выпуск № 2 (в текущих ценах по состоянию на 01.01.2025 г.). Сб.1-5-19 | Плитки керамические глазурованные для внутренней облицовки гладкие, белые и цветные (однотонные), квадратные и прямоугольные, сорт I | 1327 | 1005 | м2 | м2 | 1 | 1 | 1765495794 | -100 | 458.1 | 0 | 0 | 0 | 458.1 | 0 | 0 | 0 | 1 | 1 | 1 | 1 | -2 | 0 | 1 | 1 | 0 | 0 | -100 |  | 0 | 2 | 78162936 | 1 | 6144 | 914 | 0 | 0 | 0 | 0 | 0 | 0 | 0 | 0 | 0 | 0 | 0 | 0 | 0 | 0 | 0 | 0 | 0 | 0 | 0 | 0 | 0 | 0 |  | 0 | 0 | -41.4 | 458.1 | 458.1 | 1 | -45810 | 0 | -18965.34 | 0 | 0 | 0 | -18965.34 | 0 | 0 | 0
1839 | 78161913 | 78160159 | 77796284 | 37 | 1 | 37 | 3 | 21.1-6-21 | СН-2012.21 Выпуск № 2 (в текущих ценах по состоянию на 01.01.2025 г.). Сб.1-6-21 | Дисперсия поливинилацетатная, гомополимерная, грубодисперсная, пластифицированная, (эмульсия поливинилацетатная), марка ДБ | 1348 | 1009 | т | т | 1000 | 0 | -1087760959 | 0.0021 | 62638.49 | 0 | 0 | 0 | 62638.49 | 0 | 0 | 0 | 1 | 1 | 1 | 1 | -2 | 0 | 1 | 0 | 0 | 0 | 0.0021 |  | 0 | 2 | 78162937 | 1 | 0 | 915 | 0 | 0 | 0 | 0 | 0 | 0 | 0 | 0 | 0 | 0 | 0 | 0 | 0 | 0 | 0 | 0 | 0 | 0 | 0 | 0 | 0 | 0 |  | 0 | 0 | 0.0008694 | 62638.49 | 62638.49 | 1 | 131.54 | 0 | 54.46 | 0 | 0 | 0 | 54.46 | 0 | 0 | 0
1839 | 78161913 | 78160159 | 77804046 | 37 | 1 | 37 | 3 | 21.3-2-107 | СН-2012.21 Выпуск № 2 (в текущих ценах по состоянию на 01.01.2025 г.). Сб.3-2-107 | Смеси сухие цементно-песчаные, клеевые для плиточных работ: В12,5 (М150), F50, крупность заполнителя не более 0,5 мм | 1348 | 1009 | т | т | 1000 | 0 | 1573166506 | 0.375 | 12873.63 | 0 | 0 | 0 | 12873.63 | 0 | 0 | 0 | 1 | 1 | 1 | 1 | -2 | 0 | 1 | 0 | 0 | 0 | 0.375 |  | 0 | 2 | 78162938 | 1 | 0 | 916 | 0 | 0 | 0 | 0 | 0 | 0 | 0 | 0 | 0 | 0 | 0 | 0 | 0 | 0 | 0 | 0 | 0 | 0 | 0 | 0 | 0 | 0 |  | 0 | 0 | 0.15525 | 12873.63 | 12873.63 | 1 | 4827.61 | 0 | 1998.63 | 0 | 0 | 0 | 1998.63 | 0 | 0 | 0
1839 | 78161913 | 78160159 | 77804027 | 37 | 1 | 37 | 3 | 21.3-2-109 | СН-2012.21 Выпуск № 2 (в текущих ценах по состоянию на 01.01.2025 г.). Сб.3-2-109 | Смеси сухие фуговочные для заделки швов между плитками (различная цветовая гамма): В7,5 (М100), F50, крупность заполнителя 0,3 мм | 1348 | 1009 | т | т | 1000 | 0 | -1560370175 | 0.05 | 90591.95 | 0 | 0 | 0 | 90591.95 | 0 | 0 | 0 | 1 | 1 | 1 | 1 | -2 | 0 | 1 | 0 | 0 | 0 | 0.05 |  | 0 | 2 | 78162939 | 1 | 0 | 917 | 0 | 0 | 0 | 0 | 0 | 0 | 0 | 0 | 0 | 0 | 0 | 0 | 0 | 0 | 0 | 0 | 0 | 0 | 0 | 0 | 0 | 0 |  | 0 | 0 | 0.0207 | 90591.95 | 90591.95 | 1 | 4529.6 | 0 | 1875.25 | 0 | 0 | 0 | 1875.25 | 0 | 0 | 0
1839 | 78161913 | 78160159 | 0 | 37 | 1 | 37 | 3 | Цена по анализу рынка |  | Плитка "Калейдоскоп" Керама Марацци 20х20 в ассортименте. Цена занесена вручную: 1147,00/1,2=955,83 | 1327 | 1005 | м2 | м2 | 1 | 0 | 467856801 | 100 | 955.83 | 0 | 0 | 0 | 955.83 | 0 | 0 | 0 | 1 | 1 | 1 | 1 | -2 | 0 | 0 | 1 | 0 | 0 | 100 |  | 0 | 1 | -1 | 0 | 0 |  | 0 | 0 | 0 | 0 | 0 | 0 | 0 | 0 | 0 | 0 | 0 | 0 | 0 | 0 | 0 | 0 | 0 | 0 | 0 | 0 | 0 | 0 |  | 0 | 0 | 41.4 | 955.83 | 955.83 | 1 | 95583 | 0 | 39571.36 | 0 | 0 | 0 | 39571.36 | 0 | 0 | 0
1842 | 78161913 | 78160179 | 77806460 | 37 | 1 | 37 | 1 | 9999990008 |  | Трудозатраты рабочих | 1191 | 1013 | чел.-ч. | чел.-ч. | 1 | 0 | 476480486 | 10.35 | 0 | 0 | 0 | 0 | 0 | 0 | 0 | 0 | 1 | 1 | 1 | 1 | -2 | 0 | 1 | 0 | 0 | 0 | 10.35 |  | 1 | 2 | 78162940 | 1 | 0 | 918 | 0 | 0 | 0 | 0 | 0 | 0 | 0 | 0 | 0 | 0 | 0 | 0 | 0 | 0 | 0 | 0 | 0 | 0 | 0 | 0 | 0 | 0 | 0 | 2.07 | 0 | 2.07 | 0 | 0 | 1 | 0 | 0 | 0 | 0 | 0 | 0 | 0 | 0 | 0 | 0
1842 | 78161913 | 78160179 | 77804415 | 37 | 1 | 37 | 3 | 21.1-25-298 | СН-2012.21 Выпуск № 2 (в текущих ценах по состоянию на 01.01.2025 г.). Сб.1-25-298 | Раскладки поливинилхлоридные декоративные для внутренней облицовки, белые и цветные | 1301 | 1003 | м | м | 1 | 0 | -779795346 | 105 | 18.35 | 0 | 0 | 0 | 18.35 | 0 | 0 | 0 | 1 | 1 | 1 | 1 | -2 | 0 | 1 | 0 | 0 | 0 | 105 |  | 0 | 2 | 78162941 | 1 | 0 | 919 | 0 | 0 | 0 | 0 | 0 | 0 | 0 | 0 | 0 | 0 | 0 | 0 | 0 | 0 | 0 | 0 | 0 | 0 | 0 | 0 | 0 | 0 |  | 0 | 0 | 21 | 18.35 | 18.35 | 1 | 1926.75 | 0 | 385.35 | 0 | 0 | 0 | 385.35 | 0 | 0 | 0
1843 | 78161913 | 78160184 | 77806460 | 37 | 1 | 37 | 1 | 9999990008 |  | Трудозатраты рабочих | 1191 | 1013 | чел.-ч. | чел.-ч. | 1 | 0 | 476480486 | 42.17 | 0 | 0 | 0 | 0 | 0 | 0 | 0 | 0 | 1 | 1 | 1 | 1 | -2 | 0 | 1 | 0 | 0 | 0 | 42.17 |  | 1 | 2 | 78162942 | 1 | 0 | 920 | 0 | 0 | 0 | 0 | 0 | 0 | 0 | 0 | 0 | 0 | 0 | 0 | 0 | 0 | 0 | 0 | 0 | 0 | 0 | 0 | 0 | 0 | 0 | 14.7932 | 0 | 14.7932 | 0 | 0 | 1 | 0 | 0 | 0 | 0 | 0 | 0 | 0 | 0 | 0 | 0
1843 | 78161913 | 78160184 | 77810304 | 1 | 1 | 37 | 3 | 21.1-20-7 | СН-2012.21 Выпуск № 2 (в текущих ценах по состоянию на 01.01.2025 г.). Сб.1-20-7 | Ветошь | 1346 | 1009 | кг | кг | 1 | 0 | -1577570829 | 0.31 | 23.91 | 0 | 0 | 0 | 23.91 | 0 | 0 | 0 | 1 | 1 | 1 | 1 | -2 | 0 | 1 | 0 | 0 | 0 | 0.31 |  | 0 | 2 | 78162943 | 1 | 0 | 921 | 0 | 0 | 0 | 0 | 0 | 0 | 0 | 0 | 0 | 0 | 0 | 0 | 0 | 0 | 0 | 0 | 0 | 0 | 0 | 0 | 0 | 0 |  | 0 | 0 | 0.10875 | 23.91 | 23.91 | 1 | 7.41 | 0 | 2.6 | 0 | 0 | 0 | 2.6 | 0 | 0 | 0
1843 | 78161913 | 78160184 | 77810520 | 1 | 1 | 37 | 3 | 21.1-25-13 | СН-2012.21 Выпуск № 2 (в текущих ценах по состоянию на 01.01.2025 г.). Сб.1-25-13 | Вода | 1339 | 1007 | м3 | м3 | 1 | 0 | -1393929784 | 0.006 | 49.83 | 0 | 0 | 0 | 49.83 | 0 | 0 | 0 | 1 | 1 | 1 | 1 | -2 | 0 | 1 | 0 | 0 | 0 | 0.006 |  | 0 | 2 | 78162944 | 1 | 0 | 922 | 0 | 0 | 0 | 0 | 0 | 0 | 0 | 0 | 0 | 0 | 0 | 0 | 0 | 0 | 0 | 0 | 0 | 0 | 0 | 0 | 0 | 0 |  | 0 | 0 | 0.0021048 | 49.83 | 49.83 | 1 | 0.3 | 0 | 0.1 | 0 | 0 | 0 | 0.1 | 0 | 0 | 0
1843 | 78161913 | 78160184 | 77810871 | 1 | 1 | 37 | 3 | 21.1-25-388 | СН-2012.21 Выпуск № 2 (в текущих ценах по состоянию на 01.01.2025 г.). Сб.1-25-388 | Шкурка шлифовальная на бумажной основе | 1327 | 1005 | м2 | м2 | 1 | 0 | 680056559 | 0.8 | 431.83 | 0 | 0 | 0 | 431.83 | 0 | 0 | 0 | 1 | 1 | 1 | 1 | -2 | 0 | 1 | 0 | 0 | 0 | 0.8 |  | 0 | 2 | 78162945 | 1 | 0 | 923 | 0 | 0 | 0 | 0 | 0 | 0 | 0 | 0 | 0 | 0 | 0 | 0 | 0 | 0 | 0 | 0 | 0 | 0 | 0 | 0 | 0 | 0 |  | 0 | 0 | 0.28064 | 431.83 | 431.83 | 1 | 345.46 | 0 | 121.19 | 0 | 0 | 0 | 121.19 | 0 | 0 | 0
1843 | 78161913 | 78160184 | 77810887 | 1 | 1 | 37 | 3 | 21.1-25-404 | СН-2012.21 Выпуск № 2 (в текущих ценах по состоянию на 01.01.2025 г.). Сб.1-25-404 | Шпатлевка водно-дисперсионная акриловая | 1348 | 1009 | т | т | 1000 | 0 | -1196869701 | 0.051 | 81852.28 | 0 | 0 | 0 | 81852.28 | 0 | 0 | 0 | 1 | 1 | 1 | 1 | -2 | 0 | 1 | 0 | 0 | 0 | 0.051 |  | 0 | 2 | 78162946 | 1 | 0 | 924 | 0 | 0 | 0 | 0 | 0 | 0 | 0 | 0 | 0 | 0 | 0 | 0 | 0 | 0 | 0 | 0 | 0 | 0 | 0 | 0 | 0 | 0 |  | 0 | 0 | 0.017891 | 81852.28 | 81852.28 | 1 | 4174.47 | 0 | 1464.4 | 0 | 0 | 0 | 1464.4 | 0 | 0 | 0
1843 | 78161913 | 78160184 | 77809071 | 1 | 1 | 37 | 3 | 21.1-6-219 | СН-2012.21 Выпуск № 2 (в текущих ценах по состоянию на 01.01.2025 г.). Сб.1-6-219 | Краски водно-дисперсионные акриловые износостойкие, интерьерные, моющиеся, типа ВД-АК-210, белые | 1346 | 1009 | кг | кг | 1 | 0 | 1915260537 | 24.2 | 183.25 | 0 | 0 | 0 | 183.25 | 0 | 0 | 0 | 1 | 1 | 1 | 1 | -2 | 0 | 1 | 0 | 0 | 0 | 24.2 |  | 0 | 2 | 78162947 | 1 | 0 | 925 | 0 | 0 | 0 | 0 | 0 | 0 | 0 | 0 | 0 | 0 | 0 | 0 | 0 | 0 | 0 | 0 | 0 | 0 | 0 | 0 | 0 | 0 |  | 0 | 0 | 8.4894 | 183.25 | 183.25 | 1 | 4434.65 | 0 | 1555.68 | 0 | 0 | 0 | 1555.68 | 0 | 0 | 0
1843 | 78161913 | 78160184 | 77809073 | 1 | 1 | 37 | 3 | 21.1-6-221 | СН-2012.21 Выпуск № 2 (в текущих ценах по состоянию на 01.01.2025 г.). Сб.1-6-221 | Грунтовка водно-дисперсионная акриловая укрепляющая для минеральных поверхностей, типа ВД-АК-0110 | 1346 | 1009 | кг | кг | 1 | 0 | -1709431397 | 10.4 | 78.35 | 0 | 0 | 0 | 78.35 | 0 | 0 | 0 | 1 | 1 | 1 | 1 | -2 | 0 | 1 | 0 | 0 | 0 | 10.4 |  | 0 | 2 | 78162948 | 1 | 0 | 926 | 0 | 0 | 0 | 0 | 0 | 0 | 0 | 0 | 0 | 0 | 0 | 0 | 0 | 0 | 0 | 0 | 0 | 0 | 0 | 0 | 0 | 0 |  | 0 | 0 | 3.6483 | 78.35 | 78.35 | 1 | 814.84 | 0 | 285.85 | 0 | 0 | 0 | 285.85 | 0 | 0 | 0
1844 | 78161913 | 78160199 | 77806460 | 37 | 1 | 37 | 1 | 9999990008 |  | Трудозатраты рабочих | 1191 | 1013 | чел.-ч. | чел.-ч. | 1 | 0 | 476480486 | 1.5 | 0 | 0 | 0 | 0 | 0 | 0 | 0 | 0 | 1 | 1 | 1 | 1 | -2 | 0 | 1 | 0 | 0 | 0 | 1.5 |  | 1 | 2 | 78162949 | 1 | 0 | 927 | 0 | 0 | 0 | 0 | 0 | 0 | 0 | 0 | 0 | 0 | 0 | 0 | 0 | 0 | 0 | 0 | 0 | 0 | 0 | 0 | 0 | 0 | 0 | 0.5262 | 0 | 0.5262 | 0 | 0 | 1 | 0 | 0 | 0 | 0 | 0 | 0 | 0 | 0 | 0 | 0
1845 | 78161913 | 78160202 | 77806460 | 37 | 1 | 37 | 1 | 9999990008 |  | Трудозатраты рабочих | 1191 | 1013 | чел.-ч. | чел.-ч. | 1 | 0 | 476480486 | 46.19 | 0 | 0 | 0 | 0 | 0 | 0 | 0 | 0 | 1 | 1 | 1 | 1 | -2 | 0 | 1 | 0 | 0 | 0 | 46.19 |  | 1 | 2 | 78162950 | 1 | 0 | 928 | 0 | 0 | 0 | 0 | 0 | 0 | 0 | 0 | 0 | 0 | 0 | 0 | 0 | 0 | 0 | 0 | 0 | 0 | 0 | 0 | 0 | 0 | 0 | 0.9238 | 0 | 0.9238 | 0 | 0 | 1 | 0 | 0 | 0 | 0 | 0 | 0 | 0 | 0 | 0 | 0
1845 | 78161913 | 78160202 | 77808626 | 1 | 1 | 37 | 3 | 21.1-2-2 | СН-2012.21 Выпуск № 2 (в текущих ценах по состоянию на 01.01.2025 г.). Сб.1-2-2 | Гипсовые вяжущие (гипс) для штукатурных работ | 1348 | 1009 | т | т | 1000 | 0 | -900230497 | 0.05 | 7313.44 | 0 | 0 | 0 | 7313.44 | 0 | 0 | 0 | 1 | 1 | 1 | 1 | -2 | 0 | 1 | 0 | 0 | 0 | 0.05 |  | 0 | 2 | 78162951 | 1 | 0 | 929 | 0 | 0 | 0 | 0 | 0 | 0 | 0 | 0 | 0 | 0 | 0 | 0 | 0 | 0 | 0 | 0 | 0 | 0 | 0 | 0 | 0 | 0 |  | 0 | 0 | 0.001 | 7313.44 | 7313.44 | 1 | 365.67 | 0 | 7.31 | 0 | 0 | 0 | 7.31 | 0 | 0 | 0
1845 | 78161913 | 78160202 | 77817280 | 1 | 1 | 37 | 3 | 21.19-11-22 | СН-2012.21 Выпуск № 2 (в текущих ценах по состоянию на 01.01.2025 г.). Сб.19-11-22 | Решетки вентиляционные стальные штампованные, тип РШ, размеры 200х200 мм | 1354 | 1010 | шт. | шт. | 1 | 0 | 1944741348 | 100 | 287.09 | 0 | 0 | 0 | 287.09 | 0 | 0 | 0 | 1 | 1 | 1 | 1 | -2 | 0 | 1 | 0 | 0 | 0 | 100 |  | 0 | 2 | 78162952 | 1 | 0 | 930 | 0 | 0 | 0 | 0 | 0 | 0 | 0 | 0 | 0 | 0 | 0 | 0 | 0 | 0 | 0 | 0 | 0 | 0 | 0 | 0 | 0 | 0 |  | 0 | 0 | 2 | 287.09 | 287.09 | 1 | 28709 | 0 | 574.18 | 0 | 0 | 0 | 574.18 | 0 | 0 | 0
1881 | 78161913 | 78160265 | 77806460 | 37 | 1 | 37 | 1 | 9999990008 |  | Трудозатраты рабочих | 1191 | 1013 | чел.-ч. | чел.-ч. | 1 | 0 | 476480486 | 34.935 | 0 | 0 | 0 | 0 | 0 | 0 | 0 | 0 | 1 | 1 | 1 | 1 | -2 | 0 | 1 | 1 | 0 | 0 | 69.87 | *0,5 | 1 | 2 | 78162953 | 1 | 0 | 931 | 0 | 0 | 0 | 0 | 0 | 0 | 0 | 0 | 0 | 0 | 0 | 0 | 0 | 0 | 0 | 0 | 0 | 0 | 0 | 0 | 0 | 0 | 0 | 4.325 | 0 | 4.325 | 0 | 0 | 1 | 0 | 0 | 0 | 0 | 0 | 0 | 0 | 0 | 0 | 0
1881 | 78161913 | 78160265 | 77805806 | 37 | 1 | 37 | 2 | 22.1-10-19 | СН-2012.22 Выпуск № 2 (в текущих ценах по состоянию на 01.01.2025 г.). Сб.1-10-19 | Компрессоры поршневые, объем ресивера 24 л | 1368 | 1011 | маш.-ч | маш.-ч | 1 | 0 | -1406686482 | 0.72 | 0 | 10.75 | 0 | 0 | 0 | 10.75 | 0 | 0 | 1 | 1 | 1 | 1 | -2 | 0 | 1 | 1 | 0 | 0 | 1.44 | *0,5 | 0 | 2 | 78162954 | 2 | 65536 | 932 | 0 | 0 | 0 | 0 | 0 | 0 | 0 | 0 | 0 | 0 | 0 | 0 | 0 | 0 | 0 | 0 | 0 | 0 | 0 | 0 | 0 | 0 |  | 0 | 0 | 0.089136 | 10.75 | 10.75 | 1 | 7.74 | 0 | 0 | 0.96 | 0 | 0 | 0.96 | 0 | 0 | 0
1881 | 78161913 | 78160265 | 77806386 | 37 | 1 | 37 | 2 | 22.1-30-54 | СН-2012.22 Выпуск № 2 (в текущих ценах по состоянию на 01.01.2025 г.). Сб.1-30-54 | Молотки отбойные | 1368 | 1011 | маш.-ч | маш.-ч | 1 | 0 | 914607326 | 0.72 | 0 | 5.58 | 0 | 0 | 0 | 5.58 | 0 | 0 | 1 | 1 | 1 | 1 | -2 | 0 | 1 | 1 | 0 | 0 | 1.44 | *0,5 | 0 | 2 | 78162955 | 2 | 65536 | 933 | 0 | 0 | 0 | 0 | 0 | 0 | 0 | 0 | 0 | 0 | 0 | 0 | 0 | 0 | 0 | 0 | 0 | 0 | 0 | 0 | 0 | 0 |  | 0 | 0 | 0.089136 | 5.58 | 5.58 | 1 | 4.02 | 0 | 0 | 0.5 | 0 | 0 | 0.5 | 0 | 0 | 0
1881 | 78161913 | 78160265 | 77806461 | 37 | 1 | 37 | 3 | 9999990001 |  | Масса мусора | 1348 | 1009 | т | т | 1000 | 0 | 1489638031 | 5.2 | 0 | 0 | 0 | 0 | 0 | 0 | 0 | 0 | 1 | 1 | 1 | 1 | -2 | 0 | 1 | 0 | 0 | 0 | 5.2 |  | 0 | 2 | 78162956 | 1 | 0 | 934 | 0 | 0 | 0 | 0 | 0 | 0 | 0 | 0 | 0 | 0 | 0 | 0 | 0 | 0 | 0 | 0 | 0 | 0 | 0 | 0 | 0 | 0 |  | 0 | 0 | 0.64376 | 0 | 0 | 1 | 0 | 0 | 0 | 0 | 0 | 0 | 0 | 0 | 0 | 0
1882 | 78161913 | 78160274 | 77806460 | 37 | 1 | 37 | 1 | 9999990008 |  | Трудозатраты рабочих | 1191 | 1013 | чел.-ч. | чел.-ч. | 1 | 0 | 476480486 | 24.6 | 0 | 0 | 0 | 0 | 0 | 0 | 0 | 0 | 1 | 1 | 1 | 1 | -2 | 0 | 1 | 0 | 0 | 0 | 24.6 |  | 1 | 2 | 78162957 | 1 | 0 | 935 | 0 | 0 | 0 | 0 | 0 | 0 | 0 | 0 | 0 | 0 | 0 | 0 | 0 | 0 | 0 | 0 | 0 | 0 | 0 | 0 | 0 | 0 | 0 | 3.0455 | 0 | 3.0455 | 0 | 0 | 1 | 0 | 0 | 0 | 0 | 0 | 0 | 0 | 0 | 0 | 0
1882 | 78161913 | 78160274 | 77805806 | 37 | 1 | 37 | 2 | 22.1-10-19 | СН-2012.22 Выпуск № 2 (в текущих ценах по состоянию на 01.01.2025 г.). Сб.1-10-19 | Компрессоры поршневые, объем ресивера 24 л | 1368 | 1011 | маш.-ч | маш.-ч | 1 | 0 | -1406686482 | 10.4 | 0 | 10.75 | 0 | 0 | 0 | 10.75 | 0 | 0 | 1 | 1 | 1 | 1 | -2 | 0 | 1 | 0 | 0 | 0 | 10.4 |  | 0 | 2 | 78162958 | 2 | 65536 | 936 | 0 | 0 | 0 | 0 | 0 | 0 | 0 | 0 | 0 | 0 | 0 | 0 | 0 | 0 | 0 | 0 | 0 | 0 | 0 | 0 | 0 | 0 |  | 0 | 0 | 1.2875 | 10.75 | 10.75 | 1 | 111.8 | 0 | 0 | 13.84 | 0 | 0 | 13.84 | 0 | 0 | 0
1882 | 78161913 | 78160274 | 77806386 | 37 | 1 | 37 | 2 | 22.1-30-54 | СН-2012.22 Выпуск № 2 (в текущих ценах по состоянию на 01.01.2025 г.). Сб.1-30-54 | Молотки отбойные | 1368 | 1011 | маш.-ч | маш.-ч | 1 | 0 | 914607326 | 10.4 | 0 | 5.58 | 0 | 0 | 0 | 5.58 | 0 | 0 | 1 | 1 | 1 | 1 | -2 | 0 | 1 | 0 | 0 | 0 | 10.4 |  | 0 | 2 | 78162959 | 2 | 65536 | 937 | 0 | 0 | 0 | 0 | 0 | 0 | 0 | 0 | 0 | 0 | 0 | 0 | 0 | 0 | 0 | 0 | 0 | 0 | 0 | 0 | 0 | 0 |  | 0 | 0 | 1.2875 | 5.58 | 5.58 | 1 | 58.03 | 0 | 0 | 7.18 | 0 | 0 | 7.18 | 0 | 0 | 0
1882 | 78161913 | 78160274 | 77806461 | 37 | 1 | 37 | 3 | 9999990001 |  | Масса мусора | 1348 | 1009 | т | т | 1000 | 0 | 1489638031 | 6.6 | 0 | 0 | 0 | 0 | 0 | 0 | 0 | 0 | 1 | 1 | 1 | 1 | -2 | 0 | 1 | 0 | 0 | 0 | 6.6 |  | 0 | 2 | 78162960 | 1 | 0 | 938 | 0 | 0 | 0 | 0 | 0 | 0 | 0 | 0 | 0 | 0 | 0 | 0 | 0 | 0 | 0 | 0 | 0 | 0 | 0 | 0 | 0 | 0 |  | 0 | 0 | 0.81708 | 0 | 0 | 1 | 0 | 0 | 0 | 0 | 0 | 0 | 0 | 0 | 0 | 0
1883 | 78161913 | 78160283 | 77806460 | 37 | 1 | 37 | 1 | 9999990008 |  | Трудозатраты рабочих | 1191 | 1013 | чел.-ч. | чел.-ч. | 1 | 0 | 476480486 | 23.57 | 0 | 0 | 0 | 0 | 0 | 0 | 0 | 0 | 1 | 1 | 1 | 1 | -2 | 0 | 1 | 0 | 0 | 0 | 23.57 |  | 1 | 2 | 78162961 | 1 | 0 | 939 | 0 | 0 | 0 | 0 | 0 | 0 | 0 | 0 | 0 | 0 | 0 | 0 | 0 | 0 | 0 | 0 | 0 | 0 | 0 | 0 | 0 | 0 | 0 | 2.918 | 0 | 2.918 | 0 | 0 | 1 | 0 | 0 | 0 | 0 | 0 | 0 | 0 | 0 | 0 | 0
1884 | 78161913 | 78160286 | 77806460 | 37 | 1 | 37 | 1 | 9999990008 |  | Трудозатраты рабочих | 1191 | 1013 | чел.-ч. | чел.-ч. | 1 | 0 | 476480486 | 26.83 | 0 | 0 | 0 | 0 | 0 | 0 | 0 | 0 | 1 | 1 | 1 | 1 | -2 | 0 | 1 | 0 | 0 | 0 | 26.83 |  | 1 | 2 | 78162962 | 1 | 0 | 940 | 0 | 0 | 0 | 0 | 0 | 0 | 0 | 0 | 0 | 0 | 0 | 0 | 0 | 0 | 0 | 0 | 0 | 0 | 0 | 0 | 0 | 0 | 0 | 3.3216 | 0 | 3.3216 | 0 | 0 | 1 | 0 | 0 | 0 | 0 | 0 | 0 | 0 | 0 | 0 | 0
1884 | 78161913 | 78160286 | 77805735 | 37 | 1 | 37 | 2 | 22.1-6-51 | СН-2012.22 Выпуск № 2 (в текущих ценах по состоянию на 01.01.2025 г.). Сб.1-6-51 | Вибраторы поверхностные | 1368 | 1011 | маш.-ч | маш.-ч | 1 | 0 | 793404055 | 9.78 | 0 | 7.69 | 0 | 0 | 0 | 7.69 | 0 | 0 | 1 | 1 | 1 | 1 | -2 | 0 | 1 | 0 | 0 | 0 | 9.78 |  | 0 | 2 | 78162963 | 2 | 65536 | 941 | 0 | 0 | 0 | 0 | 0 | 0 | 0 | 0 | 0 | 0 | 0 | 0 | 0 | 0 | 0 | 0 | 0 | 0 | 0 | 0 | 0 | 0 |  | 0 | 0 | 1.2108 | 7.69 | 7.69 | 1 | 75.21 | 0 | 0 | 9.31 | 0 | 0 | 9.31 | 0 | 0 | 0
1884 | 78161913 | 78160286 | 77794733 | 37 | 1 | 37 | 3 | 21.1-25-13 | СН-2012.21 Выпуск № 2 (в текущих ценах по состоянию на 01.01.2025 г.). Сб.1-25-13 | Вода | 1339 | 1007 | м3 | м3 | 1 | 0 | -1393929784 | 3.5 | 49.83 | 0 | 0 | 0 | 49.83 | 0 | 0 | 0 | 1 | 1 | 1 | 1 | -2 | 0 | 1 | 0 | 0 | 0 | 3.5 |  | 0 | 2 | 78162964 | 1 | 0 | 942 | 0 | 0 | 0 | 0 | 0 | 0 | 0 | 0 | 0 | 0 | 0 | 0 | 0 | 0 | 0 | 0 | 0 | 0 | 0 | 0 | 0 | 0 |  | 0 | 0 | 0.4333 | 49.83 | 49.83 | 1 | 174.41 | 0 | 21.59 | 0 | 0 | 0 | 21.59 | 0 | 0 | 0
1884 | 78161913 | 78160286 | 77804093 | 37 | 1 | 37 | 3 | 21.3-2-16 | СН-2012.21 Выпуск № 2 (в текущих ценах по состоянию на 01.01.2025 г.). Сб.3-2-16 | Растворы цементные, марка 150 | 1339 | 1007 | м3 | м3 | 1 | 0 | 1253031819 | 2.04 | 5051.06 | 0 | 0 | 0 | 5051.06 | 0 | 0 | 0 | 1 | 1 | 1 | 1 | -2 | 0 | 1 | 0 | 0 | 0 | 2.04 |  | 0 | 2 | 78162965 | 1 | 0 | 943 | 0 | 0 | 0 | 0 | 0 | 0 | 0 | 0 | 0 | 0 | 0 | 0 | 0 | 0 | 0 | 0 | 0 | 0 | 0 | 0 | 0 | 0 |  | 0 | 0 | 0.25255 | 5051.06 | 5051.06 | 1 | 10304.16 | 0 | 1275.66 | 0 | 0 | 0 | 1275.66 | 0 | 0 | 0
1885 | 78161913 | 78160295 | 77806460 | 37 | 1 | 37 | 1 | 9999990008 |  | Трудозатраты рабочих | 1191 | 1013 | чел.-ч. | чел.-ч. | 1 | 0 | 476480486 | 1.02 | 0 | 0 | 0 | 0 | 0 | 0 | 0 | 0 | 1 | 1 | 1 | 1 | -2 | 0 | 1 | 1 | 0 | 0 | 0.51 | *2 | 1 | 2 | 78162966 | 1 | 0 | 944 | 0 | 0 | 0 | 0 | 0 | 0 | 0 | 0 | 0 | 0 | 0 | 0 | 0 | 0 | 0 | 0 | 0 | 0 | 0 | 0 | 0 | 0 | 0 | 0.12628 | 0 | 0.12628 | 0 | 0 | 1 | 0 | 0 | 0 | 0 | 0 | 0 | 0 | 0 | 0 | 0
1885 | 78161913 | 78160295 | 77805735 | 37 | 1 | 37 | 2 | 22.1-6-51 | СН-2012.22 Выпуск № 2 (в текущих ценах по состоянию на 01.01.2025 г.). Сб.1-6-51 | Вибраторы поверхностные | 1368 | 1011 | маш.-ч | маш.-ч | 1 | 0 | 793404055 | 5 | 0 | 7.69 | 0 | 0 | 0 | 7.69 | 0 | 0 | 1 | 1 | 1 | 1 | -2 | 0 | 1 | 1 | 0 | 0 | 2.5 | *2 | 0 | 2 | 78162967 | 2 | 65536 | 945 | 0 | 0 | 0 | 0 | 0 | 0 | 0 | 0 | 0 | 0 | 0 | 0 | 0 | 0 | 0 | 0 | 0 | 0 | 0 | 0 | 0 | 0 |  | 0 | 0 | 0.619 | 7.69 | 7.69 | 1 | 38.46 | 0 | 0 | 4.76 | 0 | 0 | 4.76 | 0 | 0 | 0
1885 | 78161913 | 78160295 | 77811031 | 1 | 1 | 37 | 3 | 21.1-25-755 | СН-2012.21 Выпуск № 2 (в текущих ценах по состоянию на 01.01.2025 г.). Сб.1-25-755 | Лента демпферная для компенсации температурного расширения цементной стяжки, ширина 100-120 мм, толщина 5-10 мм | 1301 | 1003 | м | м | 1 | 0 | 164156289 | 161.5509 | 18.07 | 0 | 0 | 0 | 18.07 | 0 | 0 | 0 | 1 | 1 | 1 | 1 | -2 | 0 | 0 | 1 | 0 | 0 | 161.5509 |  | 0 | 1 | -1 | 0 | 0 |  | 0 | 0 | 0 | 0 | 0 | 0 | 0 | 0 | 0 | 0 | 0 | 0 | 0 | 0 | 0 | 0 | 0 | 0 | 0 | 0 | 0 | 0 |  | 0 | 0 | 20 | 18.07 | 18.07 | 1 | 2919.22 | 0 | 361.4 | 0 | 0 | 0 | 361.4 | 0 | 0 | 0
1885 | 78161913 | 78160295 | 77804093 | 37 | 1 | 37 | 3 | 21.3-2-16 | СН-2012.21 Выпуск № 2 (в текущих ценах по состоянию на 01.01.2025 г.). Сб.3-2-16 | Растворы цементные, марка 150 | 1339 | 1007 | м3 | м3 | 1 | 0 | 1253031819 | 1.02 | 5051.06 | 0 | 0 | 0 | 5051.06 | 0 | 0 | 0 | 1 | 1 | 1 | 1 | -2 | 0 | 1 | 1 | 0 | 0 | 0.51 | *2 | 0 | 2 | 78162968 | 1 | 0 | 946 | 0 | 0 | 0 | 0 | 0 | 0 | 0 | 0 | 0 | 0 | 0 | 0 | 0 | 0 | 0 | 0 | 0 | 0 | 0 | 0 | 0 | 0 |  | 0 | 0 | 0.12628 | 5051.06 | 5051.06 | 1 | 5152.08 | 0 | 637.83 | 0 | 0 | 0 | 637.83 | 0 | 0 | 0
1887 | 78161913 | 78160304 | 77806460 | 37 | 1 | 37 | 1 | 9999990008 |  | Трудозатраты рабочих | 1191 | 1013 | чел.-ч. | чел.-ч. | 1 | 0 | 476480486 | 98.02 | 0 | 0 | 0 | 0 | 0 | 0 | 0 | 0 | 1 | 1 | 1 | 1 | -2 | 0 | 1 | 0 | 0 | 0 | 98.02 |  | 1 | 2 | 78162969 | 1 | 0 | 947 | 0 | 0 | 0 | 0 | 0 | 0 | 0 | 0 | 0 | 0 | 0 | 0 | 0 | 0 | 0 | 0 | 0 | 0 | 0 | 0 | 0 | 0 | 0 | 12.1349 | 0 | 12.1349 | 0 | 0 | 1 | 0 | 0 | 0 | 0 | 0 | 0 | 0 | 0 | 0 | 0
1887 | 78161913 | 78160304 | 77794733 | 37 | 1 | 37 | 3 | 21.1-25-13 | СН-2012.21 Выпуск № 2 (в текущих ценах по состоянию на 01.01.2025 г.). Сб.1-25-13 | Вода | 1339 | 1007 | м3 | м3 | 1 | 0 | -1393929784 | 0.11 | 49.83 | 0 | 0 | 0 | 49.83 | 0 | 0 | 0 | 1 | 1 | 1 | 1 | -2 | 0 | 1 | 0 | 0 | 0 | 0.11 |  | 0 | 2 | 78162970 | 1 | 0 | 948 | 0 | 0 | 0 | 0 | 0 | 0 | 0 | 0 | 0 | 0 | 0 | 0 | 0 | 0 | 0 | 0 | 0 | 0 | 0 | 0 | 0 | 0 |  | 0 | 0 | 0.013618 | 49.83 | 49.83 | 1 | 5.48 | 0 | 0.68 | 0 | 0 | 0 | 0.68 | 0 | 0 | 0
1887 | 78161913 | 78160304 | 77804057 | 37 | 1 | 37 | 3 | 21.3-2-64 | СН-2012.21 Выпуск № 2 (в текущих ценах по состоянию на 01.01.2025 г.). Сб.3-2-64 | Смеси сухие цементные для гидроизоляции и герметизации помещений с высокими требованиями к эксплуатации, марка "Глимс-Водоstop" | 1346 | 1009 | кг | кг | 1 | 0 | 1552632785 | 312 | 59.06 | 0 | 0 | 0 | 59.06 | 0 | 0 | 0 | 1 | 1 | 1 | 1 | -2 | 0 | 1 | 0 | 0 | 0 | 312 |  | 0 | 2 | 78162971 | 1 | 0 | 949 | 0 | 0 | 0 | 0 | 0 | 0 | 0 | 0 | 0 | 0 | 0 | 0 | 0 | 0 | 0 | 0 | 0 | 0 | 0 | 0 | 0 | 0 |  | 0 | 0 | 38.6256 | 59.06 | 59.06 | 1 | 18426.72 | 0 | 2281.23 | 0 | 0 | 0 | 2281.23 | 0 | 0 | 0
1888 | 78161913 | 78160311 | 77806460 | 37 | 1 | 37 | 1 | 9999990008 |  | Трудозатраты рабочих | 1191 | 1013 | чел.-ч. | чел.-ч. | 1 | 0 | 476480486 | 107.1 | 0 | 0 | 0 | 0 | 0 | 0 | 0 | 0 | 1 | 1 | 1 | 1 | -2 | 0 | 1 | 0 | 0 | 0 | 107.1 |  | 1 | 2 | 78162972 | 1 | 0 | 950 | 0 | 0 | 0 | 0 | 0 | 0 | 0 | 0 | 0 | 0 | 0 | 0 | 0 | 0 | 0 | 0 | 0 | 0 | 0 | 0 | 0 | 0 | 0 | 13.259 | 0 | 13.259 | 0 | 0 | 1 | 0 | 0 | 0 | 0 | 0 | 0 | 0 | 0 | 0 | 0
1888 | 78161913 | 78160311 | 77808438 | 1 | 1 | 37 | 2 | 22.1-30-102 | СН-2012.22 Выпуск № 2 (в текущих ценах по состоянию на 01.01.2025 г.). Сб.1-30-102 | Дрели электрические, двухскоростные, мощностью 600 Вт | 1368 | 1011 | маш.-ч | маш.-ч | 1 | 0 | -490795739 | 44.34 | 0 | 5.79 | 1.58 | 0 | 0 | 5.79 | 1.58 | 0 | 1 | 1 | 1 | 1 | -2 | 0 | 1 | 0 | 0 | 0 | 44.34 |  | 0 | 2 | 78162973 | 1 | 0 | 951 | 0 | 0 | 0 | 0 | 0 | 0 | 0 | 0 | 0 | 0 | 0 | 0 | 0 | 0 | 0 | 0 | 0 | 0 | 0 | 0 | 0 | 0 |  | 0 | 0 | 5.4893 | 5.79 | 5.79 | 1 | 256.73 | 70.06 | 0 | 31.78 | 8.67 | 0 | 31.78 | 0 | 0 | 0
1888 | 78161913 | 78160311 | 77808416 | 1 | 1 | 37 | 2 | 22.1-30-75 | СН-2012.22 Выпуск № 2 (в текущих ценах по состоянию на 01.01.2025 г.). Сб.1-30-75 | Станки для резки плит | 1368 | 1011 | маш.-ч | маш.-ч | 1 | 0 | 553415298 | 0.39 | 0 | 720.71 | 647.62 | 0 | 0 | 720.71 | 647.62 | 0 | 1 | 1 | 1 | 1 | -2 | 0 | 1 | 0 | 0 | 0 | 0.39 |  | 0 | 2 | 78162974 | 1 | 0 | 952 | 0 | 0 | 0 | 0 | 0 | 0 | 0 | 0 | 0 | 0 | 0 | 0 | 0 | 0 | 0 | 0 | 0 | 0 | 0 | 0 | 0 | 0 |  | 0 | 0 | 0.048282 | 720.71 | 720.71 | 1 | 281.08 | 252.57 | 0 | 34.8 | 31.27 | 0 | 34.8 | 0 | 0 | 0
1888 | 78161913 | 78160311 | 77810520 | 1 | 1 | 37 | 3 | 21.1-25-13 | СН-2012.21 Выпуск № 2 (в текущих ценах по состоянию на 01.01.2025 г.). Сб.1-25-13 | Вода | 1339 | 1007 | м3 | м3 | 1 | 0 | -1393929784 | 0.166 | 49.83 | 0 | 0 | 0 | 49.83 | 0 | 0 | 0 | 1 | 1 | 1 | 1 | -2 | 0 | 1 | 0 | 0 | 0 | 0.166 |  | 0 | 2 | 78162975 | 1 | 0 | 953 | 0 | 0 | 0 | 0 | 0 | 0 | 0 | 0 | 0 | 0 | 0 | 0 | 0 | 0 | 0 | 0 | 0 | 0 | 0 | 0 | 0 | 0 |  | 0 | 0 | 0.020551 | 49.83 | 49.83 | 1 | 8.27 | 0 | 1.02 | 0 | 0 | 0 | 1.02 | 0 | 0 | 0
1888 | 78161913 | 78160311 | 77808840 | 1 | 1 | 37 | 3 | 21.1-5-50 | СН-2012.21 Выпуск № 2 (в текущих ценах по состоянию на 01.01.2025 г.). Сб.1-5-50 | Плитки керамогранитные, неполированные, противоскользящие, размер 300х300 мм, толщина 8 мм, цвета: светло-серый, серый, светло-зеленый, бежевый | 1327 | 1005 | м2 | м2 | 1 | 0 | -737742224 | 102 | 787.56 | 0 | 0 | 0 | 787.56 | 0 | 0 | 0 | 1 | 1 | 1 | 1 | -2 | 0 | 1 | 0 | 0 | 0 | 102 |  | 0 | 2 | 78162976 | 1 | 0 | 954 | 0 | 0 | 0 | 0 | 0 | 0 | 0 | 0 | 0 | 0 | 0 | 0 | 0 | 0 | 0 | 0 | 0 | 0 | 0 | 0 | 0 | 0 |  | 0 | 0 | 12.6276 | 787.56 | 787.56 | 1 | 80331.12 | 0 | 9944.99 | 0 | 0 | 0 | 9944.99 | 0 | 0 | 0
1888 | 78161913 | 78160311 | 77808869 | 1 | 1 | 37 | 3 | 21.1-6-11 | СН-2012.21 Выпуск № 2 (в текущих ценах по состоянию на 01.01.2025 г.). Сб.1-6-11 | Грунтовка акриловая на латексной основе, марка "Грундирмиттель" | 1348 | 1009 | т | т | 1000 | 0 | -603484561 | 0.01 | 290926.38 | 0 | 0 | 0 | 290926.38 | 0 | 0 | 0 | 1 | 1 | 1 | 1 | -2 | 0 | 1 | 0 | 0 | 0 | 0.01 |  | 0 | 2 | 78162977 | 1 | 0 | 955 | 0 | 0 | 0 | 0 | 0 | 0 | 0 | 0 | 0 | 0 | 0 | 0 | 0 | 0 | 0 | 0 | 0 | 0 | 0 | 0 | 0 | 0 |  | 0 | 0 | 0.001238 | 290926.38 | 290926.38 | 1 | 2909.26 | 0 | 360.17 | 0 | 0 | 0 | 360.17 | 0 | 0 | 0
1888 | 78161913 | 78160311 | 77811690 | 1 | 1 | 37 | 3 | 21.3-2-107 | СН-2012.21 Выпуск № 2 (в текущих ценах по состоянию на 01.01.2025 г.). Сб.3-2-107 | Смеси сухие цементно-песчаные, клеевые для плиточных работ: В12,5 (М150), F50, крупность заполнителя не более 0,5 мм | 1348 | 1009 | т | т | 1000 | 0 | 1573166506 | 0.59 | 12873.63 | 0 | 0 | 0 | 12873.63 | 0 | 0 | 0 | 1 | 1 | 1 | 1 | -2 | 0 | 1 | 0 | 0 | 0 | 0.59 |  | 0 | 2 | 78162978 | 1 | 0 | 956 | 0 | 0 | 0 | 0 | 0 | 0 | 0 | 0 | 0 | 0 | 0 | 0 | 0 | 0 | 0 | 0 | 0 | 0 | 0 | 0 | 0 | 0 |  | 0 | 0 | 0.073042 | 12873.63 | 12873.63 | 1 | 7595.44 | 0 | 940.32 | 0 | 0 | 0 | 940.32 | 0 | 0 | 0
1888 | 78161913 | 78160311 | 77811692 | 1 | 1 | 37 | 3 | 21.3-2-109 | СН-2012.21 Выпуск № 2 (в текущих ценах по состоянию на 01.01.2025 г.). Сб.3-2-109 | Смеси сухие фуговочные для заделки швов между плитками (различная цветовая гамма): В7,5 (М100), F50, крупность заполнителя 0,3 мм | 1348 | 1009 | т | т | 1000 | 0 | -1560370175 | 0.048 | 90591.95 | 0 | 0 | 0 | 90591.95 | 0 | 0 | 0 | 1 | 1 | 1 | 1 | -2 | 0 | 1 | 0 | 0 | 0 | 0.048 |  | 0 | 2 | 78162979 | 1 | 0 | 957 | 0 | 0 | 0 | 0 | 0 | 0 | 0 | 0 | 0 | 0 | 0 | 0 | 0 | 0 | 0 | 0 | 0 | 0 | 0 | 0 | 0 | 0 |  | 0 | 0 | 0.0059424 | 90591.95 | 90591.95 | 1 | 4348.41 | 0 | 538.33 | 0 | 0 | 0 | 538.33 | 0 | 0 | 0
1924 | 78161913 | 78160384 | 77806460 | 37 | 1 | 37 | 1 | 9999990008 |  | Трудозатраты рабочих | 1191 | 1013 | чел.-ч. | чел.-ч. | 1 | 0 | 476480486 | 91.15 | 0 | 0 | 0 | 0 | 0 | 0 | 0 | 0 | 1 | 1 | 1 | 1 | -2 | 0 | 1 | 0 | 0 | 0 | 91.15 |  | 1 | 2 | 78162980 | 1 | 0 | 958 | 0 | 0 | 0 | 0 | 0 | 0 | 0 | 0 | 0 | 0 | 0 | 0 | 0 | 0 | 0 | 0 | 0 | 0 | 0 | 0 | 0 | 0 | 0 | 2.5887 | 0 | 2.5887 | 0 | 0 | 1 | 0 | 0 | 0 | 0 | 0 | 0 | 0 | 0 | 0 | 0
1925 | 78161913 | 78160387 | 77806460 | 37 | 1 | 37 | 1 | 9999990008 |  | Трудозатраты рабочих | 1191 | 1013 | чел.-ч. | чел.-ч. | 1 | 0 | 476480486 | 94.93 | 0 | 0 | 0 | 0 | 0 | 0 | 0 | 0 | 1 | 1 | 1 | 1 | -2 | 0 | 1 | 0 | 0 | 0 | 94.93 |  | 1 | 2 | 78162981 | 1 | 0 | 959 | 0 | 0 | 0 | 0 | 0 | 0 | 0 | 0 | 0 | 0 | 0 | 0 | 0 | 0 | 0 | 0 | 0 | 0 | 0 | 0 | 0 | 0 | 0 | 2.696 | 0 | 2.696 | 0 | 0 | 1 | 0 | 0 | 0 | 0 | 0 | 0 | 0 | 0 | 0 | 0
1925 | 78161913 | 78160387 | 77806337 | 37 | 1 | 37 | 2 | 22.1-30-10 | СН-2012.22 Выпуск № 2 (в текущих ценах по состоянию на 01.01.2025 г.). Сб.1-30-10 | Перфораторы электрические, мощность до 500 Вт | 1368 | 1011 | маш.-ч | маш.-ч | 1 | 0 | -2003204405 | 7.65 | 0 | 4.49 | 0 | 0 | 0 | 4.49 | 0 | 0 | 1 | 1 | 1 | 1 | -2 | 0 | 1 | 0 | 0 | 0 | 7.65 |  | 0 | 2 | 78162982 | 2 | 65536 | 960 | 0 | 0 | 0 | 0 | 0 | 0 | 0 | 0 | 0 | 0 | 0 | 0 | 0 | 0 | 0 | 0 | 0 | 0 | 0 | 0 | 0 | 0 |  | 0 | 0 | 0.21726 | 4.49 | 4.49 | 1 | 34.35 | 0 | 0 | 0.98 | 0 | 0 | 0.98 | 0 | 0 | 0
1925 | 78161913 | 78160387 | 77806390 | 37 | 1 | 37 | 2 | 22.1-30-56 | СН-2012.22 Выпуск № 2 (в текущих ценах по состоянию на 01.01.2025 г.). Сб.1-30-56 | Шуруповерты | 1368 | 1011 | маш.-ч | маш.-ч | 1 | 0 | 2076833660 | 1.3 | 0 | 7.44 | 0 | 0 | 0 | 7.44 | 0 | 0 | 1 | 1 | 1 | 1 | -2 | 0 | 1 | 0 | 0 | 0 | 1.3 |  | 0 | 2 | 78162983 | 2 | 65536 | 961 | 0 | 0 | 0 | 0 | 0 | 0 | 0 | 0 | 0 | 0 | 0 | 0 | 0 | 0 | 0 | 0 | 0 | 0 | 0 | 0 | 0 | 0 |  | 0 | 0 | 0.03692 | 7.44 | 7.44 | 1 | 9.67 | 0 | 0 | 0.27 | 0 | 0 | 0.27 | 0 | 0 | 0
1925 | 78161913 | 78160387 | 77795288 | 37 | 1 | 37 | 3 | 21.1-11-176 | СН-2012.21 Выпуск № 2 (в текущих ценах по состоянию на 01.01.2025 г.). Сб.1-11-176 | Дюбель металлический рамный, размеры 10х152 мм | 1354 | 1010 | шт. | шт. | 1 | 0 | 302616529 | 312 | 8.36 | 0 | 0 | 0 | 8.36 | 0 | 0 | 0 | 1 | 1 | 1 | 1 | -2 | 0 | 1 | 0 | 0 | 0 | 312 |  | 0 | 2 | 78162984 | 1 | 0 | 962 | 0 | 0 | 0 | 0 | 0 | 0 | 0 | 0 | 0 | 0 | 0 | 0 | 0 | 0 | 0 | 0 | 0 | 0 | 0 | 0 | 0 | 0 |  | 0 | 0 | 8.8608 | 8.36 | 8.36 | 1 | 2608.32 | 0 | 74.08 | 0 | 0 | 0 | 74.08 | 0 | 0 | 0
1925 | 78161913 | 78160387 | 77800536 | 37 | 1 | 37 | 3 | 21.1-11-33 | СН-2012.21 Выпуск № 2 (в текущих ценах по состоянию на 01.01.2025 г.). Сб.1-11-33 | Винты самонарезающие оцинкованные, длина 35 мм | 1346 | 1009 | кг | кг | 1 | 0 | -1118572040 | 2.45 | 312.97 | 0 | 0 | 0 | 312.97 | 0 | 0 | 0 | 1 | 1 | 1 | 1 | -2 | 0 | 1 | 0 | 0 | 0 | 2.45 |  | 0 | 2 | 78162985 | 1 | 0 | 963 | 0 | 0 | 0 | 0 | 0 | 0 | 0 | 0 | 0 | 0 | 0 | 0 | 0 | 0 | 0 | 0 | 0 | 0 | 0 | 0 | 0 | 0 |  | 0 | 0 | 0.06958 | 312.97 | 312.97 | 1 | 766.78 | 0 | 21.78 | 0 | 0 | 0 | 21.78 | 0 | 0 | 0
1925 | 78161913 | 78160387 | 77797095 | 37 | 1 | 37 | 3 | 21.1-25-219 | СН-2012.21 Выпуск № 2 (в текущих ценах по состоянию на 01.01.2025 г.). Сб.1-25-219 | Пена монтажная | 1296 | 1002 | л | л | 1 | 0 | 93587205 | 32.63 | 435.76 | 0 | 0 | 0 | 435.76 | 0 | 0 | 0 | 1 | 1 | 1 | 1 | -2 | 0 | 1 | 0 | 0 | 0 | 32.63 |  | 0 | 2 | 78162986 | 1 | 0 | 964 | 0 | 0 | 0 | 0 | 0 | 0 | 0 | 0 | 0 | 0 | 0 | 0 | 0 | 0 | 0 | 0 | 0 | 0 | 0 | 0 | 0 | 0 |  | 0 | 0 | 0.92669 | 435.76 | 435.76 | 1 | 14218.85 | 0 | 403.82 | 0 | 0 | 0 | 403.82 | 0 | 0 | 0
1925 | 78161913 | 78160387 | 77802787 | 37 | 1 | 37 | 3 | 21.1-9-56 | СН-2012.21 Выпуск № 2 (в текущих ценах по состоянию на 01.01.2025 г.). Сб.1-9-56 | Доски хвойных пород, обрезные, длина 2-6,5 м, сорт III, толщина 25-32 мм | 1339 | 1007 | м3 | м3 | 1 | 0 | 854536934 | 0.08 | 9158.54 | 0 | 0 | 0 | 9158.54 | 0 | 0 | 0 | 1 | 1 | 1 | 1 | -2 | 0 | 1 | 0 | 0 | 0 | 0.08 |  | 0 | 2 | 78162987 | 1 | 0 | 965 | 0 | 0 | 0 | 0 | 0 | 0 | 0 | 0 | 0 | 0 | 0 | 0 | 0 | 0 | 0 | 0 | 0 | 0 | 0 | 0 | 0 | 0 |  | 0 | 0 | 0.002272 | 9158.54 | 9158.54 | 1 | 732.68 | 0 | 20.81 | 0 | 0 | 0 | 20.81 | 0 | 0 | 0
1925 | 78161913 | 78160387 | 77813478 | 1 | 1 | 37 | 3 | 21.8-1-6 | СН-2012.21 Выпуск № 2 (в текущих ценах по состоянию на 01.01.2025 г.). Сб.8-1-6 | Замок врезной цилиндровый фалевый с защелкой, ЗВ4-14 | 1354 | 1010 | шт. | шт. | 1 | 0 | -1720327119 | 70.4225 | 769.67 | 0 | 0 | 0 | 769.67 | 0 | 0 | 0 | 1 | 1 | 1 | 1 | -2 | 0 | 0 | 1 | 0 | 0 | 70.4225 |  | 0 | 1 | -1 | 0 | 0 |  | 0 | 0 | 0 | 0 | 0 | 0 | 0 | 0 | 0 | 0 | 0 | 0 | 0 | 0 | 0 | 0 | 0 | 0 | 0 | 0 | 0 | 0 |  | 0 | 0 | 2 | 769.67 | 769.67 | 1 | 54202.11 | 0 | 1539.34 | 0 | 0 | 0 | 1539.34 | 0 | 0 | 0
1925 | 78161913 | 78160387 | 77813626 | 1 | 1 | 37 | 3 | 21.9-7-26 | СН-2012.21 Выпуск № 2 (в текущих ценах по состоянию на 01.01.2025 г.). Сб.9-7-26 | Блоки дверные внутренние, глухие, со сплошным заполнением щита, однопольные, облицованные шпоном строганным твердолиственных и ценных пород, со скобяными приборами, марка ДГ21-7, площадь 1,39 м2 | 1327 | 1005 | м2 | м2 | 1 | 0 | 5401528 | 43.3099 | 13293.35 | 0 | 0 | 0 | 13293.35 | 0 | 0 | 0 | 1 | 1 | 1 | 1 | -2 | 0 | 0 | 1 | 0 | 0 | 43.3099 |  | 0 | 1 | -1 | 0 | 0 |  | 0 | 0 | 0 | 0 | 0 | 0 | 0 | 0 | 0 | 0 | 0 | 0 | 0 | 0 | 0 | 0 | 0 | 0 | 0 | 0 | 0 | 0 |  | 0 | 0 | 1.23 | 13293.35 | 13293.35 | 1 | 575733.11 | 0 | 16350.82 | 0 | 0 | 0 | 16350.82 | 0 | 0 | 0
1925 | 78161913 | 78160387 | 77813631 | 1 | 1 | 37 | 3 | 21.9-7-31 | СН-2012.21 Выпуск № 2 (в текущих ценах по состоянию на 01.01.2025 г.). Сб.9-7-31 | Блоки дверные внутренние, глухие, со сплошным заполнением щита, однопольные, облицованные шпоном строганным твердолиственных и ценных пород, со скобяными приборами, марка ДГ21-8, площадь 1,59 м2 | 1327 | 1005 | м2 | м2 | 1 | 0 | 1190950341 | 56.6901 | 11843.56 | 0 | 0 | 0 | 11843.56 | 0 | 0 | 0 | 1 | 1 | 1 | 1 | -2 | 0 | 0 | 1 | 0 | 0 | 56.6901 |  | 0 | 1 | -1 | 0 | 0 |  | 0 | 0 | 0 | 0 | 0 | 0 | 0 | 0 | 0 | 0 | 0 | 0 | 0 | 0 | 0 | 0 | 0 | 0 | 0 | 0 | 0 | 0 |  | 0 | 0 | 1.61 | 11843.56 | 11843.56 | 1 | 671413.09 | 0 | 19068.13 | 0 | 0 | 0 | 19068.13 | 0 | 0 | 0
1929 | 78161913 | 78160410 | 77806460 | 37 | 1 | 37 | 1 | 9999990008 |  | Трудозатраты рабочих | 1191 | 1013 | чел.-ч. | чел.-ч. | 1 | 0 | 476480486 | 8.04 | 0 | 0 | 0 | 0 | 0 | 0 | 0 | 0 | 1 | 1 | 1 | 1 | -2 | 0 | 1 | 0 | 0 | 0 | 8.04 |  | 1 | 2 | 78162990 | 1 | 0 | 968 | 0 | 0 | 0 | 0 | 0 | 0 | 0 | 0 | 0 | 0 | 0 | 0 | 0 | 0 | 0 | 0 | 0 | 0 | 0 | 0 | 0 | 0 | 0 | 1.608 | 0 | 1.608 | 0 | 0 | 1 | 0 | 0 | 0 | 0 | 0 | 0 | 0 | 0 | 0 | 0
1929 | 78161913 | 78160410 | 77808438 | 1 | 1 | 37 | 2 | 22.1-30-102 | СН-2012.22 Выпуск № 2 (в текущих ценах по состоянию на 01.01.2025 г.). Сб.1-30-102 | Дрели электрические, двухскоростные, мощностью 600 Вт | 1368 | 1011 | маш.-ч | маш.-ч | 1 | 0 | -490795739 | 0.08 | 0 | 5.79 | 1.58 | 0 | 0 | 5.79 | 1.58 | 0 | 1 | 1 | 1 | 1 | -2 | 0 | 1 | 0 | 0 | 0 | 0.08 |  | 0 | 2 | 78162991 | 1 | 0 | 969 | 0 | 0 | 0 | 0 | 0 | 0 | 0 | 0 | 0 | 0 | 0 | 0 | 0 | 0 | 0 | 0 | 0 | 0 | 0 | 0 | 0 | 0 |  | 0 | 0 | 0.016 | 5.79 | 5.79 | 1 | 0.46 | 0.13 | 0 | 0.09 | 0.03 | 0 | 0.09 | 0 | 0 | 0
1929 | 78161913 | 78160410 | 77809550 | 1 | 1 | 37 | 3 | 21.1-11-46 | СН-2012.21 Выпуск № 2 (в текущих ценах по состоянию на 01.01.2025 г.). Сб.1-11-46 | Гвозди строительные | 1348 | 1009 | т | т | 1000 | 0 | 919131384 | 0.00035 | 99048.85 | 0 | 0 | 0 | 99048.85 | 0 | 0 | 0 | 1 | 1 | 1 | 1 | -2 | 0 | 1 | 0 | 0 | 0 | 0.00035 |  | 0 | 2 | 78162992 | 1 | 0 | 970 | 0 | 0 | 0 | 0 | 0 | 0 | 0 | 0 | 0 | 0 | 0 | 0 | 0 | 0 | 0 | 0 | 0 | 0 | 0 | 0 | 0 | 0 |  | 0 | 0 | 7e-05 | 99048.85 | 99048.85 | 1 | 34.67 | 0 | 6.93 | 0 | 0 | 0 | 6.93 | 0 | 0 | 0
1929 | 78161913 | 78160410 | 77813848 | 1 | 1 | 37 | 3 | 21.9-12-37 | СН-2012.21 Выпуск № 2 (в текущих ценах по состоянию на 01.01.2025 г.). Сб.9-12-37 | Наличники хвойных пород, окрашенные, сечение 74х13 мм | 1301 | 1003 | м | м | 1 | 0 | 2116269463 | 110 | 85.81 | 0 | 0 | 0 | 85.81 | 0 | 0 | 0 | 1 | 1 | 1 | 1 | -2 | 0 | 0 | 1 | 0 | 0 | 110 |  | 0 | 1 | -1 | 0 | 0 |  | 0 | 0 | 0 | 0 | 0 | 0 | 0 | 0 | 0 | 0 | 0 | 0 | 0 | 0 | 0 | 0 | 0 | 0 | 0 | 0 | 0 | 0 |  | 0 | 0 | 22 | 85.81 | 85.81 | 1 | 9439.1 | 0 | 1887.82 | 0 | 0 | 0 | 1887.82 | 0 | 0 | 0
1929 | 78161913 | 78160410 | 77813854 | 1 | 1 | 37 | 3 | 21.9-12-43 | СН-2012.21 Выпуск № 2 (в текущих ценах по состоянию на 01.01.2025 г.). Сб.9-12-43 | Наличники хвойных пород, проолифленные, сечение 74х13 мм | 1301 | 1003 | м | м | 1 | 0 | 1182916209 | 110 | 86.38 | 0 | 0 | 0 | 86.38 | 0 | 0 | 0 | 1 | 1 | 1 | 1 | -2 | 0 | 1 | 0 | 0 | 0 | 110 |  | 0 | 2 | 78162993 | 1 | 0 | 971 | 0 | 0 | 0 | 0 | 0 | 0 | 0 | 0 | 0 | 0 | 0 | 0 | 0 | 0 | 0 | 0 | 0 | 0 | 0 | 0 | 0 | 0 |  | 0 | 0 | 22 | 86.38 | 86.38 | 1 | 9501.8 | 0 | 1900.36 | 0 | 0 | 0 | 1900.36 | 0 | 0 | 0
1929 | 78161913 | 78160410 | 77813854 | 1 | 1 | 37 | 3 | 21.9-12-43 | СН-2012.21 Выпуск № 2 (в текущих ценах по состоянию на 01.01.2025 г.). Сб.9-12-43 | Наличники хвойных пород, проолифленные, сечение 74х13 мм | 1301 | 1003 | м | м | 1 | 0 | 1182916209 | -110 | 86.38 | 0 | 0 | 0 | 86.38 | 0 | 0 | 0 | 1 | 1 | 1 | 1 | -2 | 0 | 0 | 1 | 0 | 0 | -110 |  | 0 | 1 | -1 | 0 | 0 |  | 0 | 0 | 0 | 0 | 0 | 0 | 0 | 0 | 0 | 0 | 0 | 0 | 0 | 0 | 0 | 0 | 0 | 0 | 0 | 0 | 0 | 0 |  | 0 | 0 | -22 | 86.38 | 86.38 | 1 | -9501.8 | 0 | -1900.36 | 0 | 0 | 0 | -1900.36 | 0 | 0 | 0
1932 | 78161913 | 78160423 | 77806460 | 37 | 1 | 37 | 1 | 9999990008 |  | Трудозатраты рабочих | 1191 | 1013 | чел.-ч. | чел.-ч. | 1 | 0 | 476480486 | 74.75 | 0 | 0 | 0 | 0 | 0 | 0 | 0 | 0 | 1 | 1 | 1 | 1 | -2 | 0 | 1 | 0 | 0 | 0 | 74.75 |  | 1 | 2 | 78162994 | 1 | 6144 | 972 | 0 | 0 | 0 | 0 | 0 | 0 | 0 | 0 | 0 | 0 | 0 | 0 | 0 | 0 | 0 | 0 | 0 | 0 | 0 | 0 | 0 | 0 | 0 | 2.2425 | 0 | 2.2425 | 0 | 0 | 1 | 0 | 0 | 0 | 0 | 0 | 0 | 0 | 0 | 0 | 0
1932 | 78161913 | 78160423 | 77807740 | 1 | 1 | 37 | 2 | 22.1-6-33 | СН-2012.22 Выпуск № 2 (в текущих ценах по состоянию на 01.01.2025 г.). Сб.1-6-33 | Растворонасосы, производительность до 1 м3/ч | 1368 | 1011 | маш.-ч | маш.-ч | 1 | 0 | -1567615252 | 5.88 | 0 | 586.18 | 530.66 | 0 | 0 | 586.18 | 530.66 | 0 | 1 | 1 | 1 | 1 | -2 | 0 | 1 | 0 | 0 | 0 | 5.88 |  | 0 | 1 | -1 | 0 | 0 |  | 0 | 0 | 0 | 0 | 0 | 0 | 0 | 0 | 0 | 0 | 0 | 0 | 0 | 0 | 0 | 0 | 0 | 0 | 0 | 0 | 0 | 0 |  | 0 | 0 | 0.1764 | 586.18 | 586.18 | 1 | 3446.74 | 3120.28 | 0 | 103.4 | 93.61 | 0 | 103.4 | 0 | 0 | 0
1932 | 78161913 | 78160423 | 77810520 | 1 | 1 | 37 | 3 | 21.1-25-13 | СН-2012.21 Выпуск № 2 (в текущих ценах по состоянию на 01.01.2025 г.). Сб.1-25-13 | Вода | 1339 | 1007 | м3 | м3 | 1 | 0 | -1393929784 | 0.084 | 49.83 | 0 | 0 | 0 | 49.83 | 0 | 0 | 0 | 1 | 1 | 1 | 1 | -2 | 0 | 1 | 0 | 0 | 0 | 0.084 |  | 0 | 2 | 78162995 | 1 | 6144 | 973 | 0 | 0 | 0 | 0 | 0 | 0 | 0 | 0 | 0 | 0 | 0 | 0 | 0 | 0 | 0 | 0 | 0 | 0 | 0 | 0 | 0 | 0 |  | 0 | 0 | 0.00252 | 49.83 | 49.83 | 1 | 4.19 | 0 | 0.13 | 0 | 0 | 0 | 0.13 | 0 | 0 | 0
1932 | 78161913 | 78160423 | 77810820 | 1 | 1 | 37 | 3 | 21.1-25-335 | СН-2012.21 Выпуск № 2 (в текущих ценах по состоянию на 01.01.2025 г.). Сб.1-25-335 | Сетка проволочная штукатурная тканая, квадрат 5х5 мм, толщина 1,6 мм | 1327 | 1005 | м2 | м2 | 1 | 0 | 1793873434 | 2.77 | 438.94 | 0 | 0 | 0 | 438.94 | 0 | 0 | 0 | 1 | 1 | 1 | 1 | -2 | 0 | 1 | 0 | 0 | 0 | 2.77 |  | 0 | 1 | -1 | 0 | 0 |  | 0 | 0 | 0 | 0 | 0 | 0 | 0 | 0 | 0 | 0 | 0 | 0 | 0 | 0 | 0 | 0 | 0 | 0 | 0 | 0 | 0 | 0 |  | 0 | 0 | 0.0831 | 438.94 | 438.94 | 1 | 1215.86 | 0 | 36.48 | 0 | 0 | 0 | 36.48 | 0 | 0 | 0
1932 | 78161913 | 78160423 | 77811599 | 1 | 1 | 37 | 3 | 21.3-2-10 | СН-2012.21 Выпуск № 2 (в текущих ценах по состоянию на 01.01.2025 г.). Сб.3-2-10 | Растворы цементно-известковые, марка 75 | 1339 | 1007 | м3 | м3 | 1 | 0 | -1060522976 | 1.208 | 4676.48 | 0 | 0 | 0 | 4676.48 | 0 | 0 | 0 | 1 | 1 | 1 | 1 | -2 | 0 | 1 | 0 | 0 | 0 | 1.208 |  | 0 | 2 | 78162996 | 1 | 6144 | 974 | 0 | 0 | 0 | 0 | 0 | 0 | 0 | 0 | 0 | 0 | 0 | 0 | 0 | 0 | 0 | 0 | 0 | 0 | 0 | 0 | 0 | 0 |  | 0 | 0 | 0.03624 | 4676.48 | 4676.48 | 1 | 5649.19 | 0 | 169.48 | 0 | 0 | 0 | 169.48 | 0 | 0 | 0
1932 | 78161913 | 78160423 | 77811681 | 1 | 1 | 37 | 3 | 21.3-2-97 | СН-2012.21 Выпуск № 2 (в текущих ценах по состоянию на 01.01.2025 г.). Сб.3-2-97 | Смеси сухие штукатурные цементно-известковые для внутренних и наружных работ, для машинного и ручного нанесения, марка 75 | 1348 | 1009 | т | т | 1000 | 0 | -1784042081 | 0.48 | 11245.63 | 0 | 0 | 0 | 11245.63 | 0 | 0 | 0 | 1 | 1 | 1 | 1 | -2 | 0 | 1 | 0 | 0 | 0 | 0.48 |  | 0 | 1 | -1 | 0 | 0 |  | 0 | 0 | 0 | 0 | 0 | 0 | 0 | 0 | 0 | 0 | 0 | 0 | 0 | 0 | 0 | 0 | 0 | 0 | 0 | 0 | 0 | 0 |  | 0 | 0 | 0.0144 | 11245.63 | 11245.63 | 1 | 5397.9 | 0 | 161.94 | 0 | 0 | 0 | 161.94 | 0 | 0 | 0
1933 | 78161913 | 78160435 | 77806460 | 37 | 1 | 37 | 1 | 9999990008 |  | Трудозатраты рабочих | 1191 | 1013 | чел.-ч. | чел.-ч. | 1 | 0 | 476480486 | 42.17 | 0 | 0 | 0 | 0 | 0 | 0 | 0 | 0 | 1 | 1 | 1 | 1 | -2 | 0 | 1 | 0 | 0 | 0 | 42.17 |  | 1 | 2 | 78162999 | 1 | 0 | 977 | 0 | 0 | 0 | 0 | 0 | 0 | 0 | 0 | 0 | 0 | 0 | 0 | 0 | 0 | 0 | 0 | 0 | 0 | 0 | 0 | 0 | 0 | 0 | 1.2651 | 0 | 1.2651 | 0 | 0 | 1 | 0 | 0 | 0 | 0 | 0 | 0 | 0 | 0 | 0 | 0
1933 | 78161913 | 78160435 | 77810304 | 1 | 1 | 37 | 3 | 21.1-20-7 | СН-2012.21 Выпуск № 2 (в текущих ценах по состоянию на 01.01.2025 г.). Сб.1-20-7 | Ветошь | 1346 | 1009 | кг | кг | 1 | 0 | -1577570829 | 0.31 | 23.91 | 0 | 0 | 0 | 23.91 | 0 | 0 | 0 | 1 | 1 | 1 | 1 | -2 | 0 | 1 | 0 | 0 | 0 | 0.31 |  | 0 | 2 | 78163000 | 1 | 0 | 978 | 0 | 0 | 0 | 0 | 0 | 0 | 0 | 0 | 0 | 0 | 0 | 0 | 0 | 0 | 0 | 0 | 0 | 0 | 0 | 0 | 0 | 0 |  | 0 | 0 | 0.0093 | 23.91 | 23.91 | 1 | 7.41 | 0 | 0.22 | 0 | 0 | 0 | 0.22 | 0 | 0 | 0
1933 | 78161913 | 78160435 | 77810520 | 1 | 1 | 37 | 3 | 21.1-25-13 | СН-2012.21 Выпуск № 2 (в текущих ценах по состоянию на 01.01.2025 г.). Сб.1-25-13 | Вода | 1339 | 1007 | м3 | м3 | 1 | 0 | -1393929784 | 0.006 | 49.83 | 0 | 0 | 0 | 49.83 | 0 | 0 | 0 | 1 | 1 | 1 | 1 | -2 | 0 | 1 | 0 | 0 | 0 | 0.006 |  | 0 | 2 | 78163001 | 1 | 0 | 979 | 0 | 0 | 0 | 0 | 0 | 0 | 0 | 0 | 0 | 0 | 0 | 0 | 0 | 0 | 0 | 0 | 0 | 0 | 0 | 0 | 0 | 0 |  | 0 | 0 | 0.00018 | 49.83 | 49.83 | 1 | 0.3 | 0 | 0.01 | 0 | 0 | 0 | 0.01 | 0 | 0 | 0
1933 | 78161913 | 78160435 | 77810871 | 1 | 1 | 37 | 3 | 21.1-25-388 | СН-2012.21 Выпуск № 2 (в текущих ценах по состоянию на 01.01.2025 г.). Сб.1-25-388 | Шкурка шлифовальная на бумажной основе | 1327 | 1005 | м2 | м2 | 1 | 0 | 680056559 | 0.8 | 431.83 | 0 | 0 | 0 | 431.83 | 0 | 0 | 0 | 1 | 1 | 1 | 1 | -2 | 0 | 1 | 0 | 0 | 0 | 0.8 |  | 0 | 2 | 78163002 | 1 | 0 | 980 | 0 | 0 | 0 | 0 | 0 | 0 | 0 | 0 | 0 | 0 | 0 | 0 | 0 | 0 | 0 | 0 | 0 | 0 | 0 | 0 | 0 | 0 |  | 0 | 0 | 0.024 | 431.83 | 431.83 | 1 | 345.46 | 0 | 10.36 | 0 | 0 | 0 | 10.36 | 0 | 0 | 0
1933 | 78161913 | 78160435 | 77810887 | 1 | 1 | 37 | 3 | 21.1-25-404 | СН-2012.21 Выпуск № 2 (в текущих ценах по состоянию на 01.01.2025 г.). Сб.1-25-404 | Шпатлевка водно-дисперсионная акриловая | 1348 | 1009 | т | т | 1000 | 0 | -1196869701 | 0.051 | 81852.28 | 0 | 0 | 0 | 81852.28 | 0 | 0 | 0 | 1 | 1 | 1 | 1 | -2 | 0 | 1 | 0 | 0 | 0 | 0.051 |  | 0 | 2 | 78163003 | 1 | 0 | 981 | 0 | 0 | 0 | 0 | 0 | 0 | 0 | 0 | 0 | 0 | 0 | 0 | 0 | 0 | 0 | 0 | 0 | 0 | 0 | 0 | 0 | 0 |  | 0 | 0 | 0.00153 | 81852.28 | 81852.28 | 1 | 4174.47 | 0 | 125.23 | 0 | 0 | 0 | 125.23 | 0 | 0 | 0
1933 | 78161913 | 78160435 | 77809071 | 1 | 1 | 37 | 3 | 21.1-6-219 | СН-2012.21 Выпуск № 2 (в текущих ценах по состоянию на 01.01.2025 г.). Сб.1-6-219 | Краски водно-дисперсионные акриловые износостойкие, интерьерные, моющиеся, типа ВД-АК-210, белые | 1346 | 1009 | кг | кг | 1 | 0 | 1915260537 | 24.2 | 183.25 | 0 | 0 | 0 | 183.25 | 0 | 0 | 0 | 1 | 1 | 1 | 1 | -2 | 0 | 1 | 0 | 0 | 0 | 24.2 |  | 0 | 2 | 78163004 | 1 | 0 | 982 | 0 | 0 | 0 | 0 | 0 | 0 | 0 | 0 | 0 | 0 | 0 | 0 | 0 | 0 | 0 | 0 | 0 | 0 | 0 | 0 | 0 | 0 |  | 0 | 0 | 0.726 | 183.25 | 183.25 | 1 | 4434.65 | 0 | 133.04 | 0 | 0 | 0 | 133.04 | 0 | 0 | 0
1933 | 78161913 | 78160435 | 77809073 | 1 | 1 | 37 | 3 | 21.1-6-221 | СН-2012.21 Выпуск № 2 (в текущих ценах по состоянию на 01.01.2025 г.). Сб.1-6-221 | Грунтовка водно-дисперсионная акриловая укрепляющая для минеральных поверхностей, типа ВД-АК-0110 | 1346 | 1009 | кг | кг | 1 | 0 | -1709431397 | 10.4 | 78.35 | 0 | 0 | 0 | 78.35 | 0 | 0 | 0 | 1 | 1 | 1 | 1 | -2 | 0 | 1 | 0 | 0 | 0 | 10.4 |  | 0 | 2 | 78163005 | 1 | 0 | 983 | 0 | 0 | 0 | 0 | 0 | 0 | 0 | 0 | 0 | 0 | 0 | 0 | 0 | 0 | 0 | 0 | 0 | 0 | 0 | 0 | 0 | 0 |  | 0 | 0 | 0.312 | 78.35 | 78.35 | 1 | 814.84 | 0 | 24.45 | 0 | 0 | 0 | 24.45 | 0 | 0 | 0
1969 | 78161913 | 78160506 | 77806460 | 37 | 1 | 37 | 1 | 9999990008 |  | Трудозатраты рабочих | 1191 | 1013 | чел.-ч. | чел.-ч. | 1 | 0 | 476480486 | 47.2 | 0 | 0 | 0 | 0 | 0 | 0 | 0 | 0 | 1 | 1 | 1 | 1 | -2 | 0 | 1 | 0 | 0 | 0 | 47.2 |  | 1 | 2 | 78163006 | 1 | 0 | 984 | 0 | 0 | 0 | 0 | 0 | 0 | 0 | 0 | 0 | 0 | 0 | 0 | 0 | 0 | 0 | 0 | 0 | 0 | 0 | 0 | 0 | 0 | 0 | 4.72 | 0 | 4.72 | 0 | 0 | 1 | 0 | 0 | 0 | 0 | 0 | 0 | 0 | 0 | 0 | 0
1969 | 78161913 | 78160506 | 77801899 | 37 | 1 | 37 | 3 | 21.12-5-61 | СН-2012.21 Выпуск № 2 (в текущих ценах по состоянию на 01.01.2025 г.). Сб.12-5-61 | Подводки к водоразборной арматуре, с двумя латунными накидными гайками, длина 500 мм | 1035 | 1013 | компл. | компл. | 1 | 0 | 1744619043 | 100 | 151.54 | 0 | 0 | 0 | 151.54 | 0 | 0 | 0 | 1 | 1 | 1 | 1 | -2 | 0 | 1 | 0 | 0 | 0 | 100 |  | 0 | 2 | 78163007 | 1 | 0 | 985 | 0 | 0 | 0 | 0 | 0 | 0 | 0 | 0 | 0 | 0 | 0 | 0 | 0 | 0 | 0 | 0 | 0 | 0 | 0 | 0 | 0 | 0 |  | 0 | 0 | 10 | 151.54 | 151.54 | 1 | 15154 | 0 | 1515.4 | 0 | 0 | 0 | 1515.4 | 0 | 0 | 0
1969 | 78161913 | 78160506 | 77815831 | 1 | 1 | 37 | 3 | 21.13-4-40 | СН-2012.21 Выпуск № 2 (в текущих ценах по состоянию на 01.01.2025 г.). Сб.13-4-40 | Краны латунные шаровые муфтовые проходные, марка 11б27п, диаметр 20 мм | 1354 | 1010 | шт. | шт. | 1 | 0 | 1965755675 | 100 | 148.14 | 0 | 0 | 0 | 148.14 | 0 | 0 | 0 | 1 | 1 | 1 | 1 | -2 | 0 | 0 | 1 | 0 | 0 | 100 |  | 0 | 1 | -1 | 0 | 0 |  | 0 | 0 | 0 | 0 | 0 | 0 | 0 | 0 | 0 | 0 | 0 | 0 | 0 | 0 | 0 | 0 | 0 | 0 | 0 | 0 | 0 | 0 |  | 0 | 0 | 10 | 148.14 | 148.14 | 1 | 14814 | 0 | 1481.4 | 0 | 0 | 0 | 1481.4 | 0 | 0 | 0
1971 | 78161913 | 78160513 | 77806460 | 37 | 1 | 37 | 1 | 9999990008 |  | Трудозатраты рабочих | 1191 | 1013 | чел.-ч. | чел.-ч. | 1 | 0 | 476480486 | 212 | 0 | 0 | 0 | 0 | 0 | 0 | 0 | 0 | 1 | 1 | 1 | 1 | -2 | 0 | 1 | 1 | 0 | 0 | 212 |  | 1 | 2 | 78163008 | 1 | 0 | 986 | 0 | 0 | 0 | 0 | 0 | 0 | 0 | 0 | 0 | 0 | 0 | 0 | 0 | 0 | 0 | 0 | 0 | 0 | 0 | 0 | 0 | 0 | 0 | 6.36 | 0 | 6.36 | 0 | 0 | 1 | 0 | 0 | 0 | 0 | 0 | 0 | 0 | 0 | 0 | 0
1971 | 78161913 | 78160513 | 77809629 | 1 | 1 | 37 | 3 | 21.1-11-125 | СН-2012.21 Выпуск № 2 (в текущих ценах по состоянию на 01.01.2025 г.). Сб.1-11-125 | Шурупы с потайной головкой, черные, размер 8,0х100 мм | 1348 | 1009 | т | т | 1000 | 0 | -1725008999 | 0.0108 | 238805.23 | 0 | 0 | 0 | 238805.23 | 0 | 0 | 0 | 1 | 1 | 1 | 1 | -2 | 0 | 1 | 1 | 0 | 0 | 0.0108 |  | 0 | 2 | 78163009 | 1 | 0 | 987 | 0 | 0 | 0 | 0 | 0 | 0 | 0 | 0 | 0 | 0 | 0 | 0 | 0 | 0 | 0 | 0 | 0 | 0 | 0 | 0 | 0 | 0 |  | 0 | 0 | 0.000324 | 238805.23 | 238805.23 | 1 | 2579.1 | 0 | 77.37 | 0 | 0 | 0 | 77.37 | 0 | 0 | 0
1971 | 78161913 | 78160513 | 77810696 | 1 | 1 | 37 | 3 | 21.1-25-209 | СН-2012.21 Выпуск № 2 (в текущих ценах по состоянию на 01.01.2025 г.). Сб.1-25-209 | Пакля пропитанная | 1346 | 1009 | кг | кг | 1 | 0 | 1726106284 | 3.4 | 149.35 | 0 | 0 | 0 | 149.35 | 0 | 0 | 0 | 1 | 1 | 1 | 1 | -2 | 0 | 1 | 1 | 0 | 0 | 3.4 |  | 0 | 2 | 78163011 | 1 | 0 | 988 | 0 | 0 | 0 | 0 | 0 | 0 | 0 | 0 | 0 | 0 | 0 | 0 | 0 | 0 | 0 | 0 | 0 | 0 | 0 | 0 | 0 | 0 |  | 0 | 0 | 0.102 | 149.35 | 149.35 | 1 | 507.79 | 0 | 15.23 | 0 | 0 | 0 | 15.23 | 0 | 0 | 0
1971 | 78161913 | 78160513 | 77808633 | 1 | 1 | 37 | 3 | 21.1-2-9 | СН-2012.21 Выпуск № 2 (в текущих ценах по состоянию на 01.01.2025 г.). Сб.1-2-9 | Цемент гипсоглиноземистый расширяющийся | 1348 | 1009 | т | т | 1000 | 0 | -43003999 | 0.0079 | 39043.43 | 0 | 0 | 0 | 39043.43 | 0 | 0 | 0 | 1 | 1 | 1 | 1 | -2 | 0 | 1 | 1 | 0 | 0 | 0.0079 |  | 0 | 2 | 78163010 | 1 | 0 | 989 | 0 | 0 | 0 | 0 | 0 | 0 | 0 | 0 | 0 | 0 | 0 | 0 | 0 | 0 | 0 | 0 | 0 | 0 | 0 | 0 | 0 | 0 |  | 0 | 0 | 0.000237 | 39043.43 | 39043.43 | 1 | 308.44 | 0 | 9.25 | 0 | 0 | 0 | 9.25 | 0 | 0 | 0
1971 | 78161913 | 78160513 | 77816185 | 1 | 1 | 37 | 3 | 21.17-1-19 | СН-2012.21 Выпуск № 2 (в текущих ценах по состоянию на 01.01.2025 г.). Сб.17-1-19 | Умывальники керамические полукруглые второй величины 1 отверстие | 1354 | 1010 | шт. | шт. | 1 | 0 | 1799960558 | 100 | 931.17 | 0 | 0 | 0 | 931.17 | 0 | 0 | 0 | 1 | 1 | 1 | 1 | -2 | 0 | 1 | 1 | 0 | 0 | 100 |  | 0 | 2 | 78163012 | 1 | 0 | 990 | 0 | 0 | 0 | 0 | 0 | 0 | 0 | 0 | 0 | 0 | 0 | 0 | 0 | 0 | 0 | 0 | 0 | 0 | 0 | 0 | 0 | 0 |  | 0 | 0 | 3 | 931.17 | 931.17 | 1 | 93117 | 0 | 2793.51 | 0 | 0 | 0 | 2793.51 | 0 | 0 | 0
1971 | 78161913 | 78160513 | 77816241 | 1 | 1 | 37 | 3 | 21.17-2-10 | СН-2012.21 Выпуск № 2 (в текущих ценах по состоянию на 01.01.2025 г.). Сб.17-2-10 | Кронштейны чугунные для умывальников и моек открытый малый УОМ, длина 235 мм | 1354 | 1010 | шт. | шт. | 1 | 0 | -184862872 | 200 | 185.05 | 0 | 0 | 0 | 185.05 | 0 | 0 | 0 | 1 | 1 | 1 | 1 | -2 | 0 | 1 | 1 | 0 | 0 | 200 |  | 0 | 2 | 78163013 | 1 | 0 | 991 | 0 | 0 | 0 | 0 | 0 | 0 | 0 | 0 | 0 | 0 | 0 | 0 | 0 | 0 | 0 | 0 | 0 | 0 | 0 | 0 | 0 | 0 |  | 0 | 0 | 6 | 185.05 | 185.05 | 1 | 37010 | 0 | 1110.3 | 0 | 0 | 0 | 1110.3 | 0 | 0 | 0
1971 | 78161913 | 78160513 | 77816247 | 1 | 1 | 37 | 3 | 21.17-2-16 | СН-2012.21 Выпуск № 2 (в текущих ценах по состоянию на 01.01.2025 г.). Сб.17-2-16 | Сифоны полимерные, бутылочные унифицированные для моек и умывальников | 1354 | 1010 | шт. | шт. | 1 | 0 | -1912251573 | 100 | 95.2 | 0 | 0 | 0 | 95.2 | 0 | 0 | 0 | 1 | 1 | 1 | 1 | -2 | 0 | 1 | 1 | 0 | 0 | 100 |  | 0 | 2 | 78163014 | 1 | 0 | 992 | 0 | 0 | 0 | 0 | 0 | 0 | 0 | 0 | 0 | 0 | 0 | 0 | 0 | 0 | 0 | 0 | 0 | 0 | 0 | 0 | 0 | 0 |  | 0 | 0 | 3 | 95.2 | 95.2 | 1 | 9520 | 0 | 285.6 | 0 | 0 | 0 | 285.6 | 0 | 0 | 0
1971 | 78161913 | 78160513 | 77816250 | 1 | 1 | 37 | 3 | 21.17-2-19 | СН-2012.21 Выпуск № 2 (в текущих ценах по состоянию на 01.01.2025 г.). Сб.17-2-19 | Смесители для умывальников и моек двухрукояточные центральные набортные, излив с аэратором тип См-УмДЦБА | 1354 | 1010 | шт. | шт. | 1 | 0 | 1333101558 | 100 | 6247.62 | 0 | 0 | 0 | 6247.62 | 0 | 0 | 0 | 1 | 1 | 1 | 1 | -2 | 0 | 0 | 1 | 0 | 0 | 100 |  | 0 | 1 | -1 | 0 | 0 |  | 0 | 0 | 0 | 0 | 0 | 0 | 0 | 0 | 0 | 0 | 0 | 0 | 0 | 0 | 0 | 0 | 0 | 0 | 0 | 0 | 0 | 0 |  | 0 | 0 | 3 | 6247.62 | 6247.62 | 1 | 624762 | 0 | 18742.86 | 0 | 0 | 0 | 18742.86 | 0 | 0 | 0
1971 | 78161913 | 78160513 | 77816251 | 1 | 1 | 37 | 3 | 21.17-2-20 | СН-2012.21 Выпуск № 2 (в текущих ценах по состоянию на 01.01.2025 г.). Сб.17-2-20 | Смесители для умывальников и моек двухрукояточные центральные набортные, излив с развальцованным носиком тип См-УмДЦБР | 1354 | 1010 | шт. | шт. | 1 | 1 | 279029744 | -100 | 855.18 | 0 | 0 | 0 | 855.18 | 0 | 0 | 0 | 1 | 1 | 1 | 1 | -2 | 0 | 1 | 1 | 0 | 0 | -100 |  | 0 | 2 | 78163015 | 1 | 6144 | 993 | 0 | 0 | 0 | 0 | 0 | 0 | 0 | 0 | 0 | 0 | 0 | 0 | 0 | 0 | 0 | 0 | 0 | 0 | 0 | 0 | 0 | 0 |  | 0 | 0 | -3 | 855.18 | 855.18 | 1 | -85518 | 0 | -2565.54 | 0 | 0 | 0 | -2565.54 | 0 | 0 | 0
1974 | 78161913 | 78160533 | 77806460 | 37 | 1 | 37 | 1 | 9999990008 |  | Трудозатраты рабочих | 1191 | 1013 | чел.-ч. | чел.-ч. | 1 | 0 | 476480486 | 460 | 0 | 0 | 0 | 0 | 0 | 0 | 0 | 0 | 1 | 1 | 1 | 1 | -2 | 0 | 1 | 0 | 0 | 0 | 460 |  | 1 | 2 | 78163016 | 1 | 0 | 994 | 0 | 0 | 0 | 0 | 0 | 0 | 0 | 0 | 0 | 0 | 0 | 0 | 0 | 0 | 0 | 0 | 0 | 0 | 0 | 0 | 0 | 0 | 0 | 18.4 | 0 | 18.4 | 0 | 0 | 1 | 0 | 0 | 0 | 0 | 0 | 0 | 0 | 0 | 0 | 0
1974 | 78161913 | 78160533 | 77800551 | 37 | 1 | 37 | 3 | 21.1-11-125 | СН-2012.21 Выпуск № 2 (в текущих ценах по состоянию на 01.01.2025 г.). Сб.1-11-125 | Шурупы с потайной головкой, черные, размер 8,0х100 мм | 1348 | 1009 | т | т | 1000 | 0 | -1725008999 | 0.0108 | 238805.23 | 0 | 0 | 0 | 238805.23 | 0 | 0 | 0 | 1 | 1 | 1 | 1 | -2 | 0 | 1 | 0 | 0 | 0 | 0.0108 |  | 0 | 2 | 78163017 | 1 | 0 | 995 | 0 | 0 | 0 | 0 | 0 | 0 | 0 | 0 | 0 | 0 | 0 | 0 | 0 | 0 | 0 | 0 | 0 | 0 | 0 | 0 | 0 | 0 |  | 0 | 0 | 0.000432 | 238805.23 | 238805.23 | 1 | 2579.1 | 0 | 103.16 | 0 | 0 | 0 | 103.16 | 0 | 0 | 0
1974 | 78161913 | 78160533 | 77795278 | 37 | 1 | 37 | 3 | 21.1-11-51 | СН-2012.21 Выпуск № 2 (в текущих ценах по состоянию на 01.01.2025 г.). Сб.1-11-51 | Дюбели с насаженными шайбами | 1348 | 1009 | т | т | 1000 | 0 | -479093135 | 0.0098 | 233970.16 | 0 | 0 | 0 | 233970.16 | 0 | 0 | 0 | 1 | 1 | 1 | 1 | -2 | 0 | 1 | 0 | 0 | 0 | 0.0098 |  | 0 | 2 | 78163018 | 1 | 0 | 996 | 0 | 0 | 0 | 0 | 0 | 0 | 0 | 0 | 0 | 0 | 0 | 0 | 0 | 0 | 0 | 0 | 0 | 0 | 0 | 0 | 0 | 0 |  | 0 | 0 | 0.000392 | 233970.16 | 233970.16 | 1 | 2292.91 | 0 | 91.72 | 0 | 0 | 0 | 91.72 | 0 | 0 | 0
1974 | 78161913 | 78160533 | 77804942 | 37 | 1 | 37 | 3 | 21.1-25-209 | СН-2012.21 Выпуск № 2 (в текущих ценах по состоянию на 01.01.2025 г.). Сб.1-25-209 | Пакля пропитанная | 1346 | 1009 | кг | кг | 1 | 0 | 1726106284 | 12.3 | 149.35 | 0 | 0 | 0 | 149.35 | 0 | 0 | 0 | 1 | 1 | 1 | 1 | -2 | 0 | 1 | 0 | 0 | 0 | 12.3 |  | 0 | 2 | 78163020 | 1 | 0 | 997 | 0 | 0 | 0 | 0 | 0 | 0 | 0 | 0 | 0 | 0 | 0 | 0 | 0 | 0 | 0 | 0 | 0 | 0 | 0 | 0 | 0 | 0 |  | 0 | 0 | 0.492 | 149.35 | 149.35 | 1 | 1837.01 | 0 | 73.48 | 0 | 0 | 0 | 73.48 | 0 | 0 | 0
1974 | 78161913 | 78160533 | 77803745 | 37 | 1 | 37 | 3 | 21.1-2-9 | СН-2012.21 Выпуск № 2 (в текущих ценах по состоянию на 01.01.2025 г.). Сб.1-2-9 | Цемент гипсоглиноземистый расширяющийся | 1348 | 1009 | т | т | 1000 | 0 | -43003999 | 0.032 | 39043.43 | 0 | 0 | 0 | 39043.43 | 0 | 0 | 0 | 1 | 1 | 1 | 1 | -2 | 0 | 1 | 0 | 0 | 0 | 0.032 |  | 0 | 2 | 78163019 | 1 | 0 | 998 | 0 | 0 | 0 | 0 | 0 | 0 | 0 | 0 | 0 | 0 | 0 | 0 | 0 | 0 | 0 | 0 | 0 | 0 | 0 | 0 | 0 | 0 |  | 0 | 0 | 0.00128 | 39043.43 | 39043.43 | 1 | 1249.39 | 0 | 49.98 | 0 | 0 | 0 | 49.98 | 0 | 0 | 0
1974 | 78161913 | 78160533 | 77797516 | 37 | 1 | 37 | 3 | 21.1-6-46 | СН-2012.21 Выпуск № 2 (в текущих ценах по состоянию на 01.01.2025 г.). Сб.1-6-46 | Краски масляные жидкотертые цветные (готовые к употреблению) для наружных и внутренних работ, марка МА-15, сурик железный для окраски по металлу | 1348 | 1009 | т | т | 1000 | 0 | -377825509 | 0.0138 | 115885.91 | 0 | 0 | 0 | 115885.91 | 0 | 0 | 0 | 1 | 1 | 1 | 1 | -2 | 0 | 1 | 0 | 0 | 0 | 0.0138 |  | 0 | 2 | 78163021 | 1 | 0 | 999 | 0 | 0 | 0 | 0 | 0 | 0 | 0 | 0 | 0 | 0 | 0 | 0 | 0 | 0 | 0 | 0 | 0 | 0 | 0 | 0 | 0 | 0 |  | 0 | 0 | 0.000552 | 115885.91 | 115885.91 | 1 | 1599.23 | 0 | 63.97 | 0 | 0 | 0 | 63.97 | 0 | 0 | 0
1974 | 78161913 | 78160533 | 77801822 | 37 | 1 | 37 | 3 | 21.17-1-26 | СН-2012.21 Выпуск № 2 (в текущих ценах по состоянию на 01.01.2025 г.). Сб.17-1-26 | Унитазы керамические напольные с цельноотливной полочкой, с воронкообразной чашей, с косым выпуском, с бачком смывным керамическим компакт в комплекте с запорной арматурой | 1035 | 1013 | компл. | компл. | 1 | 0 | -733457331 | 100 | 3802.31 | 0 | 0 | 0 | 3802.31 | 0 | 0 | 0 | 1 | 1 | 1 | 1 | -2 | 0 | 1 | 0 | 0 | 0 | 100 |  | 0 | 2 | 78163022 | 1 | 0 | 1000 | 0 | 0 | 0 | 0 | 0 | 0 | 0 | 0 | 0 | 0 | 0 | 0 | 0 | 0 | 0 | 0 | 0 | 0 | 0 | 0 | 0 | 0 |  | 0 | 0 | 4 | 3802.31 | 3802.31 | 1 | 380231 | 0 | 15209.24 | 0 | 0 | 0 | 15209.24 | 0 | 0 | 0
1974 | 78161913 | 78160533 | 77816245 | 1 | 1 | 37 | 3 | 21.17-2-14 | СН-2012.21 Выпуск № 2 (в текущих ценах по состоянию на 01.01.2025 г.). Сб.17-2-14 | Отводы из поливинилхлорида для унитаза гофрированные, диаметр 110 мм | 1354 | 1010 | шт. | шт. | 1 | 0 | 1413172044 | 100 | 237.36 | 0 | 0 | 0 | 237.36 | 0 | 0 | 0 | 1 | 1 | 1 | 1 | -2 | 0 | 0 | 1 | 0 | 0 | 100 |  | 0 | 1 | -1 | 0 | 0 |  | 0 | 0 | 0 | 0 | 0 | 0 | 0 | 0 | 0 | 0 | 0 | 0 | 0 | 0 | 0 | 0 | 0 | 0 | 0 | 0 | 0 | 0 |  | 0 | 0 | 4 | 237.36 | 237.36 | 1 | 23736 | 0 | 949.44 | 0 | 0 | 0 | 949.44 | 0 | 0 | 0
1974 | 78161913 | 78160533 | 77804091 | 37 | 1 | 37 | 3 | 21.3-2-13 | СН-2012.21 Выпуск № 2 (в текущих ценах по состоянию на 01.01.2025 г.). Сб.3-2-13 | Растворы цементные, марка 50 | 1339 | 1007 | м3 | м3 | 1 | 0 | -1948571977 | 0.6 | 4927.11 | 0 | 0 | 0 | 4927.11 | 0 | 0 | 0 | 1 | 1 | 1 | 1 | -2 | 0 | 1 | 0 | 0 | 0 | 0.6 |  | 0 | 2 | 78163023 | 1 | 0 | 1001 | 0 | 0 | 0 | 0 | 0 | 0 | 0 | 0 | 0 | 0 | 0 | 0 | 0 | 0 | 0 | 0 | 0 | 0 | 0 | 0 | 0 | 0 |  | 0 | 0 | 0.024 | 4927.11 | 4927.11 | 1 | 2956.27 | 0 | 118.25 | 0 | 0 | 0 | 118.25 | 0 | 0 | 0
2011 | 78161913 | 78160608 | 77806460 | 37 | 1 | 37 | 1 | 9999990008 |  | Трудозатраты рабочих | 1191 | 1013 | чел.-ч. | чел.-ч. | 1 | 0 | 476480486 | 38.01 | 0 | 0 | 0 | 0 | 0 | 0 | 0 | 0 | 1 | 1 | 1 | 1 | -2 | 0 | 1 | 0 | 0 | 0 | 38.01 |  | 1 | 2 | 78163024 | 1 | 0 | 1002 | 0 | 0 | 0 | 0 | 0 | 0 | 0 | 0 | 0 | 0 | 0 | 0 | 0 | 0 | 0 | 0 | 0 | 0 | 0 | 0 | 0 | 0 | 0 | 3.801 | 0 | 3.801 | 0 | 0 | 1 | 0 | 0 | 0 | 0 | 0 | 0 | 0 | 0 | 0 | 0
2011 | 78161913 | 78160608 | 77806461 | 37 | 1 | 37 | 3 | 9999990001 |  | Масса мусора | 1348 | 1009 | т | т | 1000 | 0 | 1489638031 | 3.58 | 0 | 0 | 0 | 0 | 0 | 0 | 0 | 0 | 1 | 1 | 1 | 1 | -2 | 0 | 1 | 0 | 0 | 0 | 3.58 |  | 0 | 2 | 78163025 | 1 | 0 | 1003 | 0 | 0 | 0 | 0 | 0 | 0 | 0 | 0 | 0 | 0 | 0 | 0 | 0 | 0 | 0 | 0 | 0 | 0 | 0 | 0 | 0 | 0 |  | 0 | 0 | 0.358 | 0 | 0 | 1 | 0 | 0 | 0 | 0 | 0 | 0 | 0 | 0 | 0 | 0
2012 | 78161913 | 78160613 | 77806460 | 37 | 1 | 37 | 1 | 9999990008 |  | Трудозатраты рабочих | 1191 | 1013 | чел.-ч. | чел.-ч. | 1 | 0 | 476480486 | 0.42 | 0 | 0 | 0 | 0 | 0 | 0 | 0 | 0 | 1 | 1 | 1 | 1 | -2 | 0 | 1 | 0 | 0 | 0 | 0.42 |  | 1 | 2 | 78163026 | 1 | 0 | 1004 | 0 | 0 | 0 | 0 | 0 | 0 | 0 | 0 | 0 | 0 | 0 | 0 | 0 | 0 | 0 | 0 | 0 | 0 | 0 | 0 | 0 | 0 | 0 | 4.2 | 0 | 4.2 | 0 | 0 | 1 | 0 | 0 | 0 | 0 | 0 | 0 | 0 | 0 | 0 | 0
2012 | 78161913 | 78160613 | 77808438 | 1 | 1 | 37 | 2 | 22.1-30-102 | СН-2012.22 Выпуск № 2 (в текущих ценах по состоянию на 01.01.2025 г.). Сб.1-30-102 | Дрели электрические, двухскоростные, мощностью 600 Вт | 1368 | 1011 | маш.-ч | маш.-ч | 1 | 0 | -490795739 | 0.08 | 0 | 5.79 | 1.58 | 0 | 0 | 5.79 | 1.58 | 0 | 1 | 1 | 1 | 1 | -2 | 0 | 1 | 0 | 0 | 0 | 0.08 |  | 0 | 2 | 78163027 | 1 | 0 | 1005 | 0 | 0 | 0 | 0 | 0 | 0 | 0 | 0 | 0 | 0 | 0 | 0 | 0 | 0 | 0 | 0 | 0 | 0 | 0 | 0 | 0 | 0 |  | 0 | 0 | 0.8 | 5.79 | 5.79 | 1 | 0.46 | 0.13 | 0 | 4.63 | 1.26 | 0 | 4.63 | 0 | 0 | 0
2012 | 78161913 | 78160613 | 77808400 | 1 | 1 | 37 | 2 | 22.1-30-56 | СН-2012.22 Выпуск № 2 (в текущих ценах по состоянию на 01.01.2025 г.). Сб.1-30-56 | Шуруповерты | 1368 | 1011 | маш.-ч | маш.-ч | 1 | 0 | 2076833660 | 0.06 | 0 | 7.44 | 0.01 | 0 | 0 | 7.44 | 0.01 | 0 | 1 | 1 | 1 | 1 | -2 | 0 | 1 | 0 | 0 | 0 | 0.06 |  | 0 | 2 | 78163028 | 1 | 0 | 1006 | 0 | 0 | 0 | 0 | 0 | 0 | 0 | 0 | 0 | 0 | 0 | 0 | 0 | 0 | 0 | 0 | 0 | 0 | 0 | 0 | 0 | 0 |  | 0 | 0 | 0.6 | 7.44 | 7.44 | 1 | 0.45 | 0 | 0 | 4.46 | 0.01 | 0 | 4.46 | 0 | 0 | 0
2012 | 78161913 | 78160613 | 77813399 | 1 | 1 | 37 | 3 | 21.7-12-17 | СН-2012.21 Выпуск № 2 (в текущих ценах по состоянию на 01.01.2025 г.). Сб.7-12-17 | Перегородки сантехнические из влагостойкой ЛДСП толщиной 16 мм, каркас из алюминиевого профиля 30х33 мм, высота 2000 мм, в комплекте с элементами крепления, фурнитура на 1 дверь: петли-3 штуки, поворотная задвижка с индикатором занятости, ручка | 1327 | 1005 | м2 | м2 | 1 | 0 | 1289525274 | 1 | 2271.24 | 0 | 0 | 0 | 2271.24 | 0 | 0 | 0 | 1 | 1 | 1 | 1 | -2 | 0 | 1 | 0 | 0 | 0 | 1 |  | 0 | 2 | 78163029 | 1 | 0 | 1007 | 0 | 0 | 0 | 0 | 0 | 0 | 0 | 0 | 0 | 0 | 0 | 0 | 0 | 0 | 0 | 0 | 0 | 0 | 0 | 0 | 0 | 0 |  | 0 | 0 | 10 | 2271.24 | 2271.24 | 1 | 2271.24 | 0 | 22712.4 | 0 | 0 | 0 | 22712.4 | 0 | 0 | 0
2082 | 78161913 | 78160734 | 77806460 | 37 | 1 | 37 | 1 | 9999990008 |  | Трудозатраты рабочих | 1191 | 1013 | чел.-ч. | чел.-ч. | 1 | 0 | 476480486 | 34.935 | 0 | 0 | 0 | 0 | 0 | 0 | 0 | 0 | 1 | 1 | 1 | 1 | -2 | 0 | 1 | 1 | 0 | 0 | 69.87 | *0,5 | 1 | 2 | 78163030 | 1 | 0 | 1008 | 0 | 0 | 0 | 0 | 0 | 0 | 0 | 0 | 0 | 0 | 0 | 0 | 0 | 0 | 0 | 0 | 0 | 0 | 0 | 0 | 0 | 0 | 0 | 22.5436 | 0 | 22.5436 | 0 | 0 | 1 | 0 | 0 | 0 | 0 | 0 | 0 | 0 | 0 | 0 | 0
2082 | 78161913 | 78160734 | 77805806 | 37 | 1 | 37 | 2 | 22.1-10-19 | СН-2012.22 Выпуск № 2 (в текущих ценах по состоянию на 01.01.2025 г.). Сб.1-10-19 | Компрессоры поршневые, объем ресивера 24 л | 1368 | 1011 | маш.-ч | маш.-ч | 1 | 0 | -1406686482 | 0.72 | 0 | 10.75 | 0 | 0 | 0 | 10.75 | 0 | 0 | 1 | 1 | 1 | 1 | -2 | 0 | 1 | 1 | 0 | 0 | 1.44 | *0,5 | 0 | 2 | 78163031 | 2 | 65536 | 1009 | 0 | 0 | 0 | 0 | 0 | 0 | 0 | 0 | 0 | 0 | 0 | 0 | 0 | 0 | 0 | 0 | 0 | 0 | 0 | 0 | 0 | 0 |  | 0 | 0 | 0.46462 | 10.75 | 10.75 | 1 | 7.74 | 0 | 0 | 4.99 | 0 | 0 | 4.99 | 0 | 0 | 0
2082 | 78161913 | 78160734 | 77806386 | 37 | 1 | 37 | 2 | 22.1-30-54 | СН-2012.22 Выпуск № 2 (в текущих ценах по состоянию на 01.01.2025 г.). Сб.1-30-54 | Молотки отбойные | 1368 | 1011 | маш.-ч | маш.-ч | 1 | 0 | 914607326 | 0.72 | 0 | 5.58 | 0 | 0 | 0 | 5.58 | 0 | 0 | 1 | 1 | 1 | 1 | -2 | 0 | 1 | 1 | 0 | 0 | 1.44 | *0,5 | 0 | 2 | 78163032 | 2 | 65536 | 1010 | 0 | 0 | 0 | 0 | 0 | 0 | 0 | 0 | 0 | 0 | 0 | 0 | 0 | 0 | 0 | 0 | 0 | 0 | 0 | 0 | 0 | 0 |  | 0 | 0 | 0.46462 | 5.58 | 5.58 | 1 | 4.02 | 0 | 0 | 2.59 | 0 | 0 | 2.59 | 0 | 0 | 0
2082 | 78161913 | 78160734 | 77806461 | 37 | 1 | 37 | 3 | 9999990001 |  | Масса мусора | 1348 | 1009 | т | т | 1000 | 0 | 1489638031 | 5.2 | 0 | 0 | 0 | 0 | 0 | 0 | 0 | 0 | 1 | 1 | 1 | 1 | -2 | 0 | 1 | 0 | 0 | 0 | 5.2 |  | 0 | 2 | 78163033 | 1 | 0 | 1011 | 0 | 0 | 0 | 0 | 0 | 0 | 0 | 0 | 0 | 0 | 0 | 0 | 0 | 0 | 0 | 0 | 0 | 0 | 0 | 0 | 0 | 0 |  | 0 | 0 | 3.3556 | 0 | 0 | 1 | 0 | 0 | 0 | 0 | 0 | 0 | 0 | 0 | 0 | 0
2083 | 78161913 | 78160743 | 77806460 | 37 | 1 | 37 | 1 | 9999990008 |  | Трудозатраты рабочих | 1191 | 1013 | чел.-ч. | чел.-ч. | 1 | 0 | 476480486 | 24.6 | 0 | 0 | 0 | 0 | 0 | 0 | 0 | 0 | 1 | 1 | 1 | 1 | -2 | 0 | 1 | 0 | 0 | 0 | 24.6 |  | 1 | 2 | 78163034 | 1 | 0 | 1012 | 0 | 0 | 0 | 0 | 0 | 0 | 0 | 0 | 0 | 0 | 0 | 0 | 0 | 0 | 0 | 0 | 0 | 0 | 0 | 0 | 0 | 0 | 0 | 15.8744 | 0 | 15.8744 | 0 | 0 | 1 | 0 | 0 | 0 | 0 | 0 | 0 | 0 | 0 | 0 | 0
2083 | 78161913 | 78160743 | 77805806 | 37 | 1 | 37 | 2 | 22.1-10-19 | СН-2012.22 Выпуск № 2 (в текущих ценах по состоянию на 01.01.2025 г.). Сб.1-10-19 | Компрессоры поршневые, объем ресивера 24 л | 1368 | 1011 | маш.-ч | маш.-ч | 1 | 0 | -1406686482 | 10.4 | 0 | 10.75 | 0 | 0 | 0 | 10.75 | 0 | 0 | 1 | 1 | 1 | 1 | -2 | 0 | 1 | 0 | 0 | 0 | 10.4 |  | 0 | 2 | 78163035 | 2 | 65536 | 1013 | 0 | 0 | 0 | 0 | 0 | 0 | 0 | 0 | 0 | 0 | 0 | 0 | 0 | 0 | 0 | 0 | 0 | 0 | 0 | 0 | 0 | 0 |  | 0 | 0 | 6.7111 | 10.75 | 10.75 | 1 | 111.8 | 0 | 0 | 72.14 | 0 | 0 | 72.14 | 0 | 0 | 0
2083 | 78161913 | 78160743 | 77806386 | 37 | 1 | 37 | 2 | 22.1-30-54 | СН-2012.22 Выпуск № 2 (в текущих ценах по состоянию на 01.01.2025 г.). Сб.1-30-54 | Молотки отбойные | 1368 | 1011 | маш.-ч | маш.-ч | 1 | 0 | 914607326 | 10.4 | 0 | 5.58 | 0 | 0 | 0 | 5.58 | 0 | 0 | 1 | 1 | 1 | 1 | -2 | 0 | 1 | 0 | 0 | 0 | 10.4 |  | 0 | 2 | 78163036 | 2 | 65536 | 1014 | 0 | 0 | 0 | 0 | 0 | 0 | 0 | 0 | 0 | 0 | 0 | 0 | 0 | 0 | 0 | 0 | 0 | 0 | 0 | 0 | 0 | 0 |  | 0 | 0 | 6.7111 | 5.58 | 5.58 | 1 | 58.03 | 0 | 0 | 37.45 | 0 | 0 | 37.45 | 0 | 0 | 0
2083 | 78161913 | 78160743 | 77806461 | 37 | 1 | 37 | 3 | 9999990001 |  | Масса мусора | 1348 | 1009 | т | т | 1000 | 0 | 1489638031 | 6.6 | 0 | 0 | 0 | 0 | 0 | 0 | 0 | 0 | 1 | 1 | 1 | 1 | -2 | 0 | 1 | 0 | 0 | 0 | 6.6 |  | 0 | 2 | 78163037 | 1 | 0 | 1015 | 0 | 0 | 0 | 0 | 0 | 0 | 0 | 0 | 0 | 0 | 0 | 0 | 0 | 0 | 0 | 0 | 0 | 0 | 0 | 0 | 0 | 0 |  | 0 | 0 | 4.259 | 0 | 0 | 1 | 0 | 0 | 0 | 0 | 0 | 0 | 0 | 0 | 0 | 0
2084 | 78161913 | 78160752 | 77806460 | 37 | 1 | 37 | 1 | 9999990008 |  | Трудозатраты рабочих | 1191 | 1013 | чел.-ч. | чел.-ч. | 1 | 0 | 476480486 | 26.83 | 0 | 0 | 0 | 0 | 0 | 0 | 0 | 0 | 1 | 1 | 1 | 1 | -2 | 0 | 1 | 0 | 0 | 0 | 26.83 |  | 1 | 2 | 78163038 | 1 | 0 | 1016 | 0 | 0 | 0 | 0 | 0 | 0 | 0 | 0 | 0 | 0 | 0 | 0 | 0 | 0 | 0 | 0 | 0 | 0 | 0 | 0 | 0 | 0 | 0 | 17.3134 | 0 | 17.3134 | 0 | 0 | 1 | 0 | 0 | 0 | 0 | 0 | 0 | 0 | 0 | 0 | 0
2084 | 78161913 | 78160752 | 77805735 | 37 | 1 | 37 | 2 | 22.1-6-51 | СН-2012.22 Выпуск № 2 (в текущих ценах по состоянию на 01.01.2025 г.). Сб.1-6-51 | Вибраторы поверхностные | 1368 | 1011 | маш.-ч | маш.-ч | 1 | 0 | 793404055 | 9.78 | 0 | 7.69 | 0 | 0 | 0 | 7.69 | 0 | 0 | 1 | 1 | 1 | 1 | -2 | 0 | 1 | 0 | 0 | 0 | 9.78 |  | 0 | 2 | 78163039 | 2 | 65536 | 1017 | 0 | 0 | 0 | 0 | 0 | 0 | 0 | 0 | 0 | 0 | 0 | 0 | 0 | 0 | 0 | 0 | 0 | 0 | 0 | 0 | 0 | 0 |  | 0 | 0 | 6.311 | 7.69 | 7.69 | 1 | 75.21 | 0 | 0 | 48.53 | 0 | 0 | 48.53 | 0 | 0 | 0
2084 | 78161913 | 78160752 | 77794733 | 37 | 1 | 37 | 3 | 21.1-25-13 | СН-2012.21 Выпуск № 2 (в текущих ценах по состоянию на 01.01.2025 г.). Сб.1-25-13 | Вода | 1339 | 1007 | м3 | м3 | 1 | 0 | -1393929784 | 3.5 | 49.83 | 0 | 0 | 0 | 49.83 | 0 | 0 | 0 | 1 | 1 | 1 | 1 | -2 | 0 | 1 | 0 | 0 | 0 | 3.5 |  | 0 | 2 | 78163040 | 1 | 0 | 1018 | 0 | 0 | 0 | 0 | 0 | 0 | 0 | 0 | 0 | 0 | 0 | 0 | 0 | 0 | 0 | 0 | 0 | 0 | 0 | 0 | 0 | 0 |  | 0 | 0 | 2.2586 | 49.83 | 49.83 | 1 | 174.41 | 0 | 112.54 | 0 | 0 | 0 | 112.54 | 0 | 0 | 0
2084 | 78161913 | 78160752 | 77804093 | 37 | 1 | 37 | 3 | 21.3-2-16 | СН-2012.21 Выпуск № 2 (в текущих ценах по состоянию на 01.01.2025 г.). Сб.3-2-16 | Растворы цементные, марка 150 | 1339 | 1007 | м3 | м3 | 1 | 0 | 1253031819 | 2.04 | 5051.06 | 0 | 0 | 0 | 5051.06 | 0 | 0 | 0 | 1 | 1 | 1 | 1 | -2 | 0 | 1 | 0 | 0 | 0 | 2.04 |  | 0 | 2 | 78163041 | 1 | 0 | 1019 | 0 | 0 | 0 | 0 | 0 | 0 | 0 | 0 | 0 | 0 | 0 | 0 | 0 | 0 | 0 | 0 | 0 | 0 | 0 | 0 | 0 | 0 |  | 0 | 0 | 1.3164 | 5051.06 | 5051.06 | 1 | 10304.16 | 0 | 6649.28 | 0 | 0 | 0 | 6649.28 | 0 | 0 | 0
2085 | 78161913 | 78160761 | 77806460 | 37 | 1 | 37 | 1 | 9999990008 |  | Трудозатраты рабочих | 1191 | 1013 | чел.-ч. | чел.-ч. | 1 | 0 | 476480486 | 1.02 | 0 | 0 | 0 | 0 | 0 | 0 | 0 | 0 | 1 | 1 | 1 | 1 | -2 | 0 | 1 | 1 | 0 | 0 | 0.51 | *2 | 1 | 2 | 78163042 | 1 | 0 | 1020 | 0 | 0 | 0 | 0 | 0 | 0 | 0 | 0 | 0 | 0 | 0 | 0 | 0 | 0 | 0 | 0 | 0 | 0 | 0 | 0 | 0 | 0 | 0 | 0.65821 | 0 | 0.65821 | 0 | 0 | 1 | 0 | 0 | 0 | 0 | 0 | 0 | 0 | 0 | 0 | 0
2085 | 78161913 | 78160761 | 77805735 | 37 | 1 | 37 | 2 | 22.1-6-51 | СН-2012.22 Выпуск № 2 (в текущих ценах по состоянию на 01.01.2025 г.). Сб.1-6-51 | Вибраторы поверхностные | 1368 | 1011 | маш.-ч | маш.-ч | 1 | 0 | 793404055 | 5 | 0 | 7.69 | 0 | 0 | 0 | 7.69 | 0 | 0 | 1 | 1 | 1 | 1 | -2 | 0 | 1 | 1 | 0 | 0 | 2.5 | *2 | 0 | 2 | 78163043 | 2 | 65536 | 1021 | 0 | 0 | 0 | 0 | 0 | 0 | 0 | 0 | 0 | 0 | 0 | 0 | 0 | 0 | 0 | 0 | 0 | 0 | 0 | 0 | 0 | 0 |  | 0 | 0 | 3.2265 | 7.69 | 7.69 | 1 | 38.46 | 0 | 0 | 24.81 | 0 | 0 | 24.81 | 0 | 0 | 0
2085 | 78161913 | 78160761 | 77811031 | 1 | 1 | 37 | 3 | 21.1-25-755 | СН-2012.21 Выпуск № 2 (в текущих ценах по состоянию на 01.01.2025 г.). Сб.1-25-755 | Лента демпферная для компенсации температурного расширения цементной стяжки, ширина 100-120 мм, толщина 5-10 мм | 1301 | 1003 | м | м | 1 | 0 | 164156289 | 46.49 | 18.07 | 0 | 0 | 0 | 18.07 | 0 | 0 | 0 | 1 | 1 | 1 | 1 | -2 | 0 | 0 | 1 | 0 | 0 | 46.49 |  | 0 | 1 | -1 | 0 | 0 |  | 0 | 0 | 0 | 0 | 0 | 0 | 0 | 0 | 0 | 0 | 0 | 0 | 0 | 0 | 0 | 0 | 0 | 0 | 0 | 0 | 0 | 0 |  | 0 | 0 | 30 | 18.07 | 18.07 | 1 | 840.07 | 0 | 542.1 | 0 | 0 | 0 | 542.1 | 0 | 0 | 0
2085 | 78161913 | 78160761 | 77804093 | 37 | 1 | 37 | 3 | 21.3-2-16 | СН-2012.21 Выпуск № 2 (в текущих ценах по состоянию на 01.01.2025 г.). Сб.3-2-16 | Растворы цементные, марка 150 | 1339 | 1007 | м3 | м3 | 1 | 0 | 1253031819 | 1.02 | 5051.06 | 0 | 0 | 0 | 5051.06 | 0 | 0 | 0 | 1 | 1 | 1 | 1 | -2 | 0 | 1 | 1 | 0 | 0 | 0.51 | *2 | 0 | 2 | 78163044 | 1 | 0 | 1022 | 0 | 0 | 0 | 0 | 0 | 0 | 0 | 0 | 0 | 0 | 0 | 0 | 0 | 0 | 0 | 0 | 0 | 0 | 0 | 0 | 0 | 0 |  | 0 | 0 | 0.65821 | 5051.06 | 5051.06 | 1 | 5152.08 | 0 | 3324.64 | 0 | 0 | 0 | 3324.64 | 0 | 0 | 0
2087 | 78161913 | 78160770 | 77806460 | 37 | 1 | 37 | 1 | 9999990008 |  | Трудозатраты рабочих | 1191 | 1013 | чел.-ч. | чел.-ч. | 1 | 0 | 476480486 | 107.1 | 0 | 0 | 0 | 0 | 0 | 0 | 0 | 0 | 1 | 1 | 1 | 1 | -2 | 0 | 1 | 0 | 0 | 0 | 107.1 |  | 1 | 2 | 78163045 | 1 | 0 | 1023 | 0 | 0 | 0 | 0 | 0 | 0 | 0 | 0 | 0 | 0 | 0 | 0 | 0 | 0 | 0 | 0 | 0 | 0 | 0 | 0 | 0 | 0 | 0 | 69.1116 | 0 | 69.1116 | 0 | 0 | 1 | 0 | 0 | 0 | 0 | 0 | 0 | 0 | 0 | 0 | 0
2087 | 78161913 | 78160770 | 77808438 | 1 | 1 | 37 | 2 | 22.1-30-102 | СН-2012.22 Выпуск № 2 (в текущих ценах по состоянию на 01.01.2025 г.). Сб.1-30-102 | Дрели электрические, двухскоростные, мощностью 600 Вт | 1368 | 1011 | маш.-ч | маш.-ч | 1 | 0 | -490795739 | 44.34 | 0 | 5.79 | 1.58 | 0 | 0 | 5.79 | 1.58 | 0 | 1 | 1 | 1 | 1 | -2 | 0 | 1 | 0 | 0 | 0 | 44.34 |  | 0 | 2 | 78163046 | 1 | 0 | 1024 | 0 | 0 | 0 | 0 | 0 | 0 | 0 | 0 | 0 | 0 | 0 | 0 | 0 | 0 | 0 | 0 | 0 | 0 | 0 | 0 | 0 | 0 |  | 0 | 0 | 28.6126 | 5.79 | 5.79 | 1 | 256.73 | 70.06 | 0 | 165.67 | 45.21 | 0 | 165.67 | 0 | 0 | 0
2087 | 78161913 | 78160770 | 77808416 | 1 | 1 | 37 | 2 | 22.1-30-75 | СН-2012.22 Выпуск № 2 (в текущих ценах по состоянию на 01.01.2025 г.). Сб.1-30-75 | Станки для резки плит | 1368 | 1011 | маш.-ч | маш.-ч | 1 | 0 | 553415298 | 0.39 | 0 | 720.71 | 647.62 | 0 | 0 | 720.71 | 647.62 | 0 | 1 | 1 | 1 | 1 | -2 | 0 | 1 | 0 | 0 | 0 | 0.39 |  | 0 | 2 | 78163047 | 1 | 0 | 1025 | 0 | 0 | 0 | 0 | 0 | 0 | 0 | 0 | 0 | 0 | 0 | 0 | 0 | 0 | 0 | 0 | 0 | 0 | 0 | 0 | 0 | 0 |  | 0 | 0 | 0.25167 | 720.71 | 720.71 | 1 | 281.08 | 252.57 | 0 | 181.38 | 162.98 | 0 | 181.38 | 0 | 0 | 0
2087 | 78161913 | 78160770 | 77810520 | 1 | 1 | 37 | 3 | 21.1-25-13 | СН-2012.21 Выпуск № 2 (в текущих ценах по состоянию на 01.01.2025 г.). Сб.1-25-13 | Вода | 1339 | 1007 | м3 | м3 | 1 | 0 | -1393929784 | 0.166 | 49.83 | 0 | 0 | 0 | 49.83 | 0 | 0 | 0 | 1 | 1 | 1 | 1 | -2 | 0 | 1 | 0 | 0 | 0 | 0.166 |  | 0 | 2 | 78163048 | 1 | 0 | 1026 | 0 | 0 | 0 | 0 | 0 | 0 | 0 | 0 | 0 | 0 | 0 | 0 | 0 | 0 | 0 | 0 | 0 | 0 | 0 | 0 | 0 | 0 |  | 0 | 0 | 0.10712 | 49.83 | 49.83 | 1 | 8.27 | 0 | 5.34 | 0 | 0 | 0 | 5.34 | 0 | 0 | 0
2087 | 78161913 | 78160770 | 77808840 | 1 | 1 | 37 | 3 | 21.1-5-50 | СН-2012.21 Выпуск № 2 (в текущих ценах по состоянию на 01.01.2025 г.). Сб.1-5-50 | Плитки керамогранитные, неполированные, противоскользящие, размер 300х300 мм, толщина 8 мм, цвета: светло-серый, серый, светло-зеленый, бежевый | 1327 | 1005 | м2 | м2 | 1 | 0 | -737742224 | 102 | 787.56 | 0 | 0 | 0 | 787.56 | 0 | 0 | 0 | 1 | 1 | 1 | 1 | -2 | 0 | 1 | 0 | 0 | 0 | 102 |  | 0 | 2 | 78163049 | 1 | 0 | 1027 | 0 | 0 | 0 | 0 | 0 | 0 | 0 | 0 | 0 | 0 | 0 | 0 | 0 | 0 | 0 | 0 | 0 | 0 | 0 | 0 | 0 | 0 |  | 0 | 0 | 65.8206 | 787.56 | 787.56 | 1 | 80331.12 | 0 | 51837.67 | 0 | 0 | 0 | 51837.67 | 0 | 0 | 0
2087 | 78161913 | 78160770 | 77808869 | 1 | 1 | 37 | 3 | 21.1-6-11 | СН-2012.21 Выпуск № 2 (в текущих ценах по состоянию на 01.01.2025 г.). Сб.1-6-11 | Грунтовка акриловая на латексной основе, марка "Грундирмиттель" | 1348 | 1009 | т | т | 1000 | 0 | -603484561 | 0.01 | 290926.38 | 0 | 0 | 0 | 290926.38 | 0 | 0 | 0 | 1 | 1 | 1 | 1 | -2 | 0 | 1 | 0 | 0 | 0 | 0.01 |  | 0 | 2 | 78163050 | 1 | 0 | 1028 | 0 | 0 | 0 | 0 | 0 | 0 | 0 | 0 | 0 | 0 | 0 | 0 | 0 | 0 | 0 | 0 | 0 | 0 | 0 | 0 | 0 | 0 |  | 0 | 0 | 0.006453 | 290926.38 | 290926.38 | 1 | 2909.26 | 0 | 1877.35 | 0 | 0 | 0 | 1877.35 | 0 | 0 | 0
2087 | 78161913 | 78160770 | 77811690 | 1 | 1 | 37 | 3 | 21.3-2-107 | СН-2012.21 Выпуск № 2 (в текущих ценах по состоянию на 01.01.2025 г.). Сб.3-2-107 | Смеси сухие цементно-песчаные, клеевые для плиточных работ: В12,5 (М150), F50, крупность заполнителя не более 0,5 мм | 1348 | 1009 | т | т | 1000 | 0 | 1573166506 | 0.59 | 12873.63 | 0 | 0 | 0 | 12873.63 | 0 | 0 | 0 | 1 | 1 | 1 | 1 | -2 | 0 | 1 | 0 | 0 | 0 | 0.59 |  | 0 | 2 | 78163051 | 1 | 0 | 1029 | 0 | 0 | 0 | 0 | 0 | 0 | 0 | 0 | 0 | 0 | 0 | 0 | 0 | 0 | 0 | 0 | 0 | 0 | 0 | 0 | 0 | 0 |  | 0 | 0 | 0.38073 | 12873.63 | 12873.63 | 1 | 7595.44 | 0 | 4901.34 | 0 | 0 | 0 | 4901.34 | 0 | 0 | 0
2087 | 78161913 | 78160770 | 77811692 | 1 | 1 | 37 | 3 | 21.3-2-109 | СН-2012.21 Выпуск № 2 (в текущих ценах по состоянию на 01.01.2025 г.). Сб.3-2-109 | Смеси сухие фуговочные для заделки швов между плитками (различная цветовая гамма): В7,5 (М100), F50, крупность заполнителя 0,3 мм | 1348 | 1009 | т | т | 1000 | 0 | -1560370175 | 0.048 | 90591.95 | 0 | 0 | 0 | 90591.95 | 0 | 0 | 0 | 1 | 1 | 1 | 1 | -2 | 0 | 1 | 0 | 0 | 0 | 0.048 |  | 0 | 2 | 78163052 | 1 | 0 | 1030 | 0 | 0 | 0 | 0 | 0 | 0 | 0 | 0 | 0 | 0 | 0 | 0 | 0 | 0 | 0 | 0 | 0 | 0 | 0 | 0 | 0 | 0 |  | 0 | 0 | 0.030974 | 90591.95 | 90591.95 | 1 | 4348.41 | 0 | 2806.03 | 0 | 0 | 0 | 2806.03 | 0 | 0 | 0
2088 | 78161913 | 78160787 | 77806460 | 37 | 1 | 37 | 1 | 9999990008 |  | Трудозатраты рабочих | 1191 | 1013 | чел.-ч. | чел.-ч. | 1 | 0 | 476480486 | 33.56 | 0 | 0 | 0 | 0 | 0 | 0 | 0 | 0 | 1 | 1 | 1 | 1 | -2 | 0 | 1 | 0 | 0 | 0 | 33.56 |  | 1 | 2 | 78163053 | 1 | 0 | 1031 | 0 | 0 | 0 | 0 | 0 | 0 | 0 | 0 | 0 | 0 | 0 | 0 | 0 | 0 | 0 | 0 | 0 | 0 | 0 | 0 | 0 | 0 | 0 | 10.1351 | 0 | 10.1351 | 0 | 0 | 1 | 0 | 0 | 0 | 0 | 0 | 0 | 0 | 0 | 0 | 0
2088 | 78161913 | 78160787 | 77806331 | 37 | 1 | 37 | 2 | 22.1-30-102 | СН-2012.22 Выпуск № 2 (в текущих ценах по состоянию на 01.01.2025 г.). Сб.1-30-102 | Дрели электрические, двухскоростные, мощностью 600 Вт | 1368 | 1011 | маш.-ч | маш.-ч | 1 | 0 | -490795739 | 0.21 | 0 | 5.79 | 0 | 0 | 0 | 5.79 | 0 | 0 | 1 | 1 | 1 | 1 | -2 | 0 | 1 | 0 | 0 | 0 | 0.21 |  | 0 | 2 | 78163054 | 2 | 65536 | 1032 | 0 | 0 | 0 | 0 | 0 | 0 | 0 | 0 | 0 | 0 | 0 | 0 | 0 | 0 | 0 | 0 | 0 | 0 | 0 | 0 | 0 | 0 |  | 0 | 0 | 0.06342 | 5.79 | 5.79 | 1 | 1.22 | 0 | 0 | 0.37 | 0 | 0 | 0.37 | 0 | 0 | 0
2088 | 78161913 | 78160787 | 77794733 | 37 | 1 | 37 | 3 | 21.1-25-13 | СН-2012.21 Выпуск № 2 (в текущих ценах по состоянию на 01.01.2025 г.). Сб.1-25-13 | Вода | 1339 | 1007 | м3 | м3 | 1 | 0 | -1393929784 | 0.01 | 49.83 | 0 | 0 | 0 | 49.83 | 0 | 0 | 0 | 1 | 1 | 1 | 1 | -2 | 0 | 1 | 0 | 0 | 0 | 0.01 |  | 0 | 2 | 78163055 | 1 | 0 | 1033 | 0 | 0 | 0 | 0 | 0 | 0 | 0 | 0 | 0 | 0 | 0 | 0 | 0 | 0 | 0 | 0 | 0 | 0 | 0 | 0 | 0 | 0 |  | 0 | 0 | 0.00302 | 49.83 | 49.83 | 1 | 0.5 | 0 | 0.15 | 0 | 0 | 0 | 0.15 | 0 | 0 | 0
2088 | 78161913 | 78160787 | 77804139 | 37 | 1 | 37 | 3 | 21.1-5-13 | СН-2012.21 Выпуск № 2 (в текущих ценах по состоянию на 01.01.2025 г.). Сб.1-5-13 | Плитка керамическая, типа керамогранит, полированная, размер 30х30 см, толщина 8 мм, цвета: светло-серый, серый, светло-зеленый, бежевый | 1327 | 1005 | м2 | м2 | 1 | 0 | -1582039248 | 10.2 | 717.82 | 0 | 0 | 0 | 717.82 | 0 | 0 | 0 | 1 | 1 | 1 | 1 | -2 | 0 | 1 | 0 | 0 | 0 | 10.2 |  | 0 | 2 | 78163056 | 1 | 0 | 1034 | 0 | 0 | 0 | 0 | 0 | 0 | 0 | 0 | 0 | 0 | 0 | 0 | 0 | 0 | 0 | 0 | 0 | 0 | 0 | 0 | 0 | 0 |  | 0 | 0 | 3.0804 | 717.82 | 717.82 | 1 | 7321.76 | 0 | 2211.17 | 0 | 0 | 0 | 2211.17 | 0 | 0 | 0
2088 | 78161913 | 78160787 | 77804046 | 37 | 1 | 37 | 3 | 21.3-2-107 | СН-2012.21 Выпуск № 2 (в текущих ценах по состоянию на 01.01.2025 г.). Сб.3-2-107 | Смеси сухие цементно-песчаные, клеевые для плиточных работ: В12,5 (М150), F50, крупность заполнителя не более 0,5 мм | 1348 | 1009 | т | т | 1000 | 0 | 1573166506 | 0.043 | 12873.63 | 0 | 0 | 0 | 12873.63 | 0 | 0 | 0 | 1 | 1 | 1 | 1 | -2 | 0 | 1 | 0 | 0 | 0 | 0.043 |  | 0 | 2 | 78163057 | 1 | 0 | 1035 | 0 | 0 | 0 | 0 | 0 | 0 | 0 | 0 | 0 | 0 | 0 | 0 | 0 | 0 | 0 | 0 | 0 | 0 | 0 | 0 | 0 | 0 |  | 0 | 0 | 0.012986 | 12873.63 | 12873.63 | 1 | 553.57 | 0 | 167.18 | 0 | 0 | 0 | 167.18 | 0 | 0 | 0
2088 | 78161913 | 78160787 | 77804027 | 37 | 1 | 37 | 3 | 21.3-2-109 | СН-2012.21 Выпуск № 2 (в текущих ценах по состоянию на 01.01.2025 г.). Сб.3-2-109 | Смеси сухие фуговочные для заделки швов между плитками (различная цветовая гамма): В7,5 (М100), F50, крупность заполнителя 0,3 мм | 1348 | 1009 | т | т | 1000 | 0 | -1560370175 | 0.006 | 90591.95 | 0 | 0 | 0 | 90591.95 | 0 | 0 | 0 | 1 | 1 | 1 | 1 | -2 | 0 | 1 | 0 | 0 | 0 | 0.006 |  | 0 | 2 | 78163058 | 1 | 0 | 1036 | 0 | 0 | 0 | 0 | 0 | 0 | 0 | 0 | 0 | 0 | 0 | 0 | 0 | 0 | 0 | 0 | 0 | 0 | 0 | 0 | 0 | 0 |  | 0 | 0 | 0.001812 | 90591.95 | 90591.95 | 1 | 543.55 | 0 | 164.15 | 0 | 0 | 0 | 164.15 | 0 | 0 | 0
2154 | 78161913 | 78160856 | 77807461 | 1 | 1 | 37 | 2 | 22.1-1-5 | СН-2012.22 Выпуск № 2 (в текущих ценах по состоянию на 01.01.2025 г.). Сб.1-1-5 | Экскаваторы на гусеничном ходу гидравлические, объем ковша до 0,65 м3 | 1368 | 1011 | маш.-ч | маш.-ч | 1 | 0 | 337782330 | 0.0537 | 0 | 2006.63 | 777.22 | 0 | 0 | 2006.63 | 777.22 | 0 | 1 | 1 | 1 | 1 | -2 | 0 | 1 | 0 | 0 | 0 | 0.0537 |  | 0 | 2 | 78163059 | 1 | 0 | 1037 | 0 | 0 | 0 | 0 | 0 | 0 | 0 | 0 | 0 | 0 | 0 | 0 | 0 | 0 | 0 | 0 | 0 | 0 | 0 | 0 | 0 | 0 |  | 0 | 0 | 1.9254 | 2006.63 | 2006.63 | 1 | 107.76 | 41.74 | 0 | 3863.59 | 1496.47 | 0 | 3863.59 | 0 | 0 | 0
2155 | 78161913 | 78160859 | 77808318 | 1 | 1 | 37 | 2 | 22.1-18-12 | СН-2012.22 Выпуск № 2 (в текущих ценах по состоянию на 01.01.2025 г.). Сб.1-18-12 | Автомобили-самосвалы, грузоподъемность до 7 т | 1368 | 1011 | маш.-ч | маш.-ч | 1 | 0 | -1971507261 | 0.02 | 0 | 1422.91 | 511.7 | 0 | 0 | 1422.91 | 511.7 | 0 | 1 | 1 | 1 | 1 | -2 | 0 | 1 | 0 | 0 | 0 | 0.02 |  | 0 | 2 | 78163060 | 1 | 0 | 1038 | 0 | 0 | 0 | 0 | 0 | 0 | 0 | 0 | 0 | 0 | 0 | 0 | 0 | 0 | 0 | 0 | 0 | 0 | 0 | 0 | 0 | 0 |  | 0 | 0 | 0.7171 | 1422.91 | 1422.91 | 1 | 28.46 | 10.23 | 0 | 1020.37 | 366.94 | 0 | 1020.37 | 0 | 0 | 0
2155 | 78161913 | 78160859 | 77808319 | 1 | 1 | 37 | 2 | 22.1-18-13 | СН-2012.22 Выпуск № 2 (в текущих ценах по состоянию на 01.01.2025 г.). Сб.1-18-13 | Автомобили-самосвалы, грузоподъемность до 10 т | 1368 | 1011 | маш.-ч | маш.-ч | 1 | 0 | -1141814917 | 0.018 | 0 | 1437.02 | 512.22 | 0 | 0 | 1437.02 | 512.22 | 0 | 1 | 1 | 1 | 1 | -2 | 0 | 1 | 0 | 0 | 0 | 0.018 |  | 0 | 2 | 78163061 | 1 | 0 | 1039 | 0 | 0 | 0 | 0 | 0 | 0 | 0 | 0 | 0 | 0 | 0 | 0 | 0 | 0 | 0 | 0 | 0 | 0 | 0 | 0 | 0 | 0 |  | 0 | 0 | 0.64539 | 1437.02 | 1437.02 | 1 | 25.87 | 9.22 | 0 | 927.44 | 330.58 | 0 | 927.44 | 0 | 0 | 0
2156 | 78161913 | 78160864 | 77808318 | 1 | 1 | 37 | 2 | 22.1-18-12 | СН-2012.22 Выпуск № 2 (в текущих ценах по состоянию на 01.01.2025 г.). Сб.1-18-12 | Автомобили-самосвалы, грузоподъемность до 7 т | 1368 | 1011 | маш.-ч | маш.-ч | 1 | 0 | -1971507261 | 0.49 | 0 | 1422.91 | 511.7 | 0 | 0 | 1422.91 | 511.7 | 0 | 1 | 1 | 1 | 1 | -2 | 0 | 1 | 1 | 0 | 0 | 0.01 | *49 | 0 | 2 | 78163062 | 1 | 0 | 1040 | 0 | 0 | 0 | 0 | 0 | 0 | 0 | 0 | 0 | 0 | 0 | 0 | 0 | 0 | 0 | 0 | 0 | 0 | 0 | 0 | 0 | 0 |  | 0 | 0 | 17.569 | 1422.91 | 1422.91 | 1 | 697.27 | 250.88 | 0 | 24999.03 | 8990.03 | 0 | 24999.03 | 0 | 0 | 0
2156 | 78161913 | 78160864 | 77808319 | 1 | 1 | 37 | 2 | 22.1-18-13 | СН-2012.22 Выпуск № 2 (в текущих ценах по состоянию на 01.01.2025 г.). Сб.1-18-13 | Автомобили-самосвалы, грузоподъемность до 10 т | 1368 | 1011 | маш.-ч | маш.-ч | 1 | 0 | -1141814917 | 0.392 | 0 | 1437.02 | 512.22 | 0 | 0 | 1437.02 | 512.22 | 0 | 1 | 1 | 1 | 1 | -2 | 0 | 1 | 1 | 0 | 0 | 0.008 | *49 | 0 | 2 | 78163063 | 1 | 0 | 1041 | 0 | 0 | 0 | 0 | 0 | 0 | 0 | 0 | 0 | 0 | 0 | 0 | 0 | 0 | 0 | 0 | 0 | 0 | 0 | 0 | 0 | 0 |  | 0 | 0 | 14.0552 | 1437.02 | 1437.02 | 1 | 563.5 | 200.9 | 0 | 20197.55 | 7199.33 | 0 | 20197.55 | 0 | 0 | 0

## EtalonRes
32 | 78162023 | 78155545 | 77806460 | 37 | 1 | 37 | 1 | 9999990008 |  | Трудозатраты рабочих | 1191 | 1013 | чел.-ч. | чел.-ч. | 1 | 87.17 | 0 | 0 | 0 | 0 | 0 | 1 | 1 |  | 87.17 | 2 | 78155546 | 1 | 0 | 0 | 0 | 0 | 0 | 0 | 0 | 0
32 | 78162024 | 78155545 | 77809168 | 1 | 1 | 37 | 3 | 21.1-9-51 | СН-2012.21 Выпуск № 2 (в текущих ценах по состоянию на 01.01.2025 г.). Сб.1-9-51 | Доски хвойных пород, обрезные, длина 2-6,5 м, сорт II, толщина 25-32 мм | 1339 | 1007 | м3 | м3 | 1 | 0.008 | 12590.21 | 0 | 0 | 0 | 0 | 1 | 0 |  | 0.008 | 2 | 78155547 | 2 | 0 | 0 | 0 | 0 | 0 | 0 | 0 | 0
68 | 78162025 | 78155606 | 77806460 | 37 | 1 | 37 | 1 | 9999990008 |  | Трудозатраты рабочих | 1191 | 1013 | чел.-ч. | чел.-ч. | 1 | 0.6 | 0 | 0 | 0 | 0 | 0 | 1 | 1 |  | 0.6 | 2 | 78155607 | 3 | 0 | 0 | 0 | 0 | 0 | 0 | 0 | 0
69 | 78162026 | 78155609 | 77806460 | 37 | 1 | 37 | 1 | 9999990008 |  | Трудозатраты рабочих | 1191 | 1013 | чел.-ч. | чел.-ч. | 1 | 0.23 | 0 | 0 | 0 | 0 | 0 | 1 | 1 |  | 0.23 | 2 | 78155610 | 4 | 0 | 0 | 0 | 0 | 0 | 0 | 0 | 0
69 | 78162027 | 78155609 | 77808626 | 1 | 1 | 37 | 3 | 21.1-2-2 | СН-2012.21 Выпуск № 2 (в текущих ценах по состоянию на 01.01.2025 г.). Сб.1-2-2 | Гипсовые вяжущие (гипс) для штукатурных работ | 1348 | 1009 | т | т | 1000 | 7e-05 | 7313.44 | 0 | 0 | 0 | 0 | 1 | 0 |  | 7e-05 | 2 | 78155611 | 5 | 0 | 0 | 0 | 0 | 0 | 0 | 0 | 0
69 | 78162029 | 78155609 | 77806473 | 37 | 1 | 37 | 3 | 21.1-25-209 |  | Пакля пропитанная | 1348 | 1009 | т | т | 1000 | 0.0001 | 149350 | 0 | 0 | 0 | 0 | 1 | 0 |  | 0.0001 | 2 | 78155612 | 6 | 0 | 0 | 0 | 0 | 0 | 0 | 0 | 0
69 | 78162028 | 78155609 | 77811604 | 1 | 1 | 37 | 3 | 21.3-2-15 | СН-2012.21 Выпуск № 2 (в текущих ценах по состоянию на 01.01.2025 г.). Сб.3-2-15 | Растворы цементные, марка 100 | 1339 | 1007 | м3 | м3 | 1 | 0.0015 | 4969.86 | 0 | 0 | 0 | 0 | 1 | 0 |  | 0.0015 | 2 | 78155613 | 7 | 0 | 0 | 0 | 0 | 0 | 0 | 0 | 0
70 | 78162030 | 78155618 | 77806460 | 37 | 1 | 37 | 1 | 9999990008 |  | Трудозатраты рабочих | 1191 | 1013 | чел.-ч. | чел.-ч. | 1 | 5.35 | 0 | 0 | 0 | 0 | 0 | 1 | 1 |  | 5.35 | 2 | 78155619 | 8 | 0 | 0 | 0 | 0 | 0 | 0 | 0 | 0
70 | 78162031 | 78155618 | 77808429 | 1 | 1 | 37 | 2 | 22.1-30-90 | СН-2012.22 Выпуск № 2 (в текущих ценах по состоянию на 01.01.2025 г.). Сб.1-30-90 | Дрели-миксеры импортного производства для перемешивания строительных материалов, скорость до 650 об/мин | 1368 | 1011 | маш.-ч | маш.-ч | 1 | 0.04 | 0 | 11.86 | 0.2 | 0 | 0 | 1 | 0 |  | 0.04 | 2 | 78155620 | 9 | 0 | 0 | 0 | 0 | 0 | 0 | 0 | 0
70 | 78162032 | 78155618 | 77808868 | 1 | 1 | 37 | 3 | 21.1-6-10 | СН-2012.21 Выпуск № 2 (в текущих ценах по состоянию на 01.01.2025 г.). Сб.1-6-10 | Грунтовка акриловая концентрированная универсальная с высокой клеевой и проникающей способностью | 1296 | 1002 | л | л | 1 | 10.3 | 128.12 | 0 | 0 | 0 | 0 | 1 | 0 |  | 10.3 | 2 | 78155621 | 10 | 0 | 0 | 0 | 0 | 0 | 0 | 0 | 0
73 | 78162033 | 78155629 | 77806460 | 37 | 1 | 37 | 1 | 9999990008 |  | Трудозатраты рабочих | 1191 | 1013 | чел.-ч. | чел.-ч. | 1 | 35.73 | 0 | 0 | 0 | 0 | 0 | 1 | 1 |  | 35.73 | 2 | 78155630 | 13 | 0 | 0 | 0 | 0 | 0 | 0 | 0 | 0
73 | 78162034 | 78155629 | 77810520 | 1 | 1 | 37 | 3 | 21.1-25-13 | СН-2012.21 Выпуск № 2 (в текущих ценах по состоянию на 01.01.2025 г.). Сб.1-25-13 | Вода | 1339 | 1007 | м3 | м3 | 1 | 0.152 | 49.83 | 0 | 0 | 0 | 0 | 1 | 0 |  | 0.152 | 2 | 78155631 | 14 | 0 | 0 | 0 | 0 | 0 | 0 | 0 | 0
73 | 78162035 | 78155629 | 77808879 | 1 | 1 | 37 | 3 | 21.1-6-21 | СН-2012.21 Выпуск № 2 (в текущих ценах по состоянию на 01.01.2025 г.). Сб.1-6-21 | Дисперсия поливинилацетатная, гомополимерная, грубодисперсная, пластифицированная, (эмульсия поливинилацетатная), марка ДБ | 1348 | 1009 | т | т | 1000 | 0.0046 | 62638.49 | 0 | 0 | 0 | 0 | 1 | 0 |  | 0.0046 | 2 | 78155632 | 15 | 0 | 0 | 0 | 0 | 0 | 0 | 0 | 0
73 | 78162036 | 78155629 | 77811681 | 1 | 1 | 37 | 3 | 21.3-2-97 | СН-2012.21 Выпуск № 2 (в текущих ценах по состоянию на 01.01.2025 г.). Сб.3-2-97 | Смеси сухие штукатурные цементно-известковые для внутренних и наружных работ, для машинного и ручного нанесения, марка 75 | 1348 | 1009 | т | т | 1000 | 0.876 | 11245.63 | 0 | 0 | 0 | 0 | 1 | 0 |  | 0.876 | 2 | 78155633 | 16 | 0 | 0 | 0 | 0 | 0 | 0 | 0 | 0
74 | 78162037 | 78155638 | 77806460 | 37 | 1 | 37 | 1 | 9999990008 |  | Трудозатраты рабочих | 1191 | 1013 | чел.-ч. | чел.-ч. | 1 | 42.17 | 0 | 0 | 0 | 0 | 0 | 1 | 1 |  | 42.17 | 2 | 78155639 | 17 | 0 | 0 | 0 | 0 | 0 | 0 | 0 | 0
74 | 78162038 | 78155638 | 77810304 | 1 | 1 | 37 | 3 | 21.1-20-7 | СН-2012.21 Выпуск № 2 (в текущих ценах по состоянию на 01.01.2025 г.). Сб.1-20-7 | Ветошь | 1346 | 1009 | кг | кг | 1 | 0.31 | 23.91 | 0 | 0 | 0 | 0 | 1 | 0 |  | 0.31 | 2 | 78155640 | 18 | 0 | 0 | 0 | 0 | 0 | 0 | 0 | 0
74 | 78162039 | 78155638 | 77810520 | 1 | 1 | 37 | 3 | 21.1-25-13 | СН-2012.21 Выпуск № 2 (в текущих ценах по состоянию на 01.01.2025 г.). Сб.1-25-13 | Вода | 1339 | 1007 | м3 | м3 | 1 | 0.006 | 49.83 | 0 | 0 | 0 | 0 | 1 | 0 |  | 0.006 | 2 | 78155641 | 19 | 0 | 0 | 0 | 0 | 0 | 0 | 0 | 0
74 | 78162040 | 78155638 | 77810871 | 1 | 1 | 37 | 3 | 21.1-25-388 | СН-2012.21 Выпуск № 2 (в текущих ценах по состоянию на 01.01.2025 г.). Сб.1-25-388 | Шкурка шлифовальная на бумажной основе | 1327 | 1005 | м2 | м2 | 1 | 0.8 | 431.83 | 0 | 0 | 0 | 0 | 1 | 0 |  | 0.8 | 2 | 78155642 | 20 | 0 | 0 | 0 | 0 | 0 | 0 | 0 | 0
74 | 78162041 | 78155638 | 77810887 | 1 | 1 | 37 | 3 | 21.1-25-404 | СН-2012.21 Выпуск № 2 (в текущих ценах по состоянию на 01.01.2025 г.). Сб.1-25-404 | Шпатлевка водно-дисперсионная акриловая | 1348 | 1009 | т | т | 1000 | 0.051 | 81852.28 | 0 | 0 | 0 | 0 | 1 | 0 |  | 0.051 | 2 | 78155643 | 21 | 0 | 0 | 0 | 0 | 0 | 0 | 0 | 0
74 | 78162042 | 78155638 | 77809071 | 1 | 1 | 37 | 3 | 21.1-6-219 | СН-2012.21 Выпуск № 2 (в текущих ценах по состоянию на 01.01.2025 г.). Сб.1-6-219 | Краски водно-дисперсионные акриловые износостойкие, интерьерные, моющиеся, типа ВД-АК-210, белые | 1346 | 1009 | кг | кг | 1 | 24.2 | 183.25 | 0 | 0 | 0 | 0 | 1 | 0 |  | 24.2 | 2 | 78155644 | 22 | 0 | 0 | 0 | 0 | 0 | 0 | 0 | 0
74 | 78162043 | 78155638 | 77809073 | 1 | 1 | 37 | 3 | 21.1-6-221 | СН-2012.21 Выпуск № 2 (в текущих ценах по состоянию на 01.01.2025 г.). Сб.1-6-221 | Грунтовка водно-дисперсионная акриловая укрепляющая для минеральных поверхностей, типа ВД-АК-0110 | 1346 | 1009 | кг | кг | 1 | 10.4 | 78.35 | 0 | 0 | 0 | 0 | 1 | 0 |  | 10.4 | 2 | 78155645 | 23 | 0 | 0 | 0 | 0 | 0 | 0 | 0 | 0
75 | 78162044 | 78155653 | 77806460 | 37 | 1 | 37 | 1 | 9999990008 |  | Трудозатраты рабочих | 1191 | 1013 | чел.-ч. | чел.-ч. | 1 | 1.5 | 0 | 0 | 0 | 0 | 0 | 1 | 1 |  | 1.5 | 2 | 78155654 | 24 | 0 | 0 | 0 | 0 | 0 | 0 | 0 | 0
111 | 78162045 | 78155712 | 77806460 | 37 | 1 | 37 | 1 | 9999990008 |  | Трудозатраты рабочих | 1191 | 1013 | чел.-ч. | чел.-ч. | 1 | 3.77 | 0 | 0 | 0 | 0 | 0 | 1 | 1 |  | 3.77 | 2 | 78155713 | 25 | 0 | 0 | 0 | 0 | 0 | 0 | 0 | 0
111 | 78162046 | 78155712 | 77806461 | 37 | 1 | 37 | 3 | 9999990001 |  | Масса мусора | 1348 | 1009 | т | т | 1000 | 0.11 | 0 | 0 | 0 | 0 | 0 | 1 | 0 |  | 0.11 | 2 | 78155714 | 26 | 0 | 0 | 0 | 0 | 0 | 0 | 0 | 0
112 | 78162047 | 78155717 | 77806460 | 37 | 1 | 37 | 1 | 9999990008 |  | Трудозатраты рабочих | 1191 | 1013 | чел.-ч. | чел.-ч. | 1 | 8.72 | 0 | 0 | 0 | 0 | 0 | 1 | 1 |  | 8.72 | 2 | 78155718 | 27 | 0 | 0 | 0 | 0 | 0 | 0 | 0 | 0
112 | 78162048 | 78155717 | 77808366 | 1 | 1 | 37 | 2 | 22.1-30-19 | СН-2012.22 Выпуск № 2 (в текущих ценах по состоянию на 01.01.2025 г.). Сб.1-30-19 | Машины шлифовальные электрические | 1368 | 1011 | маш.-ч | маш.-ч | 1 | 8.72 | 0 | 4.74 | 0.02 | 0 | 0 | 1 | 0 |  | 8.72 | 2 | 78155719 | 28 | 0 | 0 | 0 | 0 | 0 | 0 | 0 | 0
112 | 78162049 | 78155717 | 77810872 | 1 | 1 | 37 | 3 | 21.1-25-389 | СН-2012.21 Выпуск № 2 (в текущих ценах по состоянию на 01.01.2025 г.). Сб.1-25-389 | Шкурка шлифовальная на тканевой основе водостойкая | 1327 | 1005 | м2 | м2 | 1 | 20 | 482.06 | 0 | 0 | 0 | 0 | 1 | 0 |  | 20 | 2 | 78155720 | 29 | 0 | 0 | 0 | 0 | 0 | 0 | 0 | 0
113 | 78162050 | 78155724 | 77806460 | 37 | 1 | 37 | 1 | 9999990008 |  | Трудозатраты рабочих | 1191 | 1013 | чел.-ч. | чел.-ч. | 1 | 109.59 | 0 | 0 | 0 | 0 | 0 | 1 | 1 |  | 109.59 | 2 | 78155725 | 30 | 0 | 0 | 0 | 0 | 0 | 0 | 0 | 0
113 | 78162051 | 78155724 | 77810584 | 1 | 1 | 37 | 3 | 21.1-25-90 | СН-2012.21 Выпуск № 2 (в текущих ценах по состоянию на 01.01.2025 г.). Сб.1-25-90 | Клей мастика, КН-3 | 1348 | 1009 | т | т | 1000 | 0.07875 | 83394.85 | 0 | 0 | 0 | 0 | 1 | 0 |  | 0.07875 | 2 | 78155726 | 31 | 0 | 0 | 0 | 0 | 0 | 0 | 0 | 0
113 | 78162052 | 78155724 | 77809183 | 1 | 1 | 37 | 3 | 21.1-9-66 | СН-2012.21 Выпуск № 2 (в текущих ценах по состоянию на 01.01.2025 г.). Сб.1-9-66 | Паркет штучный из древесины пород: дуб, ясень, клен | 1327 | 1005 | м2 | м2 | 1 | 51 | 2907.63 | 0 | 0 | 0 | 0 | 1 | 0 |  | 51 | 2 | 78155727 | 32 | 0 | 0 | 0 | 0 | 0 | 0 | 0 | 0
113 | 78162053 | 78155724 | 77806461 | 37 | 1 | 37 | 3 | 9999990001 |  | Масса мусора | 1348 | 1009 | т | т | 1000 | 0.66 | 0 | 0 | 0 | 0 | 0 | 1 | 0 |  | 0.66 | 2 | 78155728 | 33 | 0 | 0 | 0 | 0 | 0 | 0 | 0 | 0
114 | 78162054 | 78155733 | 77806460 | 37 | 1 | 37 | 1 | 9999990008 |  | Трудозатраты рабочих | 1191 | 1013 | чел.-ч. | чел.-ч. | 1 | 23 | 0 | 0 | 0 | 0 | 0 | 1 | 1 |  | 23 | 2 | 78155734 | 34 | 0 | 0 | 0 | 0 | 0 | 0 | 0 | 0
114 | 78162055 | 78155733 | 77808936 | 1 | 1 | 37 | 3 | 21.1-6-81 | СН-2012.21 Выпуск № 2 (в текущих ценах по состоянию на 01.01.2025 г.). Сб.1-6-81 | Лак мочевидный для паркетных полов | 1348 | 1009 | т | т | 1000 | 0.03 | 242341.06 | 0 | 0 | 0 | 0 | 1 | 0 |  | 0.03 | 2 | 78155735 | 35 | 0 | 0 | 0 | 0 | 0 | 0 | 0 | 0
115 | 78162056 | 78155738 | 77806460 | 37 | 1 | 37 | 1 | 9999990008 |  | Трудозатраты рабочих | 1191 | 1013 | чел.-ч. | чел.-ч. | 1 | 14.54 | 0 | 0 | 0 | 0 | 0 | 1 | 1 |  | 14.54 | 2 | 78155739 | 36 | 0 | 0 | 0 | 0 | 0 | 0 | 0 | 0
115 | 78162057 | 78155738 | 77808438 | 1 | 1 | 37 | 2 | 22.1-30-102 | СН-2012.22 Выпуск № 2 (в текущих ценах по состоянию на 01.01.2025 г.). Сб.1-30-102 | Дрели электрические, двухскоростные, мощностью 600 Вт | 1368 | 1011 | маш.-ч | маш.-ч | 1 | 2.88 | 0 | 5.79 | 1.58 | 0 | 0 | 1 | 0 |  | 2.88 | 2 | 78155740 | 37 | 0 | 0 | 0 | 0 | 0 | 0 | 0 | 0
115 | 78162058 | 78155738 | 77808400 | 1 | 1 | 37 | 2 | 22.1-30-56 | СН-2012.22 Выпуск № 2 (в текущих ценах по состоянию на 01.01.2025 г.). Сб.1-30-56 | Шуруповерты | 1368 | 1011 | маш.-ч | маш.-ч | 1 | 7.65 | 0 | 7.44 | 0.01 | 0 | 0 | 1 | 0 |  | 7.65 | 2 | 78155741 | 38 | 0 | 0 | 0 | 0 | 0 | 0 | 0 | 0
115 | 78162059 | 78155738 | 77809612 | 1 | 1 | 37 | 3 | 21.1-11-108 | СН-2012.21 Выпуск № 2 (в текущих ценах по состоянию на 01.01.2025 г.). Сб.1-11-108 | Шурупы - саморезы, размер 3,5х45 мм | 1348 | 1009 | т | т | 1000 | 0.00042 | 215536.8 | 0 | 0 | 0 | 0 | 1 | 0 |  | 0.00042 | 2 | 78155742 | 39 | 0 | 0 | 0 | 0 | 0 | 0 | 0 | 0
115 | 78162060 | 78155738 | 77809702 | 1 | 1 | 37 | 3 | 21.1-11-198 | СН-2012.21 Выпуск № 2 (в текущих ценах по состоянию на 01.01.2025 г.). Сб.1-11-198 | Дюбели пластмассовые | 1354 | 1010 | шт. | шт. | 1 | 168.34 | 2.69 | 0 | 0 | 0 | 0 | 1 | 0 |  | 168.34 | 2 | 78155743 | 40 | 0 | 0 | 0 | 0 | 0 | 0 | 0 | 0
115 | 78162061 | 78155738 | 77813870 | 1 | 1 | 37 | 3 | 21.9-12-59 | СН-2012.21 Выпуск № 2 (в текущих ценах по состоянию на 01.01.2025 г.). Сб.9-12-59 | Плинтуса хвойных пород дерева, прирезанные, покрытые нитроцеллюлозным лаком, сечение 44х47 мм | 1301 | 1003 | м | м | 1 | 105 | 75.66 | 0 | 0 | 0 | 0 | 1 | 0 |  | 105 | 2 | 78155744 | 41 | 0 | 0 | 0 | 0 | 0 | 0 | 0 | 0
185 | 78162062 | 78155863 | 77806460 | 37 | 1 | 37 | 1 | 9999990008 |  | Трудозатраты рабочих | 1191 | 1013 | чел.-ч. | чел.-ч. | 1 | 0.6 | 0 | 0 | 0 | 0 | 0 | 1 | 1 |  | 0.6 | 2 | 78155864 | 42 | 0 | 0 | 0 | 0 | 0 | 0 | 0 | 0
186 | 78162063 | 78155866 | 77806460 | 37 | 1 | 37 | 1 | 9999990008 |  | Трудозатраты рабочих | 1191 | 1013 | чел.-ч. | чел.-ч. | 1 | 6.53 | 0 | 0 | 0 | 0 | 0 | 1 | 1 |  | 6.53 | 2 | 78155867 | 43 | 0 | 0 | 0 | 0 | 0 | 0 | 0 | 0
186 | 78162064 | 78155866 | 77808429 | 1 | 1 | 37 | 2 | 22.1-30-90 | СН-2012.22 Выпуск № 2 (в текущих ценах по состоянию на 01.01.2025 г.). Сб.1-30-90 | Дрели-миксеры импортного производства для перемешивания строительных материалов, скорость до 650 об/мин | 1368 | 1011 | маш.-ч | маш.-ч | 1 | 0.04 | 0 | 11.86 | 0.2 | 0 | 0 | 1 | 0 |  | 0.04 | 2 | 78155868 | 44 | 0 | 0 | 0 | 0 | 0 | 0 | 0 | 0
186 | 78162065 | 78155866 | 77808868 | 1 | 1 | 37 | 3 | 21.1-6-10 | СН-2012.21 Выпуск № 2 (в текущих ценах по состоянию на 01.01.2025 г.). Сб.1-6-10 | Грунтовка акриловая концентрированная универсальная с высокой клеевой и проникающей способностью | 1296 | 1002 | л | л | 1 | 10.3 | 128.12 | 0 | 0 | 0 | 0 | 1 | 0 |  | 10.3 | 2 | 78155869 | 45 | 0 | 0 | 0 | 0 | 0 | 0 | 0 | 0
189 | 78162066 | 78155877 | 77806460 | 37 | 1 | 37 | 1 | 9999990008 |  | Трудозатраты рабочих | 1191 | 1013 | чел.-ч. | чел.-ч. | 1 | 37.24 | 0 | 0 | 0 | 0 | 0 | 1 | 1 |  | 37.24 | 2 | 78155878 | 48 | 0 | 0 | 0 | 0 | 0 | 0 | 0 | 0
189 | 78162067 | 78155877 | 77811599 | 1 | 1 | 37 | 3 | 21.3-2-10 | СН-2012.21 Выпуск № 2 (в текущих ценах по состоянию на 01.01.2025 г.). Сб.3-2-10 | Растворы цементно-известковые, марка 75 | 1339 | 1007 | м3 | м3 | 1 | 0.56 | 4676.48 | 0 | 0 | 0 | 0 | 1 | 0 |  | 0.56 | 2 | 78155879 | 49 | 0 | 0 | 0 | 0 | 0 | 0 | 0 | 0
190 | 78162068 | 78155882 | 77806460 | 37 | 1 | 37 | 1 | 9999990008 |  | Трудозатраты рабочих | 1191 | 1013 | чел.-ч. | чел.-ч. | 1 | 54.37 | 0 | 0 | 0 | 0 | 0 | 1 | 1 |  | 54.37 | 2 | 78155883 | 50 | 0 | 0 | 0 | 0 | 0 | 0 | 0 | 0
190 | 78162069 | 78155882 | 77810304 | 1 | 1 | 37 | 3 | 21.1-20-7 | СН-2012.21 Выпуск № 2 (в текущих ценах по состоянию на 01.01.2025 г.). Сб.1-20-7 | Ветошь | 1346 | 1009 | кг | кг | 1 | 0.31 | 23.91 | 0 | 0 | 0 | 0 | 1 | 0 |  | 0.31 | 2 | 78155884 | 51 | 0 | 0 | 0 | 0 | 0 | 0 | 0 | 0
190 | 78162070 | 78155882 | 77810520 | 1 | 1 | 37 | 3 | 21.1-25-13 | СН-2012.21 Выпуск № 2 (в текущих ценах по состоянию на 01.01.2025 г.). Сб.1-25-13 | Вода | 1339 | 1007 | м3 | м3 | 1 | 0.006 | 49.83 | 0 | 0 | 0 | 0 | 1 | 0 |  | 0.006 | 2 | 78155885 | 52 | 0 | 0 | 0 | 0 | 0 | 0 | 0 | 0
190 | 78162071 | 78155882 | 77810871 | 1 | 1 | 37 | 3 | 21.1-25-388 | СН-2012.21 Выпуск № 2 (в текущих ценах по состоянию на 01.01.2025 г.). Сб.1-25-388 | Шкурка шлифовальная на бумажной основе | 1327 | 1005 | м2 | м2 | 1 | 0.8 | 431.83 | 0 | 0 | 0 | 0 | 1 | 0 |  | 0.8 | 2 | 78155886 | 53 | 0 | 0 | 0 | 0 | 0 | 0 | 0 | 0
190 | 78162072 | 78155882 | 77810887 | 1 | 1 | 37 | 3 | 21.1-25-404 | СН-2012.21 Выпуск № 2 (в текущих ценах по состоянию на 01.01.2025 г.). Сб.1-25-404 | Шпатлевка водно-дисперсионная акриловая | 1348 | 1009 | т | т | 1000 | 0.055 | 81852.28 | 0 | 0 | 0 | 0 | 1 | 0 |  | 0.055 | 2 | 78155887 | 54 | 0 | 0 | 0 | 0 | 0 | 0 | 0 | 0
190 | 78162073 | 78155882 | 77809071 | 1 | 1 | 37 | 3 | 21.1-6-219 | СН-2012.21 Выпуск № 2 (в текущих ценах по состоянию на 01.01.2025 г.). Сб.1-6-219 | Краски водно-дисперсионные акриловые износостойкие, интерьерные, моющиеся, типа ВД-АК-210, белые | 1346 | 1009 | кг | кг | 1 | 26.6 | 183.25 | 0 | 0 | 0 | 0 | 1 | 0 |  | 26.6 | 2 | 78155888 | 55 | 0 | 0 | 0 | 0 | 0 | 0 | 0 | 0
190 | 78162074 | 78155882 | 77809073 | 1 | 1 | 37 | 3 | 21.1-6-221 | СН-2012.21 Выпуск № 2 (в текущих ценах по состоянию на 01.01.2025 г.). Сб.1-6-221 | Грунтовка водно-дисперсионная акриловая укрепляющая для минеральных поверхностей, типа ВД-АК-0110 | 1346 | 1009 | кг | кг | 1 | 11.4 | 78.35 | 0 | 0 | 0 | 0 | 1 | 0 |  | 11.4 | 2 | 78155889 | 56 | 0 | 0 | 0 | 0 | 0 | 0 | 0 | 0
226 | 78162075 | 78155953 | 77806460 | 37 | 1 | 37 | 1 | 9999990008 |  | Трудозатраты рабочих | 1191 | 1013 | чел.-ч. | чел.-ч. | 1 | 11.7 | 0 | 0 | 0 | 0 | 0 | 1 | 1 |  | 11.7 | 2 | 78155954 | 57 | 0 | 0 | 0 | 0 | 0 | 0 | 0 | 0
226 | 78162076 | 78155953 | 77806461 | 37 | 1 | 37 | 3 | 9999990001 |  | Масса мусора | 1348 | 1009 | т | т | 1000 | 0.03 | 0 | 0 | 0 | 0 | 0 | 1 | 0 |  | 0.03 | 2 | 78155955 | 58 | 0 | 0 | 0 | 0 | 0 | 0 | 0 | 0
227 | 78162077 | 78155958 | 77806460 | 37 | 1 | 37 | 1 | 9999990008 |  | Трудозатраты рабочих | 1191 | 1013 | чел.-ч. | чел.-ч. | 1 | 0.6 | 0 | 0 | 0 | 0 | 0 | 1 | 1 |  | 0.6 | 2 | 78155959 | 59 | 0 | 0 | 0 | 0 | 0 | 0 | 0 | 0
228 | 78162078 | 78155961 | 77806460 | 37 | 1 | 37 | 1 | 9999990008 |  | Трудозатраты рабочих | 1191 | 1013 | чел.-ч. | чел.-ч. | 1 | 0.23 | 0 | 0 | 0 | 0 | 0 | 1 | 1 |  | 0.23 | 2 | 78155962 | 60 | 0 | 0 | 0 | 0 | 0 | 0 | 0 | 0
228 | 78162079 | 78155961 | 77808626 | 1 | 1 | 37 | 3 | 21.1-2-2 | СН-2012.21 Выпуск № 2 (в текущих ценах по состоянию на 01.01.2025 г.). Сб.1-2-2 | Гипсовые вяжущие (гипс) для штукатурных работ | 1348 | 1009 | т | т | 1000 | 7e-05 | 7313.44 | 0 | 0 | 0 | 0 | 1 | 0 |  | 7e-05 | 2 | 78155963 | 61 | 0 | 0 | 0 | 0 | 0 | 0 | 0 | 0
228 | 78162081 | 78155961 | 77806473 | 37 | 1 | 37 | 3 | 21.1-25-209 |  | Пакля пропитанная | 1348 | 1009 | т | т | 1000 | 0.0001 | 149350 | 0 | 0 | 0 | 0 | 1 | 0 |  | 0.0001 | 2 | 78155964 | 62 | 0 | 0 | 0 | 0 | 0 | 0 | 0 | 0
228 | 78162080 | 78155961 | 77811604 | 1 | 1 | 37 | 3 | 21.3-2-15 | СН-2012.21 Выпуск № 2 (в текущих ценах по состоянию на 01.01.2025 г.). Сб.3-2-15 | Растворы цементные, марка 100 | 1339 | 1007 | м3 | м3 | 1 | 0.0015 | 4969.86 | 0 | 0 | 0 | 0 | 1 | 0 |  | 0.0015 | 2 | 78155965 | 63 | 0 | 0 | 0 | 0 | 0 | 0 | 0 | 0
229 | 78162082 | 78155970 | 77806460 | 37 | 1 | 37 | 1 | 9999990008 |  | Трудозатраты рабочих | 1191 | 1013 | чел.-ч. | чел.-ч. | 1 | 5.35 | 0 | 0 | 0 | 0 | 0 | 1 | 1 |  | 5.35 | 2 | 78155971 | 64 | 0 | 0 | 0 | 0 | 0 | 0 | 0 | 0
229 | 78162083 | 78155970 | 77808429 | 1 | 1 | 37 | 2 | 22.1-30-90 | СН-2012.22 Выпуск № 2 (в текущих ценах по состоянию на 01.01.2025 г.). Сб.1-30-90 | Дрели-миксеры импортного производства для перемешивания строительных материалов, скорость до 650 об/мин | 1368 | 1011 | маш.-ч | маш.-ч | 1 | 0.04 | 0 | 11.86 | 0.2 | 0 | 0 | 1 | 0 |  | 0.04 | 2 | 78155972 | 65 | 0 | 0 | 0 | 0 | 0 | 0 | 0 | 0
229 | 78162084 | 78155970 | 77808868 | 1 | 1 | 37 | 3 | 21.1-6-10 | СН-2012.21 Выпуск № 2 (в текущих ценах по состоянию на 01.01.2025 г.). Сб.1-6-10 | Грунтовка акриловая концентрированная универсальная с высокой клеевой и проникающей способностью | 1296 | 1002 | л | л | 1 | 10.3 | 128.12 | 0 | 0 | 0 | 0 | 1 | 0 |  | 10.3 | 2 | 78155973 | 66 | 0 | 0 | 0 | 0 | 0 | 0 | 0 | 0
232 | 78162085 | 78155981 | 77806460 | 37 | 1 | 37 | 1 | 9999990008 |  | Трудозатраты рабочих | 1191 | 1013 | чел.-ч. | чел.-ч. | 1 | 35.73 | 0 | 0 | 0 | 0 | 0 | 1 | 1 |  | 35.73 | 2 | 78155982 | 69 | 0 | 0 | 0 | 0 | 0 | 0 | 0 | 0
232 | 78162086 | 78155981 | 77810520 | 1 | 1 | 37 | 3 | 21.1-25-13 | СН-2012.21 Выпуск № 2 (в текущих ценах по состоянию на 01.01.2025 г.). Сб.1-25-13 | Вода | 1339 | 1007 | м3 | м3 | 1 | 0.152 | 49.83 | 0 | 0 | 0 | 0 | 1 | 0 |  | 0.152 | 2 | 78155983 | 70 | 0 | 0 | 0 | 0 | 0 | 0 | 0 | 0
232 | 78162087 | 78155981 | 77808879 | 1 | 1 | 37 | 3 | 21.1-6-21 | СН-2012.21 Выпуск № 2 (в текущих ценах по состоянию на 01.01.2025 г.). Сб.1-6-21 | Дисперсия поливинилацетатная, гомополимерная, грубодисперсная, пластифицированная, (эмульсия поливинилацетатная), марка ДБ | 1348 | 1009 | т | т | 1000 | 0.0046 | 62638.49 | 0 | 0 | 0 | 0 | 1 | 0 |  | 0.0046 | 2 | 78155984 | 71 | 0 | 0 | 0 | 0 | 0 | 0 | 0 | 0
232 | 78162088 | 78155981 | 77811681 | 1 | 1 | 37 | 3 | 21.3-2-97 | СН-2012.21 Выпуск № 2 (в текущих ценах по состоянию на 01.01.2025 г.). Сб.3-2-97 | Смеси сухие штукатурные цементно-известковые для внутренних и наружных работ, для машинного и ручного нанесения, марка 75 | 1348 | 1009 | т | т | 1000 | 0.876 | 11245.63 | 0 | 0 | 0 | 0 | 1 | 0 |  | 0.876 | 2 | 78155985 | 72 | 0 | 0 | 0 | 0 | 0 | 0 | 0 | 0
233 | 78162089 | 78155990 | 77806460 | 37 | 1 | 37 | 1 | 9999990008 |  | Трудозатраты рабочих | 1191 | 1013 | чел.-ч. | чел.-ч. | 1 | 42.17 | 0 | 0 | 0 | 0 | 0 | 1 | 1 |  | 42.17 | 2 | 78155991 | 73 | 0 | 0 | 0 | 0 | 0 | 0 | 0 | 0
233 | 78162090 | 78155990 | 77810304 | 1 | 1 | 37 | 3 | 21.1-20-7 | СН-2012.21 Выпуск № 2 (в текущих ценах по состоянию на 01.01.2025 г.). Сб.1-20-7 | Ветошь | 1346 | 1009 | кг | кг | 1 | 0.31 | 23.91 | 0 | 0 | 0 | 0 | 1 | 0 |  | 0.31 | 2 | 78155992 | 74 | 0 | 0 | 0 | 0 | 0 | 0 | 0 | 0
233 | 78162091 | 78155990 | 77810520 | 1 | 1 | 37 | 3 | 21.1-25-13 | СН-2012.21 Выпуск № 2 (в текущих ценах по состоянию на 01.01.2025 г.). Сб.1-25-13 | Вода | 1339 | 1007 | м3 | м3 | 1 | 0.006 | 49.83 | 0 | 0 | 0 | 0 | 1 | 0 |  | 0.006 | 2 | 78155993 | 75 | 0 | 0 | 0 | 0 | 0 | 0 | 0 | 0
233 | 78162092 | 78155990 | 77810871 | 1 | 1 | 37 | 3 | 21.1-25-388 | СН-2012.21 Выпуск № 2 (в текущих ценах по состоянию на 01.01.2025 г.). Сб.1-25-388 | Шкурка шлифовальная на бумажной основе | 1327 | 1005 | м2 | м2 | 1 | 0.8 | 431.83 | 0 | 0 | 0 | 0 | 1 | 0 |  | 0.8 | 2 | 78155994 | 76 | 0 | 0 | 0 | 0 | 0 | 0 | 0 | 0
233 | 78162093 | 78155990 | 77810887 | 1 | 1 | 37 | 3 | 21.1-25-404 | СН-2012.21 Выпуск № 2 (в текущих ценах по состоянию на 01.01.2025 г.). Сб.1-25-404 | Шпатлевка водно-дисперсионная акриловая | 1348 | 1009 | т | т | 1000 | 0.051 | 81852.28 | 0 | 0 | 0 | 0 | 1 | 0 |  | 0.051 | 2 | 78155995 | 77 | 0 | 0 | 0 | 0 | 0 | 0 | 0 | 0
233 | 78162094 | 78155990 | 77809071 | 1 | 1 | 37 | 3 | 21.1-6-219 | СН-2012.21 Выпуск № 2 (в текущих ценах по состоянию на 01.01.2025 г.). Сб.1-6-219 | Краски водно-дисперсионные акриловые износостойкие, интерьерные, моющиеся, типа ВД-АК-210, белые | 1346 | 1009 | кг | кг | 1 | 24.2 | 183.25 | 0 | 0 | 0 | 0 | 1 | 0 |  | 24.2 | 2 | 78155996 | 78 | 0 | 0 | 0 | 0 | 0 | 0 | 0 | 0
233 | 78162095 | 78155990 | 77809073 | 1 | 1 | 37 | 3 | 21.1-6-221 | СН-2012.21 Выпуск № 2 (в текущих ценах по состоянию на 01.01.2025 г.). Сб.1-6-221 | Грунтовка водно-дисперсионная акриловая укрепляющая для минеральных поверхностей, типа ВД-АК-0110 | 1346 | 1009 | кг | кг | 1 | 10.4 | 78.35 | 0 | 0 | 0 | 0 | 1 | 0 |  | 10.4 | 2 | 78155997 | 79 | 0 | 0 | 0 | 0 | 0 | 0 | 0 | 0
234 | 78162096 | 78156005 | 77806460 | 37 | 1 | 37 | 1 | 9999990008 |  | Трудозатраты рабочих | 1191 | 1013 | чел.-ч. | чел.-ч. | 1 | 1.5 | 0 | 0 | 0 | 0 | 0 | 1 | 1 |  | 1.5 | 2 | 78156006 | 80 | 0 | 0 | 0 | 0 | 0 | 0 | 0 | 0
235 | 78162097 | 78156008 | 77806460 | 37 | 1 | 37 | 1 | 9999990008 |  | Трудозатраты рабочих | 1191 | 1013 | чел.-ч. | чел.-ч. | 1 | 46.19 | 0 | 0 | 0 | 0 | 0 | 1 | 1 |  | 46.19 | 2 | 78156009 | 81 | 0 | 0 | 0 | 0 | 0 | 0 | 0 | 0
235 | 78162098 | 78156008 | 77808626 | 1 | 1 | 37 | 3 | 21.1-2-2 | СН-2012.21 Выпуск № 2 (в текущих ценах по состоянию на 01.01.2025 г.). Сб.1-2-2 | Гипсовые вяжущие (гипс) для штукатурных работ | 1348 | 1009 | т | т | 1000 | 0.05 | 7313.44 | 0 | 0 | 0 | 0 | 1 | 0 |  | 0.05 | 2 | 78156010 | 82 | 0 | 0 | 0 | 0 | 0 | 0 | 0 | 0
235 | 78162099 | 78156008 | 77817280 | 1 | 1 | 37 | 3 | 21.19-11-22 | СН-2012.21 Выпуск № 2 (в текущих ценах по состоянию на 01.01.2025 г.). Сб.19-11-22 | Решетки вентиляционные стальные штампованные, тип РШ, размеры 200х200 мм | 1354 | 1010 | шт. | шт. | 1 | 100 | 287.09 | 0 | 0 | 0 | 0 | 1 | 0 |  | 100 | 2 | 78156011 | 83 | 0 | 0 | 0 | 0 | 0 | 0 | 0 | 0
271 | 78162100 | 78156071 | 77806460 | 37 | 1 | 37 | 1 | 9999990008 |  | Трудозатраты рабочих | 1191 | 1013 | чел.-ч. | чел.-ч. | 1 | 91.15 | 0 | 0 | 0 | 0 | 0 | 1 | 1 |  | 91.15 | 2 | 78156072 | 84 | 0 | 0 | 0 | 0 | 0 | 0 | 0 | 0
272 | 78162101 | 78156074 | 77806460 | 37 | 1 | 37 | 1 | 9999990008 |  | Трудозатраты рабочих | 1191 | 1013 | чел.-ч. | чел.-ч. | 1 | 94.93 | 0 | 0 | 0 | 0 | 0 | 1 | 1 |  | 94.93 | 2 | 78156075 | 85 | 0 | 0 | 0 | 0 | 0 | 0 | 0 | 0
272 | 78162102 | 78156074 | 77808358 | 1 | 1 | 37 | 2 | 22.1-30-10 | СН-2012.22 Выпуск № 2 (в текущих ценах по состоянию на 01.01.2025 г.). Сб.1-30-10 | Перфораторы электрические, мощность до 500 Вт | 1368 | 1011 | маш.-ч | маш.-ч | 1 | 7.65 | 0 | 4.49 | 0.01 | 0 | 0 | 1 | 0 |  | 7.65 | 2 | 78156076 | 86 | 0 | 0 | 0 | 0 | 0 | 0 | 0 | 0
272 | 78162103 | 78156074 | 77808400 | 1 | 1 | 37 | 2 | 22.1-30-56 | СН-2012.22 Выпуск № 2 (в текущих ценах по состоянию на 01.01.2025 г.). Сб.1-30-56 | Шуруповерты | 1368 | 1011 | маш.-ч | маш.-ч | 1 | 1.3 | 0 | 7.44 | 0.01 | 0 | 0 | 1 | 0 |  | 1.3 | 2 | 78156077 | 87 | 0 | 0 | 0 | 0 | 0 | 0 | 0 | 0
272 | 78162104 | 78156074 | 77809680 | 1 | 1 | 37 | 3 | 21.1-11-176 | СН-2012.21 Выпуск № 2 (в текущих ценах по состоянию на 01.01.2025 г.). Сб.1-11-176 | Дюбель металлический рамный, размеры 10х152 мм | 1354 | 1010 | шт. | шт. | 1 | 312 | 8.36 | 0 | 0 | 0 | 0 | 1 | 0 |  | 312 | 2 | 78156078 | 88 | 0 | 0 | 0 | 0 | 0 | 0 | 0 | 0
272 | 78162105 | 78156074 | 77809537 | 1 | 1 | 37 | 3 | 21.1-11-33 | СН-2012.21 Выпуск № 2 (в текущих ценах по состоянию на 01.01.2025 г.). Сб.1-11-33 | Винты самонарезающие оцинкованные, длина 35 мм | 1346 | 1009 | кг | кг | 1 | 2.45 | 312.97 | 0 | 0 | 0 | 0 | 1 | 0 |  | 2.45 | 2 | 78156079 | 89 | 0 | 0 | 0 | 0 | 0 | 0 | 0 | 0
272 | 78162106 | 78156074 | 77810706 | 1 | 1 | 37 | 3 | 21.1-25-219 | СН-2012.21 Выпуск № 2 (в текущих ценах по состоянию на 01.01.2025 г.). Сб.1-25-219 | Пена монтажная | 1296 | 1002 | л | л | 1 | 32.63 | 435.76 | 0 | 0 | 0 | 0 | 1 | 0 |  | 32.63 | 2 | 78156080 | 90 | 0 | 0 | 0 | 0 | 0 | 0 | 0 | 0
272 | 78162107 | 78156074 | 77809173 | 1 | 1 | 37 | 3 | 21.1-9-56 | СН-2012.21 Выпуск № 2 (в текущих ценах по состоянию на 01.01.2025 г.). Сб.1-9-56 | Доски хвойных пород, обрезные, длина 2-6,5 м, сорт III, толщина 25-32 мм | 1339 | 1007 | м3 | м3 | 1 | 0.08 | 9158.54 | 0 | 0 | 0 | 0 | 1 | 0 |  | 0.08 | 2 | 78156081 | 91 | 0 | 0 | 0 | 0 | 0 | 0 | 0 | 0
272 | 78162108 | 78156074 | 77806557 | 37 | 1 | 37 | 3 | 4987540000 |  | Приборы для дверей | 1035 | 1013 | компл. | компл. | 1 | 0 | 0 | 0 | 0 | 0 | 0 | 0 | 0 |  | 0 | 3 | -1 |  | 0 | 0 | 0 | 0 | 0 | 0 | 0 | 0
272 | 78162109 | 78156074 | 77806556 | 37 | 1 | 37 | 3 | 5361110000 |  | Блоки дверные для жилых и общественных зданий | 1327 | 1005 | м2 | м2 | 1 | 100 | 0 | 0 | 0 | 0 | 0 | 0 | 0 |  | 100 | 3 | -1 |  | 0 | 0 | 0 | 0 | 0 | 0 | 0 | 0
279 | 78162110 | 78156103 | 77806460 | 37 | 1 | 37 | 1 | 9999990008 |  | Трудозатраты рабочих | 1191 | 1013 | чел.-ч. | чел.-ч. | 1 | 78.65 | 0 | 0 | 0 | 0 | 0 | 1 | 1 |  | 78.65 | 2 | 78156104 | 98 | 0 | 0 | 0 | 0 | 0 | 0 | 0 | 0
279 | 78162111 | 78156103 | 77808358 | 1 | 1 | 37 | 2 | 22.1-30-10 | СН-2012.22 Выпуск № 2 (в текущих ценах по состоянию на 01.01.2025 г.). Сб.1-30-10 | Перфораторы электрические, мощность до 500 Вт | 1368 | 1011 | маш.-ч | маш.-ч | 1 | 5.52 | 0 | 4.49 | 0.01 | 0 | 0 | 1 | 0 |  | 5.52 | 2 | 78156105 | 99 | 0 | 0 | 0 | 0 | 0 | 0 | 0 | 0
279 | 78162112 | 78156103 | 77808400 | 1 | 1 | 37 | 2 | 22.1-30-56 | СН-2012.22 Выпуск № 2 (в текущих ценах по состоянию на 01.01.2025 г.). Сб.1-30-56 | Шуруповерты | 1368 | 1011 | маш.-ч | маш.-ч | 1 | 1.41 | 0 | 7.44 | 0.01 | 0 | 0 | 1 | 0 |  | 1.41 | 2 | 78156106 | 100 | 0 | 0 | 0 | 0 | 0 | 0 | 0 | 0
279 | 78162113 | 78156103 | 77809680 | 1 | 1 | 37 | 3 | 21.1-11-176 | СН-2012.21 Выпуск № 2 (в текущих ценах по состоянию на 01.01.2025 г.). Сб.1-11-176 | Дюбель металлический рамный, размеры 10х152 мм | 1354 | 1010 | шт. | шт. | 1 | 224 | 8.36 | 0 | 0 | 0 | 0 | 1 | 0 |  | 224 | 2 | 78156107 | 101 | 0 | 0 | 0 | 0 | 0 | 0 | 0 | 0
279 | 78162114 | 78156103 | 77809537 | 1 | 1 | 37 | 3 | 21.1-11-33 | СН-2012.21 Выпуск № 2 (в текущих ценах по состоянию на 01.01.2025 г.). Сб.1-11-33 | Винты самонарезающие оцинкованные, длина 35 мм | 1346 | 1009 | кг | кг | 1 | 3.06 | 312.97 | 0 | 0 | 0 | 0 | 1 | 0 |  | 3.06 | 2 | 78156108 | 102 | 0 | 0 | 0 | 0 | 0 | 0 | 0 | 0
279 | 78162115 | 78156103 | 77810706 | 1 | 1 | 37 | 3 | 21.1-25-219 | СН-2012.21 Выпуск № 2 (в текущих ценах по состоянию на 01.01.2025 г.). Сб.1-25-219 | Пена монтажная | 1296 | 1002 | л | л | 1 | 22.2 | 435.76 | 0 | 0 | 0 | 0 | 1 | 0 |  | 22.2 | 2 | 78156109 | 103 | 0 | 0 | 0 | 0 | 0 | 0 | 0 | 0
279 | 78162116 | 78156103 | 77809173 | 1 | 1 | 37 | 3 | 21.1-9-56 | СН-2012.21 Выпуск № 2 (в текущих ценах по состоянию на 01.01.2025 г.). Сб.1-9-56 | Доски хвойных пород, обрезные, длина 2-6,5 м, сорт III, толщина 25-32 мм | 1339 | 1007 | м3 | м3 | 1 | 0.07 | 9158.54 | 0 | 0 | 0 | 0 | 1 | 0 |  | 0.07 | 2 | 78156110 | 104 | 0 | 0 | 0 | 0 | 0 | 0 | 0 | 0
279 | 78162117 | 78156103 | 77806557 | 37 | 1 | 37 | 3 | 4987540000 |  | Приборы для дверей | 1035 | 1013 | компл. | компл. | 1 | 0 | 0 | 0 | 0 | 0 | 0 | 0 | 0 |  | 0 | 3 | -1 |  | 0 | 0 | 0 | 0 | 0 | 0 | 0 | 0
279 | 78162118 | 78156103 | 77806556 | 37 | 1 | 37 | 3 | 5361110000 |  | Блоки дверные для жилых и общественных зданий | 1327 | 1005 | м2 | м2 | 1 | 100 | 0 | 0 | 0 | 0 | 0 | 0 | 0 |  | 100 | 3 | -1 |  | 0 | 0 | 0 | 0 | 0 | 0 | 0 | 0
283 | 78162119 | 78156126 | 77806460 | 37 | 1 | 37 | 1 | 9999990008 |  | Трудозатраты рабочих | 1191 | 1013 | чел.-ч. | чел.-ч. | 1 | 8.04 | 0 | 0 | 0 | 0 | 0 | 1 | 1 |  | 8.04 | 2 | 78156127 | 108 | 0 | 0 | 0 | 0 | 0 | 0 | 0 | 0
283 | 78162120 | 78156126 | 77808438 | 1 | 1 | 37 | 2 | 22.1-30-102 | СН-2012.22 Выпуск № 2 (в текущих ценах по состоянию на 01.01.2025 г.). Сб.1-30-102 | Дрели электрические, двухскоростные, мощностью 600 Вт | 1368 | 1011 | маш.-ч | маш.-ч | 1 | 0.08 | 0 | 5.79 | 1.58 | 0 | 0 | 1 | 0 |  | 0.08 | 2 | 78156128 | 109 | 0 | 0 | 0 | 0 | 0 | 0 | 0 | 0
283 | 78162121 | 78156126 | 77809550 | 1 | 1 | 37 | 3 | 21.1-11-46 | СН-2012.21 Выпуск № 2 (в текущих ценах по состоянию на 01.01.2025 г.). Сб.1-11-46 | Гвозди строительные | 1348 | 1009 | т | т | 1000 | 0.00035 | 99048.85 | 0 | 0 | 0 | 0 | 1 | 0 |  | 0.00035 | 2 | 78156129 | 110 | 0 | 0 | 0 | 0 | 0 | 0 | 0 | 0
283 | 78162122 | 78156126 | 77813854 | 1 | 1 | 37 | 3 | 21.9-12-43 | СН-2012.21 Выпуск № 2 (в текущих ценах по состоянию на 01.01.2025 г.). Сб.9-12-43 | Наличники хвойных пород, проолифленные, сечение 74х13 мм | 1301 | 1003 | м | м | 1 | 110 | 86.38 | 0 | 0 | 0 | 0 | 1 | 0 |  | 110 | 2 | 78156130 | 112 | 0 | 0 | 0 | 0 | 0 | 0 | 0 | 0
286 | 78162123 | 78156139 | 77806460 | 37 | 1 | 37 | 1 | 9999990008 |  | Трудозатраты рабочих | 1191 | 1013 | чел.-ч. | чел.-ч. | 1 | 205.85 | 0 | 0 | 0 | 0 | 0 | 1 | 1 |  | 205.85 | 2 | 78156140 | 114 | 0 | 0 | 0 | 0 | 0 | 0 | 0 | 0
286 | 78162124 | 78156139 | 77810520 | 1 | 1 | 37 | 3 | 21.1-25-13 | СН-2012.21 Выпуск № 2 (в текущих ценах по состоянию на 01.01.2025 г.). Сб.1-25-13 | Вода | 1339 | 1007 | м3 | м3 | 1 | 0.2464 | 49.83 | 0 | 0 | 0 | 0 | 1 | 0 |  | 0.2464 | 2 | 78156142 | 116 | 0 | 0 | 0 | 0 | 0 | 0 | 0 | 0
286 | 78162125 | 78156139 | 77811599 | 1 | 1 | 37 | 3 | 21.3-2-10 | СН-2012.21 Выпуск № 2 (в текущих ценах по состоянию на 01.01.2025 г.). Сб.3-2-10 | Растворы цементно-известковые, марка 75 | 1339 | 1007 | м3 | м3 | 1 | 0.08 | 4676.48 | 0 | 0 | 0 | 0 | 1 | 0 |  | 0.08 | 2 | 78156144 | 118 | 0 | 0 | 0 | 0 | 0 | 0 | 0 | 0
286 | 78162126 | 78156139 | 77811593 | 1 | 1 | 37 | 3 | 21.3-2-3 | СН-2012.21 Выпуск № 2 (в текущих ценах по состоянию на 01.01.2025 г.). Сб.3-2-3 | Раствор известковый, марка 4 | 1339 | 1007 | м3 | м3 | 1 | 3.44 | 5077.98 | 0 | 0 | 0 | 0 | 1 | 0 |  | 3.44 | 3 | -1 |  | 0 | 0 | 0 | 0 | 0 | 0 | 0 | 0
286 | 78162127 | 78156139 | 77811676 | 1 | 1 | 37 | 3 | 21.3-2-92 | СН-2012.21 Выпуск № 2 (в текущих ценах по состоянию на 01.01.2025 г.). Сб.3-2-92 | Смеси сухие штукатурные известковые для внутренних работ, В2 (М25), крупность заполнителя не более 0,5 мм | 1348 | 1009 | т | т | 1000 | 1.408 | 11284.99 | 0 | 0 | 0 | 0 | 1 | 0 |  | 1.408 | 3 | -1 |  | 0 | 0 | 0 | 0 | 0 | 0 | 0 | 0
287 | 78162128 | 78156151 | 77806460 | 37 | 1 | 37 | 1 | 9999990008 |  | Трудозатраты рабочих | 1191 | 1013 | чел.-ч. | чел.-ч. | 1 | 42.17 | 0 | 0 | 0 | 0 | 0 | 1 | 1 |  | 42.17 | 2 | 78156152 | 120 | 0 | 0 | 0 | 0 | 0 | 0 | 0 | 0
287 | 78162129 | 78156151 | 77810304 | 1 | 1 | 37 | 3 | 21.1-20-7 | СН-2012.21 Выпуск № 2 (в текущих ценах по состоянию на 01.01.2025 г.). Сб.1-20-7 | Ветошь | 1346 | 1009 | кг | кг | 1 | 0.31 | 23.91 | 0 | 0 | 0 | 0 | 1 | 0 |  | 0.31 | 2 | 78156153 | 121 | 0 | 0 | 0 | 0 | 0 | 0 | 0 | 0
287 | 78162130 | 78156151 | 77810520 | 1 | 1 | 37 | 3 | 21.1-25-13 | СН-2012.21 Выпуск № 2 (в текущих ценах по состоянию на 01.01.2025 г.). Сб.1-25-13 | Вода | 1339 | 1007 | м3 | м3 | 1 | 0.006 | 49.83 | 0 | 0 | 0 | 0 | 1 | 0 |  | 0.006 | 2 | 78156154 | 122 | 0 | 0 | 0 | 0 | 0 | 0 | 0 | 0
287 | 78162131 | 78156151 | 77810871 | 1 | 1 | 37 | 3 | 21.1-25-388 | СН-2012.21 Выпуск № 2 (в текущих ценах по состоянию на 01.01.2025 г.). Сб.1-25-388 | Шкурка шлифовальная на бумажной основе | 1327 | 1005 | м2 | м2 | 1 | 0.8 | 431.83 | 0 | 0 | 0 | 0 | 1 | 0 |  | 0.8 | 2 | 78156155 | 123 | 0 | 0 | 0 | 0 | 0 | 0 | 0 | 0
287 | 78162132 | 78156151 | 77810887 | 1 | 1 | 37 | 3 | 21.1-25-404 | СН-2012.21 Выпуск № 2 (в текущих ценах по состоянию на 01.01.2025 г.). Сб.1-25-404 | Шпатлевка водно-дисперсионная акриловая | 1348 | 1009 | т | т | 1000 | 0.051 | 81852.28 | 0 | 0 | 0 | 0 | 1 | 0 |  | 0.051 | 2 | 78156156 | 124 | 0 | 0 | 0 | 0 | 0 | 0 | 0 | 0
287 | 78162133 | 78156151 | 77809071 | 1 | 1 | 37 | 3 | 21.1-6-219 | СН-2012.21 Выпуск № 2 (в текущих ценах по состоянию на 01.01.2025 г.). Сб.1-6-219 | Краски водно-дисперсионные акриловые износостойкие, интерьерные, моющиеся, типа ВД-АК-210, белые | 1346 | 1009 | кг | кг | 1 | 24.2 | 183.25 | 0 | 0 | 0 | 0 | 1 | 0 |  | 24.2 | 2 | 78156157 | 125 | 0 | 0 | 0 | 0 | 0 | 0 | 0 | 0
287 | 78162134 | 78156151 | 77809073 | 1 | 1 | 37 | 3 | 21.1-6-221 | СН-2012.21 Выпуск № 2 (в текущих ценах по состоянию на 01.01.2025 г.). Сб.1-6-221 | Грунтовка водно-дисперсионная акриловая укрепляющая для минеральных поверхностей, типа ВД-АК-0110 | 1346 | 1009 | кг | кг | 1 | 10.4 | 78.35 | 0 | 0 | 0 | 0 | 1 | 0 |  | 10.4 | 2 | 78156158 | 126 | 0 | 0 | 0 | 0 | 0 | 0 | 0 | 0
357 | 78162135 | 78156278 | 77806460 | 37 | 1 | 37 | 1 | 9999990008 |  | Трудозатраты рабочих | 1191 | 1013 | чел.-ч. | чел.-ч. | 1 | 0.6 | 0 | 0 | 0 | 0 | 0 | 1 | 1 |  | 0.6 | 2 | 78156279 | 127 | 0 | 0 | 0 | 0 | 0 | 0 | 0 | 0
358 | 78162136 | 78156281 | 77806460 | 37 | 1 | 37 | 1 | 9999990008 |  | Трудозатраты рабочих | 1191 | 1013 | чел.-ч. | чел.-ч. | 1 | 6.53 | 0 | 0 | 0 | 0 | 0 | 1 | 1 |  | 6.53 | 2 | 78156282 | 128 | 0 | 0 | 0 | 0 | 0 | 0 | 0 | 0
358 | 78162137 | 78156281 | 77808429 | 1 | 1 | 37 | 2 | 22.1-30-90 | СН-2012.22 Выпуск № 2 (в текущих ценах по состоянию на 01.01.2025 г.). Сб.1-30-90 | Дрели-миксеры импортного производства для перемешивания строительных материалов, скорость до 650 об/мин | 1368 | 1011 | маш.-ч | маш.-ч | 1 | 0.04 | 0 | 11.86 | 0.2 | 0 | 0 | 1 | 0 |  | 0.04 | 2 | 78156283 | 129 | 0 | 0 | 0 | 0 | 0 | 0 | 0 | 0
358 | 78162138 | 78156281 | 77808868 | 1 | 1 | 37 | 3 | 21.1-6-10 | СН-2012.21 Выпуск № 2 (в текущих ценах по состоянию на 01.01.2025 г.). Сб.1-6-10 | Грунтовка акриловая концентрированная универсальная с высокой клеевой и проникающей способностью | 1296 | 1002 | л | л | 1 | 10.3 | 128.12 | 0 | 0 | 0 | 0 | 1 | 0 |  | 10.3 | 2 | 78156284 | 130 | 0 | 0 | 0 | 0 | 0 | 0 | 0 | 0
361 | 78162139 | 78156292 | 77806460 | 37 | 1 | 37 | 1 | 9999990008 |  | Трудозатраты рабочих | 1191 | 1013 | чел.-ч. | чел.-ч. | 1 | 37.24 | 0 | 0 | 0 | 0 | 0 | 1 | 1 |  | 37.24 | 2 | 78156293 | 133 | 0 | 0 | 0 | 0 | 0 | 0 | 0 | 0
361 | 78162140 | 78156292 | 77811599 | 1 | 1 | 37 | 3 | 21.3-2-10 | СН-2012.21 Выпуск № 2 (в текущих ценах по состоянию на 01.01.2025 г.). Сб.3-2-10 | Растворы цементно-известковые, марка 75 | 1339 | 1007 | м3 | м3 | 1 | 0.56 | 4676.48 | 0 | 0 | 0 | 0 | 1 | 0 |  | 0.56 | 2 | 78156294 | 134 | 0 | 0 | 0 | 0 | 0 | 0 | 0 | 0
362 | 78162141 | 78156297 | 77806460 | 37 | 1 | 37 | 1 | 9999990008 |  | Трудозатраты рабочих | 1191 | 1013 | чел.-ч. | чел.-ч. | 1 | 54.37 | 0 | 0 | 0 | 0 | 0 | 1 | 1 |  | 54.37 | 2 | 78156298 | 135 | 0 | 0 | 0 | 0 | 0 | 0 | 0 | 0
362 | 78162142 | 78156297 | 77810304 | 1 | 1 | 37 | 3 | 21.1-20-7 | СН-2012.21 Выпуск № 2 (в текущих ценах по состоянию на 01.01.2025 г.). Сб.1-20-7 | Ветошь | 1346 | 1009 | кг | кг | 1 | 0.31 | 23.91 | 0 | 0 | 0 | 0 | 1 | 0 |  | 0.31 | 2 | 78156299 | 136 | 0 | 0 | 0 | 0 | 0 | 0 | 0 | 0
362 | 78162143 | 78156297 | 77810520 | 1 | 1 | 37 | 3 | 21.1-25-13 | СН-2012.21 Выпуск № 2 (в текущих ценах по состоянию на 01.01.2025 г.). Сб.1-25-13 | Вода | 1339 | 1007 | м3 | м3 | 1 | 0.006 | 49.83 | 0 | 0 | 0 | 0 | 1 | 0 |  | 0.006 | 2 | 78156300 | 137 | 0 | 0 | 0 | 0 | 0 | 0 | 0 | 0
362 | 78162144 | 78156297 | 77810871 | 1 | 1 | 37 | 3 | 21.1-25-388 | СН-2012.21 Выпуск № 2 (в текущих ценах по состоянию на 01.01.2025 г.). Сб.1-25-388 | Шкурка шлифовальная на бумажной основе | 1327 | 1005 | м2 | м2 | 1 | 0.8 | 431.83 | 0 | 0 | 0 | 0 | 1 | 0 |  | 0.8 | 2 | 78156301 | 138 | 0 | 0 | 0 | 0 | 0 | 0 | 0 | 0
362 | 78162145 | 78156297 | 77810887 | 1 | 1 | 37 | 3 | 21.1-25-404 | СН-2012.21 Выпуск № 2 (в текущих ценах по состоянию на 01.01.2025 г.). Сб.1-25-404 | Шпатлевка водно-дисперсионная акриловая | 1348 | 1009 | т | т | 1000 | 0.055 | 81852.28 | 0 | 0 | 0 | 0 | 1 | 0 |  | 0.055 | 2 | 78156302 | 139 | 0 | 0 | 0 | 0 | 0 | 0 | 0 | 0
362 | 78162146 | 78156297 | 77809071 | 1 | 1 | 37 | 3 | 21.1-6-219 | СН-2012.21 Выпуск № 2 (в текущих ценах по состоянию на 01.01.2025 г.). Сб.1-6-219 | Краски водно-дисперсионные акриловые износостойкие, интерьерные, моющиеся, типа ВД-АК-210, белые | 1346 | 1009 | кг | кг | 1 | 26.6 | 183.25 | 0 | 0 | 0 | 0 | 1 | 0 |  | 26.6 | 2 | 78156303 | 140 | 0 | 0 | 0 | 0 | 0 | 0 | 0 | 0
362 | 78162147 | 78156297 | 77809073 | 1 | 1 | 37 | 3 | 21.1-6-221 | СН-2012.21 Выпуск № 2 (в текущих ценах по состоянию на 01.01.2025 г.). Сб.1-6-221 | Грунтовка водно-дисперсионная акриловая укрепляющая для минеральных поверхностей, типа ВД-АК-0110 | 1346 | 1009 | кг | кг | 1 | 11.4 | 78.35 | 0 | 0 | 0 | 0 | 1 | 0 |  | 11.4 | 2 | 78156304 | 141 | 0 | 0 | 0 | 0 | 0 | 0 | 0 | 0
398 | 78162148 | 78156368 | 77806460 | 37 | 1 | 37 | 1 | 9999990008 |  | Трудозатраты рабочих | 1191 | 1013 | чел.-ч. | чел.-ч. | 1 | 0.6 | 0 | 0 | 0 | 0 | 0 | 1 | 1 |  | 0.6 | 2 | 78156369 | 142 | 0 | 0 | 0 | 0 | 0 | 0 | 0 | 0
399 | 78162149 | 78156371 | 77806460 | 37 | 1 | 37 | 1 | 9999990008 |  | Трудозатраты рабочих | 1191 | 1013 | чел.-ч. | чел.-ч. | 1 | 0.23 | 0 | 0 | 0 | 0 | 0 | 1 | 1 |  | 0.23 | 2 | 78156372 | 143 | 0 | 0 | 0 | 0 | 0 | 0 | 0 | 0
399 | 78162150 | 78156371 | 77808626 | 1 | 1 | 37 | 3 | 21.1-2-2 | СН-2012.21 Выпуск № 2 (в текущих ценах по состоянию на 01.01.2025 г.). Сб.1-2-2 | Гипсовые вяжущие (гипс) для штукатурных работ | 1348 | 1009 | т | т | 1000 | 7e-05 | 7313.44 | 0 | 0 | 0 | 0 | 1 | 0 |  | 7e-05 | 2 | 78156373 | 144 | 0 | 0 | 0 | 0 | 0 | 0 | 0 | 0
399 | 78162152 | 78156371 | 77806473 | 37 | 1 | 37 | 3 | 21.1-25-209 |  | Пакля пропитанная | 1348 | 1009 | т | т | 1000 | 0.0001 | 149350 | 0 | 0 | 0 | 0 | 1 | 0 |  | 0.0001 | 2 | 78156374 | 145 | 0 | 0 | 0 | 0 | 0 | 0 | 0 | 0
399 | 78162151 | 78156371 | 77811604 | 1 | 1 | 37 | 3 | 21.3-2-15 | СН-2012.21 Выпуск № 2 (в текущих ценах по состоянию на 01.01.2025 г.). Сб.3-2-15 | Растворы цементные, марка 100 | 1339 | 1007 | м3 | м3 | 1 | 0.0015 | 4969.86 | 0 | 0 | 0 | 0 | 1 | 0 |  | 0.0015 | 2 | 78156375 | 146 | 0 | 0 | 0 | 0 | 0 | 0 | 0 | 0
400 | 78162153 | 78156380 | 77806460 | 37 | 1 | 37 | 1 | 9999990008 |  | Трудозатраты рабочих | 1191 | 1013 | чел.-ч. | чел.-ч. | 1 | 5.35 | 0 | 0 | 0 | 0 | 0 | 1 | 1 |  | 5.35 | 2 | 78156381 | 147 | 0 | 0 | 0 | 0 | 0 | 0 | 0 | 0
400 | 78162154 | 78156380 | 77808429 | 1 | 1 | 37 | 2 | 22.1-30-90 | СН-2012.22 Выпуск № 2 (в текущих ценах по состоянию на 01.01.2025 г.). Сб.1-30-90 | Дрели-миксеры импортного производства для перемешивания строительных материалов, скорость до 650 об/мин | 1368 | 1011 | маш.-ч | маш.-ч | 1 | 0.04 | 0 | 11.86 | 0.2 | 0 | 0 | 1 | 0 |  | 0.04 | 2 | 78156382 | 148 | 0 | 0 | 0 | 0 | 0 | 0 | 0 | 0
400 | 78162155 | 78156380 | 77808868 | 1 | 1 | 37 | 3 | 21.1-6-10 | СН-2012.21 Выпуск № 2 (в текущих ценах по состоянию на 01.01.2025 г.). Сб.1-6-10 | Грунтовка акриловая концентрированная универсальная с высокой клеевой и проникающей способностью | 1296 | 1002 | л | л | 1 | 10.3 | 128.12 | 0 | 0 | 0 | 0 | 1 | 0 |  | 10.3 | 2 | 78156383 | 149 | 0 | 0 | 0 | 0 | 0 | 0 | 0 | 0
403 | 78162156 | 78156391 | 77806460 | 37 | 1 | 37 | 1 | 9999990008 |  | Трудозатраты рабочих | 1191 | 1013 | чел.-ч. | чел.-ч. | 1 | 35.73 | 0 | 0 | 0 | 0 | 0 | 1 | 1 |  | 35.73 | 2 | 78156392 | 152 | 0 | 0 | 0 | 0 | 0 | 0 | 0 | 0
403 | 78162157 | 78156391 | 77810520 | 1 | 1 | 37 | 3 | 21.1-25-13 | СН-2012.21 Выпуск № 2 (в текущих ценах по состоянию на 01.01.2025 г.). Сб.1-25-13 | Вода | 1339 | 1007 | м3 | м3 | 1 | 0.152 | 49.83 | 0 | 0 | 0 | 0 | 1 | 0 |  | 0.152 | 2 | 78156393 | 153 | 0 | 0 | 0 | 0 | 0 | 0 | 0 | 0
403 | 78162158 | 78156391 | 77808879 | 1 | 1 | 37 | 3 | 21.1-6-21 | СН-2012.21 Выпуск № 2 (в текущих ценах по состоянию на 01.01.2025 г.). Сб.1-6-21 | Дисперсия поливинилацетатная, гомополимерная, грубодисперсная, пластифицированная, (эмульсия поливинилацетатная), марка ДБ | 1348 | 1009 | т | т | 1000 | 0.0046 | 62638.49 | 0 | 0 | 0 | 0 | 1 | 0 |  | 0.0046 | 2 | 78156394 | 154 | 0 | 0 | 0 | 0 | 0 | 0 | 0 | 0
403 | 78162159 | 78156391 | 77811681 | 1 | 1 | 37 | 3 | 21.3-2-97 | СН-2012.21 Выпуск № 2 (в текущих ценах по состоянию на 01.01.2025 г.). Сб.3-2-97 | Смеси сухие штукатурные цементно-известковые для внутренних и наружных работ, для машинного и ручного нанесения, марка 75 | 1348 | 1009 | т | т | 1000 | 0.876 | 11245.63 | 0 | 0 | 0 | 0 | 1 | 0 |  | 0.876 | 2 | 78156395 | 155 | 0 | 0 | 0 | 0 | 0 | 0 | 0 | 0
404 | 78162160 | 78156400 | 77806460 | 37 | 1 | 37 | 1 | 9999990008 |  | Трудозатраты рабочих | 1191 | 1013 | чел.-ч. | чел.-ч. | 1 | 42.17 | 0 | 0 | 0 | 0 | 0 | 1 | 1 |  | 42.17 | 2 | 78156401 | 156 | 0 | 0 | 0 | 0 | 0 | 0 | 0 | 0
404 | 78162161 | 78156400 | 77810304 | 1 | 1 | 37 | 3 | 21.1-20-7 | СН-2012.21 Выпуск № 2 (в текущих ценах по состоянию на 01.01.2025 г.). Сб.1-20-7 | Ветошь | 1346 | 1009 | кг | кг | 1 | 0.31 | 23.91 | 0 | 0 | 0 | 0 | 1 | 0 |  | 0.31 | 2 | 78156402 | 157 | 0 | 0 | 0 | 0 | 0 | 0 | 0 | 0
404 | 78162162 | 78156400 | 77810520 | 1 | 1 | 37 | 3 | 21.1-25-13 | СН-2012.21 Выпуск № 2 (в текущих ценах по состоянию на 01.01.2025 г.). Сб.1-25-13 | Вода | 1339 | 1007 | м3 | м3 | 1 | 0.006 | 49.83 | 0 | 0 | 0 | 0 | 1 | 0 |  | 0.006 | 2 | 78156403 | 158 | 0 | 0 | 0 | 0 | 0 | 0 | 0 | 0
404 | 78162163 | 78156400 | 77810871 | 1 | 1 | 37 | 3 | 21.1-25-388 | СН-2012.21 Выпуск № 2 (в текущих ценах по состоянию на 01.01.2025 г.). Сб.1-25-388 | Шкурка шлифовальная на бумажной основе | 1327 | 1005 | м2 | м2 | 1 | 0.8 | 431.83 | 0 | 0 | 0 | 0 | 1 | 0 |  | 0.8 | 2 | 78156404 | 159 | 0 | 0 | 0 | 0 | 0 | 0 | 0 | 0
404 | 78162164 | 78156400 | 77810887 | 1 | 1 | 37 | 3 | 21.1-25-404 | СН-2012.21 Выпуск № 2 (в текущих ценах по состоянию на 01.01.2025 г.). Сб.1-25-404 | Шпатлевка водно-дисперсионная акриловая | 1348 | 1009 | т | т | 1000 | 0.051 | 81852.28 | 0 | 0 | 0 | 0 | 1 | 0 |  | 0.051 | 2 | 78156405 | 160 | 0 | 0 | 0 | 0 | 0 | 0 | 0 | 0
404 | 78162165 | 78156400 | 77809071 | 1 | 1 | 37 | 3 | 21.1-6-219 | СН-2012.21 Выпуск № 2 (в текущих ценах по состоянию на 01.01.2025 г.). Сб.1-6-219 | Краски водно-дисперсионные акриловые износостойкие, интерьерные, моющиеся, типа ВД-АК-210, белые | 1346 | 1009 | кг | кг | 1 | 24.2 | 183.25 | 0 | 0 | 0 | 0 | 1 | 0 |  | 24.2 | 2 | 78156406 | 161 | 0 | 0 | 0 | 0 | 0 | 0 | 0 | 0
404 | 78162166 | 78156400 | 77809073 | 1 | 1 | 37 | 3 | 21.1-6-221 | СН-2012.21 Выпуск № 2 (в текущих ценах по состоянию на 01.01.2025 г.). Сб.1-6-221 | Грунтовка водно-дисперсионная акриловая укрепляющая для минеральных поверхностей, типа ВД-АК-0110 | 1346 | 1009 | кг | кг | 1 | 10.4 | 78.35 | 0 | 0 | 0 | 0 | 1 | 0 |  | 10.4 | 2 | 78156407 | 162 | 0 | 0 | 0 | 0 | 0 | 0 | 0 | 0
405 | 78162167 | 78156415 | 77806460 | 37 | 1 | 37 | 1 | 9999990008 |  | Трудозатраты рабочих | 1191 | 1013 | чел.-ч. | чел.-ч. | 1 | 1.5 | 0 | 0 | 0 | 0 | 0 | 1 | 1 |  | 1.5 | 2 | 78156416 | 163 | 0 | 0 | 0 | 0 | 0 | 0 | 0 | 0
406 | 78162168 | 78156418 | 77806460 | 37 | 1 | 37 | 1 | 9999990008 |  | Трудозатраты рабочих | 1191 | 1013 | чел.-ч. | чел.-ч. | 1 | 46.19 | 0 | 0 | 0 | 0 | 0 | 1 | 1 |  | 46.19 | 2 | 78156419 | 164 | 0 | 0 | 0 | 0 | 0 | 0 | 0 | 0
406 | 78162169 | 78156418 | 77808626 | 1 | 1 | 37 | 3 | 21.1-2-2 | СН-2012.21 Выпуск № 2 (в текущих ценах по состоянию на 01.01.2025 г.). Сб.1-2-2 | Гипсовые вяжущие (гипс) для штукатурных работ | 1348 | 1009 | т | т | 1000 | 0.05 | 7313.44 | 0 | 0 | 0 | 0 | 1 | 0 |  | 0.05 | 2 | 78156420 | 165 | 0 | 0 | 0 | 0 | 0 | 0 | 0 | 0
406 | 78162170 | 78156418 | 77817280 | 1 | 1 | 37 | 3 | 21.19-11-22 | СН-2012.21 Выпуск № 2 (в текущих ценах по состоянию на 01.01.2025 г.). Сб.19-11-22 | Решетки вентиляционные стальные штампованные, тип РШ, размеры 200х200 мм | 1354 | 1010 | шт. | шт. | 1 | 100 | 287.09 | 0 | 0 | 0 | 0 | 1 | 0 |  | 100 | 2 | 78156421 | 166 | 0 | 0 | 0 | 0 | 0 | 0 | 0 | 0
442 | 78162171 | 78156481 | 77806460 | 37 | 1 | 37 | 1 | 9999990008 |  | Трудозатраты рабочих | 1191 | 1013 | чел.-ч. | чел.-ч. | 1 | 38.01 | 0 | 0 | 0 | 0 | 0 | 1 | 1 |  | 38.01 | 2 | 78156482 | 167 | 0 | 0 | 0 | 0 | 0 | 0 | 0 | 0
442 | 78162172 | 78156481 | 77806461 | 37 | 1 | 37 | 3 | 9999990001 |  | Масса мусора | 1348 | 1009 | т | т | 1000 | 3.58 | 0 | 0 | 0 | 0 | 0 | 1 | 0 |  | 3.58 | 2 | 78156483 | 168 | 0 | 0 | 0 | 0 | 0 | 0 | 0 | 0
443 | 78162173 | 78156486 | 77806460 | 37 | 1 | 37 | 1 | 9999990008 |  | Трудозатраты рабочих | 1191 | 1013 | чел.-ч. | чел.-ч. | 1 | 89.83 | 0 | 0 | 0 | 0 | 0 | 1 | 1 |  | 89.83 | 2 | 78156487 | 169 | 0 | 0 | 0 | 0 | 0 | 0 | 0 | 0
443 | 78162174 | 78156486 | 77808439 | 1 | 1 | 37 | 2 | 22.1-30-103 | СН-2012.22 Выпуск № 2 (в текущих ценах по состоянию на 01.01.2025 г.). Сб.1-30-103 | Перфораторы электрические, мощность до 800 Вт | 1368 | 1011 | маш.-ч | маш.-ч | 1 | 0.76 | 0 | 10.38 | 1.58 | 0 | 0 | 1 | 0 |  | 0.76 | 2 | 78156488 | 170 | 0 | 0 | 0 | 0 | 0 | 0 | 0 | 0
443 | 78162175 | 78156486 | 77808378 | 1 | 1 | 37 | 2 | 22.1-30-31 | СН-2012.22 Выпуск № 2 (в текущих ценах по состоянию на 01.01.2025 г.). Сб.1-30-31 | Ножницы электрические | 1368 | 1011 | маш.-ч | маш.-ч | 1 | 0.18 | 0 | 4.59 | 0.01 | 0 | 0 | 1 | 0 |  | 0.18 | 2 | 78156489 | 171 | 0 | 0 | 0 | 0 | 0 | 0 | 0 | 0
443 | 78162176 | 78156486 | 77808400 | 1 | 1 | 37 | 2 | 22.1-30-56 | СН-2012.22 Выпуск № 2 (в текущих ценах по состоянию на 01.01.2025 г.). Сб.1-30-56 | Шуруповерты | 1368 | 1011 | маш.-ч | маш.-ч | 1 | 2.5 | 0 | 7.44 | 0.01 | 0 | 0 | 1 | 0 |  | 2.5 | 2 | 78156490 | 172 | 0 | 0 | 0 | 0 | 0 | 0 | 0 | 0
443 | 78162178 | 78156486 | 77809639 | 1 | 1 | 37 | 3 | 21.1-11-135 | СН-2012.21 Выпуск № 2 (в текущих ценах по состоянию на 01.01.2025 г.). Сб.1-11-135 | Дюбель "К" пластиковый с кромкой и стальным шурупом, диаметр 6 мм, длина 35 мм | 1355 | 1010 | 100 шт. | 100 шт. | 100 | 1.53 | 116.62 | 0 | 0 | 0 | 0 | 1 | 0 |  | 1.53 | 2 | 78156492 | 173 | 0 | 0 | 0 | 0 | 0 | 0 | 0 | 0
443 | 78162179 | 78156486 | 77809641 | 1 | 1 | 37 | 3 | 21.1-11-137 | СН-2012.21 Выпуск № 2 (в текущих ценах по состоянию на 01.01.2025 г.). Сб.1-11-137 | Шурупы-саморезы прокалывающие с головкой специальной формы, размеры 3,5х25 мм | 1355 | 1010 | 100 шт. | 100 шт. | 100 | 18.55 | 31.61 | 0 | 0 | 0 | 0 | 1 | 0 |  | 18.55 | 2 | 78156493 | 174 | 0 | 0 | 0 | 0 | 0 | 0 | 0 | 0
443 | 78162177 | 78156486 | 77808592 | 1 | 1 | 37 | 3 | 21.1-1-74 | СН-2012.21 Выпуск № 2 (в текущих ценах по состоянию на 01.01.2025 г.). Сб.1-1-74 | Герметик акриловый универсальный, типа "Квадро", белый, 300 мл | 1354 | 1010 | шт. | шт. | 1 | 7 | 127.74 | 0 | 0 | 0 | 0 | 1 | 0 |  | 7 | 2 | 78156491 | 175 | 0 | 0 | 0 | 0 | 0 | 0 | 0 | 0
443 | 78162180 | 78156486 | 77810668 | 1 | 1 | 37 | 3 | 21.1-25-181 | СН-2012.21 Выпуск № 2 (в текущих ценах по состоянию на 01.01.2025 г.). Сб.1-25-181 | Листы гипсокартонные, толщина 8-10 мм | 1327 | 1005 | м2 | м2 | 1 | 107 | 105.65 | 0 | 0 | 0 | 0 | 1 | 0 |  | 107 | 2 | 78156494 | 176 | 0 | 0 | 0 | 0 | 0 | 0 | 0 | 0
443 | 78162181 | 78156486 | 77810927 | 1 | 1 | 37 | 3 | 21.1-25-647 | СН-2012.21 Выпуск № 2 (в текущих ценах по состоянию на 01.01.2025 г.). Сб.1-25-647 | Лента полимерная разделительная самоклеющаяся, ширина 50 мм | 1301 | 1003 | м | м | 1 | 82 | 6.63 | 0 | 0 | 0 | 0 | 1 | 0 |  | 82 | 2 | 78156495 | 177 | 0 | 0 | 0 | 0 | 0 | 0 | 0 | 0
443 | 78162182 | 78156486 | 77810929 | 1 | 1 | 37 | 3 | 21.1-25-649 | СН-2012.21 Выпуск № 2 (в текущих ценах по состоянию на 01.01.2025 г.). Сб.1-25-649 | Лента полимерная микропористая уплотнительная самоклеющаяся, типа "Дихтунгсбанд", ширина 70 мм, толщина 3,2 мм | 1301 | 1003 | м | м | 1 | 116 | 11.14 | 0 | 0 | 0 | 0 | 1 | 0 |  | 116 | 2 | 78156496 | 178 | 0 | 0 | 0 | 0 | 0 | 0 | 0 | 0
443 | 78162183 | 78156486 | 77810936 | 1 | 1 | 37 | 3 | 21.1-25-657 | СН-2012.21 Выпуск № 2 (в текущих ценах по состоянию на 01.01.2025 г.). Сб.1-25-657 | Лента бумажная для армирования шпатлевочного шва при заделке стыков, ширина 50 мм | 1301 | 1003 | м | м | 1 | 83 | 2.9 | 0 | 0 | 0 | 0 | 1 | 0 |  | 83 | 2 | 78156497 | 179 | 0 | 0 | 0 | 0 | 0 | 0 | 0 | 0
443 | 78162184 | 78156486 | 77809017 | 1 | 1 | 37 | 3 | 21.1-6-165 | СН-2012.21 Выпуск № 2 (в текущих ценах по состоянию на 01.01.2025 г.). Сб.1-6-165 | Грунтовка водно-дисперсионная высококонцентрированная глубокопроникающая универсальная | 1346 | 1009 | кг | кг | 1 | 10 | 128.43 | 0 | 0 | 0 | 0 | 1 | 0 |  | 10 | 2 | 78156498 | 180 | 0 | 0 | 0 | 0 | 0 | 0 | 0 | 0
443 | 78162185 | 78156486 | 77811694 | 1 | 1 | 37 | 3 | 21.3-2-111 | СН-2012.21 Выпуск № 2 (в текущих ценах по состоянию на 01.01.2025 г.). Сб.3-2-111 | Смеси сухие шпатлевочные, гипсовые, высокопрочные, с полимерными добавками для внутренних работ: В5 (М75), крупность заполнителя не более 0,15 мм | 1346 | 1009 | кг | кг | 1 | 4 | 148.19 | 0 | 0 | 0 | 0 | 1 | 0 |  | 4 | 2 | 78156499 | 181 | 0 | 0 | 0 | 0 | 0 | 0 | 0 | 0
443 | 78162186 | 78156486 | 77811695 | 1 | 1 | 37 | 3 | 21.3-2-112 | СН-2012.21 Выпуск № 2 (в текущих ценах по состоянию на 01.01.2025 г.). Сб.3-2-112 | Смеси сухие клеевые на основе гипсового вяжущего, "Перлфикс", с полимерными добавками для внутренних работ | 1346 | 1009 | кг | кг | 1 | 60 | 16.57 | 0 | 0 | 0 | 0 | 1 | 0 |  | 60 | 2 | 78156500 | 182 | 0 | 0 | 0 | 0 | 0 | 0 | 0 | 0
443 | 78162187 | 78156486 | 77811611 | 1 | 1 | 37 | 3 | 21.3-2-23 | СН-2012.21 Выпуск № 2 (в текущих ценах по состоянию на 01.01.2025 г.). Сб.3-2-23 | Смеси сухие шпатлевочные, гипсовые, универсальные, с полимерными добавками: В3,5 (М50), крупность заполнителя не более 0,15 мм | 1346 | 1009 | кг | кг | 1 | 37 | 25.4 | 0 | 0 | 0 | 0 | 1 | 0 |  | 37 | 2 | 78156501 | 183 | 0 | 0 | 0 | 0 | 0 | 0 | 0 | 0
443 | 78162188 | 78156486 | 77812951 | 1 | 1 | 37 | 3 | 21.7-4-10 | СН-2012.21 Выпуск № 2 (в текущих ценах по состоянию на 01.01.2025 г.). Сб.7-4-10 | Профили направляющих для монтажа гипсовых перегородок и подвесных потолков, стальные, оцинкованные, марка ПН, сечение 75х40х0,6 мм | 1301 | 1003 | м | м | 1 | 121 | 141.5 | 0 | 0 | 0 | 0 | 1 | 0 |  | 121 | 2 | 78156502 | 184 | 0 | 0 | 0 | 0 | 0 | 0 | 0 | 0
443 | 78162189 | 78156486 | 77812944 | 1 | 1 | 37 | 3 | 21.7-4-3 | СН-2012.21 Выпуск № 2 (в текущих ценах по состоянию на 01.01.2025 г.). Сб.7-4-3 | Профили металлические для монтажа гипсовых перегородок и подвесных потолков стальные, оцинкованные, марка ПУ-2, профиль угловой, сечение 31х31х0,55 мм | 1348 | 1009 | т | т | 1000 | 0.01104 | 241507.84 | 0 | 0 | 0 | 0 | 1 | 0 |  | 0.01104 | 2 | 78156503 | 185 | 0 | 0 | 0 | 0 | 0 | 0 | 0 | 0
443 | 78162190 | 78156486 | 77812950 | 1 | 1 | 37 | 3 | 21.7-4-9 | СН-2012.21 Выпуск № 2 (в текущих ценах по состоянию на 01.01.2025 г.). Сб.7-4-9 | Профили стоек для монтажа гипсовых перегородок и подвесных потолков, стальные, оцинкованные, марка ПС, сечение 75х50х0,6 мм | 1301 | 1003 | м | м | 1 | 225 | 141.9 | 0 | 0 | 0 | 0 | 1 | 0 |  | 225 | 2 | 78156504 | 186 | 0 | 0 | 0 | 0 | 0 | 0 | 0 | 0
444 | 78162191 | 78156523 | 77806460 | 37 | 1 | 37 | 1 | 9999990008 |  | Трудозатраты рабочих | 1191 | 1013 | чел.-ч. | чел.-ч. | 1 | 0.41 | 0 | 0 | 0 | 0 | 0 | 1 | 1 |  | 0.41 | 2 | 78156524 | 187 | 0 | 0 | 0 | 0 | 0 | 0 | 0 | 0
444 | 78162192 | 78156523 | 77808438 | 1 | 1 | 37 | 2 | 22.1-30-102 | СН-2012.22 Выпуск № 2 (в текущих ценах по состоянию на 01.01.2025 г.). Сб.1-30-102 | Дрели электрические, двухскоростные, мощностью 600 Вт | 1368 | 1011 | маш.-ч | маш.-ч | 1 | 0.21 | 0 | 5.79 | 1.58 | 0 | 0 | 1 | 0 |  | 0.21 | 2 | 78156525 | 188 | 0 | 0 | 0 | 0 | 0 | 0 | 0 | 0
444 | 78162193 | 78156523 | 77808400 | 1 | 1 | 37 | 2 | 22.1-30-56 | СН-2012.22 Выпуск № 2 (в текущих ценах по состоянию на 01.01.2025 г.). Сб.1-30-56 | Шуруповерты | 1368 | 1011 | маш.-ч | маш.-ч | 1 | 0.02 | 0 | 7.44 | 0.01 | 0 | 0 | 1 | 0 |  | 0.02 | 2 | 78156526 | 189 | 0 | 0 | 0 | 0 | 0 | 0 | 0 | 0
444 | 78162194 | 78156523 | 77809634 | 1 | 1 | 37 | 3 | 21.1-11-130 | СН-2012.21 Выпуск № 2 (в текущих ценах по состоянию на 01.01.2025 г.). Сб.1-11-130 | Шурупы-саморезы с потайной головкой, наконечник сверло, оцинкованные, размер 4,2х60 мм | 1355 | 1010 | 100 шт. | 100 шт. | 100 | 0.04 | 71.41 | 0 | 0 | 0 | 0 | 1 | 0 |  | 0.04 | 2 | 78156527 | 190 | 0 | 0 | 0 | 0 | 0 | 0 | 0 | 0
444 | 78162195 | 78156523 | 77809682 | 1 | 1 | 37 | 3 | 21.1-11-178 | СН-2012.21 Выпуск № 2 (в текущих ценах по состоянию на 01.01.2025 г.). Сб.1-11-178 | Дюбели распорные пластмассовые, размеры 6х40 мм | 1355 | 1010 | 100 шт. | 100 шт. | 100 | 0.04 | 45.64 | 0 | 0 | 0 | 0 | 1 | 0 |  | 0.04 | 2 | 78156528 | 191 | 0 | 0 | 0 | 0 | 0 | 0 | 0 | 0
444 | 78162196 | 78156523 | 77816325 | 1 | 1 | 37 | 3 | 21.17-9-39 | СН-2012.21 Выпуск № 2 (в текущих ценах по состоянию на 01.01.2025 г.). Сб.17-9-39 | Люки ревизионные накладные из АБС пластика с ручкой-задвижкой, типа ЛТП, размеры: 200х300 мм | 1354 | 1010 | шт. | шт. | 1 | 1 | 308.04 | 0 | 0 | 0 | 0 | 1 | 0 |  | 1 | 2 | 78156529 | 192 | 0 | 0 | 0 | 0 | 0 | 0 | 0 | 0
480 | 78162197 | 78156592 | 77806460 | 37 | 1 | 37 | 1 | 9999990008 |  | Трудозатраты рабочих | 1191 | 1013 | чел.-ч. | чел.-ч. | 1 | 3.77 | 0 | 0 | 0 | 0 | 0 | 1 | 1 |  | 3.77 | 2 | 78156593 | 193 | 0 | 0 | 0 | 0 | 0 | 0 | 0 | 0
480 | 78162198 | 78156592 | 77806461 | 37 | 1 | 37 | 3 | 9999990001 |  | Масса мусора | 1348 | 1009 | т | т | 1000 | 0.11 | 0 | 0 | 0 | 0 | 0 | 1 | 0 |  | 0.11 | 2 | 78156594 | 194 | 0 | 0 | 0 | 0 | 0 | 0 | 0 | 0
481 | 78162199 | 78156597 | 77806460 | 37 | 1 | 37 | 1 | 9999990008 |  | Трудозатраты рабочих | 1191 | 1013 | чел.-ч. | чел.-ч. | 1 | 11.39 | 0 | 0 | 0 | 0 | 0 | 1 | 1 |  | 11.39 | 2 | 78156598 | 195 | 0 | 0 | 0 | 0 | 0 | 0 | 0 | 0
481 | 78162200 | 78156597 | 77806461 | 37 | 1 | 37 | 3 | 9999990001 |  | Масса мусора | 1348 | 1009 | т | т | 1000 | 0.47 | 0 | 0 | 0 | 0 | 0 | 1 | 0 |  | 0.47 | 2 | 78156599 | 196 | 0 | 0 | 0 | 0 | 0 | 0 | 0 | 0
482 | 78162201 | 78156602 | 77806460 | 37 | 1 | 37 | 1 | 9999990008 |  | Трудозатраты рабочих | 1191 | 1013 | чел.-ч. | чел.-ч. | 1 | 11.09 | 0 | 0 | 0 | 0 | 0 | 1 | 1 |  | 11.09 | 2 | 78156603 | 197 | 0 | 0 | 0 | 0 | 0 | 0 | 0 | 0
482 | 78162202 | 78156602 | 77806461 | 37 | 1 | 37 | 3 | 9999990001 |  | Масса мусора | 1348 | 1009 | т | т | 1000 | 0.55 | 0 | 0 | 0 | 0 | 0 | 1 | 0 |  | 0.55 | 2 | 78156604 | 198 | 0 | 0 | 0 | 0 | 0 | 0 | 0 | 0
483 | 78162203 | 78156607 | 77806460 | 37 | 1 | 37 | 1 | 9999990008 |  | Трудозатраты рабочих | 1191 | 1013 | чел.-ч. | чел.-ч. | 1 | 95.49 | 0 | 0 | 0 | 0 | 0 | 1 | 1 |  | 95.49 | 2 | 78156608 | 199 | 0 | 0 | 0 | 0 | 0 | 0 | 0 | 0
483 | 78162204 | 78156607 | 77807959 | 1 | 1 | 37 | 2 | 22.1-14-13 | СН-2012.22 Выпуск № 2 (в текущих ценах по состоянию на 01.01.2025 г.). Сб.1-14-13 | Пылесосы, потребляемая мощность 350-1200 Вт | 1368 | 1011 | маш.-ч | маш.-ч | 1 | 6.64 | 0 | 55.98 | 0.26 | 0 | 0 | 1 | 0 |  | 6.64 | 2 | 78156609 | 200 | 0 | 0 | 0 | 0 | 0 | 0 | 0 | 0
483 | 78162205 | 78156607 | 77808438 | 1 | 1 | 37 | 2 | 22.1-30-102 | СН-2012.22 Выпуск № 2 (в текущих ценах по состоянию на 01.01.2025 г.). Сб.1-30-102 | Дрели электрические, двухскоростные, мощностью 600 Вт | 1368 | 1011 | маш.-ч | маш.-ч | 1 | 11.78 | 0 | 5.79 | 1.58 | 0 | 0 | 1 | 0 |  | 11.78 | 2 | 78156610 | 201 | 0 | 0 | 0 | 0 | 0 | 0 | 0 | 0
483 | 78162206 | 78156607 | 77808371 | 1 | 1 | 37 | 2 | 22.1-30-24 | СН-2012.22 Выпуск № 2 (в текущих ценах по состоянию на 01.01.2025 г.). Сб.1-30-24 | Машины для шлифовки паркета дисковые | 1368 | 1011 | маш.-ч | маш.-ч | 1 | 2.78 | 0 | 31.9 | 1.81 | 0 | 0 | 1 | 0 |  | 2.78 | 2 | 78156611 | 202 | 0 | 0 | 0 | 0 | 0 | 0 | 0 | 0
483 | 78162207 | 78156607 | 77808374 | 1 | 1 | 37 | 2 | 22.1-30-27 | СН-2012.22 Выпуск № 2 (в текущих ценах по состоянию на 01.01.2025 г.). Сб.1-30-27 | Пилы дисковые электрические для резки пиломатериалов | 1368 | 1011 | маш.-ч | маш.-ч | 1 | 4.91 | 0 | 6.1 | 0.01 | 0 | 0 | 1 | 0 |  | 4.91 | 2 | 78156612 | 203 | 0 | 0 | 0 | 0 | 0 | 0 | 0 | 0
483 | 78162208 | 78156607 | 77807576 | 1 | 1 | 37 | 2 | 22.1-4-8 | СН-2012.22 Выпуск № 2 (в текущих ценах по состоянию на 01.01.2025 г.). Сб.1-4-8 | Погрузчики на автомобильном ходу, грузоподъемность до 1 т | 1368 | 1011 | маш.-ч | маш.-ч | 1 | 0.04 | 0 | 1012.21 | 825.81 | 0 | 0 | 1 | 0 |  | 0.04 | 2 | 78156613 | 204 | 0 | 0 | 0 | 0 | 0 | 0 | 0 | 0
483 | 78162209 | 78156607 | 77809574 | 1 | 1 | 37 | 3 | 21.1-11-70 | СН-2012.21 Выпуск № 2 (в текущих ценах по состоянию на 01.01.2025 г.). Сб.1-11-70 | Дюбель-гвоздь стальной, диаметр 6 мм, длина 40 мм | 1355 | 1010 | 100 шт. | 100 шт. | 100 | 15.2 | 390.94 | 0 | 0 | 0 | 0 | 1 | 0 |  | 15.2 | 2 | 78156614 | 205 | 0 | 0 | 0 | 0 | 0 | 0 | 0 | 0
483 | 78162210 | 78156607 | 77810271 | 1 | 1 | 37 | 3 | 21.1-16-122 | СН-2012.21 Выпуск № 2 (в текущих ценах по состоянию на 01.01.2025 г.). Сб.1-16-122 | Этилацетат (эфир этиловый) чистый | 1346 | 1009 | кг | кг | 1 | 4.9 | 450.8 | 0 | 0 | 0 | 0 | 1 | 0 |  | 4.9 | 2 | 78156615 | 206 | 0 | 0 | 0 | 0 | 0 | 0 | 0 | 0
483 | 78162211 | 78156607 | 77810871 | 1 | 1 | 37 | 3 | 21.1-25-388 | СН-2012.21 Выпуск № 2 (в текущих ценах по состоянию на 01.01.2025 г.). Сб.1-25-388 | Шкурка шлифовальная на бумажной основе | 1327 | 1005 | м2 | м2 | 1 | 0.2 | 431.83 | 0 | 0 | 0 | 0 | 1 | 0 |  | 0.2 | 2 | 78156616 | 207 | 0 | 0 | 0 | 0 | 0 | 0 | 0 | 0
483 | 78162212 | 78156607 | 77810583 | 1 | 1 | 37 | 3 | 21.1-25-89 | СН-2012.21 Выпуск № 2 (в текущих ценах по состоянию на 01.01.2025 г.). Сб.1-25-89 | Клей мастика (резиновый), КН-2 | 1346 | 1009 | кг | кг | 1 | 0.515 | 311.16 | 0 | 0 | 0 | 0 | 1 | 0 |  | 0.515 | 2 | 78156617 | 208 | 0 | 0 | 0 | 0 | 0 | 0 | 0 | 0
483 | 78162213 | 78156607 | 77810584 | 1 | 1 | 37 | 3 | 21.1-25-90 | СН-2012.21 Выпуск № 2 (в текущих ценах по состоянию на 01.01.2025 г.). Сб.1-25-90 | Клей мастика, КН-3 | 1348 | 1009 | т | т | 1000 | 0.08 | 83394.85 | 0 | 0 | 0 | 0 | 1 | 0 |  | 0.08 | 2 | 78156618 | 209 | 0 | 0 | 0 | 0 | 0 | 0 | 0 | 0
483 | 78162214 | 78156607 | 77808717 | 1 | 1 | 37 | 3 | 21.1-4-3 | СН-2012.21 Выпуск № 2 (в текущих ценах по состоянию на 01.01.2025 г.). Сб.1-4-3 | Бензин | 1348 | 1009 | т | т | 1000 | 0.0049 | 67416.31 | 0 | 0 | 0 | 0 | 1 | 0 |  | 0.0049 | 2 | 78156619 | 210 | 0 | 0 | 0 | 0 | 0 | 0 | 0 | 0
483 | 78162215 | 78156607 | 77809196 | 1 | 1 | 37 | 3 | 21.1-9-79 | СН-2012.21 Выпуск № 2 (в текущих ценах по состоянию на 01.01.2025 г.). Сб.1-9-79 | Фанера клееная обрезная, сорт В/ВВ, марка ФК, толщина 10 мм | 1339 | 1007 | м3 | м3 | 1 | 1.03 | 45812.52 | 0 | 0 | 0 | 0 | 1 | 0 |  | 1.03 | 3 | -1 |  | 0 | 0 | 0 | 0 | 0 | 0 | 0 | 0
484 | 78162216 | 78156634 | 77806460 | 37 | 1 | 37 | 1 | 9999990008 |  | Трудозатраты рабочих | 1191 | 1013 | чел.-ч. | чел.-ч. | 1 | 60.04 | 0 | 0 | 0 | 0 | 0 | 1 | 1 |  | 60.04 | 2 | 78156635 | 212 | 0 | 0 | 0 | 0 | 0 | 0 | 0 | 0
484 | 78162217 | 78156634 | 77807959 | 1 | 1 | 37 | 2 | 22.1-14-13 | СН-2012.22 Выпуск № 2 (в текущих ценах по состоянию на 01.01.2025 г.). Сб.1-14-13 | Пылесосы, потребляемая мощность 350-1200 Вт | 1368 | 1011 | маш.-ч | маш.-ч | 1 | 6.64 | 0 | 55.98 | 0.26 | 0 | 0 | 1 | 0 |  | 6.64 | 2 | 78156636 | 213 | 0 | 0 | 0 | 0 | 0 | 0 | 0 | 0
484 | 78162218 | 78156634 | 77808156 | 1 | 1 | 37 | 2 | 22.1-17-156 | СН-2012.22 Выпуск № 2 (в текущих ценах по состоянию на 01.01.2025 г.). Сб.1-17-156 | Фены строительные, мощность 2 кВт | 1368 | 1011 | маш.-ч | маш.-ч | 1 | 4.7 | 0 | 10.07 | 0 | 0 | 0 | 1 | 0 |  | 4.7 | 2 | 78156637 | 214 | 0 | 0 | 0 | 0 | 0 | 0 | 0 | 0
484 | 78162219 | 78156634 | 77808370 | 1 | 1 | 37 | 2 | 22.1-30-23 | СН-2012.22 Выпуск № 2 (в текущих ценах по состоянию на 01.01.2025 г.). Сб.1-30-23 | Приспособления для снятия фасок | 1368 | 1011 | маш.-ч | маш.-ч | 1 | 1.5 | 0 | 3.56 | 0.01 | 0 | 0 | 1 | 0 |  | 1.5 | 2 | 78156638 | 215 | 0 | 0 | 0 | 0 | 0 | 0 | 0 | 0
484 | 78162220 | 78156634 | 77810594 | 1 | 1 | 37 | 3 | 21.1-25-100 | СН-2012.21 Выпуск № 2 (в текущих ценах по состоянию на 01.01.2025 г.). Сб.1-25-100 | Клей водно-дисперсионный акриловый, универсальный для укладки поливинилхлоридных и текстильных покрытий | 1346 | 1009 | кг | кг | 1 | 36.05 | 259.84 | 0 | 0 | 0 | 0 | 1 | 0 |  | 36.05 | 2 | 78156639 | 216 | 0 | 0 | 0 | 0 | 0 | 0 | 0 | 0
484 | 78162221 | 78156634 | 77811012 | 1 | 1 | 37 | 3 | 21.1-25-735 | СН-2012.21 Выпуск № 2 (в текущих ценах по состоянию на 01.01.2025 г.). Сб.1-25-735 | Линолеум поливинилхлоридный высокой износостойкости, класс 34/43, истираемость 30 г/м2 (Т), группа горючести Г1, общая толщина 2 мм, защитный слой 0,7 мм | 1327 | 1005 | м2 | м2 | 1 | 107 | 685.92 | 0 | 0 | 0 | 0 | 1 | 0 |  | 107 | 2 | 78156640 | 217 | 0 | 0 | 0 | 0 | 0 | 0 | 0 | 0
484 | 78162222 | 78156634 | 77811025 | 1 | 1 | 37 | 3 | 21.1-25-748 | СН-2012.21 Выпуск № 2 (в текущих ценах по состоянию на 01.01.2025 г.). Сб.1-25-748 | Шнур для сварки швов поливинилхлоридного линолеума | 1301 | 1003 | м | м | 1 | 60 | 53.83 | 0 | 0 | 0 | 0 | 1 | 0 |  | 60 | 2 | 78156641 | 218 | 0 | 0 | 0 | 0 | 0 | 0 | 0 | 0
484 | 78162223 | 78156634 | 77809017 | 1 | 1 | 37 | 3 | 21.1-6-165 | СН-2012.21 Выпуск № 2 (в текущих ценах по состоянию на 01.01.2025 г.). Сб.1-6-165 | Грунтовка водно-дисперсионная высококонцентрированная глубокопроникающая универсальная | 1346 | 1009 | кг | кг | 1 | 10.3 | 128.43 | 0 | 0 | 0 | 0 | 1 | 0 |  | 10.3 | 2 | 78156642 | 219 | 0 | 0 | 0 | 0 | 0 | 0 | 0 | 0
485 | 78162224 | 78156651 | 77806460 | 37 | 1 | 37 | 1 | 9999990008 |  | Трудозатраты рабочих | 1191 | 1013 | чел.-ч. | чел.-ч. | 1 | 14.54 | 0 | 0 | 0 | 0 | 0 | 1 | 1 |  | 14.54 | 2 | 78156652 | 220 | 0 | 0 | 0 | 0 | 0 | 0 | 0 | 0
485 | 78162225 | 78156651 | 77808438 | 1 | 1 | 37 | 2 | 22.1-30-102 | СН-2012.22 Выпуск № 2 (в текущих ценах по состоянию на 01.01.2025 г.). Сб.1-30-102 | Дрели электрические, двухскоростные, мощностью 600 Вт | 1368 | 1011 | маш.-ч | маш.-ч | 1 | 2.88 | 0 | 5.79 | 1.58 | 0 | 0 | 1 | 0 |  | 2.88 | 2 | 78156653 | 221 | 0 | 0 | 0 | 0 | 0 | 0 | 0 | 0
485 | 78162226 | 78156651 | 77808400 | 1 | 1 | 37 | 2 | 22.1-30-56 | СН-2012.22 Выпуск № 2 (в текущих ценах по состоянию на 01.01.2025 г.). Сб.1-30-56 | Шуруповерты | 1368 | 1011 | маш.-ч | маш.-ч | 1 | 7.65 | 0 | 7.44 | 0.01 | 0 | 0 | 1 | 0 |  | 7.65 | 2 | 78156654 | 222 | 0 | 0 | 0 | 0 | 0 | 0 | 0 | 0
485 | 78162227 | 78156651 | 77809612 | 1 | 1 | 37 | 3 | 21.1-11-108 | СН-2012.21 Выпуск № 2 (в текущих ценах по состоянию на 01.01.2025 г.). Сб.1-11-108 | Шурупы - саморезы, размер 3,5х45 мм | 1348 | 1009 | т | т | 1000 | 0.00042 | 215536.8 | 0 | 0 | 0 | 0 | 1 | 0 |  | 0.00042 | 2 | 78156655 | 223 | 0 | 0 | 0 | 0 | 0 | 0 | 0 | 0
485 | 78162228 | 78156651 | 77809702 | 1 | 1 | 37 | 3 | 21.1-11-198 | СН-2012.21 Выпуск № 2 (в текущих ценах по состоянию на 01.01.2025 г.). Сб.1-11-198 | Дюбели пластмассовые | 1354 | 1010 | шт. | шт. | 1 | 168.34 | 2.69 | 0 | 0 | 0 | 0 | 1 | 0 |  | 168.34 | 2 | 78156656 | 224 | 0 | 0 | 0 | 0 | 0 | 0 | 0 | 0
485 | 78162229 | 78156651 | 77813870 | 1 | 1 | 37 | 3 | 21.9-12-59 | СН-2012.21 Выпуск № 2 (в текущих ценах по состоянию на 01.01.2025 г.). Сб.9-12-59 | Плинтуса хвойных пород дерева, прирезанные, покрытые нитроцеллюлозным лаком, сечение 44х47 мм | 1301 | 1003 | м | м | 1 | 105 | 75.66 | 0 | 0 | 0 | 0 | 1 | 0 |  | 105 | 2 | 78156657 | 225 | 0 | 0 | 0 | 0 | 0 | 0 | 0 | 0
486 | 78162230 | 78156664 | 77806460 | 37 | 1 | 37 | 1 | 9999990008 |  | Трудозатраты рабочих | 1191 | 1013 | чел.-ч. | чел.-ч. | 1 | 19.14 | 0 | 0 | 0 | 0 | 0 | 1 | 1 |  | 19.14 | 2 | 78156665 | 226 | 0 | 0 | 0 | 0 | 0 | 0 | 0 | 0
486 | 78162231 | 78156664 | 77808438 | 1 | 1 | 37 | 2 | 22.1-30-102 | СН-2012.22 Выпуск № 2 (в текущих ценах по состоянию на 01.01.2025 г.). Сб.1-30-102 | Дрели электрические, двухскоростные, мощностью 600 Вт | 1368 | 1011 | маш.-ч | маш.-ч | 1 | 5.36 | 0 | 5.79 | 1.58 | 0 | 0 | 1 | 0 |  | 5.36 | 2 | 78156666 | 227 | 0 | 0 | 0 | 0 | 0 | 0 | 0 | 0
486 | 78162232 | 78156664 | 77808374 | 1 | 1 | 37 | 2 | 22.1-30-27 | СН-2012.22 Выпуск № 2 (в текущих ценах по состоянию на 01.01.2025 г.). Сб.1-30-27 | Пилы дисковые электрические для резки пиломатериалов | 1368 | 1011 | маш.-ч | маш.-ч | 1 | 0.45 | 0 | 6.1 | 0.01 | 0 | 0 | 1 | 0 |  | 0.45 | 2 | 78156667 | 228 | 0 | 0 | 0 | 0 | 0 | 0 | 0 | 0
486 | 78162233 | 78156664 | 77808400 | 1 | 1 | 37 | 2 | 22.1-30-56 | СН-2012.22 Выпуск № 2 (в текущих ценах по состоянию на 01.01.2025 г.). Сб.1-30-56 | Шуруповерты | 1368 | 1011 | маш.-ч | маш.-ч | 1 | 7.3 | 0 | 7.44 | 0.01 | 0 | 0 | 1 | 0 |  | 7.3 | 2 | 78156668 | 229 | 0 | 0 | 0 | 0 | 0 | 0 | 0 | 0
486 | 78162234 | 78156664 | 77809536 | 1 | 1 | 37 | 3 | 21.1-11-32 | СН-2012.21 Выпуск № 2 (в текущих ценах по состоянию на 01.01.2025 г.). Сб.1-11-32 | Винты самонарезающие оцинкованные, длина 25 мм | 1346 | 1009 | кг | кг | 1 | 0.94 | 309.57 | 0 | 0 | 0 | 0 | 1 | 0 |  | 0.94 | 2 | 78156669 | 230 | 0 | 0 | 0 | 0 | 0 | 0 | 0 | 0
486 | 78162235 | 78156664 | 77813383 | 1 | 1 | 37 | 3 | 21.7-12-1 | СН-2012.21 Выпуск № 2 (в текущих ценах по состоянию на 01.01.2025 г.). Сб.7-12-1 | Профили алюминиевые, ширина 40 мм, марка СПА 3505 | 1301 | 1003 | м | м | 1 | 105 | 142.68 | 0 | 0 | 0 | 0 | 1 | 0 |  | 105 | 2 | 78156670 | 231 | 0 | 0 | 0 | 0 | 0 | 0 | 0 | 0
556 | 78162236 | 78156789 | 77806460 | 37 | 1 | 37 | 1 | 9999990008 |  | Трудозатраты рабочих | 1191 | 1013 | чел.-ч. | чел.-ч. | 1 | 0.6 | 0 | 0 | 0 | 0 | 0 | 1 | 1 |  | 0.6 | 2 | 78156790 | 232 | 0 | 0 | 0 | 0 | 0 | 0 | 0 | 0
557 | 78162237 | 78156792 | 77806460 | 37 | 1 | 37 | 1 | 9999990008 |  | Трудозатраты рабочих | 1191 | 1013 | чел.-ч. | чел.-ч. | 1 | 6.53 | 0 | 0 | 0 | 0 | 0 | 1 | 1 |  | 6.53 | 2 | 78156793 | 233 | 0 | 0 | 0 | 0 | 0 | 0 | 0 | 0
557 | 78162238 | 78156792 | 77808429 | 1 | 1 | 37 | 2 | 22.1-30-90 | СН-2012.22 Выпуск № 2 (в текущих ценах по состоянию на 01.01.2025 г.). Сб.1-30-90 | Дрели-миксеры импортного производства для перемешивания строительных материалов, скорость до 650 об/мин | 1368 | 1011 | маш.-ч | маш.-ч | 1 | 0.04 | 0 | 11.86 | 0.2 | 0 | 0 | 1 | 0 |  | 0.04 | 2 | 78156794 | 234 | 0 | 0 | 0 | 0 | 0 | 0 | 0 | 0
557 | 78162239 | 78156792 | 77808868 | 1 | 1 | 37 | 3 | 21.1-6-10 | СН-2012.21 Выпуск № 2 (в текущих ценах по состоянию на 01.01.2025 г.). Сб.1-6-10 | Грунтовка акриловая концентрированная универсальная с высокой клеевой и проникающей способностью | 1296 | 1002 | л | л | 1 | 10.3 | 128.12 | 0 | 0 | 0 | 0 | 1 | 0 |  | 10.3 | 2 | 78156795 | 235 | 0 | 0 | 0 | 0 | 0 | 0 | 0 | 0
560 | 78162240 | 78156803 | 77806460 | 37 | 1 | 37 | 1 | 9999990008 |  | Трудозатраты рабочих | 1191 | 1013 | чел.-ч. | чел.-ч. | 1 | 37.24 | 0 | 0 | 0 | 0 | 0 | 1 | 1 |  | 37.24 | 2 | 78156804 | 238 | 0 | 0 | 0 | 0 | 0 | 0 | 0 | 0
560 | 78162241 | 78156803 | 77811599 | 1 | 1 | 37 | 3 | 21.3-2-10 | СН-2012.21 Выпуск № 2 (в текущих ценах по состоянию на 01.01.2025 г.). Сб.3-2-10 | Растворы цементно-известковые, марка 75 | 1339 | 1007 | м3 | м3 | 1 | 0.56 | 4676.48 | 0 | 0 | 0 | 0 | 1 | 0 |  | 0.56 | 2 | 78156805 | 239 | 0 | 0 | 0 | 0 | 0 | 0 | 0 | 0
561 | 78162242 | 78156808 | 77806460 | 37 | 1 | 37 | 1 | 9999990008 |  | Трудозатраты рабочих | 1191 | 1013 | чел.-ч. | чел.-ч. | 1 | 54.37 | 0 | 0 | 0 | 0 | 0 | 1 | 1 |  | 54.37 | 2 | 78156809 | 240 | 0 | 0 | 0 | 0 | 0 | 0 | 0 | 0
561 | 78162243 | 78156808 | 77810304 | 1 | 1 | 37 | 3 | 21.1-20-7 | СН-2012.21 Выпуск № 2 (в текущих ценах по состоянию на 01.01.2025 г.). Сб.1-20-7 | Ветошь | 1346 | 1009 | кг | кг | 1 | 0.31 | 23.91 | 0 | 0 | 0 | 0 | 1 | 0 |  | 0.31 | 2 | 78156810 | 241 | 0 | 0 | 0 | 0 | 0 | 0 | 0 | 0
561 | 78162244 | 78156808 | 77810520 | 1 | 1 | 37 | 3 | 21.1-25-13 | СН-2012.21 Выпуск № 2 (в текущих ценах по состоянию на 01.01.2025 г.). Сб.1-25-13 | Вода | 1339 | 1007 | м3 | м3 | 1 | 0.006 | 49.83 | 0 | 0 | 0 | 0 | 1 | 0 |  | 0.006 | 2 | 78156811 | 242 | 0 | 0 | 0 | 0 | 0 | 0 | 0 | 0
561 | 78162245 | 78156808 | 77810871 | 1 | 1 | 37 | 3 | 21.1-25-388 | СН-2012.21 Выпуск № 2 (в текущих ценах по состоянию на 01.01.2025 г.). Сб.1-25-388 | Шкурка шлифовальная на бумажной основе | 1327 | 1005 | м2 | м2 | 1 | 0.8 | 431.83 | 0 | 0 | 0 | 0 | 1 | 0 |  | 0.8 | 2 | 78156812 | 243 | 0 | 0 | 0 | 0 | 0 | 0 | 0 | 0
561 | 78162246 | 78156808 | 77810887 | 1 | 1 | 37 | 3 | 21.1-25-404 | СН-2012.21 Выпуск № 2 (в текущих ценах по состоянию на 01.01.2025 г.). Сб.1-25-404 | Шпатлевка водно-дисперсионная акриловая | 1348 | 1009 | т | т | 1000 | 0.055 | 81852.28 | 0 | 0 | 0 | 0 | 1 | 0 |  | 0.055 | 2 | 78156813 | 244 | 0 | 0 | 0 | 0 | 0 | 0 | 0 | 0
561 | 78162247 | 78156808 | 77809071 | 1 | 1 | 37 | 3 | 21.1-6-219 | СН-2012.21 Выпуск № 2 (в текущих ценах по состоянию на 01.01.2025 г.). Сб.1-6-219 | Краски водно-дисперсионные акриловые износостойкие, интерьерные, моющиеся, типа ВД-АК-210, белые | 1346 | 1009 | кг | кг | 1 | 26.6 | 183.25 | 0 | 0 | 0 | 0 | 1 | 0 |  | 26.6 | 2 | 78156814 | 245 | 0 | 0 | 0 | 0 | 0 | 0 | 0 | 0
561 | 78162248 | 78156808 | 77809073 | 1 | 1 | 37 | 3 | 21.1-6-221 | СН-2012.21 Выпуск № 2 (в текущих ценах по состоянию на 01.01.2025 г.). Сб.1-6-221 | Грунтовка водно-дисперсионная акриловая укрепляющая для минеральных поверхностей, типа ВД-АК-0110 | 1346 | 1009 | кг | кг | 1 | 11.4 | 78.35 | 0 | 0 | 0 | 0 | 1 | 0 |  | 11.4 | 2 | 78156815 | 246 | 0 | 0 | 0 | 0 | 0 | 0 | 0 | 0
597 | 78162249 | 78156879 | 77806460 | 37 | 1 | 37 | 1 | 9999990008 |  | Трудозатраты рабочих | 1191 | 1013 | чел.-ч. | чел.-ч. | 1 | 11.7 | 0 | 0 | 0 | 0 | 0 | 1 | 1 |  | 11.7 | 2 | 78156880 | 247 | 0 | 0 | 0 | 0 | 0 | 0 | 0 | 0
597 | 78162250 | 78156879 | 77806461 | 37 | 1 | 37 | 3 | 9999990001 |  | Масса мусора | 1348 | 1009 | т | т | 1000 | 0.03 | 0 | 0 | 0 | 0 | 0 | 1 | 0 |  | 0.03 | 2 | 78156881 | 248 | 0 | 0 | 0 | 0 | 0 | 0 | 0 | 0
598 | 78162251 | 78156884 | 77806460 | 37 | 1 | 37 | 1 | 9999990008 |  | Трудозатраты рабочих | 1191 | 1013 | чел.-ч. | чел.-ч. | 1 | 74.3 | 0 | 0 | 0 | 0 | 0 | 1 | 1 | *0,5 | 37.15 | 2 | 78156885 | 249 | 0 | 0 | 0 | 0 | 0 | 0 | 0 | 0
598 | 78162252 | 78156884 | 77806461 | 37 | 1 | 37 | 3 | 9999990001 |  | Масса мусора | 1348 | 1009 | т | т | 1000 | 4.41 | 0 | 0 | 0 | 0 | 0 | 1 | 0 |  | 4.41 | 2 | 78156886 | 250 | 0 | 0 | 0 | 0 | 0 | 0 | 0 | 0
599 | 78162253 | 78156889 | 77806460 | 37 | 1 | 37 | 1 | 9999990008 |  | Трудозатраты рабочих | 1191 | 1013 | чел.-ч. | чел.-ч. | 1 | 132.55 | 0 | 0 | 0 | 0 | 0 | 1 | 1 |  | 132.55 | 2 | 78156890 | 251 | 0 | 0 | 0 | 0 | 0 | 0 | 0 | 0
599 | 78162254 | 78156889 | 77808438 | 1 | 1 | 37 | 2 | 22.1-30-102 | СН-2012.22 Выпуск № 2 (в текущих ценах по состоянию на 01.01.2025 г.). Сб.1-30-102 | Дрели электрические, двухскоростные, мощностью 600 Вт | 1368 | 1011 | маш.-ч | маш.-ч | 1 | 1.69 | 0 | 5.79 | 1.58 | 0 | 0 | 1 | 0 |  | 1.69 | 2 | 78156891 | 252 | 0 | 0 | 0 | 0 | 0 | 0 | 0 | 0
599 | 78162255 | 78156889 | 77810304 | 1 | 1 | 37 | 3 | 21.1-20-7 | СН-2012.21 Выпуск № 2 (в текущих ценах по состоянию на 01.01.2025 г.). Сб.1-20-7 | Ветошь | 1346 | 1009 | кг | кг | 1 | 0.5 | 23.91 | 0 | 0 | 0 | 0 | 1 | 0 |  | 0.5 | 2 | 78156892 | 253 | 0 | 0 | 0 | 0 | 0 | 0 | 0 | 0
599 | 78162256 | 78156889 | 77810520 | 1 | 1 | 37 | 3 | 21.1-25-13 | СН-2012.21 Выпуск № 2 (в текущих ценах по состоянию на 01.01.2025 г.). Сб.1-25-13 | Вода | 1339 | 1007 | м3 | м3 | 1 | 0.085 | 49.83 | 0 | 0 | 0 | 0 | 1 | 0 |  | 0.085 | 2 | 78156893 | 254 | 0 | 0 | 0 | 0 | 0 | 0 | 0 | 0
599 | 78162257 | 78156889 | 77808810 | 1 | 1 | 37 | 3 | 21.1-5-19 | СН-2012.21 Выпуск № 2 (в текущих ценах по состоянию на 01.01.2025 г.). Сб.1-5-19 | Плитки керамические глазурованные для внутренней облицовки гладкие, белые и цветные (однотонные), квадратные и прямоугольные, сорт I | 1327 | 1005 | м2 | м2 | 1 | 100 | 458.1 | 0 | 0 | 0 | 0 | 1 | 0 |  | 100 | 2 | 78156894 | 255 | 0 | 0 | 0 | 0 | 0 | 0 | 0 | 0
599 | 78162258 | 78156889 | 77808879 | 1 | 1 | 37 | 3 | 21.1-6-21 | СН-2012.21 Выпуск № 2 (в текущих ценах по состоянию на 01.01.2025 г.). Сб.1-6-21 | Дисперсия поливинилацетатная, гомополимерная, грубодисперсная, пластифицированная, (эмульсия поливинилацетатная), марка ДБ | 1348 | 1009 | т | т | 1000 | 0.0021 | 62638.49 | 0 | 0 | 0 | 0 | 1 | 0 |  | 0.0021 | 2 | 78156895 | 256 | 0 | 0 | 0 | 0 | 0 | 0 | 0 | 0
599 | 78162259 | 78156889 | 77811690 | 1 | 1 | 37 | 3 | 21.3-2-107 | СН-2012.21 Выпуск № 2 (в текущих ценах по состоянию на 01.01.2025 г.). Сб.3-2-107 | Смеси сухие цементно-песчаные, клеевые для плиточных работ: В12,5 (М150), F50, крупность заполнителя не более 0,5 мм | 1348 | 1009 | т | т | 1000 | 0.375 | 12873.63 | 0 | 0 | 0 | 0 | 1 | 0 |  | 0.375 | 2 | 78156896 | 257 | 0 | 0 | 0 | 0 | 0 | 0 | 0 | 0
599 | 78162260 | 78156889 | 77811692 | 1 | 1 | 37 | 3 | 21.3-2-109 | СН-2012.21 Выпуск № 2 (в текущих ценах по состоянию на 01.01.2025 г.). Сб.3-2-109 | Смеси сухие фуговочные для заделки швов между плитками (различная цветовая гамма): В7,5 (М100), F50, крупность заполнителя 0,3 мм | 1348 | 1009 | т | т | 1000 | 0.05 | 90591.95 | 0 | 0 | 0 | 0 | 1 | 0 |  | 0.05 | 2 | 78156897 | 258 | 0 | 0 | 0 | 0 | 0 | 0 | 0 | 0
600 | 78162261 | 78156906 | 77806460 | 37 | 1 | 37 | 1 | 9999990008 |  | Трудозатраты рабочих | 1191 | 1013 | чел.-ч. | чел.-ч. | 1 | 10.35 | 0 | 0 | 0 | 0 | 0 | 1 | 1 |  | 10.35 | 2 | 78156907 | 259 | 0 | 0 | 0 | 0 | 0 | 0 | 0 | 0
600 | 78162262 | 78156906 | 77810784 | 1 | 1 | 37 | 3 | 21.1-25-298 | СН-2012.21 Выпуск № 2 (в текущих ценах по состоянию на 01.01.2025 г.). Сб.1-25-298 | Раскладки поливинилхлоридные декоративные для внутренней облицовки, белые и цветные | 1301 | 1003 | м | м | 1 | 105 | 18.35 | 0 | 0 | 0 | 0 | 1 | 0 |  | 105 | 2 | 78156908 | 260 | 0 | 0 | 0 | 0 | 0 | 0 | 0 | 0
601 | 78162263 | 78156911 | 77806460 | 37 | 1 | 37 | 1 | 9999990008 |  | Трудозатраты рабочих | 1191 | 1013 | чел.-ч. | чел.-ч. | 1 | 0.6 | 0 | 0 | 0 | 0 | 0 | 1 | 1 |  | 0.6 | 2 | 78156912 | 261 | 0 | 0 | 0 | 0 | 0 | 0 | 0 | 0
602 | 78162264 | 78156914 | 77806460 | 37 | 1 | 37 | 1 | 9999990008 |  | Трудозатраты рабочих | 1191 | 1013 | чел.-ч. | чел.-ч. | 1 | 0.23 | 0 | 0 | 0 | 0 | 0 | 1 | 1 |  | 0.23 | 2 | 78156915 | 262 | 0 | 0 | 0 | 0 | 0 | 0 | 0 | 0
602 | 78162265 | 78156914 | 77808626 | 1 | 1 | 37 | 3 | 21.1-2-2 | СН-2012.21 Выпуск № 2 (в текущих ценах по состоянию на 01.01.2025 г.). Сб.1-2-2 | Гипсовые вяжущие (гипс) для штукатурных работ | 1348 | 1009 | т | т | 1000 | 7e-05 | 7313.44 | 0 | 0 | 0 | 0 | 1 | 0 |  | 7e-05 | 2 | 78156916 | 263 | 0 | 0 | 0 | 0 | 0 | 0 | 0 | 0
602 | 78162267 | 78156914 | 77806473 | 37 | 1 | 37 | 3 | 21.1-25-209 |  | Пакля пропитанная | 1348 | 1009 | т | т | 1000 | 0.0001 | 149350 | 0 | 0 | 0 | 0 | 1 | 0 |  | 0.0001 | 2 | 78156917 | 264 | 0 | 0 | 0 | 0 | 0 | 0 | 0 | 0
602 | 78162266 | 78156914 | 77811604 | 1 | 1 | 37 | 3 | 21.3-2-15 | СН-2012.21 Выпуск № 2 (в текущих ценах по состоянию на 01.01.2025 г.). Сб.3-2-15 | Растворы цементные, марка 100 | 1339 | 1007 | м3 | м3 | 1 | 0.0015 | 4969.86 | 0 | 0 | 0 | 0 | 1 | 0 |  | 0.0015 | 2 | 78156918 | 265 | 0 | 0 | 0 | 0 | 0 | 0 | 0 | 0
603 | 78162268 | 78156923 | 77806460 | 37 | 1 | 37 | 1 | 9999990008 |  | Трудозатраты рабочих | 1191 | 1013 | чел.-ч. | чел.-ч. | 1 | 5.35 | 0 | 0 | 0 | 0 | 0 | 1 | 1 |  | 5.35 | 2 | 78156924 | 266 | 0 | 0 | 0 | 0 | 0 | 0 | 0 | 0
603 | 78162269 | 78156923 | 77808429 | 1 | 1 | 37 | 2 | 22.1-30-90 | СН-2012.22 Выпуск № 2 (в текущих ценах по состоянию на 01.01.2025 г.). Сб.1-30-90 | Дрели-миксеры импортного производства для перемешивания строительных материалов, скорость до 650 об/мин | 1368 | 1011 | маш.-ч | маш.-ч | 1 | 0.04 | 0 | 11.86 | 0.2 | 0 | 0 | 1 | 0 |  | 0.04 | 2 | 78156925 | 267 | 0 | 0 | 0 | 0 | 0 | 0 | 0 | 0
603 | 78162270 | 78156923 | 77808868 | 1 | 1 | 37 | 3 | 21.1-6-10 | СН-2012.21 Выпуск № 2 (в текущих ценах по состоянию на 01.01.2025 г.). Сб.1-6-10 | Грунтовка акриловая концентрированная универсальная с высокой клеевой и проникающей способностью | 1296 | 1002 | л | л | 1 | 10.3 | 128.12 | 0 | 0 | 0 | 0 | 1 | 0 |  | 10.3 | 2 | 78156926 | 268 | 0 | 0 | 0 | 0 | 0 | 0 | 0 | 0
606 | 78162271 | 78156934 | 77806460 | 37 | 1 | 37 | 1 | 9999990008 |  | Трудозатраты рабочих | 1191 | 1013 | чел.-ч. | чел.-ч. | 1 | 35.73 | 0 | 0 | 0 | 0 | 0 | 1 | 1 |  | 35.73 | 2 | 78156935 | 271 | 0 | 0 | 0 | 0 | 0 | 0 | 0 | 0
606 | 78162272 | 78156934 | 77810520 | 1 | 1 | 37 | 3 | 21.1-25-13 | СН-2012.21 Выпуск № 2 (в текущих ценах по состоянию на 01.01.2025 г.). Сб.1-25-13 | Вода | 1339 | 1007 | м3 | м3 | 1 | 0.152 | 49.83 | 0 | 0 | 0 | 0 | 1 | 0 |  | 0.152 | 2 | 78156936 | 272 | 0 | 0 | 0 | 0 | 0 | 0 | 0 | 0
606 | 78162273 | 78156934 | 77808879 | 1 | 1 | 37 | 3 | 21.1-6-21 | СН-2012.21 Выпуск № 2 (в текущих ценах по состоянию на 01.01.2025 г.). Сб.1-6-21 | Дисперсия поливинилацетатная, гомополимерная, грубодисперсная, пластифицированная, (эмульсия поливинилацетатная), марка ДБ | 1348 | 1009 | т | т | 1000 | 0.0046 | 62638.49 | 0 | 0 | 0 | 0 | 1 | 0 |  | 0.0046 | 2 | 78156937 | 273 | 0 | 0 | 0 | 0 | 0 | 0 | 0 | 0
606 | 78162274 | 78156934 | 77811681 | 1 | 1 | 37 | 3 | 21.3-2-97 | СН-2012.21 Выпуск № 2 (в текущих ценах по состоянию на 01.01.2025 г.). Сб.3-2-97 | Смеси сухие штукатурные цементно-известковые для внутренних и наружных работ, для машинного и ручного нанесения, марка 75 | 1348 | 1009 | т | т | 1000 | 0.876 | 11245.63 | 0 | 0 | 0 | 0 | 1 | 0 |  | 0.876 | 2 | 78156938 | 274 | 0 | 0 | 0 | 0 | 0 | 0 | 0 | 0
607 | 78162275 | 78156943 | 77806460 | 37 | 1 | 37 | 1 | 9999990008 |  | Трудозатраты рабочих | 1191 | 1013 | чел.-ч. | чел.-ч. | 1 | 42.17 | 0 | 0 | 0 | 0 | 0 | 1 | 1 |  | 42.17 | 2 | 78156944 | 275 | 0 | 0 | 0 | 0 | 0 | 0 | 0 | 0
607 | 78162276 | 78156943 | 77810304 | 1 | 1 | 37 | 3 | 21.1-20-7 | СН-2012.21 Выпуск № 2 (в текущих ценах по состоянию на 01.01.2025 г.). Сб.1-20-7 | Ветошь | 1346 | 1009 | кг | кг | 1 | 0.31 | 23.91 | 0 | 0 | 0 | 0 | 1 | 0 |  | 0.31 | 2 | 78156945 | 276 | 0 | 0 | 0 | 0 | 0 | 0 | 0 | 0
607 | 78162277 | 78156943 | 77810520 | 1 | 1 | 37 | 3 | 21.1-25-13 | СН-2012.21 Выпуск № 2 (в текущих ценах по состоянию на 01.01.2025 г.). Сб.1-25-13 | Вода | 1339 | 1007 | м3 | м3 | 1 | 0.006 | 49.83 | 0 | 0 | 0 | 0 | 1 | 0 |  | 0.006 | 2 | 78156946 | 277 | 0 | 0 | 0 | 0 | 0 | 0 | 0 | 0
607 | 78162278 | 78156943 | 77810871 | 1 | 1 | 37 | 3 | 21.1-25-388 | СН-2012.21 Выпуск № 2 (в текущих ценах по состоянию на 01.01.2025 г.). Сб.1-25-388 | Шкурка шлифовальная на бумажной основе | 1327 | 1005 | м2 | м2 | 1 | 0.8 | 431.83 | 0 | 0 | 0 | 0 | 1 | 0 |  | 0.8 | 2 | 78156947 | 278 | 0 | 0 | 0 | 0 | 0 | 0 | 0 | 0
607 | 78162279 | 78156943 | 77810887 | 1 | 1 | 37 | 3 | 21.1-25-404 | СН-2012.21 Выпуск № 2 (в текущих ценах по состоянию на 01.01.2025 г.). Сб.1-25-404 | Шпатлевка водно-дисперсионная акриловая | 1348 | 1009 | т | т | 1000 | 0.051 | 81852.28 | 0 | 0 | 0 | 0 | 1 | 0 |  | 0.051 | 2 | 78156948 | 279 | 0 | 0 | 0 | 0 | 0 | 0 | 0 | 0
607 | 78162280 | 78156943 | 77809071 | 1 | 1 | 37 | 3 | 21.1-6-219 | СН-2012.21 Выпуск № 2 (в текущих ценах по состоянию на 01.01.2025 г.). Сб.1-6-219 | Краски водно-дисперсионные акриловые износостойкие, интерьерные, моющиеся, типа ВД-АК-210, белые | 1346 | 1009 | кг | кг | 1 | 24.2 | 183.25 | 0 | 0 | 0 | 0 | 1 | 0 |  | 24.2 | 2 | 78156949 | 280 | 0 | 0 | 0 | 0 | 0 | 0 | 0 | 0
607 | 78162281 | 78156943 | 77809073 | 1 | 1 | 37 | 3 | 21.1-6-221 | СН-2012.21 Выпуск № 2 (в текущих ценах по состоянию на 01.01.2025 г.). Сб.1-6-221 | Грунтовка водно-дисперсионная акриловая укрепляющая для минеральных поверхностей, типа ВД-АК-0110 | 1346 | 1009 | кг | кг | 1 | 10.4 | 78.35 | 0 | 0 | 0 | 0 | 1 | 0 |  | 10.4 | 2 | 78156950 | 281 | 0 | 0 | 0 | 0 | 0 | 0 | 0 | 0
608 | 78162282 | 78156958 | 77806460 | 37 | 1 | 37 | 1 | 9999990008 |  | Трудозатраты рабочих | 1191 | 1013 | чел.-ч. | чел.-ч. | 1 | 1.5 | 0 | 0 | 0 | 0 | 0 | 1 | 1 |  | 1.5 | 2 | 78156959 | 282 | 0 | 0 | 0 | 0 | 0 | 0 | 0 | 0
609 | 78162283 | 78156961 | 77806460 | 37 | 1 | 37 | 1 | 9999990008 |  | Трудозатраты рабочих | 1191 | 1013 | чел.-ч. | чел.-ч. | 1 | 46.19 | 0 | 0 | 0 | 0 | 0 | 1 | 1 |  | 46.19 | 2 | 78156962 | 283 | 0 | 0 | 0 | 0 | 0 | 0 | 0 | 0
609 | 78162284 | 78156961 | 77808626 | 1 | 1 | 37 | 3 | 21.1-2-2 | СН-2012.21 Выпуск № 2 (в текущих ценах по состоянию на 01.01.2025 г.). Сб.1-2-2 | Гипсовые вяжущие (гипс) для штукатурных работ | 1348 | 1009 | т | т | 1000 | 0.05 | 7313.44 | 0 | 0 | 0 | 0 | 1 | 0 |  | 0.05 | 2 | 78156963 | 284 | 0 | 0 | 0 | 0 | 0 | 0 | 0 | 0
609 | 78162285 | 78156961 | 77817280 | 1 | 1 | 37 | 3 | 21.19-11-22 | СН-2012.21 Выпуск № 2 (в текущих ценах по состоянию на 01.01.2025 г.). Сб.19-11-22 | Решетки вентиляционные стальные штампованные, тип РШ, размеры 200х200 мм | 1354 | 1010 | шт. | шт. | 1 | 100 | 287.09 | 0 | 0 | 0 | 0 | 1 | 0 |  | 100 | 2 | 78156964 | 285 | 0 | 0 | 0 | 0 | 0 | 0 | 0 | 0
645 | 78162286 | 78157024 | 77806460 | 37 | 1 | 37 | 1 | 9999990008 |  | Трудозатраты рабочих | 1191 | 1013 | чел.-ч. | чел.-ч. | 1 | 38.01 | 0 | 0 | 0 | 0 | 0 | 1 | 1 |  | 38.01 | 2 | 78157025 | 286 | 0 | 0 | 0 | 0 | 0 | 0 | 0 | 0
645 | 78162287 | 78157024 | 77806461 | 37 | 1 | 37 | 3 | 9999990001 |  | Масса мусора | 1348 | 1009 | т | т | 1000 | 3.58 | 0 | 0 | 0 | 0 | 0 | 1 | 0 |  | 3.58 | 2 | 78157026 | 287 | 0 | 0 | 0 | 0 | 0 | 0 | 0 | 0
646 | 78162288 | 78157029 | 77806460 | 37 | 1 | 37 | 1 | 9999990008 |  | Трудозатраты рабочих | 1191 | 1013 | чел.-ч. | чел.-ч. | 1 | 89.83 | 0 | 0 | 0 | 0 | 0 | 1 | 1 |  | 89.83 | 2 | 78157030 | 288 | 0 | 0 | 0 | 0 | 0 | 0 | 0 | 0
646 | 78162289 | 78157029 | 77808439 | 1 | 1 | 37 | 2 | 22.1-30-103 | СН-2012.22 Выпуск № 2 (в текущих ценах по состоянию на 01.01.2025 г.). Сб.1-30-103 | Перфораторы электрические, мощность до 800 Вт | 1368 | 1011 | маш.-ч | маш.-ч | 1 | 0.76 | 0 | 10.38 | 1.58 | 0 | 0 | 1 | 0 |  | 0.76 | 2 | 78157031 | 289 | 0 | 0 | 0 | 0 | 0 | 0 | 0 | 0
646 | 78162290 | 78157029 | 77808378 | 1 | 1 | 37 | 2 | 22.1-30-31 | СН-2012.22 Выпуск № 2 (в текущих ценах по состоянию на 01.01.2025 г.). Сб.1-30-31 | Ножницы электрические | 1368 | 1011 | маш.-ч | маш.-ч | 1 | 0.18 | 0 | 4.59 | 0.01 | 0 | 0 | 1 | 0 |  | 0.18 | 2 | 78157032 | 290 | 0 | 0 | 0 | 0 | 0 | 0 | 0 | 0
646 | 78162291 | 78157029 | 77808400 | 1 | 1 | 37 | 2 | 22.1-30-56 | СН-2012.22 Выпуск № 2 (в текущих ценах по состоянию на 01.01.2025 г.). Сб.1-30-56 | Шуруповерты | 1368 | 1011 | маш.-ч | маш.-ч | 1 | 2.5 | 0 | 7.44 | 0.01 | 0 | 0 | 1 | 0 |  | 2.5 | 2 | 78157033 | 291 | 0 | 0 | 0 | 0 | 0 | 0 | 0 | 0
646 | 78162293 | 78157029 | 77809639 | 1 | 1 | 37 | 3 | 21.1-11-135 | СН-2012.21 Выпуск № 2 (в текущих ценах по состоянию на 01.01.2025 г.). Сб.1-11-135 | Дюбель "К" пластиковый с кромкой и стальным шурупом, диаметр 6 мм, длина 35 мм | 1355 | 1010 | 100 шт. | 100 шт. | 100 | 1.53 | 116.62 | 0 | 0 | 0 | 0 | 1 | 0 |  | 1.53 | 2 | 78157035 | 292 | 0 | 0 | 0 | 0 | 0 | 0 | 0 | 0
646 | 78162294 | 78157029 | 77809641 | 1 | 1 | 37 | 3 | 21.1-11-137 | СН-2012.21 Выпуск № 2 (в текущих ценах по состоянию на 01.01.2025 г.). Сб.1-11-137 | Шурупы-саморезы прокалывающие с головкой специальной формы, размеры 3,5х25 мм | 1355 | 1010 | 100 шт. | 100 шт. | 100 | 18.55 | 31.61 | 0 | 0 | 0 | 0 | 1 | 0 |  | 18.55 | 2 | 78157036 | 293 | 0 | 0 | 0 | 0 | 0 | 0 | 0 | 0
646 | 78162292 | 78157029 | 77808592 | 1 | 1 | 37 | 3 | 21.1-1-74 | СН-2012.21 Выпуск № 2 (в текущих ценах по состоянию на 01.01.2025 г.). Сб.1-1-74 | Герметик акриловый универсальный, типа "Квадро", белый, 300 мл | 1354 | 1010 | шт. | шт. | 1 | 7 | 127.74 | 0 | 0 | 0 | 0 | 1 | 0 |  | 7 | 2 | 78157034 | 294 | 0 | 0 | 0 | 0 | 0 | 0 | 0 | 0
646 | 78162295 | 78157029 | 77810668 | 1 | 1 | 37 | 3 | 21.1-25-181 | СН-2012.21 Выпуск № 2 (в текущих ценах по состоянию на 01.01.2025 г.). Сб.1-25-181 | Листы гипсокартонные, толщина 8-10 мм | 1327 | 1005 | м2 | м2 | 1 | 107 | 105.65 | 0 | 0 | 0 | 0 | 1 | 0 |  | 107 | 2 | 78157037 | 295 | 0 | 0 | 0 | 0 | 0 | 0 | 0 | 0
646 | 78162296 | 78157029 | 77810927 | 1 | 1 | 37 | 3 | 21.1-25-647 | СН-2012.21 Выпуск № 2 (в текущих ценах по состоянию на 01.01.2025 г.). Сб.1-25-647 | Лента полимерная разделительная самоклеющаяся, ширина 50 мм | 1301 | 1003 | м | м | 1 | 82 | 6.63 | 0 | 0 | 0 | 0 | 1 | 0 |  | 82 | 2 | 78157038 | 296 | 0 | 0 | 0 | 0 | 0 | 0 | 0 | 0
646 | 78162297 | 78157029 | 77810929 | 1 | 1 | 37 | 3 | 21.1-25-649 | СН-2012.21 Выпуск № 2 (в текущих ценах по состоянию на 01.01.2025 г.). Сб.1-25-649 | Лента полимерная микропористая уплотнительная самоклеющаяся, типа "Дихтунгсбанд", ширина 70 мм, толщина 3,2 мм | 1301 | 1003 | м | м | 1 | 116 | 11.14 | 0 | 0 | 0 | 0 | 1 | 0 |  | 116 | 2 | 78157039 | 297 | 0 | 0 | 0 | 0 | 0 | 0 | 0 | 0
646 | 78162298 | 78157029 | 77810936 | 1 | 1 | 37 | 3 | 21.1-25-657 | СН-2012.21 Выпуск № 2 (в текущих ценах по состоянию на 01.01.2025 г.). Сб.1-25-657 | Лента бумажная для армирования шпатлевочного шва при заделке стыков, ширина 50 мм | 1301 | 1003 | м | м | 1 | 83 | 2.9 | 0 | 0 | 0 | 0 | 1 | 0 |  | 83 | 2 | 78157040 | 298 | 0 | 0 | 0 | 0 | 0 | 0 | 0 | 0
646 | 78162299 | 78157029 | 77809017 | 1 | 1 | 37 | 3 | 21.1-6-165 | СН-2012.21 Выпуск № 2 (в текущих ценах по состоянию на 01.01.2025 г.). Сб.1-6-165 | Грунтовка водно-дисперсионная высококонцентрированная глубокопроникающая универсальная | 1346 | 1009 | кг | кг | 1 | 10 | 128.43 | 0 | 0 | 0 | 0 | 1 | 0 |  | 10 | 2 | 78157041 | 299 | 0 | 0 | 0 | 0 | 0 | 0 | 0 | 0
646 | 78162300 | 78157029 | 77811694 | 1 | 1 | 37 | 3 | 21.3-2-111 | СН-2012.21 Выпуск № 2 (в текущих ценах по состоянию на 01.01.2025 г.). Сб.3-2-111 | Смеси сухие шпатлевочные, гипсовые, высокопрочные, с полимерными добавками для внутренних работ: В5 (М75), крупность заполнителя не более 0,15 мм | 1346 | 1009 | кг | кг | 1 | 4 | 148.19 | 0 | 0 | 0 | 0 | 1 | 0 |  | 4 | 2 | 78157042 | 300 | 0 | 0 | 0 | 0 | 0 | 0 | 0 | 0
646 | 78162301 | 78157029 | 77811695 | 1 | 1 | 37 | 3 | 21.3-2-112 | СН-2012.21 Выпуск № 2 (в текущих ценах по состоянию на 01.01.2025 г.). Сб.3-2-112 | Смеси сухие клеевые на основе гипсового вяжущего, "Перлфикс", с полимерными добавками для внутренних работ | 1346 | 1009 | кг | кг | 1 | 60 | 16.57 | 0 | 0 | 0 | 0 | 1 | 0 |  | 60 | 2 | 78157043 | 301 | 0 | 0 | 0 | 0 | 0 | 0 | 0 | 0
646 | 78162302 | 78157029 | 77811611 | 1 | 1 | 37 | 3 | 21.3-2-23 | СН-2012.21 Выпуск № 2 (в текущих ценах по состоянию на 01.01.2025 г.). Сб.3-2-23 | Смеси сухие шпатлевочные, гипсовые, универсальные, с полимерными добавками: В3,5 (М50), крупность заполнителя не более 0,15 мм | 1346 | 1009 | кг | кг | 1 | 37 | 25.4 | 0 | 0 | 0 | 0 | 1 | 0 |  | 37 | 2 | 78157044 | 302 | 0 | 0 | 0 | 0 | 0 | 0 | 0 | 0
646 | 78162303 | 78157029 | 77812951 | 1 | 1 | 37 | 3 | 21.7-4-10 | СН-2012.21 Выпуск № 2 (в текущих ценах по состоянию на 01.01.2025 г.). Сб.7-4-10 | Профили направляющих для монтажа гипсовых перегородок и подвесных потолков, стальные, оцинкованные, марка ПН, сечение 75х40х0,6 мм | 1301 | 1003 | м | м | 1 | 121 | 141.5 | 0 | 0 | 0 | 0 | 1 | 0 |  | 121 | 2 | 78157045 | 303 | 0 | 0 | 0 | 0 | 0 | 0 | 0 | 0
646 | 78162304 | 78157029 | 77812944 | 1 | 1 | 37 | 3 | 21.7-4-3 | СН-2012.21 Выпуск № 2 (в текущих ценах по состоянию на 01.01.2025 г.). Сб.7-4-3 | Профили металлические для монтажа гипсовых перегородок и подвесных потолков стальные, оцинкованные, марка ПУ-2, профиль угловой, сечение 31х31х0,55 мм | 1348 | 1009 | т | т | 1000 | 0.01104 | 241507.84 | 0 | 0 | 0 | 0 | 1 | 0 |  | 0.01104 | 2 | 78157046 | 304 | 0 | 0 | 0 | 0 | 0 | 0 | 0 | 0
646 | 78162305 | 78157029 | 77812950 | 1 | 1 | 37 | 3 | 21.7-4-9 | СН-2012.21 Выпуск № 2 (в текущих ценах по состоянию на 01.01.2025 г.). Сб.7-4-9 | Профили стоек для монтажа гипсовых перегородок и подвесных потолков, стальные, оцинкованные, марка ПС, сечение 75х50х0,6 мм | 1301 | 1003 | м | м | 1 | 225 | 141.9 | 0 | 0 | 0 | 0 | 1 | 0 |  | 225 | 2 | 78157047 | 305 | 0 | 0 | 0 | 0 | 0 | 0 | 0 | 0
647 | 78162306 | 78157066 | 77806460 | 37 | 1 | 37 | 1 | 9999990008 |  | Трудозатраты рабочих | 1191 | 1013 | чел.-ч. | чел.-ч. | 1 | 0.41 | 0 | 0 | 0 | 0 | 0 | 1 | 1 |  | 0.41 | 2 | 78157067 | 306 | 0 | 0 | 0 | 0 | 0 | 0 | 0 | 0
647 | 78162307 | 78157066 | 77808438 | 1 | 1 | 37 | 2 | 22.1-30-102 | СН-2012.22 Выпуск № 2 (в текущих ценах по состоянию на 01.01.2025 г.). Сб.1-30-102 | Дрели электрические, двухскоростные, мощностью 600 Вт | 1368 | 1011 | маш.-ч | маш.-ч | 1 | 0.21 | 0 | 5.79 | 1.58 | 0 | 0 | 1 | 0 |  | 0.21 | 2 | 78157068 | 307 | 0 | 0 | 0 | 0 | 0 | 0 | 0 | 0
647 | 78162308 | 78157066 | 77808400 | 1 | 1 | 37 | 2 | 22.1-30-56 | СН-2012.22 Выпуск № 2 (в текущих ценах по состоянию на 01.01.2025 г.). Сб.1-30-56 | Шуруповерты | 1368 | 1011 | маш.-ч | маш.-ч | 1 | 0.02 | 0 | 7.44 | 0.01 | 0 | 0 | 1 | 0 |  | 0.02 | 2 | 78157069 | 308 | 0 | 0 | 0 | 0 | 0 | 0 | 0 | 0
647 | 78162309 | 78157066 | 77809634 | 1 | 1 | 37 | 3 | 21.1-11-130 | СН-2012.21 Выпуск № 2 (в текущих ценах по состоянию на 01.01.2025 г.). Сб.1-11-130 | Шурупы-саморезы с потайной головкой, наконечник сверло, оцинкованные, размер 4,2х60 мм | 1355 | 1010 | 100 шт. | 100 шт. | 100 | 0.04 | 71.41 | 0 | 0 | 0 | 0 | 1 | 0 |  | 0.04 | 2 | 78157070 | 309 | 0 | 0 | 0 | 0 | 0 | 0 | 0 | 0
647 | 78162310 | 78157066 | 77809682 | 1 | 1 | 37 | 3 | 21.1-11-178 | СН-2012.21 Выпуск № 2 (в текущих ценах по состоянию на 01.01.2025 г.). Сб.1-11-178 | Дюбели распорные пластмассовые, размеры 6х40 мм | 1355 | 1010 | 100 шт. | 100 шт. | 100 | 0.04 | 45.64 | 0 | 0 | 0 | 0 | 1 | 0 |  | 0.04 | 2 | 78157071 | 310 | 0 | 0 | 0 | 0 | 0 | 0 | 0 | 0
647 | 78162311 | 78157066 | 77816325 | 1 | 1 | 37 | 3 | 21.17-9-39 | СН-2012.21 Выпуск № 2 (в текущих ценах по состоянию на 01.01.2025 г.). Сб.17-9-39 | Люки ревизионные накладные из АБС пластика с ручкой-задвижкой, типа ЛТП, размеры: 200х300 мм | 1354 | 1010 | шт. | шт. | 1 | 1 | 308.04 | 0 | 0 | 0 | 0 | 1 | 0 |  | 1 | 2 | 78157072 | 311 | 0 | 0 | 0 | 0 | 0 | 0 | 0 | 0
683 | 78162312 | 78157135 | 77806460 | 37 | 1 | 37 | 1 | 9999990008 |  | Трудозатраты рабочих | 1191 | 1013 | чел.-ч. | чел.-ч. | 1 | 3.77 | 0 | 0 | 0 | 0 | 0 | 1 | 1 |  | 3.77 | 2 | 78157136 | 312 | 0 | 0 | 0 | 0 | 0 | 0 | 0 | 0
683 | 78162313 | 78157135 | 77806461 | 37 | 1 | 37 | 3 | 9999990001 |  | Масса мусора | 1348 | 1009 | т | т | 1000 | 0.11 | 0 | 0 | 0 | 0 | 0 | 1 | 0 |  | 0.11 | 2 | 78157137 | 313 | 0 | 0 | 0 | 0 | 0 | 0 | 0 | 0
684 | 78162314 | 78157140 | 77806460 | 37 | 1 | 37 | 1 | 9999990008 |  | Трудозатраты рабочих | 1191 | 1013 | чел.-ч. | чел.-ч. | 1 | 11.39 | 0 | 0 | 0 | 0 | 0 | 1 | 1 |  | 11.39 | 2 | 78157141 | 314 | 0 | 0 | 0 | 0 | 0 | 0 | 0 | 0
684 | 78162315 | 78157140 | 77806461 | 37 | 1 | 37 | 3 | 9999990001 |  | Масса мусора | 1348 | 1009 | т | т | 1000 | 0.47 | 0 | 0 | 0 | 0 | 0 | 1 | 0 |  | 0.47 | 2 | 78157142 | 315 | 0 | 0 | 0 | 0 | 0 | 0 | 0 | 0
685 | 78162316 | 78157145 | 77806460 | 37 | 1 | 37 | 1 | 9999990008 |  | Трудозатраты рабочих | 1191 | 1013 | чел.-ч. | чел.-ч. | 1 | 11.09 | 0 | 0 | 0 | 0 | 0 | 1 | 1 |  | 11.09 | 2 | 78157146 | 316 | 0 | 0 | 0 | 0 | 0 | 0 | 0 | 0
685 | 78162317 | 78157145 | 77806461 | 37 | 1 | 37 | 3 | 9999990001 |  | Масса мусора | 1348 | 1009 | т | т | 1000 | 0.55 | 0 | 0 | 0 | 0 | 0 | 1 | 0 |  | 0.55 | 2 | 78157147 | 317 | 0 | 0 | 0 | 0 | 0 | 0 | 0 | 0
686 | 78162318 | 78157150 | 77806460 | 37 | 1 | 37 | 1 | 9999990008 |  | Трудозатраты рабочих | 1191 | 1013 | чел.-ч. | чел.-ч. | 1 | 95.49 | 0 | 0 | 0 | 0 | 0 | 1 | 1 |  | 95.49 | 2 | 78157151 | 318 | 0 | 0 | 0 | 0 | 0 | 0 | 0 | 0
686 | 78162319 | 78157150 | 77807959 | 1 | 1 | 37 | 2 | 22.1-14-13 | СН-2012.22 Выпуск № 2 (в текущих ценах по состоянию на 01.01.2025 г.). Сб.1-14-13 | Пылесосы, потребляемая мощность 350-1200 Вт | 1368 | 1011 | маш.-ч | маш.-ч | 1 | 6.64 | 0 | 55.98 | 0.26 | 0 | 0 | 1 | 0 |  | 6.64 | 2 | 78157152 | 319 | 0 | 0 | 0 | 0 | 0 | 0 | 0 | 0
686 | 78162320 | 78157150 | 77808438 | 1 | 1 | 37 | 2 | 22.1-30-102 | СН-2012.22 Выпуск № 2 (в текущих ценах по состоянию на 01.01.2025 г.). Сб.1-30-102 | Дрели электрические, двухскоростные, мощностью 600 Вт | 1368 | 1011 | маш.-ч | маш.-ч | 1 | 11.78 | 0 | 5.79 | 1.58 | 0 | 0 | 1 | 0 |  | 11.78 | 2 | 78157153 | 320 | 0 | 0 | 0 | 0 | 0 | 0 | 0 | 0
686 | 78162321 | 78157150 | 77808371 | 1 | 1 | 37 | 2 | 22.1-30-24 | СН-2012.22 Выпуск № 2 (в текущих ценах по состоянию на 01.01.2025 г.). Сб.1-30-24 | Машины для шлифовки паркета дисковые | 1368 | 1011 | маш.-ч | маш.-ч | 1 | 2.78 | 0 | 31.9 | 1.81 | 0 | 0 | 1 | 0 |  | 2.78 | 2 | 78157154 | 321 | 0 | 0 | 0 | 0 | 0 | 0 | 0 | 0
686 | 78162322 | 78157150 | 77808374 | 1 | 1 | 37 | 2 | 22.1-30-27 | СН-2012.22 Выпуск № 2 (в текущих ценах по состоянию на 01.01.2025 г.). Сб.1-30-27 | Пилы дисковые электрические для резки пиломатериалов | 1368 | 1011 | маш.-ч | маш.-ч | 1 | 4.91 | 0 | 6.1 | 0.01 | 0 | 0 | 1 | 0 |  | 4.91 | 2 | 78157155 | 322 | 0 | 0 | 0 | 0 | 0 | 0 | 0 | 0
686 | 78162323 | 78157150 | 77807576 | 1 | 1 | 37 | 2 | 22.1-4-8 | СН-2012.22 Выпуск № 2 (в текущих ценах по состоянию на 01.01.2025 г.). Сб.1-4-8 | Погрузчики на автомобильном ходу, грузоподъемность до 1 т | 1368 | 1011 | маш.-ч | маш.-ч | 1 | 0.04 | 0 | 1012.21 | 825.81 | 0 | 0 | 1 | 0 |  | 0.04 | 2 | 78157156 | 323 | 0 | 0 | 0 | 0 | 0 | 0 | 0 | 0
686 | 78162324 | 78157150 | 77809574 | 1 | 1 | 37 | 3 | 21.1-11-70 | СН-2012.21 Выпуск № 2 (в текущих ценах по состоянию на 01.01.2025 г.). Сб.1-11-70 | Дюбель-гвоздь стальной, диаметр 6 мм, длина 40 мм | 1355 | 1010 | 100 шт. | 100 шт. | 100 | 15.2 | 390.94 | 0 | 0 | 0 | 0 | 1 | 0 |  | 15.2 | 2 | 78157157 | 324 | 0 | 0 | 0 | 0 | 0 | 0 | 0 | 0
686 | 78162325 | 78157150 | 77810271 | 1 | 1 | 37 | 3 | 21.1-16-122 | СН-2012.21 Выпуск № 2 (в текущих ценах по состоянию на 01.01.2025 г.). Сб.1-16-122 | Этилацетат (эфир этиловый) чистый | 1346 | 1009 | кг | кг | 1 | 4.9 | 450.8 | 0 | 0 | 0 | 0 | 1 | 0 |  | 4.9 | 2 | 78157158 | 325 | 0 | 0 | 0 | 0 | 0 | 0 | 0 | 0
686 | 78162326 | 78157150 | 77810871 | 1 | 1 | 37 | 3 | 21.1-25-388 | СН-2012.21 Выпуск № 2 (в текущих ценах по состоянию на 01.01.2025 г.). Сб.1-25-388 | Шкурка шлифовальная на бумажной основе | 1327 | 1005 | м2 | м2 | 1 | 0.2 | 431.83 | 0 | 0 | 0 | 0 | 1 | 0 |  | 0.2 | 2 | 78157159 | 326 | 0 | 0 | 0 | 0 | 0 | 0 | 0 | 0
686 | 78162327 | 78157150 | 77810583 | 1 | 1 | 37 | 3 | 21.1-25-89 | СН-2012.21 Выпуск № 2 (в текущих ценах по состоянию на 01.01.2025 г.). Сб.1-25-89 | Клей мастика (резиновый), КН-2 | 1346 | 1009 | кг | кг | 1 | 0.515 | 311.16 | 0 | 0 | 0 | 0 | 1 | 0 |  | 0.515 | 2 | 78157160 | 327 | 0 | 0 | 0 | 0 | 0 | 0 | 0 | 0
686 | 78162328 | 78157150 | 77810584 | 1 | 1 | 37 | 3 | 21.1-25-90 | СН-2012.21 Выпуск № 2 (в текущих ценах по состоянию на 01.01.2025 г.). Сб.1-25-90 | Клей мастика, КН-3 | 1348 | 1009 | т | т | 1000 | 0.08 | 83394.85 | 0 | 0 | 0 | 0 | 1 | 0 |  | 0.08 | 2 | 78157161 | 328 | 0 | 0 | 0 | 0 | 0 | 0 | 0 | 0
686 | 78162329 | 78157150 | 77808717 | 1 | 1 | 37 | 3 | 21.1-4-3 | СН-2012.21 Выпуск № 2 (в текущих ценах по состоянию на 01.01.2025 г.). Сб.1-4-3 | Бензин | 1348 | 1009 | т | т | 1000 | 0.0049 | 67416.31 | 0 | 0 | 0 | 0 | 1 | 0 |  | 0.0049 | 2 | 78157162 | 329 | 0 | 0 | 0 | 0 | 0 | 0 | 0 | 0
686 | 78162330 | 78157150 | 77809196 | 1 | 1 | 37 | 3 | 21.1-9-79 | СН-2012.21 Выпуск № 2 (в текущих ценах по состоянию на 01.01.2025 г.). Сб.1-9-79 | Фанера клееная обрезная, сорт В/ВВ, марка ФК, толщина 10 мм | 1339 | 1007 | м3 | м3 | 1 | 1.03 | 45812.52 | 0 | 0 | 0 | 0 | 1 | 0 |  | 1.03 | 3 | -1 |  | 0 | 0 | 0 | 0 | 0 | 0 | 0 | 0
687 | 78162331 | 78157177 | 77806460 | 37 | 1 | 37 | 1 | 9999990008 |  | Трудозатраты рабочих | 1191 | 1013 | чел.-ч. | чел.-ч. | 1 | 60.04 | 0 | 0 | 0 | 0 | 0 | 1 | 1 |  | 60.04 | 2 | 78157178 | 331 | 0 | 0 | 0 | 0 | 0 | 0 | 0 | 0
687 | 78162332 | 78157177 | 77807959 | 1 | 1 | 37 | 2 | 22.1-14-13 | СН-2012.22 Выпуск № 2 (в текущих ценах по состоянию на 01.01.2025 г.). Сб.1-14-13 | Пылесосы, потребляемая мощность 350-1200 Вт | 1368 | 1011 | маш.-ч | маш.-ч | 1 | 6.64 | 0 | 55.98 | 0.26 | 0 | 0 | 1 | 0 |  | 6.64 | 2 | 78157179 | 332 | 0 | 0 | 0 | 0 | 0 | 0 | 0 | 0
687 | 78162333 | 78157177 | 77808156 | 1 | 1 | 37 | 2 | 22.1-17-156 | СН-2012.22 Выпуск № 2 (в текущих ценах по состоянию на 01.01.2025 г.). Сб.1-17-156 | Фены строительные, мощность 2 кВт | 1368 | 1011 | маш.-ч | маш.-ч | 1 | 4.7 | 0 | 10.07 | 0 | 0 | 0 | 1 | 0 |  | 4.7 | 2 | 78157180 | 333 | 0 | 0 | 0 | 0 | 0 | 0 | 0 | 0
687 | 78162334 | 78157177 | 77808370 | 1 | 1 | 37 | 2 | 22.1-30-23 | СН-2012.22 Выпуск № 2 (в текущих ценах по состоянию на 01.01.2025 г.). Сб.1-30-23 | Приспособления для снятия фасок | 1368 | 1011 | маш.-ч | маш.-ч | 1 | 1.5 | 0 | 3.56 | 0.01 | 0 | 0 | 1 | 0 |  | 1.5 | 2 | 78157181 | 334 | 0 | 0 | 0 | 0 | 0 | 0 | 0 | 0
687 | 78162335 | 78157177 | 77810594 | 1 | 1 | 37 | 3 | 21.1-25-100 | СН-2012.21 Выпуск № 2 (в текущих ценах по состоянию на 01.01.2025 г.). Сб.1-25-100 | Клей водно-дисперсионный акриловый, универсальный для укладки поливинилхлоридных и текстильных покрытий | 1346 | 1009 | кг | кг | 1 | 36.05 | 259.84 | 0 | 0 | 0 | 0 | 1 | 0 |  | 36.05 | 2 | 78157182 | 335 | 0 | 0 | 0 | 0 | 0 | 0 | 0 | 0
687 | 78162336 | 78157177 | 77811012 | 1 | 1 | 37 | 3 | 21.1-25-735 | СН-2012.21 Выпуск № 2 (в текущих ценах по состоянию на 01.01.2025 г.). Сб.1-25-735 | Линолеум поливинилхлоридный высокой износостойкости, класс 34/43, истираемость 30 г/м2 (Т), группа горючести Г1, общая толщина 2 мм, защитный слой 0,7 мм | 1327 | 1005 | м2 | м2 | 1 | 107 | 685.92 | 0 | 0 | 0 | 0 | 1 | 0 |  | 107 | 2 | 78157183 | 336 | 0 | 0 | 0 | 0 | 0 | 0 | 0 | 0
687 | 78162337 | 78157177 | 77811025 | 1 | 1 | 37 | 3 | 21.1-25-748 | СН-2012.21 Выпуск № 2 (в текущих ценах по состоянию на 01.01.2025 г.). Сб.1-25-748 | Шнур для сварки швов поливинилхлоридного линолеума | 1301 | 1003 | м | м | 1 | 60 | 53.83 | 0 | 0 | 0 | 0 | 1 | 0 |  | 60 | 2 | 78157184 | 337 | 0 | 0 | 0 | 0 | 0 | 0 | 0 | 0
687 | 78162338 | 78157177 | 77809017 | 1 | 1 | 37 | 3 | 21.1-6-165 | СН-2012.21 Выпуск № 2 (в текущих ценах по состоянию на 01.01.2025 г.). Сб.1-6-165 | Грунтовка водно-дисперсионная высококонцентрированная глубокопроникающая универсальная | 1346 | 1009 | кг | кг | 1 | 10.3 | 128.43 | 0 | 0 | 0 | 0 | 1 | 0 |  | 10.3 | 2 | 78157185 | 338 | 0 | 0 | 0 | 0 | 0 | 0 | 0 | 0
688 | 78162339 | 78157194 | 77806460 | 37 | 1 | 37 | 1 | 9999990008 |  | Трудозатраты рабочих | 1191 | 1013 | чел.-ч. | чел.-ч. | 1 | 14.54 | 0 | 0 | 0 | 0 | 0 | 1 | 1 |  | 14.54 | 2 | 78157195 | 339 | 0 | 0 | 0 | 0 | 0 | 0 | 0 | 0
688 | 78162340 | 78157194 | 77808438 | 1 | 1 | 37 | 2 | 22.1-30-102 | СН-2012.22 Выпуск № 2 (в текущих ценах по состоянию на 01.01.2025 г.). Сб.1-30-102 | Дрели электрические, двухскоростные, мощностью 600 Вт | 1368 | 1011 | маш.-ч | маш.-ч | 1 | 2.88 | 0 | 5.79 | 1.58 | 0 | 0 | 1 | 0 |  | 2.88 | 2 | 78157196 | 340 | 0 | 0 | 0 | 0 | 0 | 0 | 0 | 0
688 | 78162341 | 78157194 | 77808400 | 1 | 1 | 37 | 2 | 22.1-30-56 | СН-2012.22 Выпуск № 2 (в текущих ценах по состоянию на 01.01.2025 г.). Сб.1-30-56 | Шуруповерты | 1368 | 1011 | маш.-ч | маш.-ч | 1 | 7.65 | 0 | 7.44 | 0.01 | 0 | 0 | 1 | 0 |  | 7.65 | 2 | 78157197 | 341 | 0 | 0 | 0 | 0 | 0 | 0 | 0 | 0
688 | 78162342 | 78157194 | 77809612 | 1 | 1 | 37 | 3 | 21.1-11-108 | СН-2012.21 Выпуск № 2 (в текущих ценах по состоянию на 01.01.2025 г.). Сб.1-11-108 | Шурупы - саморезы, размер 3,5х45 мм | 1348 | 1009 | т | т | 1000 | 0.00042 | 215536.8 | 0 | 0 | 0 | 0 | 1 | 0 |  | 0.00042 | 2 | 78157198 | 342 | 0 | 0 | 0 | 0 | 0 | 0 | 0 | 0
688 | 78162343 | 78157194 | 77809702 | 1 | 1 | 37 | 3 | 21.1-11-198 | СН-2012.21 Выпуск № 2 (в текущих ценах по состоянию на 01.01.2025 г.). Сб.1-11-198 | Дюбели пластмассовые | 1354 | 1010 | шт. | шт. | 1 | 168.34 | 2.69 | 0 | 0 | 0 | 0 | 1 | 0 |  | 168.34 | 2 | 78157199 | 343 | 0 | 0 | 0 | 0 | 0 | 0 | 0 | 0
688 | 78162344 | 78157194 | 77813870 | 1 | 1 | 37 | 3 | 21.9-12-59 | СН-2012.21 Выпуск № 2 (в текущих ценах по состоянию на 01.01.2025 г.). Сб.9-12-59 | Плинтуса хвойных пород дерева, прирезанные, покрытые нитроцеллюлозным лаком, сечение 44х47 мм | 1301 | 1003 | м | м | 1 | 105 | 75.66 | 0 | 0 | 0 | 0 | 1 | 0 |  | 105 | 2 | 78157200 | 344 | 0 | 0 | 0 | 0 | 0 | 0 | 0 | 0
689 | 78162345 | 78157207 | 77806460 | 37 | 1 | 37 | 1 | 9999990008 |  | Трудозатраты рабочих | 1191 | 1013 | чел.-ч. | чел.-ч. | 1 | 19.14 | 0 | 0 | 0 | 0 | 0 | 1 | 1 |  | 19.14 | 2 | 78157208 | 345 | 0 | 0 | 0 | 0 | 0 | 0 | 0 | 0
689 | 78162346 | 78157207 | 77808438 | 1 | 1 | 37 | 2 | 22.1-30-102 | СН-2012.22 Выпуск № 2 (в текущих ценах по состоянию на 01.01.2025 г.). Сб.1-30-102 | Дрели электрические, двухскоростные, мощностью 600 Вт | 1368 | 1011 | маш.-ч | маш.-ч | 1 | 5.36 | 0 | 5.79 | 1.58 | 0 | 0 | 1 | 0 |  | 5.36 | 2 | 78157209 | 346 | 0 | 0 | 0 | 0 | 0 | 0 | 0 | 0
689 | 78162347 | 78157207 | 77808374 | 1 | 1 | 37 | 2 | 22.1-30-27 | СН-2012.22 Выпуск № 2 (в текущих ценах по состоянию на 01.01.2025 г.). Сб.1-30-27 | Пилы дисковые электрические для резки пиломатериалов | 1368 | 1011 | маш.-ч | маш.-ч | 1 | 0.45 | 0 | 6.1 | 0.01 | 0 | 0 | 1 | 0 |  | 0.45 | 2 | 78157210 | 347 | 0 | 0 | 0 | 0 | 0 | 0 | 0 | 0
689 | 78162348 | 78157207 | 77808400 | 1 | 1 | 37 | 2 | 22.1-30-56 | СН-2012.22 Выпуск № 2 (в текущих ценах по состоянию на 01.01.2025 г.). Сб.1-30-56 | Шуруповерты | 1368 | 1011 | маш.-ч | маш.-ч | 1 | 7.3 | 0 | 7.44 | 0.01 | 0 | 0 | 1 | 0 |  | 7.3 | 2 | 78157211 | 348 | 0 | 0 | 0 | 0 | 0 | 0 | 0 | 0
689 | 78162349 | 78157207 | 77809536 | 1 | 1 | 37 | 3 | 21.1-11-32 | СН-2012.21 Выпуск № 2 (в текущих ценах по состоянию на 01.01.2025 г.). Сб.1-11-32 | Винты самонарезающие оцинкованные, длина 25 мм | 1346 | 1009 | кг | кг | 1 | 0.94 | 309.57 | 0 | 0 | 0 | 0 | 1 | 0 |  | 0.94 | 2 | 78157212 | 349 | 0 | 0 | 0 | 0 | 0 | 0 | 0 | 0
689 | 78162350 | 78157207 | 77813383 | 1 | 1 | 37 | 3 | 21.7-12-1 | СН-2012.21 Выпуск № 2 (в текущих ценах по состоянию на 01.01.2025 г.). Сб.7-12-1 | Профили алюминиевые, ширина 40 мм, марка СПА 3505 | 1301 | 1003 | м | м | 1 | 105 | 142.68 | 0 | 0 | 0 | 0 | 1 | 0 |  | 105 | 2 | 78157213 | 350 | 0 | 0 | 0 | 0 | 0 | 0 | 0 | 0
725 | 78162351 | 78157276 | 77806460 | 37 | 1 | 37 | 1 | 9999990008 |  | Трудозатраты рабочих | 1191 | 1013 | чел.-ч. | чел.-ч. | 1 | 47.2 | 0 | 0 | 0 | 0 | 0 | 1 | 1 |  | 47.2 | 2 | 78157277 | 351 | 0 | 0 | 0 | 0 | 0 | 0 | 0 | 0
725 | 78162352 | 78157276 | 77814513 | 1 | 1 | 37 | 3 | 21.12-5-61 | СН-2012.21 Выпуск № 2 (в текущих ценах по состоянию на 01.01.2025 г.). Сб.12-5-61 | Подводки к водоразборной арматуре, с двумя латунными накидными гайками, длина 500 мм | 1035 | 1013 | компл. | компл. | 1 | 100 | 151.54 | 0 | 0 | 0 | 0 | 1 | 0 |  | 100 | 2 | 78157278 | 352 | 0 | 0 | 0 | 0 | 0 | 0 | 0 | 0
727 | 78162353 | 78157283 | 77806460 | 37 | 1 | 37 | 1 | 9999990008 |  | Трудозатраты рабочих | 1191 | 1013 | чел.-ч. | чел.-ч. | 1 | 212 | 0 | 0 | 0 | 0 | 0 | 1 | 1 |  | 212 | 2 | 78157284 | 354 | 0 | 0 | 0 | 0 | 0 | 0 | 0 | 0
727 | 78162354 | 78157283 | 77809629 | 1 | 1 | 37 | 3 | 21.1-11-125 | СН-2012.21 Выпуск № 2 (в текущих ценах по состоянию на 01.01.2025 г.). Сб.1-11-125 | Шурупы с потайной головкой, черные, размер 8,0х100 мм | 1348 | 1009 | т | т | 1000 | 0.0108 | 238805.23 | 0 | 0 | 0 | 0 | 1 | 0 |  | 0.0108 | 2 | 78157285 | 355 | 0 | 0 | 0 | 0 | 0 | 0 | 0 | 0
727 | 78162356 | 78157283 | 77810696 | 1 | 1 | 37 | 3 | 21.1-25-209 | СН-2012.21 Выпуск № 2 (в текущих ценах по состоянию на 01.01.2025 г.). Сб.1-25-209 | Пакля пропитанная | 1346 | 1009 | кг | кг | 1 | 3.4 | 149.35 | 0 | 0 | 0 | 0 | 1 | 0 |  | 3.4 | 2 | 78157287 | 356 | 0 | 0 | 0 | 0 | 0 | 0 | 0 | 0
727 | 78162355 | 78157283 | 77808633 | 1 | 1 | 37 | 3 | 21.1-2-9 | СН-2012.21 Выпуск № 2 (в текущих ценах по состоянию на 01.01.2025 г.). Сб.1-2-9 | Цемент гипсоглиноземистый расширяющийся | 1348 | 1009 | т | т | 1000 | 0.0079 | 39043.43 | 0 | 0 | 0 | 0 | 1 | 0 |  | 0.0079 | 2 | 78157286 | 357 | 0 | 0 | 0 | 0 | 0 | 0 | 0 | 0
727 | 78162357 | 78157283 | 77816185 | 1 | 1 | 37 | 3 | 21.17-1-19 | СН-2012.21 Выпуск № 2 (в текущих ценах по состоянию на 01.01.2025 г.). Сб.17-1-19 | Умывальники керамические полукруглые второй величины 1 отверстие | 1354 | 1010 | шт. | шт. | 1 | 100 | 931.17 | 0 | 0 | 0 | 0 | 1 | 0 |  | 100 | 2 | 78157288 | 358 | 0 | 0 | 0 | 0 | 0 | 0 | 0 | 0
727 | 78162358 | 78157283 | 77816241 | 1 | 1 | 37 | 3 | 21.17-2-10 | СН-2012.21 Выпуск № 2 (в текущих ценах по состоянию на 01.01.2025 г.). Сб.17-2-10 | Кронштейны чугунные для умывальников и моек открытый малый УОМ, длина 235 мм | 1354 | 1010 | шт. | шт. | 1 | 200 | 185.05 | 0 | 0 | 0 | 0 | 1 | 0 |  | 200 | 2 | 78157289 | 359 | 0 | 0 | 0 | 0 | 0 | 0 | 0 | 0
727 | 78162359 | 78157283 | 77816247 | 1 | 1 | 37 | 3 | 21.17-2-16 | СН-2012.21 Выпуск № 2 (в текущих ценах по состоянию на 01.01.2025 г.). Сб.17-2-16 | Сифоны полимерные, бутылочные унифицированные для моек и умывальников | 1354 | 1010 | шт. | шт. | 1 | 100 | 95.2 | 0 | 0 | 0 | 0 | 1 | 0 |  | 100 | 2 | 78157290 | 360 | 0 | 0 | 0 | 0 | 0 | 0 | 0 | 0
727 | 78162360 | 78157283 | 77816251 | 1 | 1 | 37 | 3 | 21.17-2-20 | СН-2012.21 Выпуск № 2 (в текущих ценах по состоянию на 01.01.2025 г.). Сб.17-2-20 | Смесители для умывальников и моек двухрукояточные центральные набортные, излив с развальцованным носиком тип См-УмДЦБР | 1354 | 1010 | шт. | шт. | 1 | 100 | 855.18 | 0 | 0 | 0 | 0 | 1 | 0 |  | 100 | 2 | 78157300 | 362 | 0 | 0 | 0 | 0 | 0 | 0 | 0 | 0
730 | 78162361 | 78157303 | 77806460 | 37 | 1 | 37 | 1 | 9999990008 |  | Трудозатраты рабочих | 1191 | 1013 | чел.-ч. | чел.-ч. | 1 | 77.86 | 0 | 0 | 0 | 0 | 0 | 1 | 1 |  | 77.86 | 2 | 78157304 | 363 | 0 | 0 | 0 | 0 | 0 | 0 | 0 | 0
730 | 78162362 | 78157303 | 77809550 | 1 | 1 | 37 | 3 | 21.1-11-46 | СН-2012.21 Выпуск № 2 (в текущих ценах по состоянию на 01.01.2025 г.). Сб.1-11-46 | Гвозди строительные | 1348 | 1009 | т | т | 1000 | 0.012 | 99048.85 | 0 | 0 | 0 | 0 | 1 | 0 |  | 0.012 | 2 | 78157305 | 364 | 0 | 0 | 0 | 0 | 0 | 0 | 0 | 0
730 | 78162363 | 78157303 | 77809588 | 1 | 1 | 37 | 3 | 21.1-11-84 | СН-2012.21 Выпуск № 2 (в текущих ценах по состоянию на 01.01.2025 г.). Сб.1-11-84 | Поковки строительные (скобы, закрепы, хомуты) простые, масса 1,8 кг | 1348 | 1009 | т | т | 1000 | 0.035 | 86978.24 | 0 | 0 | 0 | 0 | 1 | 0 |  | 0.035 | 2 | 78157306 | 365 | 0 | 0 | 0 | 0 | 0 | 0 | 0 | 0
730 | 78162364 | 78157303 | 77813857 | 1 | 1 | 37 | 3 | 21.9-12-46 | СН-2012.21 Выпуск № 2 (в текущих ценах по состоянию на 01.01.2025 г.). Сб.9-12-46 | Раскладки хвойных пород, окрашенные, сечение 19х13(24) мм | 1301 | 1003 | м | м | 1 | 400 | 26.34 | 0 | 0 | 0 | 0 | 1 | 0 |  | 400 | 2 | 78157307 | 366 | 0 | 0 | 0 | 0 | 0 | 0 | 0 | 0
730 | 78162365 | 78157303 | 77813888 | 1 | 1 | 37 | 3 | 21.9-14-1 | СН-2012.21 Выпуск № 2 (в текущих ценах по состоянию на 01.01.2025 г.). Сб.9-14-1 | Подстолья кухонные рамочно-щитовой конструкции, облицованные пластиком бумажно-слоистым, размеры 570х500х544 мм | 1354 | 1010 | шт. | шт. | 1 | 100 | 1764.14 | 0 | 0 | 0 | 0 | 1 | 0 |  | 100 | 2 | 78157308 | 367 | 0 | 0 | 0 | 0 | 0 | 0 | 0 | 0
800 | 78162366 | 78157426 | 77806460 | 37 | 1 | 37 | 1 | 9999990008 |  | Трудозатраты рабочих | 1191 | 1013 | чел.-ч. | чел.-ч. | 1 | 0.6 | 0 | 0 | 0 | 0 | 0 | 1 | 1 |  | 0.6 | 2 | 78157427 | 368 | 0 | 0 | 0 | 0 | 0 | 0 | 0 | 0
801 | 78162367 | 78157429 | 77806460 | 37 | 1 | 37 | 1 | 9999990008 |  | Трудозатраты рабочих | 1191 | 1013 | чел.-ч. | чел.-ч. | 1 | 6.53 | 0 | 0 | 0 | 0 | 0 | 1 | 1 |  | 6.53 | 2 | 78157430 | 369 | 0 | 0 | 0 | 0 | 0 | 0 | 0 | 0
801 | 78162368 | 78157429 | 77808429 | 1 | 1 | 37 | 2 | 22.1-30-90 | СН-2012.22 Выпуск № 2 (в текущих ценах по состоянию на 01.01.2025 г.). Сб.1-30-90 | Дрели-миксеры импортного производства для перемешивания строительных материалов, скорость до 650 об/мин | 1368 | 1011 | маш.-ч | маш.-ч | 1 | 0.04 | 0 | 11.86 | 0.2 | 0 | 0 | 1 | 0 |  | 0.04 | 2 | 78157431 | 370 | 0 | 0 | 0 | 0 | 0 | 0 | 0 | 0
801 | 78162369 | 78157429 | 77808868 | 1 | 1 | 37 | 3 | 21.1-6-10 | СН-2012.21 Выпуск № 2 (в текущих ценах по состоянию на 01.01.2025 г.). Сб.1-6-10 | Грунтовка акриловая концентрированная универсальная с высокой клеевой и проникающей способностью | 1296 | 1002 | л | л | 1 | 10.3 | 128.12 | 0 | 0 | 0 | 0 | 1 | 0 |  | 10.3 | 2 | 78157432 | 371 | 0 | 0 | 0 | 0 | 0 | 0 | 0 | 0
804 | 78162370 | 78157440 | 77806460 | 37 | 1 | 37 | 1 | 9999990008 |  | Трудозатраты рабочих | 1191 | 1013 | чел.-ч. | чел.-ч. | 1 | 37.24 | 0 | 0 | 0 | 0 | 0 | 1 | 1 |  | 37.24 | 2 | 78157441 | 374 | 0 | 0 | 0 | 0 | 0 | 0 | 0 | 0
804 | 78162371 | 78157440 | 77811599 | 1 | 1 | 37 | 3 | 21.3-2-10 | СН-2012.21 Выпуск № 2 (в текущих ценах по состоянию на 01.01.2025 г.). Сб.3-2-10 | Растворы цементно-известковые, марка 75 | 1339 | 1007 | м3 | м3 | 1 | 0.56 | 4676.48 | 0 | 0 | 0 | 0 | 1 | 0 |  | 0.56 | 2 | 78157442 | 375 | 0 | 0 | 0 | 0 | 0 | 0 | 0 | 0
805 | 78162372 | 78157445 | 77806460 | 37 | 1 | 37 | 1 | 9999990008 |  | Трудозатраты рабочих | 1191 | 1013 | чел.-ч. | чел.-ч. | 1 | 54.37 | 0 | 0 | 0 | 0 | 0 | 1 | 1 |  | 54.37 | 2 | 78157446 | 376 | 0 | 0 | 0 | 0 | 0 | 0 | 0 | 0
805 | 78162373 | 78157445 | 77810304 | 1 | 1 | 37 | 3 | 21.1-20-7 | СН-2012.21 Выпуск № 2 (в текущих ценах по состоянию на 01.01.2025 г.). Сб.1-20-7 | Ветошь | 1346 | 1009 | кг | кг | 1 | 0.31 | 23.91 | 0 | 0 | 0 | 0 | 1 | 0 |  | 0.31 | 2 | 78157447 | 377 | 0 | 0 | 0 | 0 | 0 | 0 | 0 | 0
805 | 78162374 | 78157445 | 77810520 | 1 | 1 | 37 | 3 | 21.1-25-13 | СН-2012.21 Выпуск № 2 (в текущих ценах по состоянию на 01.01.2025 г.). Сб.1-25-13 | Вода | 1339 | 1007 | м3 | м3 | 1 | 0.006 | 49.83 | 0 | 0 | 0 | 0 | 1 | 0 |  | 0.006 | 2 | 78157448 | 378 | 0 | 0 | 0 | 0 | 0 | 0 | 0 | 0
805 | 78162375 | 78157445 | 77810871 | 1 | 1 | 37 | 3 | 21.1-25-388 | СН-2012.21 Выпуск № 2 (в текущих ценах по состоянию на 01.01.2025 г.). Сб.1-25-388 | Шкурка шлифовальная на бумажной основе | 1327 | 1005 | м2 | м2 | 1 | 0.8 | 431.83 | 0 | 0 | 0 | 0 | 1 | 0 |  | 0.8 | 2 | 78157449 | 379 | 0 | 0 | 0 | 0 | 0 | 0 | 0 | 0
805 | 78162376 | 78157445 | 77810887 | 1 | 1 | 37 | 3 | 21.1-25-404 | СН-2012.21 Выпуск № 2 (в текущих ценах по состоянию на 01.01.2025 г.). Сб.1-25-404 | Шпатлевка водно-дисперсионная акриловая | 1348 | 1009 | т | т | 1000 | 0.055 | 81852.28 | 0 | 0 | 0 | 0 | 1 | 0 |  | 0.055 | 2 | 78157450 | 380 | 0 | 0 | 0 | 0 | 0 | 0 | 0 | 0
805 | 78162377 | 78157445 | 77809071 | 1 | 1 | 37 | 3 | 21.1-6-219 | СН-2012.21 Выпуск № 2 (в текущих ценах по состоянию на 01.01.2025 г.). Сб.1-6-219 | Краски водно-дисперсионные акриловые износостойкие, интерьерные, моющиеся, типа ВД-АК-210, белые | 1346 | 1009 | кг | кг | 1 | 26.6 | 183.25 | 0 | 0 | 0 | 0 | 1 | 0 |  | 26.6 | 2 | 78157451 | 381 | 0 | 0 | 0 | 0 | 0 | 0 | 0 | 0
805 | 78162378 | 78157445 | 77809073 | 1 | 1 | 37 | 3 | 21.1-6-221 | СН-2012.21 Выпуск № 2 (в текущих ценах по состоянию на 01.01.2025 г.). Сб.1-6-221 | Грунтовка водно-дисперсионная акриловая укрепляющая для минеральных поверхностей, типа ВД-АК-0110 | 1346 | 1009 | кг | кг | 1 | 11.4 | 78.35 | 0 | 0 | 0 | 0 | 1 | 0 |  | 11.4 | 2 | 78157452 | 382 | 0 | 0 | 0 | 0 | 0 | 0 | 0 | 0
841 | 78162379 | 78157516 | 77806460 | 37 | 1 | 37 | 1 | 9999990008 |  | Трудозатраты рабочих | 1191 | 1013 | чел.-ч. | чел.-ч. | 1 | 11.7 | 0 | 0 | 0 | 0 | 0 | 1 | 1 |  | 11.7 | 2 | 78157517 | 383 | 0 | 0 | 0 | 0 | 0 | 0 | 0 | 0
841 | 78162380 | 78157516 | 77806461 | 37 | 1 | 37 | 3 | 9999990001 |  | Масса мусора | 1348 | 1009 | т | т | 1000 | 0.03 | 0 | 0 | 0 | 0 | 0 | 1 | 0 |  | 0.03 | 2 | 78157518 | 384 | 0 | 0 | 0 | 0 | 0 | 0 | 0 | 0
842 | 78162381 | 78157521 | 77806460 | 37 | 1 | 37 | 1 | 9999990008 |  | Трудозатраты рабочих | 1191 | 1013 | чел.-ч. | чел.-ч. | 1 | 74.3 | 0 | 0 | 0 | 0 | 0 | 1 | 1 | *0,5 | 37.15 | 2 | 78157522 | 385 | 0 | 0 | 0 | 0 | 0 | 0 | 0 | 0
842 | 78162382 | 78157521 | 77806461 | 37 | 1 | 37 | 3 | 9999990001 |  | Масса мусора | 1348 | 1009 | т | т | 1000 | 4.41 | 0 | 0 | 0 | 0 | 0 | 1 | 0 |  | 4.41 | 2 | 78157523 | 386 | 0 | 0 | 0 | 0 | 0 | 0 | 0 | 0
843 | 78162383 | 78157526 | 77806460 | 37 | 1 | 37 | 1 | 9999990008 |  | Трудозатраты рабочих | 1191 | 1013 | чел.-ч. | чел.-ч. | 1 | 132.55 | 0 | 0 | 0 | 0 | 0 | 1 | 1 |  | 132.55 | 2 | 78157527 | 387 | 0 | 0 | 0 | 0 | 0 | 0 | 0 | 0
843 | 78162384 | 78157526 | 77808438 | 1 | 1 | 37 | 2 | 22.1-30-102 | СН-2012.22 Выпуск № 2 (в текущих ценах по состоянию на 01.01.2025 г.). Сб.1-30-102 | Дрели электрические, двухскоростные, мощностью 600 Вт | 1368 | 1011 | маш.-ч | маш.-ч | 1 | 1.69 | 0 | 5.79 | 1.58 | 0 | 0 | 1 | 0 |  | 1.69 | 2 | 78157528 | 388 | 0 | 0 | 0 | 0 | 0 | 0 | 0 | 0
843 | 78162385 | 78157526 | 77810304 | 1 | 1 | 37 | 3 | 21.1-20-7 | СН-2012.21 Выпуск № 2 (в текущих ценах по состоянию на 01.01.2025 г.). Сб.1-20-7 | Ветошь | 1346 | 1009 | кг | кг | 1 | 0.5 | 23.91 | 0 | 0 | 0 | 0 | 1 | 0 |  | 0.5 | 2 | 78157529 | 389 | 0 | 0 | 0 | 0 | 0 | 0 | 0 | 0
843 | 78162386 | 78157526 | 77810520 | 1 | 1 | 37 | 3 | 21.1-25-13 | СН-2012.21 Выпуск № 2 (в текущих ценах по состоянию на 01.01.2025 г.). Сб.1-25-13 | Вода | 1339 | 1007 | м3 | м3 | 1 | 0.085 | 49.83 | 0 | 0 | 0 | 0 | 1 | 0 |  | 0.085 | 2 | 78157530 | 390 | 0 | 0 | 0 | 0 | 0 | 0 | 0 | 0
843 | 78162387 | 78157526 | 77808810 | 1 | 1 | 37 | 3 | 21.1-5-19 | СН-2012.21 Выпуск № 2 (в текущих ценах по состоянию на 01.01.2025 г.). Сб.1-5-19 | Плитки керамические глазурованные для внутренней облицовки гладкие, белые и цветные (однотонные), квадратные и прямоугольные, сорт I | 1327 | 1005 | м2 | м2 | 1 | 100 | 458.1 | 0 | 0 | 0 | 0 | 1 | 0 |  | 100 | 2 | 78157531 | 391 | 0 | 0 | 0 | 0 | 0 | 0 | 0 | 0
843 | 78162388 | 78157526 | 77808879 | 1 | 1 | 37 | 3 | 21.1-6-21 | СН-2012.21 Выпуск № 2 (в текущих ценах по состоянию на 01.01.2025 г.). Сб.1-6-21 | Дисперсия поливинилацетатная, гомополимерная, грубодисперсная, пластифицированная, (эмульсия поливинилацетатная), марка ДБ | 1348 | 1009 | т | т | 1000 | 0.0021 | 62638.49 | 0 | 0 | 0 | 0 | 1 | 0 |  | 0.0021 | 2 | 78157532 | 392 | 0 | 0 | 0 | 0 | 0 | 0 | 0 | 0
843 | 78162389 | 78157526 | 77811690 | 1 | 1 | 37 | 3 | 21.3-2-107 | СН-2012.21 Выпуск № 2 (в текущих ценах по состоянию на 01.01.2025 г.). Сб.3-2-107 | Смеси сухие цементно-песчаные, клеевые для плиточных работ: В12,5 (М150), F50, крупность заполнителя не более 0,5 мм | 1348 | 1009 | т | т | 1000 | 0.375 | 12873.63 | 0 | 0 | 0 | 0 | 1 | 0 |  | 0.375 | 2 | 78157533 | 393 | 0 | 0 | 0 | 0 | 0 | 0 | 0 | 0
843 | 78162390 | 78157526 | 77811692 | 1 | 1 | 37 | 3 | 21.3-2-109 | СН-2012.21 Выпуск № 2 (в текущих ценах по состоянию на 01.01.2025 г.). Сб.3-2-109 | Смеси сухие фуговочные для заделки швов между плитками (различная цветовая гамма): В7,5 (М100), F50, крупность заполнителя 0,3 мм | 1348 | 1009 | т | т | 1000 | 0.05 | 90591.95 | 0 | 0 | 0 | 0 | 1 | 0 |  | 0.05 | 2 | 78157534 | 394 | 0 | 0 | 0 | 0 | 0 | 0 | 0 | 0
844 | 78162391 | 78157543 | 77806460 | 37 | 1 | 37 | 1 | 9999990008 |  | Трудозатраты рабочих | 1191 | 1013 | чел.-ч. | чел.-ч. | 1 | 10.35 | 0 | 0 | 0 | 0 | 0 | 1 | 1 |  | 10.35 | 2 | 78157544 | 395 | 0 | 0 | 0 | 0 | 0 | 0 | 0 | 0
844 | 78162392 | 78157543 | 77810784 | 1 | 1 | 37 | 3 | 21.1-25-298 | СН-2012.21 Выпуск № 2 (в текущих ценах по состоянию на 01.01.2025 г.). Сб.1-25-298 | Раскладки поливинилхлоридные декоративные для внутренней облицовки, белые и цветные | 1301 | 1003 | м | м | 1 | 105 | 18.35 | 0 | 0 | 0 | 0 | 1 | 0 |  | 105 | 2 | 78157545 | 396 | 0 | 0 | 0 | 0 | 0 | 0 | 0 | 0
845 | 78162393 | 78157548 | 77806460 | 37 | 1 | 37 | 1 | 9999990008 |  | Трудозатраты рабочих | 1191 | 1013 | чел.-ч. | чел.-ч. | 1 | 0.6 | 0 | 0 | 0 | 0 | 0 | 1 | 1 |  | 0.6 | 2 | 78157549 | 397 | 0 | 0 | 0 | 0 | 0 | 0 | 0 | 0
846 | 78162394 | 78157551 | 77806460 | 37 | 1 | 37 | 1 | 9999990008 |  | Трудозатраты рабочих | 1191 | 1013 | чел.-ч. | чел.-ч. | 1 | 0.23 | 0 | 0 | 0 | 0 | 0 | 1 | 1 |  | 0.23 | 2 | 78157552 | 398 | 0 | 0 | 0 | 0 | 0 | 0 | 0 | 0
846 | 78162395 | 78157551 | 77808626 | 1 | 1 | 37 | 3 | 21.1-2-2 | СН-2012.21 Выпуск № 2 (в текущих ценах по состоянию на 01.01.2025 г.). Сб.1-2-2 | Гипсовые вяжущие (гипс) для штукатурных работ | 1348 | 1009 | т | т | 1000 | 7e-05 | 7313.44 | 0 | 0 | 0 | 0 | 1 | 0 |  | 7e-05 | 2 | 78157553 | 399 | 0 | 0 | 0 | 0 | 0 | 0 | 0 | 0
846 | 78162397 | 78157551 | 77806473 | 37 | 1 | 37 | 3 | 21.1-25-209 |  | Пакля пропитанная | 1348 | 1009 | т | т | 1000 | 0.0001 | 149350 | 0 | 0 | 0 | 0 | 1 | 0 |  | 0.0001 | 2 | 78157554 | 400 | 0 | 0 | 0 | 0 | 0 | 0 | 0 | 0
846 | 78162396 | 78157551 | 77811604 | 1 | 1 | 37 | 3 | 21.3-2-15 | СН-2012.21 Выпуск № 2 (в текущих ценах по состоянию на 01.01.2025 г.). Сб.3-2-15 | Растворы цементные, марка 100 | 1339 | 1007 | м3 | м3 | 1 | 0.0015 | 4969.86 | 0 | 0 | 0 | 0 | 1 | 0 |  | 0.0015 | 2 | 78157555 | 401 | 0 | 0 | 0 | 0 | 0 | 0 | 0 | 0
847 | 78162398 | 78157560 | 77806460 | 37 | 1 | 37 | 1 | 9999990008 |  | Трудозатраты рабочих | 1191 | 1013 | чел.-ч. | чел.-ч. | 1 | 5.35 | 0 | 0 | 0 | 0 | 0 | 1 | 1 |  | 5.35 | 2 | 78157561 | 402 | 0 | 0 | 0 | 0 | 0 | 0 | 0 | 0
847 | 78162399 | 78157560 | 77808429 | 1 | 1 | 37 | 2 | 22.1-30-90 | СН-2012.22 Выпуск № 2 (в текущих ценах по состоянию на 01.01.2025 г.). Сб.1-30-90 | Дрели-миксеры импортного производства для перемешивания строительных материалов, скорость до 650 об/мин | 1368 | 1011 | маш.-ч | маш.-ч | 1 | 0.04 | 0 | 11.86 | 0.2 | 0 | 0 | 1 | 0 |  | 0.04 | 2 | 78157562 | 403 | 0 | 0 | 0 | 0 | 0 | 0 | 0 | 0
847 | 78162400 | 78157560 | 77808868 | 1 | 1 | 37 | 3 | 21.1-6-10 | СН-2012.21 Выпуск № 2 (в текущих ценах по состоянию на 01.01.2025 г.). Сб.1-6-10 | Грунтовка акриловая концентрированная универсальная с высокой клеевой и проникающей способностью | 1296 | 1002 | л | л | 1 | 10.3 | 128.12 | 0 | 0 | 0 | 0 | 1 | 0 |  | 10.3 | 2 | 78157563 | 404 | 0 | 0 | 0 | 0 | 0 | 0 | 0 | 0
850 | 78162401 | 78157571 | 77806460 | 37 | 1 | 37 | 1 | 9999990008 |  | Трудозатраты рабочих | 1191 | 1013 | чел.-ч. | чел.-ч. | 1 | 35.73 | 0 | 0 | 0 | 0 | 0 | 1 | 1 |  | 35.73 | 2 | 78157572 | 407 | 0 | 0 | 0 | 0 | 0 | 0 | 0 | 0
850 | 78162402 | 78157571 | 77810520 | 1 | 1 | 37 | 3 | 21.1-25-13 | СН-2012.21 Выпуск № 2 (в текущих ценах по состоянию на 01.01.2025 г.). Сб.1-25-13 | Вода | 1339 | 1007 | м3 | м3 | 1 | 0.152 | 49.83 | 0 | 0 | 0 | 0 | 1 | 0 |  | 0.152 | 2 | 78157573 | 408 | 0 | 0 | 0 | 0 | 0 | 0 | 0 | 0
850 | 78162403 | 78157571 | 77808879 | 1 | 1 | 37 | 3 | 21.1-6-21 | СН-2012.21 Выпуск № 2 (в текущих ценах по состоянию на 01.01.2025 г.). Сб.1-6-21 | Дисперсия поливинилацетатная, гомополимерная, грубодисперсная, пластифицированная, (эмульсия поливинилацетатная), марка ДБ | 1348 | 1009 | т | т | 1000 | 0.0046 | 62638.49 | 0 | 0 | 0 | 0 | 1 | 0 |  | 0.0046 | 2 | 78157574 | 409 | 0 | 0 | 0 | 0 | 0 | 0 | 0 | 0
850 | 78162404 | 78157571 | 77811681 | 1 | 1 | 37 | 3 | 21.3-2-97 | СН-2012.21 Выпуск № 2 (в текущих ценах по состоянию на 01.01.2025 г.). Сб.3-2-97 | Смеси сухие штукатурные цементно-известковые для внутренних и наружных работ, для машинного и ручного нанесения, марка 75 | 1348 | 1009 | т | т | 1000 | 0.876 | 11245.63 | 0 | 0 | 0 | 0 | 1 | 0 |  | 0.876 | 2 | 78157575 | 410 | 0 | 0 | 0 | 0 | 0 | 0 | 0 | 0
851 | 78162405 | 78157580 | 77806460 | 37 | 1 | 37 | 1 | 9999990008 |  | Трудозатраты рабочих | 1191 | 1013 | чел.-ч. | чел.-ч. | 1 | 42.17 | 0 | 0 | 0 | 0 | 0 | 1 | 1 |  | 42.17 | 2 | 78157581 | 411 | 0 | 0 | 0 | 0 | 0 | 0 | 0 | 0
851 | 78162406 | 78157580 | 77810304 | 1 | 1 | 37 | 3 | 21.1-20-7 | СН-2012.21 Выпуск № 2 (в текущих ценах по состоянию на 01.01.2025 г.). Сб.1-20-7 | Ветошь | 1346 | 1009 | кг | кг | 1 | 0.31 | 23.91 | 0 | 0 | 0 | 0 | 1 | 0 |  | 0.31 | 2 | 78157582 | 412 | 0 | 0 | 0 | 0 | 0 | 0 | 0 | 0
851 | 78162407 | 78157580 | 77810520 | 1 | 1 | 37 | 3 | 21.1-25-13 | СН-2012.21 Выпуск № 2 (в текущих ценах по состоянию на 01.01.2025 г.). Сб.1-25-13 | Вода | 1339 | 1007 | м3 | м3 | 1 | 0.006 | 49.83 | 0 | 0 | 0 | 0 | 1 | 0 |  | 0.006 | 2 | 78157583 | 413 | 0 | 0 | 0 | 0 | 0 | 0 | 0 | 0
851 | 78162408 | 78157580 | 77810871 | 1 | 1 | 37 | 3 | 21.1-25-388 | СН-2012.21 Выпуск № 2 (в текущих ценах по состоянию на 01.01.2025 г.). Сб.1-25-388 | Шкурка шлифовальная на бумажной основе | 1327 | 1005 | м2 | м2 | 1 | 0.8 | 431.83 | 0 | 0 | 0 | 0 | 1 | 0 |  | 0.8 | 2 | 78157584 | 414 | 0 | 0 | 0 | 0 | 0 | 0 | 0 | 0
851 | 78162409 | 78157580 | 77810887 | 1 | 1 | 37 | 3 | 21.1-25-404 | СН-2012.21 Выпуск № 2 (в текущих ценах по состоянию на 01.01.2025 г.). Сб.1-25-404 | Шпатлевка водно-дисперсионная акриловая | 1348 | 1009 | т | т | 1000 | 0.051 | 81852.28 | 0 | 0 | 0 | 0 | 1 | 0 |  | 0.051 | 2 | 78157585 | 415 | 0 | 0 | 0 | 0 | 0 | 0 | 0 | 0
851 | 78162410 | 78157580 | 77809071 | 1 | 1 | 37 | 3 | 21.1-6-219 | СН-2012.21 Выпуск № 2 (в текущих ценах по состоянию на 01.01.2025 г.). Сб.1-6-219 | Краски водно-дисперсионные акриловые износостойкие, интерьерные, моющиеся, типа ВД-АК-210, белые | 1346 | 1009 | кг | кг | 1 | 24.2 | 183.25 | 0 | 0 | 0 | 0 | 1 | 0 |  | 24.2 | 2 | 78157586 | 416 | 0 | 0 | 0 | 0 | 0 | 0 | 0 | 0
851 | 78162411 | 78157580 | 77809073 | 1 | 1 | 37 | 3 | 21.1-6-221 | СН-2012.21 Выпуск № 2 (в текущих ценах по состоянию на 01.01.2025 г.). Сб.1-6-221 | Грунтовка водно-дисперсионная акриловая укрепляющая для минеральных поверхностей, типа ВД-АК-0110 | 1346 | 1009 | кг | кг | 1 | 10.4 | 78.35 | 0 | 0 | 0 | 0 | 1 | 0 |  | 10.4 | 2 | 78157587 | 417 | 0 | 0 | 0 | 0 | 0 | 0 | 0 | 0
852 | 78162412 | 78157595 | 77806460 | 37 | 1 | 37 | 1 | 9999990008 |  | Трудозатраты рабочих | 1191 | 1013 | чел.-ч. | чел.-ч. | 1 | 1.5 | 0 | 0 | 0 | 0 | 0 | 1 | 1 |  | 1.5 | 2 | 78157596 | 418 | 0 | 0 | 0 | 0 | 0 | 0 | 0 | 0
853 | 78162413 | 78157598 | 77806460 | 37 | 1 | 37 | 1 | 9999990008 |  | Трудозатраты рабочих | 1191 | 1013 | чел.-ч. | чел.-ч. | 1 | 46.19 | 0 | 0 | 0 | 0 | 0 | 1 | 1 |  | 46.19 | 2 | 78157599 | 419 | 0 | 0 | 0 | 0 | 0 | 0 | 0 | 0
853 | 78162414 | 78157598 | 77808626 | 1 | 1 | 37 | 3 | 21.1-2-2 | СН-2012.21 Выпуск № 2 (в текущих ценах по состоянию на 01.01.2025 г.). Сб.1-2-2 | Гипсовые вяжущие (гипс) для штукатурных работ | 1348 | 1009 | т | т | 1000 | 0.05 | 7313.44 | 0 | 0 | 0 | 0 | 1 | 0 |  | 0.05 | 2 | 78157600 | 420 | 0 | 0 | 0 | 0 | 0 | 0 | 0 | 0
853 | 78162415 | 78157598 | 77817280 | 1 | 1 | 37 | 3 | 21.19-11-22 | СН-2012.21 Выпуск № 2 (в текущих ценах по состоянию на 01.01.2025 г.). Сб.19-11-22 | Решетки вентиляционные стальные штампованные, тип РШ, размеры 200х200 мм | 1354 | 1010 | шт. | шт. | 1 | 100 | 287.09 | 0 | 0 | 0 | 0 | 1 | 0 |  | 100 | 2 | 78157601 | 421 | 0 | 0 | 0 | 0 | 0 | 0 | 0 | 0
889 | 78162416 | 78157661 | 77806460 | 37 | 1 | 37 | 1 | 9999990008 |  | Трудозатраты рабочих | 1191 | 1013 | чел.-ч. | чел.-ч. | 1 | 38.01 | 0 | 0 | 0 | 0 | 0 | 1 | 1 |  | 38.01 | 2 | 78157662 | 422 | 0 | 0 | 0 | 0 | 0 | 0 | 0 | 0
889 | 78162417 | 78157661 | 77806461 | 37 | 1 | 37 | 3 | 9999990001 |  | Масса мусора | 1348 | 1009 | т | т | 1000 | 3.58 | 0 | 0 | 0 | 0 | 0 | 1 | 0 |  | 3.58 | 2 | 78157663 | 423 | 0 | 0 | 0 | 0 | 0 | 0 | 0 | 0
890 | 78162418 | 78157666 | 77806460 | 37 | 1 | 37 | 1 | 9999990008 |  | Трудозатраты рабочих | 1191 | 1013 | чел.-ч. | чел.-ч. | 1 | 89.83 | 0 | 0 | 0 | 0 | 0 | 1 | 1 |  | 89.83 | 2 | 78157667 | 424 | 0 | 0 | 0 | 0 | 0 | 0 | 0 | 0
890 | 78162419 | 78157666 | 77808439 | 1 | 1 | 37 | 2 | 22.1-30-103 | СН-2012.22 Выпуск № 2 (в текущих ценах по состоянию на 01.01.2025 г.). Сб.1-30-103 | Перфораторы электрические, мощность до 800 Вт | 1368 | 1011 | маш.-ч | маш.-ч | 1 | 0.76 | 0 | 10.38 | 1.58 | 0 | 0 | 1 | 0 |  | 0.76 | 2 | 78157668 | 425 | 0 | 0 | 0 | 0 | 0 | 0 | 0 | 0
890 | 78162420 | 78157666 | 77808378 | 1 | 1 | 37 | 2 | 22.1-30-31 | СН-2012.22 Выпуск № 2 (в текущих ценах по состоянию на 01.01.2025 г.). Сб.1-30-31 | Ножницы электрические | 1368 | 1011 | маш.-ч | маш.-ч | 1 | 0.18 | 0 | 4.59 | 0.01 | 0 | 0 | 1 | 0 |  | 0.18 | 2 | 78157669 | 426 | 0 | 0 | 0 | 0 | 0 | 0 | 0 | 0
890 | 78162421 | 78157666 | 77808400 | 1 | 1 | 37 | 2 | 22.1-30-56 | СН-2012.22 Выпуск № 2 (в текущих ценах по состоянию на 01.01.2025 г.). Сб.1-30-56 | Шуруповерты | 1368 | 1011 | маш.-ч | маш.-ч | 1 | 2.5 | 0 | 7.44 | 0.01 | 0 | 0 | 1 | 0 |  | 2.5 | 2 | 78157670 | 427 | 0 | 0 | 0 | 0 | 0 | 0 | 0 | 0
890 | 78162423 | 78157666 | 77809639 | 1 | 1 | 37 | 3 | 21.1-11-135 | СН-2012.21 Выпуск № 2 (в текущих ценах по состоянию на 01.01.2025 г.). Сб.1-11-135 | Дюбель "К" пластиковый с кромкой и стальным шурупом, диаметр 6 мм, длина 35 мм | 1355 | 1010 | 100 шт. | 100 шт. | 100 | 1.53 | 116.62 | 0 | 0 | 0 | 0 | 1 | 0 |  | 1.53 | 2 | 78157672 | 428 | 0 | 0 | 0 | 0 | 0 | 0 | 0 | 0
890 | 78162424 | 78157666 | 77809641 | 1 | 1 | 37 | 3 | 21.1-11-137 | СН-2012.21 Выпуск № 2 (в текущих ценах по состоянию на 01.01.2025 г.). Сб.1-11-137 | Шурупы-саморезы прокалывающие с головкой специальной формы, размеры 3,5х25 мм | 1355 | 1010 | 100 шт. | 100 шт. | 100 | 18.55 | 31.61 | 0 | 0 | 0 | 0 | 1 | 0 |  | 18.55 | 2 | 78157673 | 429 | 0 | 0 | 0 | 0 | 0 | 0 | 0 | 0
890 | 78162422 | 78157666 | 77808592 | 1 | 1 | 37 | 3 | 21.1-1-74 | СН-2012.21 Выпуск № 2 (в текущих ценах по состоянию на 01.01.2025 г.). Сб.1-1-74 | Герметик акриловый универсальный, типа "Квадро", белый, 300 мл | 1354 | 1010 | шт. | шт. | 1 | 7 | 127.74 | 0 | 0 | 0 | 0 | 1 | 0 |  | 7 | 2 | 78157671 | 430 | 0 | 0 | 0 | 0 | 0 | 0 | 0 | 0
890 | 78162425 | 78157666 | 77810668 | 1 | 1 | 37 | 3 | 21.1-25-181 | СН-2012.21 Выпуск № 2 (в текущих ценах по состоянию на 01.01.2025 г.). Сб.1-25-181 | Листы гипсокартонные, толщина 8-10 мм | 1327 | 1005 | м2 | м2 | 1 | 107 | 105.65 | 0 | 0 | 0 | 0 | 1 | 0 |  | 107 | 2 | 78157674 | 431 | 0 | 0 | 0 | 0 | 0 | 0 | 0 | 0
890 | 78162426 | 78157666 | 77810927 | 1 | 1 | 37 | 3 | 21.1-25-647 | СН-2012.21 Выпуск № 2 (в текущих ценах по состоянию на 01.01.2025 г.). Сб.1-25-647 | Лента полимерная разделительная самоклеющаяся, ширина 50 мм | 1301 | 1003 | м | м | 1 | 82 | 6.63 | 0 | 0 | 0 | 0 | 1 | 0 |  | 82 | 2 | 78157675 | 432 | 0 | 0 | 0 | 0 | 0 | 0 | 0 | 0
890 | 78162427 | 78157666 | 77810929 | 1 | 1 | 37 | 3 | 21.1-25-649 | СН-2012.21 Выпуск № 2 (в текущих ценах по состоянию на 01.01.2025 г.). Сб.1-25-649 | Лента полимерная микропористая уплотнительная самоклеющаяся, типа "Дихтунгсбанд", ширина 70 мм, толщина 3,2 мм | 1301 | 1003 | м | м | 1 | 116 | 11.14 | 0 | 0 | 0 | 0 | 1 | 0 |  | 116 | 2 | 78157676 | 433 | 0 | 0 | 0 | 0 | 0 | 0 | 0 | 0
890 | 78162428 | 78157666 | 77810936 | 1 | 1 | 37 | 3 | 21.1-25-657 | СН-2012.21 Выпуск № 2 (в текущих ценах по состоянию на 01.01.2025 г.). Сб.1-25-657 | Лента бумажная для армирования шпатлевочного шва при заделке стыков, ширина 50 мм | 1301 | 1003 | м | м | 1 | 83 | 2.9 | 0 | 0 | 0 | 0 | 1 | 0 |  | 83 | 2 | 78157677 | 434 | 0 | 0 | 0 | 0 | 0 | 0 | 0 | 0
890 | 78162429 | 78157666 | 77809017 | 1 | 1 | 37 | 3 | 21.1-6-165 | СН-2012.21 Выпуск № 2 (в текущих ценах по состоянию на 01.01.2025 г.). Сб.1-6-165 | Грунтовка водно-дисперсионная высококонцентрированная глубокопроникающая универсальная | 1346 | 1009 | кг | кг | 1 | 10 | 128.43 | 0 | 0 | 0 | 0 | 1 | 0 |  | 10 | 2 | 78157678 | 435 | 0 | 0 | 0 | 0 | 0 | 0 | 0 | 0
890 | 78162430 | 78157666 | 77811694 | 1 | 1 | 37 | 3 | 21.3-2-111 | СН-2012.21 Выпуск № 2 (в текущих ценах по состоянию на 01.01.2025 г.). Сб.3-2-111 | Смеси сухие шпатлевочные, гипсовые, высокопрочные, с полимерными добавками для внутренних работ: В5 (М75), крупность заполнителя не более 0,15 мм | 1346 | 1009 | кг | кг | 1 | 4 | 148.19 | 0 | 0 | 0 | 0 | 1 | 0 |  | 4 | 2 | 78157679 | 436 | 0 | 0 | 0 | 0 | 0 | 0 | 0 | 0
890 | 78162431 | 78157666 | 77811695 | 1 | 1 | 37 | 3 | 21.3-2-112 | СН-2012.21 Выпуск № 2 (в текущих ценах по состоянию на 01.01.2025 г.). Сб.3-2-112 | Смеси сухие клеевые на основе гипсового вяжущего, "Перлфикс", с полимерными добавками для внутренних работ | 1346 | 1009 | кг | кг | 1 | 60 | 16.57 | 0 | 0 | 0 | 0 | 1 | 0 |  | 60 | 2 | 78157680 | 437 | 0 | 0 | 0 | 0 | 0 | 0 | 0 | 0
890 | 78162432 | 78157666 | 77811611 | 1 | 1 | 37 | 3 | 21.3-2-23 | СН-2012.21 Выпуск № 2 (в текущих ценах по состоянию на 01.01.2025 г.). Сб.3-2-23 | Смеси сухие шпатлевочные, гипсовые, универсальные, с полимерными добавками: В3,5 (М50), крупность заполнителя не более 0,15 мм | 1346 | 1009 | кг | кг | 1 | 37 | 25.4 | 0 | 0 | 0 | 0 | 1 | 0 |  | 37 | 2 | 78157681 | 438 | 0 | 0 | 0 | 0 | 0 | 0 | 0 | 0
890 | 78162433 | 78157666 | 77812951 | 1 | 1 | 37 | 3 | 21.7-4-10 | СН-2012.21 Выпуск № 2 (в текущих ценах по состоянию на 01.01.2025 г.). Сб.7-4-10 | Профили направляющих для монтажа гипсовых перегородок и подвесных потолков, стальные, оцинкованные, марка ПН, сечение 75х40х0,6 мм | 1301 | 1003 | м | м | 1 | 121 | 141.5 | 0 | 0 | 0 | 0 | 1 | 0 |  | 121 | 2 | 78157682 | 439 | 0 | 0 | 0 | 0 | 0 | 0 | 0 | 0
890 | 78162434 | 78157666 | 77812944 | 1 | 1 | 37 | 3 | 21.7-4-3 | СН-2012.21 Выпуск № 2 (в текущих ценах по состоянию на 01.01.2025 г.). Сб.7-4-3 | Профили металлические для монтажа гипсовых перегородок и подвесных потолков стальные, оцинкованные, марка ПУ-2, профиль угловой, сечение 31х31х0,55 мм | 1348 | 1009 | т | т | 1000 | 0.01104 | 241507.84 | 0 | 0 | 0 | 0 | 1 | 0 |  | 0.01104 | 2 | 78157683 | 440 | 0 | 0 | 0 | 0 | 0 | 0 | 0 | 0
890 | 78162435 | 78157666 | 77812950 | 1 | 1 | 37 | 3 | 21.7-4-9 | СН-2012.21 Выпуск № 2 (в текущих ценах по состоянию на 01.01.2025 г.). Сб.7-4-9 | Профили стоек для монтажа гипсовых перегородок и подвесных потолков, стальные, оцинкованные, марка ПС, сечение 75х50х0,6 мм | 1301 | 1003 | м | м | 1 | 225 | 141.9 | 0 | 0 | 0 | 0 | 1 | 0 |  | 225 | 2 | 78157684 | 441 | 0 | 0 | 0 | 0 | 0 | 0 | 0 | 0
891 | 78162436 | 78157703 | 77806460 | 37 | 1 | 37 | 1 | 9999990008 |  | Трудозатраты рабочих | 1191 | 1013 | чел.-ч. | чел.-ч. | 1 | 0.41 | 0 | 0 | 0 | 0 | 0 | 1 | 1 |  | 0.41 | 2 | 78157704 | 442 | 0 | 0 | 0 | 0 | 0 | 0 | 0 | 0
891 | 78162437 | 78157703 | 77808438 | 1 | 1 | 37 | 2 | 22.1-30-102 | СН-2012.22 Выпуск № 2 (в текущих ценах по состоянию на 01.01.2025 г.). Сб.1-30-102 | Дрели электрические, двухскоростные, мощностью 600 Вт | 1368 | 1011 | маш.-ч | маш.-ч | 1 | 0.21 | 0 | 5.79 | 1.58 | 0 | 0 | 1 | 0 |  | 0.21 | 2 | 78157705 | 443 | 0 | 0 | 0 | 0 | 0 | 0 | 0 | 0
891 | 78162438 | 78157703 | 77808400 | 1 | 1 | 37 | 2 | 22.1-30-56 | СН-2012.22 Выпуск № 2 (в текущих ценах по состоянию на 01.01.2025 г.). Сб.1-30-56 | Шуруповерты | 1368 | 1011 | маш.-ч | маш.-ч | 1 | 0.02 | 0 | 7.44 | 0.01 | 0 | 0 | 1 | 0 |  | 0.02 | 2 | 78157706 | 444 | 0 | 0 | 0 | 0 | 0 | 0 | 0 | 0
891 | 78162439 | 78157703 | 77809634 | 1 | 1 | 37 | 3 | 21.1-11-130 | СН-2012.21 Выпуск № 2 (в текущих ценах по состоянию на 01.01.2025 г.). Сб.1-11-130 | Шурупы-саморезы с потайной головкой, наконечник сверло, оцинкованные, размер 4,2х60 мм | 1355 | 1010 | 100 шт. | 100 шт. | 100 | 0.04 | 71.41 | 0 | 0 | 0 | 0 | 1 | 0 |  | 0.04 | 2 | 78157707 | 445 | 0 | 0 | 0 | 0 | 0 | 0 | 0 | 0
891 | 78162440 | 78157703 | 77809682 | 1 | 1 | 37 | 3 | 21.1-11-178 | СН-2012.21 Выпуск № 2 (в текущих ценах по состоянию на 01.01.2025 г.). Сб.1-11-178 | Дюбели распорные пластмассовые, размеры 6х40 мм | 1355 | 1010 | 100 шт. | 100 шт. | 100 | 0.04 | 45.64 | 0 | 0 | 0 | 0 | 1 | 0 |  | 0.04 | 2 | 78157708 | 446 | 0 | 0 | 0 | 0 | 0 | 0 | 0 | 0
891 | 78162441 | 78157703 | 77816325 | 1 | 1 | 37 | 3 | 21.17-9-39 | СН-2012.21 Выпуск № 2 (в текущих ценах по состоянию на 01.01.2025 г.). Сб.17-9-39 | Люки ревизионные накладные из АБС пластика с ручкой-задвижкой, типа ЛТП, размеры: 200х300 мм | 1354 | 1010 | шт. | шт. | 1 | 1 | 308.04 | 0 | 0 | 0 | 0 | 1 | 0 |  | 1 | 2 | 78157709 | 447 | 0 | 0 | 0 | 0 | 0 | 0 | 0 | 0
927 | 78162442 | 78157772 | 77806460 | 37 | 1 | 37 | 1 | 9999990008 |  | Трудозатраты рабочих | 1191 | 1013 | чел.-ч. | чел.-ч. | 1 | 3.77 | 0 | 0 | 0 | 0 | 0 | 1 | 1 |  | 3.77 | 2 | 78157773 | 448 | 0 | 0 | 0 | 0 | 0 | 0 | 0 | 0
927 | 78162443 | 78157772 | 77806461 | 37 | 1 | 37 | 3 | 9999990001 |  | Масса мусора | 1348 | 1009 | т | т | 1000 | 0.11 | 0 | 0 | 0 | 0 | 0 | 1 | 0 |  | 0.11 | 2 | 78157774 | 449 | 0 | 0 | 0 | 0 | 0 | 0 | 0 | 0
928 | 78162444 | 78157777 | 77806460 | 37 | 1 | 37 | 1 | 9999990008 |  | Трудозатраты рабочих | 1191 | 1013 | чел.-ч. | чел.-ч. | 1 | 11.39 | 0 | 0 | 0 | 0 | 0 | 1 | 1 |  | 11.39 | 2 | 78157778 | 450 | 0 | 0 | 0 | 0 | 0 | 0 | 0 | 0
928 | 78162445 | 78157777 | 77806461 | 37 | 1 | 37 | 3 | 9999990001 |  | Масса мусора | 1348 | 1009 | т | т | 1000 | 0.47 | 0 | 0 | 0 | 0 | 0 | 1 | 0 |  | 0.47 | 2 | 78157779 | 451 | 0 | 0 | 0 | 0 | 0 | 0 | 0 | 0
929 | 78162446 | 78157782 | 77806460 | 37 | 1 | 37 | 1 | 9999990008 |  | Трудозатраты рабочих | 1191 | 1013 | чел.-ч. | чел.-ч. | 1 | 11.09 | 0 | 0 | 0 | 0 | 0 | 1 | 1 |  | 11.09 | 2 | 78157783 | 452 | 0 | 0 | 0 | 0 | 0 | 0 | 0 | 0
929 | 78162447 | 78157782 | 77806461 | 37 | 1 | 37 | 3 | 9999990001 |  | Масса мусора | 1348 | 1009 | т | т | 1000 | 0.55 | 0 | 0 | 0 | 0 | 0 | 1 | 0 |  | 0.55 | 2 | 78157784 | 453 | 0 | 0 | 0 | 0 | 0 | 0 | 0 | 0
930 | 78162448 | 78157787 | 77806460 | 37 | 1 | 37 | 1 | 9999990008 |  | Трудозатраты рабочих | 1191 | 1013 | чел.-ч. | чел.-ч. | 1 | 95.49 | 0 | 0 | 0 | 0 | 0 | 1 | 1 |  | 95.49 | 2 | 78157788 | 454 | 0 | 0 | 0 | 0 | 0 | 0 | 0 | 0
930 | 78162449 | 78157787 | 77807959 | 1 | 1 | 37 | 2 | 22.1-14-13 | СН-2012.22 Выпуск № 2 (в текущих ценах по состоянию на 01.01.2025 г.). Сб.1-14-13 | Пылесосы, потребляемая мощность 350-1200 Вт | 1368 | 1011 | маш.-ч | маш.-ч | 1 | 6.64 | 0 | 55.98 | 0.26 | 0 | 0 | 1 | 0 |  | 6.64 | 2 | 78157789 | 455 | 0 | 0 | 0 | 0 | 0 | 0 | 0 | 0
930 | 78162450 | 78157787 | 77808438 | 1 | 1 | 37 | 2 | 22.1-30-102 | СН-2012.22 Выпуск № 2 (в текущих ценах по состоянию на 01.01.2025 г.). Сб.1-30-102 | Дрели электрические, двухскоростные, мощностью 600 Вт | 1368 | 1011 | маш.-ч | маш.-ч | 1 | 11.78 | 0 | 5.79 | 1.58 | 0 | 0 | 1 | 0 |  | 11.78 | 2 | 78157790 | 456 | 0 | 0 | 0 | 0 | 0 | 0 | 0 | 0
930 | 78162451 | 78157787 | 77808371 | 1 | 1 | 37 | 2 | 22.1-30-24 | СН-2012.22 Выпуск № 2 (в текущих ценах по состоянию на 01.01.2025 г.). Сб.1-30-24 | Машины для шлифовки паркета дисковые | 1368 | 1011 | маш.-ч | маш.-ч | 1 | 2.78 | 0 | 31.9 | 1.81 | 0 | 0 | 1 | 0 |  | 2.78 | 2 | 78157791 | 457 | 0 | 0 | 0 | 0 | 0 | 0 | 0 | 0
930 | 78162452 | 78157787 | 77808374 | 1 | 1 | 37 | 2 | 22.1-30-27 | СН-2012.22 Выпуск № 2 (в текущих ценах по состоянию на 01.01.2025 г.). Сб.1-30-27 | Пилы дисковые электрические для резки пиломатериалов | 1368 | 1011 | маш.-ч | маш.-ч | 1 | 4.91 | 0 | 6.1 | 0.01 | 0 | 0 | 1 | 0 |  | 4.91 | 2 | 78157792 | 458 | 0 | 0 | 0 | 0 | 0 | 0 | 0 | 0
930 | 78162453 | 78157787 | 77807576 | 1 | 1 | 37 | 2 | 22.1-4-8 | СН-2012.22 Выпуск № 2 (в текущих ценах по состоянию на 01.01.2025 г.). Сб.1-4-8 | Погрузчики на автомобильном ходу, грузоподъемность до 1 т | 1368 | 1011 | маш.-ч | маш.-ч | 1 | 0.04 | 0 | 1012.21 | 825.81 | 0 | 0 | 1 | 0 |  | 0.04 | 2 | 78157793 | 459 | 0 | 0 | 0 | 0 | 0 | 0 | 0 | 0
930 | 78162454 | 78157787 | 77809574 | 1 | 1 | 37 | 3 | 21.1-11-70 | СН-2012.21 Выпуск № 2 (в текущих ценах по состоянию на 01.01.2025 г.). Сб.1-11-70 | Дюбель-гвоздь стальной, диаметр 6 мм, длина 40 мм | 1355 | 1010 | 100 шт. | 100 шт. | 100 | 15.2 | 390.94 | 0 | 0 | 0 | 0 | 1 | 0 |  | 15.2 | 2 | 78157794 | 460 | 0 | 0 | 0 | 0 | 0 | 0 | 0 | 0
930 | 78162455 | 78157787 | 77810271 | 1 | 1 | 37 | 3 | 21.1-16-122 | СН-2012.21 Выпуск № 2 (в текущих ценах по состоянию на 01.01.2025 г.). Сб.1-16-122 | Этилацетат (эфир этиловый) чистый | 1346 | 1009 | кг | кг | 1 | 4.9 | 450.8 | 0 | 0 | 0 | 0 | 1 | 0 |  | 4.9 | 2 | 78157795 | 461 | 0 | 0 | 0 | 0 | 0 | 0 | 0 | 0
930 | 78162456 | 78157787 | 77810871 | 1 | 1 | 37 | 3 | 21.1-25-388 | СН-2012.21 Выпуск № 2 (в текущих ценах по состоянию на 01.01.2025 г.). Сб.1-25-388 | Шкурка шлифовальная на бумажной основе | 1327 | 1005 | м2 | м2 | 1 | 0.2 | 431.83 | 0 | 0 | 0 | 0 | 1 | 0 |  | 0.2 | 2 | 78157796 | 462 | 0 | 0 | 0 | 0 | 0 | 0 | 0 | 0
930 | 78162457 | 78157787 | 77810583 | 1 | 1 | 37 | 3 | 21.1-25-89 | СН-2012.21 Выпуск № 2 (в текущих ценах по состоянию на 01.01.2025 г.). Сб.1-25-89 | Клей мастика (резиновый), КН-2 | 1346 | 1009 | кг | кг | 1 | 0.515 | 311.16 | 0 | 0 | 0 | 0 | 1 | 0 |  | 0.515 | 2 | 78157797 | 463 | 0 | 0 | 0 | 0 | 0 | 0 | 0 | 0
930 | 78162458 | 78157787 | 77810584 | 1 | 1 | 37 | 3 | 21.1-25-90 | СН-2012.21 Выпуск № 2 (в текущих ценах по состоянию на 01.01.2025 г.). Сб.1-25-90 | Клей мастика, КН-3 | 1348 | 1009 | т | т | 1000 | 0.08 | 83394.85 | 0 | 0 | 0 | 0 | 1 | 0 |  | 0.08 | 2 | 78157798 | 464 | 0 | 0 | 0 | 0 | 0 | 0 | 0 | 0
930 | 78162459 | 78157787 | 77808717 | 1 | 1 | 37 | 3 | 21.1-4-3 | СН-2012.21 Выпуск № 2 (в текущих ценах по состоянию на 01.01.2025 г.). Сб.1-4-3 | Бензин | 1348 | 1009 | т | т | 1000 | 0.0049 | 67416.31 | 0 | 0 | 0 | 0 | 1 | 0 |  | 0.0049 | 2 | 78157799 | 465 | 0 | 0 | 0 | 0 | 0 | 0 | 0 | 0
930 | 78162460 | 78157787 | 77809196 | 1 | 1 | 37 | 3 | 21.1-9-79 | СН-2012.21 Выпуск № 2 (в текущих ценах по состоянию на 01.01.2025 г.). Сб.1-9-79 | Фанера клееная обрезная, сорт В/ВВ, марка ФК, толщина 10 мм | 1339 | 1007 | м3 | м3 | 1 | 1.03 | 45812.52 | 0 | 0 | 0 | 0 | 1 | 0 |  | 1.03 | 3 | -1 |  | 0 | 0 | 0 | 0 | 0 | 0 | 0 | 0
931 | 78162461 | 78157814 | 77806460 | 37 | 1 | 37 | 1 | 9999990008 |  | Трудозатраты рабочих | 1191 | 1013 | чел.-ч. | чел.-ч. | 1 | 60.04 | 0 | 0 | 0 | 0 | 0 | 1 | 1 |  | 60.04 | 2 | 78157815 | 467 | 0 | 0 | 0 | 0 | 0 | 0 | 0 | 0
931 | 78162462 | 78157814 | 77807959 | 1 | 1 | 37 | 2 | 22.1-14-13 | СН-2012.22 Выпуск № 2 (в текущих ценах по состоянию на 01.01.2025 г.). Сб.1-14-13 | Пылесосы, потребляемая мощность 350-1200 Вт | 1368 | 1011 | маш.-ч | маш.-ч | 1 | 6.64 | 0 | 55.98 | 0.26 | 0 | 0 | 1 | 0 |  | 6.64 | 2 | 78157816 | 468 | 0 | 0 | 0 | 0 | 0 | 0 | 0 | 0
931 | 78162463 | 78157814 | 77808156 | 1 | 1 | 37 | 2 | 22.1-17-156 | СН-2012.22 Выпуск № 2 (в текущих ценах по состоянию на 01.01.2025 г.). Сб.1-17-156 | Фены строительные, мощность 2 кВт | 1368 | 1011 | маш.-ч | маш.-ч | 1 | 4.7 | 0 | 10.07 | 0 | 0 | 0 | 1 | 0 |  | 4.7 | 2 | 78157817 | 469 | 0 | 0 | 0 | 0 | 0 | 0 | 0 | 0
931 | 78162464 | 78157814 | 77808370 | 1 | 1 | 37 | 2 | 22.1-30-23 | СН-2012.22 Выпуск № 2 (в текущих ценах по состоянию на 01.01.2025 г.). Сб.1-30-23 | Приспособления для снятия фасок | 1368 | 1011 | маш.-ч | маш.-ч | 1 | 1.5 | 0 | 3.56 | 0.01 | 0 | 0 | 1 | 0 |  | 1.5 | 2 | 78157818 | 470 | 0 | 0 | 0 | 0 | 0 | 0 | 0 | 0
931 | 78162465 | 78157814 | 77810594 | 1 | 1 | 37 | 3 | 21.1-25-100 | СН-2012.21 Выпуск № 2 (в текущих ценах по состоянию на 01.01.2025 г.). Сб.1-25-100 | Клей водно-дисперсионный акриловый, универсальный для укладки поливинилхлоридных и текстильных покрытий | 1346 | 1009 | кг | кг | 1 | 36.05 | 259.84 | 0 | 0 | 0 | 0 | 1 | 0 |  | 36.05 | 2 | 78157819 | 471 | 0 | 0 | 0 | 0 | 0 | 0 | 0 | 0
931 | 78162466 | 78157814 | 77811012 | 1 | 1 | 37 | 3 | 21.1-25-735 | СН-2012.21 Выпуск № 2 (в текущих ценах по состоянию на 01.01.2025 г.). Сб.1-25-735 | Линолеум поливинилхлоридный высокой износостойкости, класс 34/43, истираемость 30 г/м2 (Т), группа горючести Г1, общая толщина 2 мм, защитный слой 0,7 мм | 1327 | 1005 | м2 | м2 | 1 | 107 | 685.92 | 0 | 0 | 0 | 0 | 1 | 0 |  | 107 | 2 | 78157820 | 472 | 0 | 0 | 0 | 0 | 0 | 0 | 0 | 0
931 | 78162467 | 78157814 | 77811025 | 1 | 1 | 37 | 3 | 21.1-25-748 | СН-2012.21 Выпуск № 2 (в текущих ценах по состоянию на 01.01.2025 г.). Сб.1-25-748 | Шнур для сварки швов поливинилхлоридного линолеума | 1301 | 1003 | м | м | 1 | 60 | 53.83 | 0 | 0 | 0 | 0 | 1 | 0 |  | 60 | 2 | 78157821 | 473 | 0 | 0 | 0 | 0 | 0 | 0 | 0 | 0
931 | 78162468 | 78157814 | 77809017 | 1 | 1 | 37 | 3 | 21.1-6-165 | СН-2012.21 Выпуск № 2 (в текущих ценах по состоянию на 01.01.2025 г.). Сб.1-6-165 | Грунтовка водно-дисперсионная высококонцентрированная глубокопроникающая универсальная | 1346 | 1009 | кг | кг | 1 | 10.3 | 128.43 | 0 | 0 | 0 | 0 | 1 | 0 |  | 10.3 | 2 | 78157822 | 474 | 0 | 0 | 0 | 0 | 0 | 0 | 0 | 0
932 | 78162469 | 78157831 | 77806460 | 37 | 1 | 37 | 1 | 9999990008 |  | Трудозатраты рабочих | 1191 | 1013 | чел.-ч. | чел.-ч. | 1 | 14.54 | 0 | 0 | 0 | 0 | 0 | 1 | 1 |  | 14.54 | 2 | 78157832 | 475 | 0 | 0 | 0 | 0 | 0 | 0 | 0 | 0
932 | 78162470 | 78157831 | 77808438 | 1 | 1 | 37 | 2 | 22.1-30-102 | СН-2012.22 Выпуск № 2 (в текущих ценах по состоянию на 01.01.2025 г.). Сб.1-30-102 | Дрели электрические, двухскоростные, мощностью 600 Вт | 1368 | 1011 | маш.-ч | маш.-ч | 1 | 2.88 | 0 | 5.79 | 1.58 | 0 | 0 | 1 | 0 |  | 2.88 | 2 | 78157833 | 476 | 0 | 0 | 0 | 0 | 0 | 0 | 0 | 0
932 | 78162471 | 78157831 | 77808400 | 1 | 1 | 37 | 2 | 22.1-30-56 | СН-2012.22 Выпуск № 2 (в текущих ценах по состоянию на 01.01.2025 г.). Сб.1-30-56 | Шуруповерты | 1368 | 1011 | маш.-ч | маш.-ч | 1 | 7.65 | 0 | 7.44 | 0.01 | 0 | 0 | 1 | 0 |  | 7.65 | 2 | 78157834 | 477 | 0 | 0 | 0 | 0 | 0 | 0 | 0 | 0
932 | 78162472 | 78157831 | 77809612 | 1 | 1 | 37 | 3 | 21.1-11-108 | СН-2012.21 Выпуск № 2 (в текущих ценах по состоянию на 01.01.2025 г.). Сб.1-11-108 | Шурупы - саморезы, размер 3,5х45 мм | 1348 | 1009 | т | т | 1000 | 0.00042 | 215536.8 | 0 | 0 | 0 | 0 | 1 | 0 |  | 0.00042 | 2 | 78157835 | 478 | 0 | 0 | 0 | 0 | 0 | 0 | 0 | 0
932 | 78162473 | 78157831 | 77809702 | 1 | 1 | 37 | 3 | 21.1-11-198 | СН-2012.21 Выпуск № 2 (в текущих ценах по состоянию на 01.01.2025 г.). Сб.1-11-198 | Дюбели пластмассовые | 1354 | 1010 | шт. | шт. | 1 | 168.34 | 2.69 | 0 | 0 | 0 | 0 | 1 | 0 |  | 168.34 | 2 | 78157836 | 479 | 0 | 0 | 0 | 0 | 0 | 0 | 0 | 0
932 | 78162474 | 78157831 | 77813870 | 1 | 1 | 37 | 3 | 21.9-12-59 | СН-2012.21 Выпуск № 2 (в текущих ценах по состоянию на 01.01.2025 г.). Сб.9-12-59 | Плинтуса хвойных пород дерева, прирезанные, покрытые нитроцеллюлозным лаком, сечение 44х47 мм | 1301 | 1003 | м | м | 1 | 105 | 75.66 | 0 | 0 | 0 | 0 | 1 | 0 |  | 105 | 2 | 78157837 | 480 | 0 | 0 | 0 | 0 | 0 | 0 | 0 | 0
933 | 78162475 | 78157844 | 77806460 | 37 | 1 | 37 | 1 | 9999990008 |  | Трудозатраты рабочих | 1191 | 1013 | чел.-ч. | чел.-ч. | 1 | 19.14 | 0 | 0 | 0 | 0 | 0 | 1 | 1 |  | 19.14 | 2 | 78157845 | 481 | 0 | 0 | 0 | 0 | 0 | 0 | 0 | 0
933 | 78162476 | 78157844 | 77808438 | 1 | 1 | 37 | 2 | 22.1-30-102 | СН-2012.22 Выпуск № 2 (в текущих ценах по состоянию на 01.01.2025 г.). Сб.1-30-102 | Дрели электрические, двухскоростные, мощностью 600 Вт | 1368 | 1011 | маш.-ч | маш.-ч | 1 | 5.36 | 0 | 5.79 | 1.58 | 0 | 0 | 1 | 0 |  | 5.36 | 2 | 78157846 | 482 | 0 | 0 | 0 | 0 | 0 | 0 | 0 | 0
933 | 78162477 | 78157844 | 77808374 | 1 | 1 | 37 | 2 | 22.1-30-27 | СН-2012.22 Выпуск № 2 (в текущих ценах по состоянию на 01.01.2025 г.). Сб.1-30-27 | Пилы дисковые электрические для резки пиломатериалов | 1368 | 1011 | маш.-ч | маш.-ч | 1 | 0.45 | 0 | 6.1 | 0.01 | 0 | 0 | 1 | 0 |  | 0.45 | 2 | 78157847 | 483 | 0 | 0 | 0 | 0 | 0 | 0 | 0 | 0
933 | 78162478 | 78157844 | 77808400 | 1 | 1 | 37 | 2 | 22.1-30-56 | СН-2012.22 Выпуск № 2 (в текущих ценах по состоянию на 01.01.2025 г.). Сб.1-30-56 | Шуруповерты | 1368 | 1011 | маш.-ч | маш.-ч | 1 | 7.3 | 0 | 7.44 | 0.01 | 0 | 0 | 1 | 0 |  | 7.3 | 2 | 78157848 | 484 | 0 | 0 | 0 | 0 | 0 | 0 | 0 | 0
933 | 78162479 | 78157844 | 77809536 | 1 | 1 | 37 | 3 | 21.1-11-32 | СН-2012.21 Выпуск № 2 (в текущих ценах по состоянию на 01.01.2025 г.). Сб.1-11-32 | Винты самонарезающие оцинкованные, длина 25 мм | 1346 | 1009 | кг | кг | 1 | 0.94 | 309.57 | 0 | 0 | 0 | 0 | 1 | 0 |  | 0.94 | 2 | 78157849 | 485 | 0 | 0 | 0 | 0 | 0 | 0 | 0 | 0
933 | 78162480 | 78157844 | 77813383 | 1 | 1 | 37 | 3 | 21.7-12-1 | СН-2012.21 Выпуск № 2 (в текущих ценах по состоянию на 01.01.2025 г.). Сб.7-12-1 | Профили алюминиевые, ширина 40 мм, марка СПА 3505 | 1301 | 1003 | м | м | 1 | 105 | 142.68 | 0 | 0 | 0 | 0 | 1 | 0 |  | 105 | 2 | 78157850 | 486 | 0 | 0 | 0 | 0 | 0 | 0 | 0 | 0
969 | 78162481 | 78157913 | 77806460 | 37 | 1 | 37 | 1 | 9999990008 |  | Трудозатраты рабочих | 1191 | 1013 | чел.-ч. | чел.-ч. | 1 | 47.2 | 0 | 0 | 0 | 0 | 0 | 1 | 1 |  | 47.2 | 2 | 78157914 | 487 | 0 | 0 | 0 | 0 | 0 | 0 | 0 | 0
969 | 78162482 | 78157913 | 77814513 | 1 | 1 | 37 | 3 | 21.12-5-61 | СН-2012.21 Выпуск № 2 (в текущих ценах по состоянию на 01.01.2025 г.). Сб.12-5-61 | Подводки к водоразборной арматуре, с двумя латунными накидными гайками, длина 500 мм | 1035 | 1013 | компл. | компл. | 1 | 100 | 151.54 | 0 | 0 | 0 | 0 | 1 | 0 |  | 100 | 2 | 78157915 | 488 | 0 | 0 | 0 | 0 | 0 | 0 | 0 | 0
971 | 78162483 | 78157920 | 77806460 | 37 | 1 | 37 | 1 | 9999990008 |  | Трудозатраты рабочих | 1191 | 1013 | чел.-ч. | чел.-ч. | 1 | 212 | 0 | 0 | 0 | 0 | 0 | 1 | 1 |  | 212 | 2 | 78157921 | 490 | 0 | 0 | 0 | 0 | 0 | 0 | 0 | 0
971 | 78162484 | 78157920 | 77809629 | 1 | 1 | 37 | 3 | 21.1-11-125 | СН-2012.21 Выпуск № 2 (в текущих ценах по состоянию на 01.01.2025 г.). Сб.1-11-125 | Шурупы с потайной головкой, черные, размер 8,0х100 мм | 1348 | 1009 | т | т | 1000 | 0.0108 | 238805.23 | 0 | 0 | 0 | 0 | 1 | 0 |  | 0.0108 | 2 | 78157922 | 491 | 0 | 0 | 0 | 0 | 0 | 0 | 0 | 0
971 | 78162486 | 78157920 | 77810696 | 1 | 1 | 37 | 3 | 21.1-25-209 | СН-2012.21 Выпуск № 2 (в текущих ценах по состоянию на 01.01.2025 г.). Сб.1-25-209 | Пакля пропитанная | 1346 | 1009 | кг | кг | 1 | 3.4 | 149.35 | 0 | 0 | 0 | 0 | 1 | 0 |  | 3.4 | 2 | 78157924 | 492 | 0 | 0 | 0 | 0 | 0 | 0 | 0 | 0
971 | 78162485 | 78157920 | 77808633 | 1 | 1 | 37 | 3 | 21.1-2-9 | СН-2012.21 Выпуск № 2 (в текущих ценах по состоянию на 01.01.2025 г.). Сб.1-2-9 | Цемент гипсоглиноземистый расширяющийся | 1348 | 1009 | т | т | 1000 | 0.0079 | 39043.43 | 0 | 0 | 0 | 0 | 1 | 0 |  | 0.0079 | 2 | 78157923 | 493 | 0 | 0 | 0 | 0 | 0 | 0 | 0 | 0
971 | 78162487 | 78157920 | 77816185 | 1 | 1 | 37 | 3 | 21.17-1-19 | СН-2012.21 Выпуск № 2 (в текущих ценах по состоянию на 01.01.2025 г.). Сб.17-1-19 | Умывальники керамические полукруглые второй величины 1 отверстие | 1354 | 1010 | шт. | шт. | 1 | 100 | 931.17 | 0 | 0 | 0 | 0 | 1 | 0 |  | 100 | 2 | 78157925 | 494 | 0 | 0 | 0 | 0 | 0 | 0 | 0 | 0
971 | 78162488 | 78157920 | 77816241 | 1 | 1 | 37 | 3 | 21.17-2-10 | СН-2012.21 Выпуск № 2 (в текущих ценах по состоянию на 01.01.2025 г.). Сб.17-2-10 | Кронштейны чугунные для умывальников и моек открытый малый УОМ, длина 235 мм | 1354 | 1010 | шт. | шт. | 1 | 200 | 185.05 | 0 | 0 | 0 | 0 | 1 | 0 |  | 200 | 2 | 78157926 | 495 | 0 | 0 | 0 | 0 | 0 | 0 | 0 | 0
971 | 78162489 | 78157920 | 77816247 | 1 | 1 | 37 | 3 | 21.17-2-16 | СН-2012.21 Выпуск № 2 (в текущих ценах по состоянию на 01.01.2025 г.). Сб.17-2-16 | Сифоны полимерные, бутылочные унифицированные для моек и умывальников | 1354 | 1010 | шт. | шт. | 1 | 100 | 95.2 | 0 | 0 | 0 | 0 | 1 | 0 |  | 100 | 2 | 78157927 | 496 | 0 | 0 | 0 | 0 | 0 | 0 | 0 | 0
971 | 78162490 | 78157920 | 77816251 | 1 | 1 | 37 | 3 | 21.17-2-20 | СН-2012.21 Выпуск № 2 (в текущих ценах по состоянию на 01.01.2025 г.). Сб.17-2-20 | Смесители для умывальников и моек двухрукояточные центральные набортные, излив с развальцованным носиком тип См-УмДЦБР | 1354 | 1010 | шт. | шт. | 1 | 100 | 855.18 | 0 | 0 | 0 | 0 | 1 | 0 |  | 100 | 2 | 78157937 | 498 | 0 | 0 | 0 | 0 | 0 | 0 | 0 | 0
974 | 78162491 | 78157940 | 77806460 | 37 | 1 | 37 | 1 | 9999990008 |  | Трудозатраты рабочих | 1191 | 1013 | чел.-ч. | чел.-ч. | 1 | 77.86 | 0 | 0 | 0 | 0 | 0 | 1 | 1 |  | 77.86 | 2 | 78157941 | 499 | 0 | 0 | 0 | 0 | 0 | 0 | 0 | 0
974 | 78162492 | 78157940 | 77809550 | 1 | 1 | 37 | 3 | 21.1-11-46 | СН-2012.21 Выпуск № 2 (в текущих ценах по состоянию на 01.01.2025 г.). Сб.1-11-46 | Гвозди строительные | 1348 | 1009 | т | т | 1000 | 0.012 | 99048.85 | 0 | 0 | 0 | 0 | 1 | 0 |  | 0.012 | 2 | 78157942 | 500 | 0 | 0 | 0 | 0 | 0 | 0 | 0 | 0
974 | 78162493 | 78157940 | 77809588 | 1 | 1 | 37 | 3 | 21.1-11-84 | СН-2012.21 Выпуск № 2 (в текущих ценах по состоянию на 01.01.2025 г.). Сб.1-11-84 | Поковки строительные (скобы, закрепы, хомуты) простые, масса 1,8 кг | 1348 | 1009 | т | т | 1000 | 0.035 | 86978.24 | 0 | 0 | 0 | 0 | 1 | 0 |  | 0.035 | 2 | 78157943 | 501 | 0 | 0 | 0 | 0 | 0 | 0 | 0 | 0
974 | 78162494 | 78157940 | 77813857 | 1 | 1 | 37 | 3 | 21.9-12-46 | СН-2012.21 Выпуск № 2 (в текущих ценах по состоянию на 01.01.2025 г.). Сб.9-12-46 | Раскладки хвойных пород, окрашенные, сечение 19х13(24) мм | 1301 | 1003 | м | м | 1 | 400 | 26.34 | 0 | 0 | 0 | 0 | 1 | 0 |  | 400 | 2 | 78157944 | 502 | 0 | 0 | 0 | 0 | 0 | 0 | 0 | 0
974 | 78162495 | 78157940 | 77813888 | 1 | 1 | 37 | 3 | 21.9-14-1 | СН-2012.21 Выпуск № 2 (в текущих ценах по состоянию на 01.01.2025 г.). Сб.9-14-1 | Подстолья кухонные рамочно-щитовой конструкции, облицованные пластиком бумажно-слоистым, размеры 570х500х544 мм | 1354 | 1010 | шт. | шт. | 1 | 100 | 1764.14 | 0 | 0 | 0 | 0 | 1 | 0 |  | 100 | 2 | 78157945 | 503 | 0 | 0 | 0 | 0 | 0 | 0 | 0 | 0
1044 | 78162496 | 78158063 | 77806460 | 37 | 1 | 37 | 1 | 9999990008 |  | Трудозатраты рабочих | 1191 | 1013 | чел.-ч. | чел.-ч. | 1 | 0.6 | 0 | 0 | 0 | 0 | 0 | 1 | 1 |  | 0.6 | 2 | 78158064 | 504 | 0 | 0 | 0 | 0 | 0 | 0 | 0 | 0
1045 | 78162497 | 78158066 | 77806460 | 37 | 1 | 37 | 1 | 9999990008 |  | Трудозатраты рабочих | 1191 | 1013 | чел.-ч. | чел.-ч. | 1 | 6.53 | 0 | 0 | 0 | 0 | 0 | 1 | 1 |  | 6.53 | 2 | 78158067 | 505 | 0 | 0 | 0 | 0 | 0 | 0 | 0 | 0
1045 | 78162498 | 78158066 | 77808429 | 1 | 1 | 37 | 2 | 22.1-30-90 | СН-2012.22 Выпуск № 2 (в текущих ценах по состоянию на 01.01.2025 г.). Сб.1-30-90 | Дрели-миксеры импортного производства для перемешивания строительных материалов, скорость до 650 об/мин | 1368 | 1011 | маш.-ч | маш.-ч | 1 | 0.04 | 0 | 11.86 | 0.2 | 0 | 0 | 1 | 0 |  | 0.04 | 2 | 78158068 | 506 | 0 | 0 | 0 | 0 | 0 | 0 | 0 | 0
1045 | 78162499 | 78158066 | 77808868 | 1 | 1 | 37 | 3 | 21.1-6-10 | СН-2012.21 Выпуск № 2 (в текущих ценах по состоянию на 01.01.2025 г.). Сб.1-6-10 | Грунтовка акриловая концентрированная универсальная с высокой клеевой и проникающей способностью | 1296 | 1002 | л | л | 1 | 10.3 | 128.12 | 0 | 0 | 0 | 0 | 1 | 0 |  | 10.3 | 2 | 78158069 | 507 | 0 | 0 | 0 | 0 | 0 | 0 | 0 | 0
1048 | 78162500 | 78158077 | 77806460 | 37 | 1 | 37 | 1 | 9999990008 |  | Трудозатраты рабочих | 1191 | 1013 | чел.-ч. | чел.-ч. | 1 | 37.24 | 0 | 0 | 0 | 0 | 0 | 1 | 1 |  | 37.24 | 2 | 78158078 | 510 | 0 | 0 | 0 | 0 | 0 | 0 | 0 | 0
1048 | 78162501 | 78158077 | 77811599 | 1 | 1 | 37 | 3 | 21.3-2-10 | СН-2012.21 Выпуск № 2 (в текущих ценах по состоянию на 01.01.2025 г.). Сб.3-2-10 | Растворы цементно-известковые, марка 75 | 1339 | 1007 | м3 | м3 | 1 | 0.56 | 4676.48 | 0 | 0 | 0 | 0 | 1 | 0 |  | 0.56 | 2 | 78158079 | 511 | 0 | 0 | 0 | 0 | 0 | 0 | 0 | 0
1049 | 78162502 | 78158082 | 77806460 | 37 | 1 | 37 | 1 | 9999990008 |  | Трудозатраты рабочих | 1191 | 1013 | чел.-ч. | чел.-ч. | 1 | 54.37 | 0 | 0 | 0 | 0 | 0 | 1 | 1 |  | 54.37 | 2 | 78158083 | 512 | 0 | 0 | 0 | 0 | 0 | 0 | 0 | 0
1049 | 78162503 | 78158082 | 77810304 | 1 | 1 | 37 | 3 | 21.1-20-7 | СН-2012.21 Выпуск № 2 (в текущих ценах по состоянию на 01.01.2025 г.). Сб.1-20-7 | Ветошь | 1346 | 1009 | кг | кг | 1 | 0.31 | 23.91 | 0 | 0 | 0 | 0 | 1 | 0 |  | 0.31 | 2 | 78158084 | 513 | 0 | 0 | 0 | 0 | 0 | 0 | 0 | 0
1049 | 78162504 | 78158082 | 77810520 | 1 | 1 | 37 | 3 | 21.1-25-13 | СН-2012.21 Выпуск № 2 (в текущих ценах по состоянию на 01.01.2025 г.). Сб.1-25-13 | Вода | 1339 | 1007 | м3 | м3 | 1 | 0.006 | 49.83 | 0 | 0 | 0 | 0 | 1 | 0 |  | 0.006 | 2 | 78158085 | 514 | 0 | 0 | 0 | 0 | 0 | 0 | 0 | 0
1049 | 78162505 | 78158082 | 77810871 | 1 | 1 | 37 | 3 | 21.1-25-388 | СН-2012.21 Выпуск № 2 (в текущих ценах по состоянию на 01.01.2025 г.). Сб.1-25-388 | Шкурка шлифовальная на бумажной основе | 1327 | 1005 | м2 | м2 | 1 | 0.8 | 431.83 | 0 | 0 | 0 | 0 | 1 | 0 |  | 0.8 | 2 | 78158086 | 515 | 0 | 0 | 0 | 0 | 0 | 0 | 0 | 0
1049 | 78162506 | 78158082 | 77810887 | 1 | 1 | 37 | 3 | 21.1-25-404 | СН-2012.21 Выпуск № 2 (в текущих ценах по состоянию на 01.01.2025 г.). Сб.1-25-404 | Шпатлевка водно-дисперсионная акриловая | 1348 | 1009 | т | т | 1000 | 0.055 | 81852.28 | 0 | 0 | 0 | 0 | 1 | 0 |  | 0.055 | 2 | 78158087 | 516 | 0 | 0 | 0 | 0 | 0 | 0 | 0 | 0
1049 | 78162507 | 78158082 | 77809071 | 1 | 1 | 37 | 3 | 21.1-6-219 | СН-2012.21 Выпуск № 2 (в текущих ценах по состоянию на 01.01.2025 г.). Сб.1-6-219 | Краски водно-дисперсионные акриловые износостойкие, интерьерные, моющиеся, типа ВД-АК-210, белые | 1346 | 1009 | кг | кг | 1 | 26.6 | 183.25 | 0 | 0 | 0 | 0 | 1 | 0 |  | 26.6 | 2 | 78158088 | 517 | 0 | 0 | 0 | 0 | 0 | 0 | 0 | 0
1049 | 78162508 | 78158082 | 77809073 | 1 | 1 | 37 | 3 | 21.1-6-221 | СН-2012.21 Выпуск № 2 (в текущих ценах по состоянию на 01.01.2025 г.). Сб.1-6-221 | Грунтовка водно-дисперсионная акриловая укрепляющая для минеральных поверхностей, типа ВД-АК-0110 | 1346 | 1009 | кг | кг | 1 | 11.4 | 78.35 | 0 | 0 | 0 | 0 | 1 | 0 |  | 11.4 | 2 | 78158089 | 518 | 0 | 0 | 0 | 0 | 0 | 0 | 0 | 0
1085 | 78162509 | 78158153 | 77806460 | 37 | 1 | 37 | 1 | 9999990008 |  | Трудозатраты рабочих | 1191 | 1013 | чел.-ч. | чел.-ч. | 1 | 11.7 | 0 | 0 | 0 | 0 | 0 | 1 | 1 |  | 11.7 | 2 | 78158154 | 519 | 0 | 0 | 0 | 0 | 0 | 0 | 0 | 0
1085 | 78162510 | 78158153 | 77806461 | 37 | 1 | 37 | 3 | 9999990001 |  | Масса мусора | 1348 | 1009 | т | т | 1000 | 0.03 | 0 | 0 | 0 | 0 | 0 | 1 | 0 |  | 0.03 | 2 | 78158155 | 520 | 0 | 0 | 0 | 0 | 0 | 0 | 0 | 0
1086 | 78162511 | 78158158 | 77806460 | 37 | 1 | 37 | 1 | 9999990008 |  | Трудозатраты рабочих | 1191 | 1013 | чел.-ч. | чел.-ч. | 1 | 74.3 | 0 | 0 | 0 | 0 | 0 | 1 | 1 | *0,5 | 37.15 | 2 | 78158159 | 521 | 0 | 0 | 0 | 0 | 0 | 0 | 0 | 0
1086 | 78162512 | 78158158 | 77806461 | 37 | 1 | 37 | 3 | 9999990001 |  | Масса мусора | 1348 | 1009 | т | т | 1000 | 4.41 | 0 | 0 | 0 | 0 | 0 | 1 | 0 |  | 4.41 | 2 | 78158160 | 522 | 0 | 0 | 0 | 0 | 0 | 0 | 0 | 0
1087 | 78162513 | 78158163 | 77806460 | 37 | 1 | 37 | 1 | 9999990008 |  | Трудозатраты рабочих | 1191 | 1013 | чел.-ч. | чел.-ч. | 1 | 132.55 | 0 | 0 | 0 | 0 | 0 | 1 | 1 |  | 132.55 | 2 | 78158164 | 523 | 0 | 0 | 0 | 0 | 0 | 0 | 0 | 0
1087 | 78162514 | 78158163 | 77808438 | 1 | 1 | 37 | 2 | 22.1-30-102 | СН-2012.22 Выпуск № 2 (в текущих ценах по состоянию на 01.01.2025 г.). Сб.1-30-102 | Дрели электрические, двухскоростные, мощностью 600 Вт | 1368 | 1011 | маш.-ч | маш.-ч | 1 | 1.69 | 0 | 5.79 | 1.58 | 0 | 0 | 1 | 0 |  | 1.69 | 2 | 78158165 | 524 | 0 | 0 | 0 | 0 | 0 | 0 | 0 | 0
1087 | 78162515 | 78158163 | 77810304 | 1 | 1 | 37 | 3 | 21.1-20-7 | СН-2012.21 Выпуск № 2 (в текущих ценах по состоянию на 01.01.2025 г.). Сб.1-20-7 | Ветошь | 1346 | 1009 | кг | кг | 1 | 0.5 | 23.91 | 0 | 0 | 0 | 0 | 1 | 0 |  | 0.5 | 2 | 78158166 | 525 | 0 | 0 | 0 | 0 | 0 | 0 | 0 | 0
1087 | 78162516 | 78158163 | 77810520 | 1 | 1 | 37 | 3 | 21.1-25-13 | СН-2012.21 Выпуск № 2 (в текущих ценах по состоянию на 01.01.2025 г.). Сб.1-25-13 | Вода | 1339 | 1007 | м3 | м3 | 1 | 0.085 | 49.83 | 0 | 0 | 0 | 0 | 1 | 0 |  | 0.085 | 2 | 78158167 | 526 | 0 | 0 | 0 | 0 | 0 | 0 | 0 | 0
1087 | 78162517 | 78158163 | 77808810 | 1 | 1 | 37 | 3 | 21.1-5-19 | СН-2012.21 Выпуск № 2 (в текущих ценах по состоянию на 01.01.2025 г.). Сб.1-5-19 | Плитки керамические глазурованные для внутренней облицовки гладкие, белые и цветные (однотонные), квадратные и прямоугольные, сорт I | 1327 | 1005 | м2 | м2 | 1 | 100 | 458.1 | 0 | 0 | 0 | 0 | 1 | 0 |  | 100 | 2 | 78158168 | 527 | 0 | 0 | 0 | 0 | 0 | 0 | 0 | 0
1087 | 78162518 | 78158163 | 77808879 | 1 | 1 | 37 | 3 | 21.1-6-21 | СН-2012.21 Выпуск № 2 (в текущих ценах по состоянию на 01.01.2025 г.). Сб.1-6-21 | Дисперсия поливинилацетатная, гомополимерная, грубодисперсная, пластифицированная, (эмульсия поливинилацетатная), марка ДБ | 1348 | 1009 | т | т | 1000 | 0.0021 | 62638.49 | 0 | 0 | 0 | 0 | 1 | 0 |  | 0.0021 | 2 | 78158169 | 528 | 0 | 0 | 0 | 0 | 0 | 0 | 0 | 0
1087 | 78162519 | 78158163 | 77811690 | 1 | 1 | 37 | 3 | 21.3-2-107 | СН-2012.21 Выпуск № 2 (в текущих ценах по состоянию на 01.01.2025 г.). Сб.3-2-107 | Смеси сухие цементно-песчаные, клеевые для плиточных работ: В12,5 (М150), F50, крупность заполнителя не более 0,5 мм | 1348 | 1009 | т | т | 1000 | 0.375 | 12873.63 | 0 | 0 | 0 | 0 | 1 | 0 |  | 0.375 | 2 | 78158170 | 529 | 0 | 0 | 0 | 0 | 0 | 0 | 0 | 0
1087 | 78162520 | 78158163 | 77811692 | 1 | 1 | 37 | 3 | 21.3-2-109 | СН-2012.21 Выпуск № 2 (в текущих ценах по состоянию на 01.01.2025 г.). Сб.3-2-109 | Смеси сухие фуговочные для заделки швов между плитками (различная цветовая гамма): В7,5 (М100), F50, крупность заполнителя 0,3 мм | 1348 | 1009 | т | т | 1000 | 0.05 | 90591.95 | 0 | 0 | 0 | 0 | 1 | 0 |  | 0.05 | 2 | 78158171 | 530 | 0 | 0 | 0 | 0 | 0 | 0 | 0 | 0
1088 | 78162521 | 78158180 | 77806460 | 37 | 1 | 37 | 1 | 9999990008 |  | Трудозатраты рабочих | 1191 | 1013 | чел.-ч. | чел.-ч. | 1 | 10.35 | 0 | 0 | 0 | 0 | 0 | 1 | 1 |  | 10.35 | 2 | 78158181 | 531 | 0 | 0 | 0 | 0 | 0 | 0 | 0 | 0
1088 | 78162522 | 78158180 | 77810784 | 1 | 1 | 37 | 3 | 21.1-25-298 | СН-2012.21 Выпуск № 2 (в текущих ценах по состоянию на 01.01.2025 г.). Сб.1-25-298 | Раскладки поливинилхлоридные декоративные для внутренней облицовки, белые и цветные | 1301 | 1003 | м | м | 1 | 105 | 18.35 | 0 | 0 | 0 | 0 | 1 | 0 |  | 105 | 2 | 78158182 | 532 | 0 | 0 | 0 | 0 | 0 | 0 | 0 | 0
1089 | 78162523 | 78158185 | 77806460 | 37 | 1 | 37 | 1 | 9999990008 |  | Трудозатраты рабочих | 1191 | 1013 | чел.-ч. | чел.-ч. | 1 | 0.6 | 0 | 0 | 0 | 0 | 0 | 1 | 1 |  | 0.6 | 2 | 78158186 | 533 | 0 | 0 | 0 | 0 | 0 | 0 | 0 | 0
1090 | 78162524 | 78158188 | 77806460 | 37 | 1 | 37 | 1 | 9999990008 |  | Трудозатраты рабочих | 1191 | 1013 | чел.-ч. | чел.-ч. | 1 | 0.23 | 0 | 0 | 0 | 0 | 0 | 1 | 1 |  | 0.23 | 2 | 78158189 | 534 | 0 | 0 | 0 | 0 | 0 | 0 | 0 | 0
1090 | 78162525 | 78158188 | 77808626 | 1 | 1 | 37 | 3 | 21.1-2-2 | СН-2012.21 Выпуск № 2 (в текущих ценах по состоянию на 01.01.2025 г.). Сб.1-2-2 | Гипсовые вяжущие (гипс) для штукатурных работ | 1348 | 1009 | т | т | 1000 | 7e-05 | 7313.44 | 0 | 0 | 0 | 0 | 1 | 0 |  | 7e-05 | 2 | 78158190 | 535 | 0 | 0 | 0 | 0 | 0 | 0 | 0 | 0
1090 | 78162527 | 78158188 | 77806473 | 37 | 1 | 37 | 3 | 21.1-25-209 |  | Пакля пропитанная | 1348 | 1009 | т | т | 1000 | 0.0001 | 149350 | 0 | 0 | 0 | 0 | 1 | 0 |  | 0.0001 | 2 | 78158191 | 536 | 0 | 0 | 0 | 0 | 0 | 0 | 0 | 0
1090 | 78162526 | 78158188 | 77811604 | 1 | 1 | 37 | 3 | 21.3-2-15 | СН-2012.21 Выпуск № 2 (в текущих ценах по состоянию на 01.01.2025 г.). Сб.3-2-15 | Растворы цементные, марка 100 | 1339 | 1007 | м3 | м3 | 1 | 0.0015 | 4969.86 | 0 | 0 | 0 | 0 | 1 | 0 |  | 0.0015 | 2 | 78158192 | 537 | 0 | 0 | 0 | 0 | 0 | 0 | 0 | 0
1091 | 78162528 | 78158197 | 77806460 | 37 | 1 | 37 | 1 | 9999990008 |  | Трудозатраты рабочих | 1191 | 1013 | чел.-ч. | чел.-ч. | 1 | 5.35 | 0 | 0 | 0 | 0 | 0 | 1 | 1 |  | 5.35 | 2 | 78158198 | 538 | 0 | 0 | 0 | 0 | 0 | 0 | 0 | 0
1091 | 78162529 | 78158197 | 77808429 | 1 | 1 | 37 | 2 | 22.1-30-90 | СН-2012.22 Выпуск № 2 (в текущих ценах по состоянию на 01.01.2025 г.). Сб.1-30-90 | Дрели-миксеры импортного производства для перемешивания строительных материалов, скорость до 650 об/мин | 1368 | 1011 | маш.-ч | маш.-ч | 1 | 0.04 | 0 | 11.86 | 0.2 | 0 | 0 | 1 | 0 |  | 0.04 | 2 | 78158199 | 539 | 0 | 0 | 0 | 0 | 0 | 0 | 0 | 0
1091 | 78162530 | 78158197 | 77808868 | 1 | 1 | 37 | 3 | 21.1-6-10 | СН-2012.21 Выпуск № 2 (в текущих ценах по состоянию на 01.01.2025 г.). Сб.1-6-10 | Грунтовка акриловая концентрированная универсальная с высокой клеевой и проникающей способностью | 1296 | 1002 | л | л | 1 | 10.3 | 128.12 | 0 | 0 | 0 | 0 | 1 | 0 |  | 10.3 | 2 | 78158200 | 540 | 0 | 0 | 0 | 0 | 0 | 0 | 0 | 0
1094 | 78162531 | 78158208 | 77806460 | 37 | 1 | 37 | 1 | 9999990008 |  | Трудозатраты рабочих | 1191 | 1013 | чел.-ч. | чел.-ч. | 1 | 35.73 | 0 | 0 | 0 | 0 | 0 | 1 | 1 |  | 35.73 | 2 | 78158209 | 543 | 0 | 0 | 0 | 0 | 0 | 0 | 0 | 0
1094 | 78162532 | 78158208 | 77810520 | 1 | 1 | 37 | 3 | 21.1-25-13 | СН-2012.21 Выпуск № 2 (в текущих ценах по состоянию на 01.01.2025 г.). Сб.1-25-13 | Вода | 1339 | 1007 | м3 | м3 | 1 | 0.152 | 49.83 | 0 | 0 | 0 | 0 | 1 | 0 |  | 0.152 | 2 | 78158210 | 544 | 0 | 0 | 0 | 0 | 0 | 0 | 0 | 0
1094 | 78162533 | 78158208 | 77808879 | 1 | 1 | 37 | 3 | 21.1-6-21 | СН-2012.21 Выпуск № 2 (в текущих ценах по состоянию на 01.01.2025 г.). Сб.1-6-21 | Дисперсия поливинилацетатная, гомополимерная, грубодисперсная, пластифицированная, (эмульсия поливинилацетатная), марка ДБ | 1348 | 1009 | т | т | 1000 | 0.0046 | 62638.49 | 0 | 0 | 0 | 0 | 1 | 0 |  | 0.0046 | 2 | 78158211 | 545 | 0 | 0 | 0 | 0 | 0 | 0 | 0 | 0
1094 | 78162534 | 78158208 | 77811681 | 1 | 1 | 37 | 3 | 21.3-2-97 | СН-2012.21 Выпуск № 2 (в текущих ценах по состоянию на 01.01.2025 г.). Сб.3-2-97 | Смеси сухие штукатурные цементно-известковые для внутренних и наружных работ, для машинного и ручного нанесения, марка 75 | 1348 | 1009 | т | т | 1000 | 0.876 | 11245.63 | 0 | 0 | 0 | 0 | 1 | 0 |  | 0.876 | 2 | 78158212 | 546 | 0 | 0 | 0 | 0 | 0 | 0 | 0 | 0
1095 | 78162535 | 78158217 | 77806460 | 37 | 1 | 37 | 1 | 9999990008 |  | Трудозатраты рабочих | 1191 | 1013 | чел.-ч. | чел.-ч. | 1 | 42.17 | 0 | 0 | 0 | 0 | 0 | 1 | 1 |  | 42.17 | 2 | 78158218 | 547 | 0 | 0 | 0 | 0 | 0 | 0 | 0 | 0
1095 | 78162536 | 78158217 | 77810304 | 1 | 1 | 37 | 3 | 21.1-20-7 | СН-2012.21 Выпуск № 2 (в текущих ценах по состоянию на 01.01.2025 г.). Сб.1-20-7 | Ветошь | 1346 | 1009 | кг | кг | 1 | 0.31 | 23.91 | 0 | 0 | 0 | 0 | 1 | 0 |  | 0.31 | 2 | 78158219 | 548 | 0 | 0 | 0 | 0 | 0 | 0 | 0 | 0
1095 | 78162537 | 78158217 | 77810520 | 1 | 1 | 37 | 3 | 21.1-25-13 | СН-2012.21 Выпуск № 2 (в текущих ценах по состоянию на 01.01.2025 г.). Сб.1-25-13 | Вода | 1339 | 1007 | м3 | м3 | 1 | 0.006 | 49.83 | 0 | 0 | 0 | 0 | 1 | 0 |  | 0.006 | 2 | 78158220 | 549 | 0 | 0 | 0 | 0 | 0 | 0 | 0 | 0
1095 | 78162538 | 78158217 | 77810871 | 1 | 1 | 37 | 3 | 21.1-25-388 | СН-2012.21 Выпуск № 2 (в текущих ценах по состоянию на 01.01.2025 г.). Сб.1-25-388 | Шкурка шлифовальная на бумажной основе | 1327 | 1005 | м2 | м2 | 1 | 0.8 | 431.83 | 0 | 0 | 0 | 0 | 1 | 0 |  | 0.8 | 2 | 78158221 | 550 | 0 | 0 | 0 | 0 | 0 | 0 | 0 | 0
1095 | 78162539 | 78158217 | 77810887 | 1 | 1 | 37 | 3 | 21.1-25-404 | СН-2012.21 Выпуск № 2 (в текущих ценах по состоянию на 01.01.2025 г.). Сб.1-25-404 | Шпатлевка водно-дисперсионная акриловая | 1348 | 1009 | т | т | 1000 | 0.051 | 81852.28 | 0 | 0 | 0 | 0 | 1 | 0 |  | 0.051 | 2 | 78158222 | 551 | 0 | 0 | 0 | 0 | 0 | 0 | 0 | 0
1095 | 78162540 | 78158217 | 77809071 | 1 | 1 | 37 | 3 | 21.1-6-219 | СН-2012.21 Выпуск № 2 (в текущих ценах по состоянию на 01.01.2025 г.). Сб.1-6-219 | Краски водно-дисперсионные акриловые износостойкие, интерьерные, моющиеся, типа ВД-АК-210, белые | 1346 | 1009 | кг | кг | 1 | 24.2 | 183.25 | 0 | 0 | 0 | 0 | 1 | 0 |  | 24.2 | 2 | 78158223 | 552 | 0 | 0 | 0 | 0 | 0 | 0 | 0 | 0
1095 | 78162541 | 78158217 | 77809073 | 1 | 1 | 37 | 3 | 21.1-6-221 | СН-2012.21 Выпуск № 2 (в текущих ценах по состоянию на 01.01.2025 г.). Сб.1-6-221 | Грунтовка водно-дисперсионная акриловая укрепляющая для минеральных поверхностей, типа ВД-АК-0110 | 1346 | 1009 | кг | кг | 1 | 10.4 | 78.35 | 0 | 0 | 0 | 0 | 1 | 0 |  | 10.4 | 2 | 78158224 | 553 | 0 | 0 | 0 | 0 | 0 | 0 | 0 | 0
1096 | 78162542 | 78158232 | 77806460 | 37 | 1 | 37 | 1 | 9999990008 |  | Трудозатраты рабочих | 1191 | 1013 | чел.-ч. | чел.-ч. | 1 | 1.5 | 0 | 0 | 0 | 0 | 0 | 1 | 1 |  | 1.5 | 2 | 78158233 | 554 | 0 | 0 | 0 | 0 | 0 | 0 | 0 | 0
1097 | 78162543 | 78158235 | 77806460 | 37 | 1 | 37 | 1 | 9999990008 |  | Трудозатраты рабочих | 1191 | 1013 | чел.-ч. | чел.-ч. | 1 | 46.19 | 0 | 0 | 0 | 0 | 0 | 1 | 1 |  | 46.19 | 2 | 78158236 | 555 | 0 | 0 | 0 | 0 | 0 | 0 | 0 | 0
1097 | 78162544 | 78158235 | 77808626 | 1 | 1 | 37 | 3 | 21.1-2-2 | СН-2012.21 Выпуск № 2 (в текущих ценах по состоянию на 01.01.2025 г.). Сб.1-2-2 | Гипсовые вяжущие (гипс) для штукатурных работ | 1348 | 1009 | т | т | 1000 | 0.05 | 7313.44 | 0 | 0 | 0 | 0 | 1 | 0 |  | 0.05 | 2 | 78158237 | 556 | 0 | 0 | 0 | 0 | 0 | 0 | 0 | 0
1097 | 78162545 | 78158235 | 77817280 | 1 | 1 | 37 | 3 | 21.19-11-22 | СН-2012.21 Выпуск № 2 (в текущих ценах по состоянию на 01.01.2025 г.). Сб.19-11-22 | Решетки вентиляционные стальные штампованные, тип РШ, размеры 200х200 мм | 1354 | 1010 | шт. | шт. | 1 | 100 | 287.09 | 0 | 0 | 0 | 0 | 1 | 0 |  | 100 | 2 | 78158238 | 557 | 0 | 0 | 0 | 0 | 0 | 0 | 0 | 0
1133 | 78162546 | 78158298 | 77806460 | 37 | 1 | 37 | 1 | 9999990008 |  | Трудозатраты рабочих | 1191 | 1013 | чел.-ч. | чел.-ч. | 1 | 3.77 | 0 | 0 | 0 | 0 | 0 | 1 | 1 |  | 3.77 | 2 | 78158299 | 558 | 0 | 0 | 0 | 0 | 0 | 0 | 0 | 0
1133 | 78162547 | 78158298 | 77806461 | 37 | 1 | 37 | 3 | 9999990001 |  | Масса мусора | 1348 | 1009 | т | т | 1000 | 0.11 | 0 | 0 | 0 | 0 | 0 | 1 | 0 |  | 0.11 | 2 | 78158300 | 559 | 0 | 0 | 0 | 0 | 0 | 0 | 0 | 0
1134 | 78162548 | 78158303 | 77806460 | 37 | 1 | 37 | 1 | 9999990008 |  | Трудозатраты рабочих | 1191 | 1013 | чел.-ч. | чел.-ч. | 1 | 11.39 | 0 | 0 | 0 | 0 | 0 | 1 | 1 |  | 11.39 | 2 | 78158304 | 560 | 0 | 0 | 0 | 0 | 0 | 0 | 0 | 0
1134 | 78162549 | 78158303 | 77806461 | 37 | 1 | 37 | 3 | 9999990001 |  | Масса мусора | 1348 | 1009 | т | т | 1000 | 0.47 | 0 | 0 | 0 | 0 | 0 | 1 | 0 |  | 0.47 | 2 | 78158305 | 561 | 0 | 0 | 0 | 0 | 0 | 0 | 0 | 0
1135 | 78162550 | 78158308 | 77806460 | 37 | 1 | 37 | 1 | 9999990008 |  | Трудозатраты рабочих | 1191 | 1013 | чел.-ч. | чел.-ч. | 1 | 11.09 | 0 | 0 | 0 | 0 | 0 | 1 | 1 |  | 11.09 | 2 | 78158309 | 562 | 0 | 0 | 0 | 0 | 0 | 0 | 0 | 0
1135 | 78162551 | 78158308 | 77806461 | 37 | 1 | 37 | 3 | 9999990001 |  | Масса мусора | 1348 | 1009 | т | т | 1000 | 0.55 | 0 | 0 | 0 | 0 | 0 | 1 | 0 |  | 0.55 | 2 | 78158310 | 563 | 0 | 0 | 0 | 0 | 0 | 0 | 0 | 0
1136 | 78162552 | 78158313 | 77806460 | 37 | 1 | 37 | 1 | 9999990008 |  | Трудозатраты рабочих | 1191 | 1013 | чел.-ч. | чел.-ч. | 1 | 95.49 | 0 | 0 | 0 | 0 | 0 | 1 | 1 |  | 95.49 | 2 | 78158314 | 564 | 0 | 0 | 0 | 0 | 0 | 0 | 0 | 0
1136 | 78162553 | 78158313 | 77807959 | 1 | 1 | 37 | 2 | 22.1-14-13 | СН-2012.22 Выпуск № 2 (в текущих ценах по состоянию на 01.01.2025 г.). Сб.1-14-13 | Пылесосы, потребляемая мощность 350-1200 Вт | 1368 | 1011 | маш.-ч | маш.-ч | 1 | 6.64 | 0 | 55.98 | 0.26 | 0 | 0 | 1 | 0 |  | 6.64 | 2 | 78158315 | 565 | 0 | 0 | 0 | 0 | 0 | 0 | 0 | 0
1136 | 78162554 | 78158313 | 77808438 | 1 | 1 | 37 | 2 | 22.1-30-102 | СН-2012.22 Выпуск № 2 (в текущих ценах по состоянию на 01.01.2025 г.). Сб.1-30-102 | Дрели электрические, двухскоростные, мощностью 600 Вт | 1368 | 1011 | маш.-ч | маш.-ч | 1 | 11.78 | 0 | 5.79 | 1.58 | 0 | 0 | 1 | 0 |  | 11.78 | 2 | 78158316 | 566 | 0 | 0 | 0 | 0 | 0 | 0 | 0 | 0
1136 | 78162555 | 78158313 | 77808371 | 1 | 1 | 37 | 2 | 22.1-30-24 | СН-2012.22 Выпуск № 2 (в текущих ценах по состоянию на 01.01.2025 г.). Сб.1-30-24 | Машины для шлифовки паркета дисковые | 1368 | 1011 | маш.-ч | маш.-ч | 1 | 2.78 | 0 | 31.9 | 1.81 | 0 | 0 | 1 | 0 |  | 2.78 | 2 | 78158317 | 567 | 0 | 0 | 0 | 0 | 0 | 0 | 0 | 0
1136 | 78162556 | 78158313 | 77808374 | 1 | 1 | 37 | 2 | 22.1-30-27 | СН-2012.22 Выпуск № 2 (в текущих ценах по состоянию на 01.01.2025 г.). Сб.1-30-27 | Пилы дисковые электрические для резки пиломатериалов | 1368 | 1011 | маш.-ч | маш.-ч | 1 | 4.91 | 0 | 6.1 | 0.01 | 0 | 0 | 1 | 0 |  | 4.91 | 2 | 78158318 | 568 | 0 | 0 | 0 | 0 | 0 | 0 | 0 | 0
1136 | 78162557 | 78158313 | 77807576 | 1 | 1 | 37 | 2 | 22.1-4-8 | СН-2012.22 Выпуск № 2 (в текущих ценах по состоянию на 01.01.2025 г.). Сб.1-4-8 | Погрузчики на автомобильном ходу, грузоподъемность до 1 т | 1368 | 1011 | маш.-ч | маш.-ч | 1 | 0.04 | 0 | 1012.21 | 825.81 | 0 | 0 | 1 | 0 |  | 0.04 | 2 | 78158319 | 569 | 0 | 0 | 0 | 0 | 0 | 0 | 0 | 0
1136 | 78162558 | 78158313 | 77809574 | 1 | 1 | 37 | 3 | 21.1-11-70 | СН-2012.21 Выпуск № 2 (в текущих ценах по состоянию на 01.01.2025 г.). Сб.1-11-70 | Дюбель-гвоздь стальной, диаметр 6 мм, длина 40 мм | 1355 | 1010 | 100 шт. | 100 шт. | 100 | 15.2 | 390.94 | 0 | 0 | 0 | 0 | 1 | 0 |  | 15.2 | 2 | 78158320 | 570 | 0 | 0 | 0 | 0 | 0 | 0 | 0 | 0
1136 | 78162559 | 78158313 | 77810271 | 1 | 1 | 37 | 3 | 21.1-16-122 | СН-2012.21 Выпуск № 2 (в текущих ценах по состоянию на 01.01.2025 г.). Сб.1-16-122 | Этилацетат (эфир этиловый) чистый | 1346 | 1009 | кг | кг | 1 | 4.9 | 450.8 | 0 | 0 | 0 | 0 | 1 | 0 |  | 4.9 | 2 | 78158321 | 571 | 0 | 0 | 0 | 0 | 0 | 0 | 0 | 0
1136 | 78162560 | 78158313 | 77810871 | 1 | 1 | 37 | 3 | 21.1-25-388 | СН-2012.21 Выпуск № 2 (в текущих ценах по состоянию на 01.01.2025 г.). Сб.1-25-388 | Шкурка шлифовальная на бумажной основе | 1327 | 1005 | м2 | м2 | 1 | 0.2 | 431.83 | 0 | 0 | 0 | 0 | 1 | 0 |  | 0.2 | 2 | 78158322 | 572 | 0 | 0 | 0 | 0 | 0 | 0 | 0 | 0
1136 | 78162561 | 78158313 | 77810583 | 1 | 1 | 37 | 3 | 21.1-25-89 | СН-2012.21 Выпуск № 2 (в текущих ценах по состоянию на 01.01.2025 г.). Сб.1-25-89 | Клей мастика (резиновый), КН-2 | 1346 | 1009 | кг | кг | 1 | 0.515 | 311.16 | 0 | 0 | 0 | 0 | 1 | 0 |  | 0.515 | 2 | 78158323 | 573 | 0 | 0 | 0 | 0 | 0 | 0 | 0 | 0
1136 | 78162562 | 78158313 | 77810584 | 1 | 1 | 37 | 3 | 21.1-25-90 | СН-2012.21 Выпуск № 2 (в текущих ценах по состоянию на 01.01.2025 г.). Сб.1-25-90 | Клей мастика, КН-3 | 1348 | 1009 | т | т | 1000 | 0.08 | 83394.85 | 0 | 0 | 0 | 0 | 1 | 0 |  | 0.08 | 2 | 78158324 | 574 | 0 | 0 | 0 | 0 | 0 | 0 | 0 | 0
1136 | 78162563 | 78158313 | 77808717 | 1 | 1 | 37 | 3 | 21.1-4-3 | СН-2012.21 Выпуск № 2 (в текущих ценах по состоянию на 01.01.2025 г.). Сб.1-4-3 | Бензин | 1348 | 1009 | т | т | 1000 | 0.0049 | 67416.31 | 0 | 0 | 0 | 0 | 1 | 0 |  | 0.0049 | 2 | 78158325 | 575 | 0 | 0 | 0 | 0 | 0 | 0 | 0 | 0
1136 | 78162564 | 78158313 | 77809196 | 1 | 1 | 37 | 3 | 21.1-9-79 | СН-2012.21 Выпуск № 2 (в текущих ценах по состоянию на 01.01.2025 г.). Сб.1-9-79 | Фанера клееная обрезная, сорт В/ВВ, марка ФК, толщина 10 мм | 1339 | 1007 | м3 | м3 | 1 | 1.03 | 45812.52 | 0 | 0 | 0 | 0 | 1 | 0 |  | 1.03 | 3 | -1 |  | 0 | 0 | 0 | 0 | 0 | 0 | 0 | 0
1137 | 78162565 | 78158340 | 77806460 | 37 | 1 | 37 | 1 | 9999990008 |  | Трудозатраты рабочих | 1191 | 1013 | чел.-ч. | чел.-ч. | 1 | 60.04 | 0 | 0 | 0 | 0 | 0 | 1 | 1 |  | 60.04 | 2 | 78158341 | 577 | 0 | 0 | 0 | 0 | 0 | 0 | 0 | 0
1137 | 78162566 | 78158340 | 77807959 | 1 | 1 | 37 | 2 | 22.1-14-13 | СН-2012.22 Выпуск № 2 (в текущих ценах по состоянию на 01.01.2025 г.). Сб.1-14-13 | Пылесосы, потребляемая мощность 350-1200 Вт | 1368 | 1011 | маш.-ч | маш.-ч | 1 | 6.64 | 0 | 55.98 | 0.26 | 0 | 0 | 1 | 0 |  | 6.64 | 2 | 78158342 | 578 | 0 | 0 | 0 | 0 | 0 | 0 | 0 | 0
1137 | 78162567 | 78158340 | 77808156 | 1 | 1 | 37 | 2 | 22.1-17-156 | СН-2012.22 Выпуск № 2 (в текущих ценах по состоянию на 01.01.2025 г.). Сб.1-17-156 | Фены строительные, мощность 2 кВт | 1368 | 1011 | маш.-ч | маш.-ч | 1 | 4.7 | 0 | 10.07 | 0 | 0 | 0 | 1 | 0 |  | 4.7 | 2 | 78158343 | 579 | 0 | 0 | 0 | 0 | 0 | 0 | 0 | 0
1137 | 78162568 | 78158340 | 77808370 | 1 | 1 | 37 | 2 | 22.1-30-23 | СН-2012.22 Выпуск № 2 (в текущих ценах по состоянию на 01.01.2025 г.). Сб.1-30-23 | Приспособления для снятия фасок | 1368 | 1011 | маш.-ч | маш.-ч | 1 | 1.5 | 0 | 3.56 | 0.01 | 0 | 0 | 1 | 0 |  | 1.5 | 2 | 78158344 | 580 | 0 | 0 | 0 | 0 | 0 | 0 | 0 | 0
1137 | 78162569 | 78158340 | 77810594 | 1 | 1 | 37 | 3 | 21.1-25-100 | СН-2012.21 Выпуск № 2 (в текущих ценах по состоянию на 01.01.2025 г.). Сб.1-25-100 | Клей водно-дисперсионный акриловый, универсальный для укладки поливинилхлоридных и текстильных покрытий | 1346 | 1009 | кг | кг | 1 | 36.05 | 259.84 | 0 | 0 | 0 | 0 | 1 | 0 |  | 36.05 | 2 | 78158345 | 581 | 0 | 0 | 0 | 0 | 0 | 0 | 0 | 0
1137 | 78162570 | 78158340 | 77811012 | 1 | 1 | 37 | 3 | 21.1-25-735 | СН-2012.21 Выпуск № 2 (в текущих ценах по состоянию на 01.01.2025 г.). Сб.1-25-735 | Линолеум поливинилхлоридный высокой износостойкости, класс 34/43, истираемость 30 г/м2 (Т), группа горючести Г1, общая толщина 2 мм, защитный слой 0,7 мм | 1327 | 1005 | м2 | м2 | 1 | 107 | 685.92 | 0 | 0 | 0 | 0 | 1 | 0 |  | 107 | 2 | 78158346 | 582 | 0 | 0 | 0 | 0 | 0 | 0 | 0 | 0
1137 | 78162571 | 78158340 | 77811025 | 1 | 1 | 37 | 3 | 21.1-25-748 | СН-2012.21 Выпуск № 2 (в текущих ценах по состоянию на 01.01.2025 г.). Сб.1-25-748 | Шнур для сварки швов поливинилхлоридного линолеума | 1301 | 1003 | м | м | 1 | 60 | 53.83 | 0 | 0 | 0 | 0 | 1 | 0 |  | 60 | 2 | 78158347 | 583 | 0 | 0 | 0 | 0 | 0 | 0 | 0 | 0
1137 | 78162572 | 78158340 | 77809017 | 1 | 1 | 37 | 3 | 21.1-6-165 | СН-2012.21 Выпуск № 2 (в текущих ценах по состоянию на 01.01.2025 г.). Сб.1-6-165 | Грунтовка водно-дисперсионная высококонцентрированная глубокопроникающая универсальная | 1346 | 1009 | кг | кг | 1 | 10.3 | 128.43 | 0 | 0 | 0 | 0 | 1 | 0 |  | 10.3 | 2 | 78158348 | 584 | 0 | 0 | 0 | 0 | 0 | 0 | 0 | 0
1138 | 78162573 | 78158357 | 77806460 | 37 | 1 | 37 | 1 | 9999990008 |  | Трудозатраты рабочих | 1191 | 1013 | чел.-ч. | чел.-ч. | 1 | 14.54 | 0 | 0 | 0 | 0 | 0 | 1 | 1 |  | 14.54 | 2 | 78158358 | 585 | 0 | 0 | 0 | 0 | 0 | 0 | 0 | 0
1138 | 78162574 | 78158357 | 77808438 | 1 | 1 | 37 | 2 | 22.1-30-102 | СН-2012.22 Выпуск № 2 (в текущих ценах по состоянию на 01.01.2025 г.). Сб.1-30-102 | Дрели электрические, двухскоростные, мощностью 600 Вт | 1368 | 1011 | маш.-ч | маш.-ч | 1 | 2.88 | 0 | 5.79 | 1.58 | 0 | 0 | 1 | 0 |  | 2.88 | 2 | 78158359 | 586 | 0 | 0 | 0 | 0 | 0 | 0 | 0 | 0
1138 | 78162575 | 78158357 | 77808400 | 1 | 1 | 37 | 2 | 22.1-30-56 | СН-2012.22 Выпуск № 2 (в текущих ценах по состоянию на 01.01.2025 г.). Сб.1-30-56 | Шуруповерты | 1368 | 1011 | маш.-ч | маш.-ч | 1 | 7.65 | 0 | 7.44 | 0.01 | 0 | 0 | 1 | 0 |  | 7.65 | 2 | 78158360 | 587 | 0 | 0 | 0 | 0 | 0 | 0 | 0 | 0
1138 | 78162576 | 78158357 | 77809612 | 1 | 1 | 37 | 3 | 21.1-11-108 | СН-2012.21 Выпуск № 2 (в текущих ценах по состоянию на 01.01.2025 г.). Сб.1-11-108 | Шурупы - саморезы, размер 3,5х45 мм | 1348 | 1009 | т | т | 1000 | 0.00042 | 215536.8 | 0 | 0 | 0 | 0 | 1 | 0 |  | 0.00042 | 2 | 78158361 | 588 | 0 | 0 | 0 | 0 | 0 | 0 | 0 | 0
1138 | 78162577 | 78158357 | 77809702 | 1 | 1 | 37 | 3 | 21.1-11-198 | СН-2012.21 Выпуск № 2 (в текущих ценах по состоянию на 01.01.2025 г.). Сб.1-11-198 | Дюбели пластмассовые | 1354 | 1010 | шт. | шт. | 1 | 168.34 | 2.69 | 0 | 0 | 0 | 0 | 1 | 0 |  | 168.34 | 2 | 78158362 | 589 | 0 | 0 | 0 | 0 | 0 | 0 | 0 | 0
1138 | 78162578 | 78158357 | 77813870 | 1 | 1 | 37 | 3 | 21.9-12-59 | СН-2012.21 Выпуск № 2 (в текущих ценах по состоянию на 01.01.2025 г.). Сб.9-12-59 | Плинтуса хвойных пород дерева, прирезанные, покрытые нитроцеллюлозным лаком, сечение 44х47 мм | 1301 | 1003 | м | м | 1 | 105 | 75.66 | 0 | 0 | 0 | 0 | 1 | 0 |  | 105 | 2 | 78158363 | 590 | 0 | 0 | 0 | 0 | 0 | 0 | 0 | 0
1139 | 78162579 | 78158370 | 77806460 | 37 | 1 | 37 | 1 | 9999990008 |  | Трудозатраты рабочих | 1191 | 1013 | чел.-ч. | чел.-ч. | 1 | 19.14 | 0 | 0 | 0 | 0 | 0 | 1 | 1 |  | 19.14 | 2 | 78158371 | 591 | 0 | 0 | 0 | 0 | 0 | 0 | 0 | 0
1139 | 78162580 | 78158370 | 77808438 | 1 | 1 | 37 | 2 | 22.1-30-102 | СН-2012.22 Выпуск № 2 (в текущих ценах по состоянию на 01.01.2025 г.). Сб.1-30-102 | Дрели электрические, двухскоростные, мощностью 600 Вт | 1368 | 1011 | маш.-ч | маш.-ч | 1 | 5.36 | 0 | 5.79 | 1.58 | 0 | 0 | 1 | 0 |  | 5.36 | 2 | 78158372 | 592 | 0 | 0 | 0 | 0 | 0 | 0 | 0 | 0
1139 | 78162581 | 78158370 | 77808374 | 1 | 1 | 37 | 2 | 22.1-30-27 | СН-2012.22 Выпуск № 2 (в текущих ценах по состоянию на 01.01.2025 г.). Сб.1-30-27 | Пилы дисковые электрические для резки пиломатериалов | 1368 | 1011 | маш.-ч | маш.-ч | 1 | 0.45 | 0 | 6.1 | 0.01 | 0 | 0 | 1 | 0 |  | 0.45 | 2 | 78158373 | 593 | 0 | 0 | 0 | 0 | 0 | 0 | 0 | 0
1139 | 78162582 | 78158370 | 77808400 | 1 | 1 | 37 | 2 | 22.1-30-56 | СН-2012.22 Выпуск № 2 (в текущих ценах по состоянию на 01.01.2025 г.). Сб.1-30-56 | Шуруповерты | 1368 | 1011 | маш.-ч | маш.-ч | 1 | 7.3 | 0 | 7.44 | 0.01 | 0 | 0 | 1 | 0 |  | 7.3 | 2 | 78158374 | 594 | 0 | 0 | 0 | 0 | 0 | 0 | 0 | 0
1139 | 78162583 | 78158370 | 77809536 | 1 | 1 | 37 | 3 | 21.1-11-32 | СН-2012.21 Выпуск № 2 (в текущих ценах по состоянию на 01.01.2025 г.). Сб.1-11-32 | Винты самонарезающие оцинкованные, длина 25 мм | 1346 | 1009 | кг | кг | 1 | 0.94 | 309.57 | 0 | 0 | 0 | 0 | 1 | 0 |  | 0.94 | 2 | 78158375 | 595 | 0 | 0 | 0 | 0 | 0 | 0 | 0 | 0
1139 | 78162584 | 78158370 | 77813383 | 1 | 1 | 37 | 3 | 21.7-12-1 | СН-2012.21 Выпуск № 2 (в текущих ценах по состоянию на 01.01.2025 г.). Сб.7-12-1 | Профили алюминиевые, ширина 40 мм, марка СПА 3505 | 1301 | 1003 | м | м | 1 | 105 | 142.68 | 0 | 0 | 0 | 0 | 1 | 0 |  | 105 | 2 | 78158376 | 596 | 0 | 0 | 0 | 0 | 0 | 0 | 0 | 0
1209 | 78162585 | 78158495 | 77806460 | 37 | 1 | 37 | 1 | 9999990008 |  | Трудозатраты рабочих | 1191 | 1013 | чел.-ч. | чел.-ч. | 1 | 0.6 | 0 | 0 | 0 | 0 | 0 | 1 | 1 |  | 0.6 | 2 | 78158496 | 597 | 0 | 0 | 0 | 0 | 0 | 0 | 0 | 0
1210 | 78162586 | 78158498 | 77806460 | 37 | 1 | 37 | 1 | 9999990008 |  | Трудозатраты рабочих | 1191 | 1013 | чел.-ч. | чел.-ч. | 1 | 6.53 | 0 | 0 | 0 | 0 | 0 | 1 | 1 |  | 6.53 | 2 | 78158499 | 598 | 0 | 0 | 0 | 0 | 0 | 0 | 0 | 0
1210 | 78162587 | 78158498 | 77808429 | 1 | 1 | 37 | 2 | 22.1-30-90 | СН-2012.22 Выпуск № 2 (в текущих ценах по состоянию на 01.01.2025 г.). Сб.1-30-90 | Дрели-миксеры импортного производства для перемешивания строительных материалов, скорость до 650 об/мин | 1368 | 1011 | маш.-ч | маш.-ч | 1 | 0.04 | 0 | 11.86 | 0.2 | 0 | 0 | 1 | 0 |  | 0.04 | 2 | 78158500 | 599 | 0 | 0 | 0 | 0 | 0 | 0 | 0 | 0
1210 | 78162588 | 78158498 | 77808868 | 1 | 1 | 37 | 3 | 21.1-6-10 | СН-2012.21 Выпуск № 2 (в текущих ценах по состоянию на 01.01.2025 г.). Сб.1-6-10 | Грунтовка акриловая концентрированная универсальная с высокой клеевой и проникающей способностью | 1296 | 1002 | л | л | 1 | 10.3 | 128.12 | 0 | 0 | 0 | 0 | 1 | 0 |  | 10.3 | 2 | 78158501 | 600 | 0 | 0 | 0 | 0 | 0 | 0 | 0 | 0
1213 | 78162589 | 78158509 | 77806460 | 37 | 1 | 37 | 1 | 9999990008 |  | Трудозатраты рабочих | 1191 | 1013 | чел.-ч. | чел.-ч. | 1 | 37.24 | 0 | 0 | 0 | 0 | 0 | 1 | 1 |  | 37.24 | 2 | 78158510 | 603 | 0 | 0 | 0 | 0 | 0 | 0 | 0 | 0
1213 | 78162590 | 78158509 | 77811599 | 1 | 1 | 37 | 3 | 21.3-2-10 | СН-2012.21 Выпуск № 2 (в текущих ценах по состоянию на 01.01.2025 г.). Сб.3-2-10 | Растворы цементно-известковые, марка 75 | 1339 | 1007 | м3 | м3 | 1 | 0.56 | 4676.48 | 0 | 0 | 0 | 0 | 1 | 0 |  | 0.56 | 2 | 78158511 | 604 | 0 | 0 | 0 | 0 | 0 | 0 | 0 | 0
1214 | 78162591 | 78158514 | 77806460 | 37 | 1 | 37 | 1 | 9999990008 |  | Трудозатраты рабочих | 1191 | 1013 | чел.-ч. | чел.-ч. | 1 | 54.37 | 0 | 0 | 0 | 0 | 0 | 1 | 1 |  | 54.37 | 2 | 78158515 | 605 | 0 | 0 | 0 | 0 | 0 | 0 | 0 | 0
1214 | 78162592 | 78158514 | 77810304 | 1 | 1 | 37 | 3 | 21.1-20-7 | СН-2012.21 Выпуск № 2 (в текущих ценах по состоянию на 01.01.2025 г.). Сб.1-20-7 | Ветошь | 1346 | 1009 | кг | кг | 1 | 0.31 | 23.91 | 0 | 0 | 0 | 0 | 1 | 0 |  | 0.31 | 2 | 78158516 | 606 | 0 | 0 | 0 | 0 | 0 | 0 | 0 | 0
1214 | 78162593 | 78158514 | 77810520 | 1 | 1 | 37 | 3 | 21.1-25-13 | СН-2012.21 Выпуск № 2 (в текущих ценах по состоянию на 01.01.2025 г.). Сб.1-25-13 | Вода | 1339 | 1007 | м3 | м3 | 1 | 0.006 | 49.83 | 0 | 0 | 0 | 0 | 1 | 0 |  | 0.006 | 2 | 78158517 | 607 | 0 | 0 | 0 | 0 | 0 | 0 | 0 | 0
1214 | 78162594 | 78158514 | 77810871 | 1 | 1 | 37 | 3 | 21.1-25-388 | СН-2012.21 Выпуск № 2 (в текущих ценах по состоянию на 01.01.2025 г.). Сб.1-25-388 | Шкурка шлифовальная на бумажной основе | 1327 | 1005 | м2 | м2 | 1 | 0.8 | 431.83 | 0 | 0 | 0 | 0 | 1 | 0 |  | 0.8 | 2 | 78158518 | 608 | 0 | 0 | 0 | 0 | 0 | 0 | 0 | 0
1214 | 78162595 | 78158514 | 77810887 | 1 | 1 | 37 | 3 | 21.1-25-404 | СН-2012.21 Выпуск № 2 (в текущих ценах по состоянию на 01.01.2025 г.). Сб.1-25-404 | Шпатлевка водно-дисперсионная акриловая | 1348 | 1009 | т | т | 1000 | 0.055 | 81852.28 | 0 | 0 | 0 | 0 | 1 | 0 |  | 0.055 | 2 | 78158519 | 609 | 0 | 0 | 0 | 0 | 0 | 0 | 0 | 0
1214 | 78162596 | 78158514 | 77809071 | 1 | 1 | 37 | 3 | 21.1-6-219 | СН-2012.21 Выпуск № 2 (в текущих ценах по состоянию на 01.01.2025 г.). Сб.1-6-219 | Краски водно-дисперсионные акриловые износостойкие, интерьерные, моющиеся, типа ВД-АК-210, белые | 1346 | 1009 | кг | кг | 1 | 26.6 | 183.25 | 0 | 0 | 0 | 0 | 1 | 0 |  | 26.6 | 2 | 78158520 | 610 | 0 | 0 | 0 | 0 | 0 | 0 | 0 | 0
1214 | 78162597 | 78158514 | 77809073 | 1 | 1 | 37 | 3 | 21.1-6-221 | СН-2012.21 Выпуск № 2 (в текущих ценах по состоянию на 01.01.2025 г.). Сб.1-6-221 | Грунтовка водно-дисперсионная акриловая укрепляющая для минеральных поверхностей, типа ВД-АК-0110 | 1346 | 1009 | кг | кг | 1 | 11.4 | 78.35 | 0 | 0 | 0 | 0 | 1 | 0 |  | 11.4 | 2 | 78158521 | 611 | 0 | 0 | 0 | 0 | 0 | 0 | 0 | 0
1250 | 78162598 | 78158585 | 77806460 | 37 | 1 | 37 | 1 | 9999990008 |  | Трудозатраты рабочих | 1191 | 1013 | чел.-ч. | чел.-ч. | 1 | 11.7 | 0 | 0 | 0 | 0 | 0 | 1 | 1 |  | 11.7 | 2 | 78158586 | 612 | 0 | 0 | 0 | 0 | 0 | 0 | 0 | 0
1250 | 78162599 | 78158585 | 77806461 | 37 | 1 | 37 | 3 | 9999990001 |  | Масса мусора | 1348 | 1009 | т | т | 1000 | 0.03 | 0 | 0 | 0 | 0 | 0 | 1 | 0 |  | 0.03 | 2 | 78158587 | 613 | 0 | 0 | 0 | 0 | 0 | 0 | 0 | 0
1251 | 78162600 | 78158590 | 77806460 | 37 | 1 | 37 | 1 | 9999990008 |  | Трудозатраты рабочих | 1191 | 1013 | чел.-ч. | чел.-ч. | 1 | 74.3 | 0 | 0 | 0 | 0 | 0 | 1 | 1 | *0,5 | 37.15 | 2 | 78158591 | 614 | 0 | 0 | 0 | 0 | 0 | 0 | 0 | 0
1251 | 78162601 | 78158590 | 77806461 | 37 | 1 | 37 | 3 | 9999990001 |  | Масса мусора | 1348 | 1009 | т | т | 1000 | 4.41 | 0 | 0 | 0 | 0 | 0 | 1 | 0 |  | 4.41 | 2 | 78158592 | 615 | 0 | 0 | 0 | 0 | 0 | 0 | 0 | 0
1252 | 78162602 | 78158595 | 77806460 | 37 | 1 | 37 | 1 | 9999990008 |  | Трудозатраты рабочих | 1191 | 1013 | чел.-ч. | чел.-ч. | 1 | 132.55 | 0 | 0 | 0 | 0 | 0 | 1 | 1 |  | 132.55 | 2 | 78158596 | 616 | 0 | 0 | 0 | 0 | 0 | 0 | 0 | 0
1252 | 78162603 | 78158595 | 77808438 | 1 | 1 | 37 | 2 | 22.1-30-102 | СН-2012.22 Выпуск № 2 (в текущих ценах по состоянию на 01.01.2025 г.). Сб.1-30-102 | Дрели электрические, двухскоростные, мощностью 600 Вт | 1368 | 1011 | маш.-ч | маш.-ч | 1 | 1.69 | 0 | 5.79 | 1.58 | 0 | 0 | 1 | 0 |  | 1.69 | 2 | 78158597 | 617 | 0 | 0 | 0 | 0 | 0 | 0 | 0 | 0
1252 | 78162604 | 78158595 | 77810304 | 1 | 1 | 37 | 3 | 21.1-20-7 | СН-2012.21 Выпуск № 2 (в текущих ценах по состоянию на 01.01.2025 г.). Сб.1-20-7 | Ветошь | 1346 | 1009 | кг | кг | 1 | 0.5 | 23.91 | 0 | 0 | 0 | 0 | 1 | 0 |  | 0.5 | 2 | 78158598 | 618 | 0 | 0 | 0 | 0 | 0 | 0 | 0 | 0
1252 | 78162605 | 78158595 | 77810520 | 1 | 1 | 37 | 3 | 21.1-25-13 | СН-2012.21 Выпуск № 2 (в текущих ценах по состоянию на 01.01.2025 г.). Сб.1-25-13 | Вода | 1339 | 1007 | м3 | м3 | 1 | 0.085 | 49.83 | 0 | 0 | 0 | 0 | 1 | 0 |  | 0.085 | 2 | 78158599 | 619 | 0 | 0 | 0 | 0 | 0 | 0 | 0 | 0
1252 | 78162606 | 78158595 | 77808810 | 1 | 1 | 37 | 3 | 21.1-5-19 | СН-2012.21 Выпуск № 2 (в текущих ценах по состоянию на 01.01.2025 г.). Сб.1-5-19 | Плитки керамические глазурованные для внутренней облицовки гладкие, белые и цветные (однотонные), квадратные и прямоугольные, сорт I | 1327 | 1005 | м2 | м2 | 1 | 100 | 458.1 | 0 | 0 | 0 | 0 | 1 | 0 |  | 100 | 2 | 78158600 | 620 | 0 | 0 | 0 | 0 | 0 | 0 | 0 | 0
1252 | 78162607 | 78158595 | 77808879 | 1 | 1 | 37 | 3 | 21.1-6-21 | СН-2012.21 Выпуск № 2 (в текущих ценах по состоянию на 01.01.2025 г.). Сб.1-6-21 | Дисперсия поливинилацетатная, гомополимерная, грубодисперсная, пластифицированная, (эмульсия поливинилацетатная), марка ДБ | 1348 | 1009 | т | т | 1000 | 0.0021 | 62638.49 | 0 | 0 | 0 | 0 | 1 | 0 |  | 0.0021 | 2 | 78158601 | 621 | 0 | 0 | 0 | 0 | 0 | 0 | 0 | 0
1252 | 78162608 | 78158595 | 77811690 | 1 | 1 | 37 | 3 | 21.3-2-107 | СН-2012.21 Выпуск № 2 (в текущих ценах по состоянию на 01.01.2025 г.). Сб.3-2-107 | Смеси сухие цементно-песчаные, клеевые для плиточных работ: В12,5 (М150), F50, крупность заполнителя не более 0,5 мм | 1348 | 1009 | т | т | 1000 | 0.375 | 12873.63 | 0 | 0 | 0 | 0 | 1 | 0 |  | 0.375 | 2 | 78158602 | 622 | 0 | 0 | 0 | 0 | 0 | 0 | 0 | 0
1252 | 78162609 | 78158595 | 77811692 | 1 | 1 | 37 | 3 | 21.3-2-109 | СН-2012.21 Выпуск № 2 (в текущих ценах по состоянию на 01.01.2025 г.). Сб.3-2-109 | Смеси сухие фуговочные для заделки швов между плитками (различная цветовая гамма): В7,5 (М100), F50, крупность заполнителя 0,3 мм | 1348 | 1009 | т | т | 1000 | 0.05 | 90591.95 | 0 | 0 | 0 | 0 | 1 | 0 |  | 0.05 | 2 | 78158603 | 623 | 0 | 0 | 0 | 0 | 0 | 0 | 0 | 0
1253 | 78162610 | 78158612 | 77806460 | 37 | 1 | 37 | 1 | 9999990008 |  | Трудозатраты рабочих | 1191 | 1013 | чел.-ч. | чел.-ч. | 1 | 10.35 | 0 | 0 | 0 | 0 | 0 | 1 | 1 |  | 10.35 | 2 | 78158613 | 624 | 0 | 0 | 0 | 0 | 0 | 0 | 0 | 0
1253 | 78162611 | 78158612 | 77810784 | 1 | 1 | 37 | 3 | 21.1-25-298 | СН-2012.21 Выпуск № 2 (в текущих ценах по состоянию на 01.01.2025 г.). Сб.1-25-298 | Раскладки поливинилхлоридные декоративные для внутренней облицовки, белые и цветные | 1301 | 1003 | м | м | 1 | 105 | 18.35 | 0 | 0 | 0 | 0 | 1 | 0 |  | 105 | 2 | 78158614 | 625 | 0 | 0 | 0 | 0 | 0 | 0 | 0 | 0
1254 | 78162612 | 78158617 | 77806460 | 37 | 1 | 37 | 1 | 9999990008 |  | Трудозатраты рабочих | 1191 | 1013 | чел.-ч. | чел.-ч. | 1 | 0.6 | 0 | 0 | 0 | 0 | 0 | 1 | 1 |  | 0.6 | 2 | 78158618 | 626 | 0 | 0 | 0 | 0 | 0 | 0 | 0 | 0
1255 | 78162613 | 78158620 | 77806460 | 37 | 1 | 37 | 1 | 9999990008 |  | Трудозатраты рабочих | 1191 | 1013 | чел.-ч. | чел.-ч. | 1 | 0.23 | 0 | 0 | 0 | 0 | 0 | 1 | 1 |  | 0.23 | 2 | 78158621 | 627 | 0 | 0 | 0 | 0 | 0 | 0 | 0 | 0
1255 | 78162614 | 78158620 | 77808626 | 1 | 1 | 37 | 3 | 21.1-2-2 | СН-2012.21 Выпуск № 2 (в текущих ценах по состоянию на 01.01.2025 г.). Сб.1-2-2 | Гипсовые вяжущие (гипс) для штукатурных работ | 1348 | 1009 | т | т | 1000 | 7e-05 | 7313.44 | 0 | 0 | 0 | 0 | 1 | 0 |  | 7e-05 | 2 | 78158622 | 628 | 0 | 0 | 0 | 0 | 0 | 0 | 0 | 0
1255 | 78162616 | 78158620 | 77806473 | 37 | 1 | 37 | 3 | 21.1-25-209 |  | Пакля пропитанная | 1348 | 1009 | т | т | 1000 | 0.0001 | 149350 | 0 | 0 | 0 | 0 | 1 | 0 |  | 0.0001 | 2 | 78158623 | 629 | 0 | 0 | 0 | 0 | 0 | 0 | 0 | 0
1255 | 78162615 | 78158620 | 77811604 | 1 | 1 | 37 | 3 | 21.3-2-15 | СН-2012.21 Выпуск № 2 (в текущих ценах по состоянию на 01.01.2025 г.). Сб.3-2-15 | Растворы цементные, марка 100 | 1339 | 1007 | м3 | м3 | 1 | 0.0015 | 4969.86 | 0 | 0 | 0 | 0 | 1 | 0 |  | 0.0015 | 2 | 78158624 | 630 | 0 | 0 | 0 | 0 | 0 | 0 | 0 | 0
1256 | 78162617 | 78158629 | 77806460 | 37 | 1 | 37 | 1 | 9999990008 |  | Трудозатраты рабочих | 1191 | 1013 | чел.-ч. | чел.-ч. | 1 | 5.35 | 0 | 0 | 0 | 0 | 0 | 1 | 1 |  | 5.35 | 2 | 78158630 | 631 | 0 | 0 | 0 | 0 | 0 | 0 | 0 | 0
1256 | 78162618 | 78158629 | 77808429 | 1 | 1 | 37 | 2 | 22.1-30-90 | СН-2012.22 Выпуск № 2 (в текущих ценах по состоянию на 01.01.2025 г.). Сб.1-30-90 | Дрели-миксеры импортного производства для перемешивания строительных материалов, скорость до 650 об/мин | 1368 | 1011 | маш.-ч | маш.-ч | 1 | 0.04 | 0 | 11.86 | 0.2 | 0 | 0 | 1 | 0 |  | 0.04 | 2 | 78158631 | 632 | 0 | 0 | 0 | 0 | 0 | 0 | 0 | 0
1256 | 78162619 | 78158629 | 77808868 | 1 | 1 | 37 | 3 | 21.1-6-10 | СН-2012.21 Выпуск № 2 (в текущих ценах по состоянию на 01.01.2025 г.). Сб.1-6-10 | Грунтовка акриловая концентрированная универсальная с высокой клеевой и проникающей способностью | 1296 | 1002 | л | л | 1 | 10.3 | 128.12 | 0 | 0 | 0 | 0 | 1 | 0 |  | 10.3 | 2 | 78158632 | 633 | 0 | 0 | 0 | 0 | 0 | 0 | 0 | 0
1259 | 78162620 | 78158640 | 77806460 | 37 | 1 | 37 | 1 | 9999990008 |  | Трудозатраты рабочих | 1191 | 1013 | чел.-ч. | чел.-ч. | 1 | 35.73 | 0 | 0 | 0 | 0 | 0 | 1 | 1 |  | 35.73 | 2 | 78158641 | 636 | 0 | 0 | 0 | 0 | 0 | 0 | 0 | 0
1259 | 78162621 | 78158640 | 77810520 | 1 | 1 | 37 | 3 | 21.1-25-13 | СН-2012.21 Выпуск № 2 (в текущих ценах по состоянию на 01.01.2025 г.). Сб.1-25-13 | Вода | 1339 | 1007 | м3 | м3 | 1 | 0.152 | 49.83 | 0 | 0 | 0 | 0 | 1 | 0 |  | 0.152 | 2 | 78158642 | 637 | 0 | 0 | 0 | 0 | 0 | 0 | 0 | 0
1259 | 78162622 | 78158640 | 77808879 | 1 | 1 | 37 | 3 | 21.1-6-21 | СН-2012.21 Выпуск № 2 (в текущих ценах по состоянию на 01.01.2025 г.). Сб.1-6-21 | Дисперсия поливинилацетатная, гомополимерная, грубодисперсная, пластифицированная, (эмульсия поливинилацетатная), марка ДБ | 1348 | 1009 | т | т | 1000 | 0.0046 | 62638.49 | 0 | 0 | 0 | 0 | 1 | 0 |  | 0.0046 | 2 | 78158643 | 638 | 0 | 0 | 0 | 0 | 0 | 0 | 0 | 0
1259 | 78162623 | 78158640 | 77811681 | 1 | 1 | 37 | 3 | 21.3-2-97 | СН-2012.21 Выпуск № 2 (в текущих ценах по состоянию на 01.01.2025 г.). Сб.3-2-97 | Смеси сухие штукатурные цементно-известковые для внутренних и наружных работ, для машинного и ручного нанесения, марка 75 | 1348 | 1009 | т | т | 1000 | 0.876 | 11245.63 | 0 | 0 | 0 | 0 | 1 | 0 |  | 0.876 | 2 | 78158644 | 639 | 0 | 0 | 0 | 0 | 0 | 0 | 0 | 0
1260 | 78162624 | 78158649 | 77806460 | 37 | 1 | 37 | 1 | 9999990008 |  | Трудозатраты рабочих | 1191 | 1013 | чел.-ч. | чел.-ч. | 1 | 42.17 | 0 | 0 | 0 | 0 | 0 | 1 | 1 |  | 42.17 | 2 | 78158650 | 640 | 0 | 0 | 0 | 0 | 0 | 0 | 0 | 0
1260 | 78162625 | 78158649 | 77810304 | 1 | 1 | 37 | 3 | 21.1-20-7 | СН-2012.21 Выпуск № 2 (в текущих ценах по состоянию на 01.01.2025 г.). Сб.1-20-7 | Ветошь | 1346 | 1009 | кг | кг | 1 | 0.31 | 23.91 | 0 | 0 | 0 | 0 | 1 | 0 |  | 0.31 | 2 | 78158651 | 641 | 0 | 0 | 0 | 0 | 0 | 0 | 0 | 0
1260 | 78162626 | 78158649 | 77810520 | 1 | 1 | 37 | 3 | 21.1-25-13 | СН-2012.21 Выпуск № 2 (в текущих ценах по состоянию на 01.01.2025 г.). Сб.1-25-13 | Вода | 1339 | 1007 | м3 | м3 | 1 | 0.006 | 49.83 | 0 | 0 | 0 | 0 | 1 | 0 |  | 0.006 | 2 | 78158652 | 642 | 0 | 0 | 0 | 0 | 0 | 0 | 0 | 0
1260 | 78162627 | 78158649 | 77810871 | 1 | 1 | 37 | 3 | 21.1-25-388 | СН-2012.21 Выпуск № 2 (в текущих ценах по состоянию на 01.01.2025 г.). Сб.1-25-388 | Шкурка шлифовальная на бумажной основе | 1327 | 1005 | м2 | м2 | 1 | 0.8 | 431.83 | 0 | 0 | 0 | 0 | 1 | 0 |  | 0.8 | 2 | 78158653 | 643 | 0 | 0 | 0 | 0 | 0 | 0 | 0 | 0
1260 | 78162628 | 78158649 | 77810887 | 1 | 1 | 37 | 3 | 21.1-25-404 | СН-2012.21 Выпуск № 2 (в текущих ценах по состоянию на 01.01.2025 г.). Сб.1-25-404 | Шпатлевка водно-дисперсионная акриловая | 1348 | 1009 | т | т | 1000 | 0.051 | 81852.28 | 0 | 0 | 0 | 0 | 1 | 0 |  | 0.051 | 2 | 78158654 | 644 | 0 | 0 | 0 | 0 | 0 | 0 | 0 | 0
1260 | 78162629 | 78158649 | 77809071 | 1 | 1 | 37 | 3 | 21.1-6-219 | СН-2012.21 Выпуск № 2 (в текущих ценах по состоянию на 01.01.2025 г.). Сб.1-6-219 | Краски водно-дисперсионные акриловые износостойкие, интерьерные, моющиеся, типа ВД-АК-210, белые | 1346 | 1009 | кг | кг | 1 | 24.2 | 183.25 | 0 | 0 | 0 | 0 | 1 | 0 |  | 24.2 | 2 | 78158655 | 645 | 0 | 0 | 0 | 0 | 0 | 0 | 0 | 0
1260 | 78162630 | 78158649 | 77809073 | 1 | 1 | 37 | 3 | 21.1-6-221 | СН-2012.21 Выпуск № 2 (в текущих ценах по состоянию на 01.01.2025 г.). Сб.1-6-221 | Грунтовка водно-дисперсионная акриловая укрепляющая для минеральных поверхностей, типа ВД-АК-0110 | 1346 | 1009 | кг | кг | 1 | 10.4 | 78.35 | 0 | 0 | 0 | 0 | 1 | 0 |  | 10.4 | 2 | 78158656 | 646 | 0 | 0 | 0 | 0 | 0 | 0 | 0 | 0
1261 | 78162631 | 78158664 | 77806460 | 37 | 1 | 37 | 1 | 9999990008 |  | Трудозатраты рабочих | 1191 | 1013 | чел.-ч. | чел.-ч. | 1 | 1.5 | 0 | 0 | 0 | 0 | 0 | 1 | 1 |  | 1.5 | 2 | 78158665 | 647 | 0 | 0 | 0 | 0 | 0 | 0 | 0 | 0
1262 | 78162632 | 78158667 | 77806460 | 37 | 1 | 37 | 1 | 9999990008 |  | Трудозатраты рабочих | 1191 | 1013 | чел.-ч. | чел.-ч. | 1 | 46.19 | 0 | 0 | 0 | 0 | 0 | 1 | 1 |  | 46.19 | 2 | 78158668 | 648 | 0 | 0 | 0 | 0 | 0 | 0 | 0 | 0
1262 | 78162633 | 78158667 | 77808626 | 1 | 1 | 37 | 3 | 21.1-2-2 | СН-2012.21 Выпуск № 2 (в текущих ценах по состоянию на 01.01.2025 г.). Сб.1-2-2 | Гипсовые вяжущие (гипс) для штукатурных работ | 1348 | 1009 | т | т | 1000 | 0.05 | 7313.44 | 0 | 0 | 0 | 0 | 1 | 0 |  | 0.05 | 2 | 78158669 | 649 | 0 | 0 | 0 | 0 | 0 | 0 | 0 | 0
1262 | 78162634 | 78158667 | 77817280 | 1 | 1 | 37 | 3 | 21.19-11-22 | СН-2012.21 Выпуск № 2 (в текущих ценах по состоянию на 01.01.2025 г.). Сб.19-11-22 | Решетки вентиляционные стальные штампованные, тип РШ, размеры 200х200 мм | 1354 | 1010 | шт. | шт. | 1 | 100 | 287.09 | 0 | 0 | 0 | 0 | 1 | 0 |  | 100 | 2 | 78158670 | 650 | 0 | 0 | 0 | 0 | 0 | 0 | 0 | 0
1298 | 78162635 | 78158730 | 77806460 | 37 | 1 | 37 | 1 | 9999990008 |  | Трудозатраты рабочих | 1191 | 1013 | чел.-ч. | чел.-ч. | 1 | 3.77 | 0 | 0 | 0 | 0 | 0 | 1 | 1 |  | 3.77 | 2 | 78158731 | 651 | 0 | 0 | 0 | 0 | 0 | 0 | 0 | 0
1298 | 78162636 | 78158730 | 77806461 | 37 | 1 | 37 | 3 | 9999990001 |  | Масса мусора | 1348 | 1009 | т | т | 1000 | 0.11 | 0 | 0 | 0 | 0 | 0 | 1 | 0 |  | 0.11 | 2 | 78158732 | 652 | 0 | 0 | 0 | 0 | 0 | 0 | 0 | 0
1299 | 78162637 | 78158735 | 77806460 | 37 | 1 | 37 | 1 | 9999990008 |  | Трудозатраты рабочих | 1191 | 1013 | чел.-ч. | чел.-ч. | 1 | 11.39 | 0 | 0 | 0 | 0 | 0 | 1 | 1 |  | 11.39 | 2 | 78158736 | 653 | 0 | 0 | 0 | 0 | 0 | 0 | 0 | 0
1299 | 78162638 | 78158735 | 77806461 | 37 | 1 | 37 | 3 | 9999990001 |  | Масса мусора | 1348 | 1009 | т | т | 1000 | 0.47 | 0 | 0 | 0 | 0 | 0 | 1 | 0 |  | 0.47 | 2 | 78158737 | 654 | 0 | 0 | 0 | 0 | 0 | 0 | 0 | 0
1300 | 78162639 | 78158740 | 77806460 | 37 | 1 | 37 | 1 | 9999990008 |  | Трудозатраты рабочих | 1191 | 1013 | чел.-ч. | чел.-ч. | 1 | 11.09 | 0 | 0 | 0 | 0 | 0 | 1 | 1 |  | 11.09 | 2 | 78158741 | 655 | 0 | 0 | 0 | 0 | 0 | 0 | 0 | 0
1300 | 78162640 | 78158740 | 77806461 | 37 | 1 | 37 | 3 | 9999990001 |  | Масса мусора | 1348 | 1009 | т | т | 1000 | 0.55 | 0 | 0 | 0 | 0 | 0 | 1 | 0 |  | 0.55 | 2 | 78158742 | 656 | 0 | 0 | 0 | 0 | 0 | 0 | 0 | 0
1301 | 78162641 | 78158745 | 77806460 | 37 | 1 | 37 | 1 | 9999990008 |  | Трудозатраты рабочих | 1191 | 1013 | чел.-ч. | чел.-ч. | 1 | 95.49 | 0 | 0 | 0 | 0 | 0 | 1 | 1 |  | 95.49 | 2 | 78158746 | 657 | 0 | 0 | 0 | 0 | 0 | 0 | 0 | 0
1301 | 78162642 | 78158745 | 77807959 | 1 | 1 | 37 | 2 | 22.1-14-13 | СН-2012.22 Выпуск № 2 (в текущих ценах по состоянию на 01.01.2025 г.). Сб.1-14-13 | Пылесосы, потребляемая мощность 350-1200 Вт | 1368 | 1011 | маш.-ч | маш.-ч | 1 | 6.64 | 0 | 55.98 | 0.26 | 0 | 0 | 1 | 0 |  | 6.64 | 2 | 78158747 | 658 | 0 | 0 | 0 | 0 | 0 | 0 | 0 | 0
1301 | 78162643 | 78158745 | 77808438 | 1 | 1 | 37 | 2 | 22.1-30-102 | СН-2012.22 Выпуск № 2 (в текущих ценах по состоянию на 01.01.2025 г.). Сб.1-30-102 | Дрели электрические, двухскоростные, мощностью 600 Вт | 1368 | 1011 | маш.-ч | маш.-ч | 1 | 11.78 | 0 | 5.79 | 1.58 | 0 | 0 | 1 | 0 |  | 11.78 | 2 | 78158748 | 659 | 0 | 0 | 0 | 0 | 0 | 0 | 0 | 0
1301 | 78162644 | 78158745 | 77808371 | 1 | 1 | 37 | 2 | 22.1-30-24 | СН-2012.22 Выпуск № 2 (в текущих ценах по состоянию на 01.01.2025 г.). Сб.1-30-24 | Машины для шлифовки паркета дисковые | 1368 | 1011 | маш.-ч | маш.-ч | 1 | 2.78 | 0 | 31.9 | 1.81 | 0 | 0 | 1 | 0 |  | 2.78 | 2 | 78158749 | 660 | 0 | 0 | 0 | 0 | 0 | 0 | 0 | 0
1301 | 78162645 | 78158745 | 77808374 | 1 | 1 | 37 | 2 | 22.1-30-27 | СН-2012.22 Выпуск № 2 (в текущих ценах по состоянию на 01.01.2025 г.). Сб.1-30-27 | Пилы дисковые электрические для резки пиломатериалов | 1368 | 1011 | маш.-ч | маш.-ч | 1 | 4.91 | 0 | 6.1 | 0.01 | 0 | 0 | 1 | 0 |  | 4.91 | 2 | 78158750 | 661 | 0 | 0 | 0 | 0 | 0 | 0 | 0 | 0
1301 | 78162646 | 78158745 | 77807576 | 1 | 1 | 37 | 2 | 22.1-4-8 | СН-2012.22 Выпуск № 2 (в текущих ценах по состоянию на 01.01.2025 г.). Сб.1-4-8 | Погрузчики на автомобильном ходу, грузоподъемность до 1 т | 1368 | 1011 | маш.-ч | маш.-ч | 1 | 0.04 | 0 | 1012.21 | 825.81 | 0 | 0 | 1 | 0 |  | 0.04 | 2 | 78158751 | 662 | 0 | 0 | 0 | 0 | 0 | 0 | 0 | 0
1301 | 78162647 | 78158745 | 77809574 | 1 | 1 | 37 | 3 | 21.1-11-70 | СН-2012.21 Выпуск № 2 (в текущих ценах по состоянию на 01.01.2025 г.). Сб.1-11-70 | Дюбель-гвоздь стальной, диаметр 6 мм, длина 40 мм | 1355 | 1010 | 100 шт. | 100 шт. | 100 | 15.2 | 390.94 | 0 | 0 | 0 | 0 | 1 | 0 |  | 15.2 | 2 | 78158752 | 663 | 0 | 0 | 0 | 0 | 0 | 0 | 0 | 0
1301 | 78162648 | 78158745 | 77810271 | 1 | 1 | 37 | 3 | 21.1-16-122 | СН-2012.21 Выпуск № 2 (в текущих ценах по состоянию на 01.01.2025 г.). Сб.1-16-122 | Этилацетат (эфир этиловый) чистый | 1346 | 1009 | кг | кг | 1 | 4.9 | 450.8 | 0 | 0 | 0 | 0 | 1 | 0 |  | 4.9 | 2 | 78158753 | 664 | 0 | 0 | 0 | 0 | 0 | 0 | 0 | 0
1301 | 78162649 | 78158745 | 77810871 | 1 | 1 | 37 | 3 | 21.1-25-388 | СН-2012.21 Выпуск № 2 (в текущих ценах по состоянию на 01.01.2025 г.). Сб.1-25-388 | Шкурка шлифовальная на бумажной основе | 1327 | 1005 | м2 | м2 | 1 | 0.2 | 431.83 | 0 | 0 | 0 | 0 | 1 | 0 |  | 0.2 | 2 | 78158754 | 665 | 0 | 0 | 0 | 0 | 0 | 0 | 0 | 0
1301 | 78162650 | 78158745 | 77810583 | 1 | 1 | 37 | 3 | 21.1-25-89 | СН-2012.21 Выпуск № 2 (в текущих ценах по состоянию на 01.01.2025 г.). Сб.1-25-89 | Клей мастика (резиновый), КН-2 | 1346 | 1009 | кг | кг | 1 | 0.515 | 311.16 | 0 | 0 | 0 | 0 | 1 | 0 |  | 0.515 | 2 | 78158755 | 666 | 0 | 0 | 0 | 0 | 0 | 0 | 0 | 0
1301 | 78162651 | 78158745 | 77810584 | 1 | 1 | 37 | 3 | 21.1-25-90 | СН-2012.21 Выпуск № 2 (в текущих ценах по состоянию на 01.01.2025 г.). Сб.1-25-90 | Клей мастика, КН-3 | 1348 | 1009 | т | т | 1000 | 0.08 | 83394.85 | 0 | 0 | 0 | 0 | 1 | 0 |  | 0.08 | 2 | 78158756 | 667 | 0 | 0 | 0 | 0 | 0 | 0 | 0 | 0
1301 | 78162652 | 78158745 | 77808717 | 1 | 1 | 37 | 3 | 21.1-4-3 | СН-2012.21 Выпуск № 2 (в текущих ценах по состоянию на 01.01.2025 г.). Сб.1-4-3 | Бензин | 1348 | 1009 | т | т | 1000 | 0.0049 | 67416.31 | 0 | 0 | 0 | 0 | 1 | 0 |  | 0.0049 | 2 | 78158757 | 668 | 0 | 0 | 0 | 0 | 0 | 0 | 0 | 0
1301 | 78162653 | 78158745 | 77809196 | 1 | 1 | 37 | 3 | 21.1-9-79 | СН-2012.21 Выпуск № 2 (в текущих ценах по состоянию на 01.01.2025 г.). Сб.1-9-79 | Фанера клееная обрезная, сорт В/ВВ, марка ФК, толщина 10 мм | 1339 | 1007 | м3 | м3 | 1 | 1.03 | 45812.52 | 0 | 0 | 0 | 0 | 1 | 0 |  | 1.03 | 3 | -1 |  | 0 | 0 | 0 | 0 | 0 | 0 | 0 | 0
1302 | 78162654 | 78158772 | 77806460 | 37 | 1 | 37 | 1 | 9999990008 |  | Трудозатраты рабочих | 1191 | 1013 | чел.-ч. | чел.-ч. | 1 | 60.04 | 0 | 0 | 0 | 0 | 0 | 1 | 1 |  | 60.04 | 2 | 78158773 | 670 | 0 | 0 | 0 | 0 | 0 | 0 | 0 | 0
1302 | 78162655 | 78158772 | 77807959 | 1 | 1 | 37 | 2 | 22.1-14-13 | СН-2012.22 Выпуск № 2 (в текущих ценах по состоянию на 01.01.2025 г.). Сб.1-14-13 | Пылесосы, потребляемая мощность 350-1200 Вт | 1368 | 1011 | маш.-ч | маш.-ч | 1 | 6.64 | 0 | 55.98 | 0.26 | 0 | 0 | 1 | 0 |  | 6.64 | 2 | 78158774 | 671 | 0 | 0 | 0 | 0 | 0 | 0 | 0 | 0
1302 | 78162656 | 78158772 | 77808156 | 1 | 1 | 37 | 2 | 22.1-17-156 | СН-2012.22 Выпуск № 2 (в текущих ценах по состоянию на 01.01.2025 г.). Сб.1-17-156 | Фены строительные, мощность 2 кВт | 1368 | 1011 | маш.-ч | маш.-ч | 1 | 4.7 | 0 | 10.07 | 0 | 0 | 0 | 1 | 0 |  | 4.7 | 2 | 78158775 | 672 | 0 | 0 | 0 | 0 | 0 | 0 | 0 | 0
1302 | 78162657 | 78158772 | 77808370 | 1 | 1 | 37 | 2 | 22.1-30-23 | СН-2012.22 Выпуск № 2 (в текущих ценах по состоянию на 01.01.2025 г.). Сб.1-30-23 | Приспособления для снятия фасок | 1368 | 1011 | маш.-ч | маш.-ч | 1 | 1.5 | 0 | 3.56 | 0.01 | 0 | 0 | 1 | 0 |  | 1.5 | 2 | 78158776 | 673 | 0 | 0 | 0 | 0 | 0 | 0 | 0 | 0
1302 | 78162658 | 78158772 | 77810594 | 1 | 1 | 37 | 3 | 21.1-25-100 | СН-2012.21 Выпуск № 2 (в текущих ценах по состоянию на 01.01.2025 г.). Сб.1-25-100 | Клей водно-дисперсионный акриловый, универсальный для укладки поливинилхлоридных и текстильных покрытий | 1346 | 1009 | кг | кг | 1 | 36.05 | 259.84 | 0 | 0 | 0 | 0 | 1 | 0 |  | 36.05 | 2 | 78158777 | 674 | 0 | 0 | 0 | 0 | 0 | 0 | 0 | 0
1302 | 78162659 | 78158772 | 77811012 | 1 | 1 | 37 | 3 | 21.1-25-735 | СН-2012.21 Выпуск № 2 (в текущих ценах по состоянию на 01.01.2025 г.). Сб.1-25-735 | Линолеум поливинилхлоридный высокой износостойкости, класс 34/43, истираемость 30 г/м2 (Т), группа горючести Г1, общая толщина 2 мм, защитный слой 0,7 мм | 1327 | 1005 | м2 | м2 | 1 | 107 | 685.92 | 0 | 0 | 0 | 0 | 1 | 0 |  | 107 | 2 | 78158778 | 675 | 0 | 0 | 0 | 0 | 0 | 0 | 0 | 0
1302 | 78162660 | 78158772 | 77811025 | 1 | 1 | 37 | 3 | 21.1-25-748 | СН-2012.21 Выпуск № 2 (в текущих ценах по состоянию на 01.01.2025 г.). Сб.1-25-748 | Шнур для сварки швов поливинилхлоридного линолеума | 1301 | 1003 | м | м | 1 | 60 | 53.83 | 0 | 0 | 0 | 0 | 1 | 0 |  | 60 | 2 | 78158779 | 676 | 0 | 0 | 0 | 0 | 0 | 0 | 0 | 0
1302 | 78162661 | 78158772 | 77809017 | 1 | 1 | 37 | 3 | 21.1-6-165 | СН-2012.21 Выпуск № 2 (в текущих ценах по состоянию на 01.01.2025 г.). Сб.1-6-165 | Грунтовка водно-дисперсионная высококонцентрированная глубокопроникающая универсальная | 1346 | 1009 | кг | кг | 1 | 10.3 | 128.43 | 0 | 0 | 0 | 0 | 1 | 0 |  | 10.3 | 2 | 78158780 | 677 | 0 | 0 | 0 | 0 | 0 | 0 | 0 | 0
1303 | 78162662 | 78158789 | 77806460 | 37 | 1 | 37 | 1 | 9999990008 |  | Трудозатраты рабочих | 1191 | 1013 | чел.-ч. | чел.-ч. | 1 | 14.54 | 0 | 0 | 0 | 0 | 0 | 1 | 1 |  | 14.54 | 2 | 78158790 | 678 | 0 | 0 | 0 | 0 | 0 | 0 | 0 | 0
1303 | 78162663 | 78158789 | 77808438 | 1 | 1 | 37 | 2 | 22.1-30-102 | СН-2012.22 Выпуск № 2 (в текущих ценах по состоянию на 01.01.2025 г.). Сб.1-30-102 | Дрели электрические, двухскоростные, мощностью 600 Вт | 1368 | 1011 | маш.-ч | маш.-ч | 1 | 2.88 | 0 | 5.79 | 1.58 | 0 | 0 | 1 | 0 |  | 2.88 | 2 | 78158791 | 679 | 0 | 0 | 0 | 0 | 0 | 0 | 0 | 0
1303 | 78162664 | 78158789 | 77808400 | 1 | 1 | 37 | 2 | 22.1-30-56 | СН-2012.22 Выпуск № 2 (в текущих ценах по состоянию на 01.01.2025 г.). Сб.1-30-56 | Шуруповерты | 1368 | 1011 | маш.-ч | маш.-ч | 1 | 7.65 | 0 | 7.44 | 0.01 | 0 | 0 | 1 | 0 |  | 7.65 | 2 | 78158792 | 680 | 0 | 0 | 0 | 0 | 0 | 0 | 0 | 0
1303 | 78162665 | 78158789 | 77809612 | 1 | 1 | 37 | 3 | 21.1-11-108 | СН-2012.21 Выпуск № 2 (в текущих ценах по состоянию на 01.01.2025 г.). Сб.1-11-108 | Шурупы - саморезы, размер 3,5х45 мм | 1348 | 1009 | т | т | 1000 | 0.00042 | 215536.8 | 0 | 0 | 0 | 0 | 1 | 0 |  | 0.00042 | 2 | 78158793 | 681 | 0 | 0 | 0 | 0 | 0 | 0 | 0 | 0
1303 | 78162666 | 78158789 | 77809702 | 1 | 1 | 37 | 3 | 21.1-11-198 | СН-2012.21 Выпуск № 2 (в текущих ценах по состоянию на 01.01.2025 г.). Сб.1-11-198 | Дюбели пластмассовые | 1354 | 1010 | шт. | шт. | 1 | 168.34 | 2.69 | 0 | 0 | 0 | 0 | 1 | 0 |  | 168.34 | 2 | 78158794 | 682 | 0 | 0 | 0 | 0 | 0 | 0 | 0 | 0
1303 | 78162667 | 78158789 | 77813870 | 1 | 1 | 37 | 3 | 21.9-12-59 | СН-2012.21 Выпуск № 2 (в текущих ценах по состоянию на 01.01.2025 г.). Сб.9-12-59 | Плинтуса хвойных пород дерева, прирезанные, покрытые нитроцеллюлозным лаком, сечение 44х47 мм | 1301 | 1003 | м | м | 1 | 105 | 75.66 | 0 | 0 | 0 | 0 | 1 | 0 |  | 105 | 2 | 78158795 | 683 | 0 | 0 | 0 | 0 | 0 | 0 | 0 | 0
1304 | 78162668 | 78158802 | 77806460 | 37 | 1 | 37 | 1 | 9999990008 |  | Трудозатраты рабочих | 1191 | 1013 | чел.-ч. | чел.-ч. | 1 | 19.14 | 0 | 0 | 0 | 0 | 0 | 1 | 1 |  | 19.14 | 2 | 78158803 | 684 | 0 | 0 | 0 | 0 | 0 | 0 | 0 | 0
1304 | 78162669 | 78158802 | 77808438 | 1 | 1 | 37 | 2 | 22.1-30-102 | СН-2012.22 Выпуск № 2 (в текущих ценах по состоянию на 01.01.2025 г.). Сб.1-30-102 | Дрели электрические, двухскоростные, мощностью 600 Вт | 1368 | 1011 | маш.-ч | маш.-ч | 1 | 5.36 | 0 | 5.79 | 1.58 | 0 | 0 | 1 | 0 |  | 5.36 | 2 | 78158804 | 685 | 0 | 0 | 0 | 0 | 0 | 0 | 0 | 0
1304 | 78162670 | 78158802 | 77808374 | 1 | 1 | 37 | 2 | 22.1-30-27 | СН-2012.22 Выпуск № 2 (в текущих ценах по состоянию на 01.01.2025 г.). Сб.1-30-27 | Пилы дисковые электрические для резки пиломатериалов | 1368 | 1011 | маш.-ч | маш.-ч | 1 | 0.45 | 0 | 6.1 | 0.01 | 0 | 0 | 1 | 0 |  | 0.45 | 2 | 78158805 | 686 | 0 | 0 | 0 | 0 | 0 | 0 | 0 | 0
1304 | 78162671 | 78158802 | 77808400 | 1 | 1 | 37 | 2 | 22.1-30-56 | СН-2012.22 Выпуск № 2 (в текущих ценах по состоянию на 01.01.2025 г.). Сб.1-30-56 | Шуруповерты | 1368 | 1011 | маш.-ч | маш.-ч | 1 | 7.3 | 0 | 7.44 | 0.01 | 0 | 0 | 1 | 0 |  | 7.3 | 2 | 78158806 | 687 | 0 | 0 | 0 | 0 | 0 | 0 | 0 | 0
1304 | 78162672 | 78158802 | 77809536 | 1 | 1 | 37 | 3 | 21.1-11-32 | СН-2012.21 Выпуск № 2 (в текущих ценах по состоянию на 01.01.2025 г.). Сб.1-11-32 | Винты самонарезающие оцинкованные, длина 25 мм | 1346 | 1009 | кг | кг | 1 | 0.94 | 309.57 | 0 | 0 | 0 | 0 | 1 | 0 |  | 0.94 | 2 | 78158807 | 688 | 0 | 0 | 0 | 0 | 0 | 0 | 0 | 0
1304 | 78162673 | 78158802 | 77813383 | 1 | 1 | 37 | 3 | 21.7-12-1 | СН-2012.21 Выпуск № 2 (в текущих ценах по состоянию на 01.01.2025 г.). Сб.7-12-1 | Профили алюминиевые, ширина 40 мм, марка СПА 3505 | 1301 | 1003 | м | м | 1 | 105 | 142.68 | 0 | 0 | 0 | 0 | 1 | 0 |  | 105 | 2 | 78158808 | 689 | 0 | 0 | 0 | 0 | 0 | 0 | 0 | 0
1340 | 78162674 | 78158871 | 77806460 | 37 | 1 | 37 | 1 | 9999990008 |  | Трудозатраты рабочих | 1191 | 1013 | чел.-ч. | чел.-ч. | 1 | 47.2 | 0 | 0 | 0 | 0 | 0 | 1 | 1 |  | 47.2 | 2 | 78158872 | 690 | 0 | 0 | 0 | 0 | 0 | 0 | 0 | 0
1340 | 78162675 | 78158871 | 77814513 | 1 | 1 | 37 | 3 | 21.12-5-61 | СН-2012.21 Выпуск № 2 (в текущих ценах по состоянию на 01.01.2025 г.). Сб.12-5-61 | Подводки к водоразборной арматуре, с двумя латунными накидными гайками, длина 500 мм | 1035 | 1013 | компл. | компл. | 1 | 100 | 151.54 | 0 | 0 | 0 | 0 | 1 | 0 |  | 100 | 2 | 78158873 | 691 | 0 | 0 | 0 | 0 | 0 | 0 | 0 | 0
1342 | 78162676 | 78158878 | 77806460 | 37 | 1 | 37 | 1 | 9999990008 |  | Трудозатраты рабочих | 1191 | 1013 | чел.-ч. | чел.-ч. | 1 | 212 | 0 | 0 | 0 | 0 | 0 | 1 | 1 |  | 212 | 2 | 78158879 | 693 | 0 | 0 | 0 | 0 | 0 | 0 | 0 | 0
1342 | 78162677 | 78158878 | 77809629 | 1 | 1 | 37 | 3 | 21.1-11-125 | СН-2012.21 Выпуск № 2 (в текущих ценах по состоянию на 01.01.2025 г.). Сб.1-11-125 | Шурупы с потайной головкой, черные, размер 8,0х100 мм | 1348 | 1009 | т | т | 1000 | 0.0108 | 238805.23 | 0 | 0 | 0 | 0 | 1 | 0 |  | 0.0108 | 2 | 78158880 | 694 | 0 | 0 | 0 | 0 | 0 | 0 | 0 | 0
1342 | 78162679 | 78158878 | 77810696 | 1 | 1 | 37 | 3 | 21.1-25-209 | СН-2012.21 Выпуск № 2 (в текущих ценах по состоянию на 01.01.2025 г.). Сб.1-25-209 | Пакля пропитанная | 1346 | 1009 | кг | кг | 1 | 3.4 | 149.35 | 0 | 0 | 0 | 0 | 1 | 0 |  | 3.4 | 2 | 78158882 | 695 | 0 | 0 | 0 | 0 | 0 | 0 | 0 | 0
1342 | 78162678 | 78158878 | 77808633 | 1 | 1 | 37 | 3 | 21.1-2-9 | СН-2012.21 Выпуск № 2 (в текущих ценах по состоянию на 01.01.2025 г.). Сб.1-2-9 | Цемент гипсоглиноземистый расширяющийся | 1348 | 1009 | т | т | 1000 | 0.0079 | 39043.43 | 0 | 0 | 0 | 0 | 1 | 0 |  | 0.0079 | 2 | 78158881 | 696 | 0 | 0 | 0 | 0 | 0 | 0 | 0 | 0
1342 | 78162680 | 78158878 | 77816185 | 1 | 1 | 37 | 3 | 21.17-1-19 | СН-2012.21 Выпуск № 2 (в текущих ценах по состоянию на 01.01.2025 г.). Сб.17-1-19 | Умывальники керамические полукруглые второй величины 1 отверстие | 1354 | 1010 | шт. | шт. | 1 | 100 | 931.17 | 0 | 0 | 0 | 0 | 1 | 0 |  | 100 | 2 | 78158883 | 697 | 0 | 0 | 0 | 0 | 0 | 0 | 0 | 0
1342 | 78162681 | 78158878 | 77816241 | 1 | 1 | 37 | 3 | 21.17-2-10 | СН-2012.21 Выпуск № 2 (в текущих ценах по состоянию на 01.01.2025 г.). Сб.17-2-10 | Кронштейны чугунные для умывальников и моек открытый малый УОМ, длина 235 мм | 1354 | 1010 | шт. | шт. | 1 | 200 | 185.05 | 0 | 0 | 0 | 0 | 1 | 0 |  | 200 | 2 | 78158884 | 698 | 0 | 0 | 0 | 0 | 0 | 0 | 0 | 0
1342 | 78162682 | 78158878 | 77816247 | 1 | 1 | 37 | 3 | 21.17-2-16 | СН-2012.21 Выпуск № 2 (в текущих ценах по состоянию на 01.01.2025 г.). Сб.17-2-16 | Сифоны полимерные, бутылочные унифицированные для моек и умывальников | 1354 | 1010 | шт. | шт. | 1 | 100 | 95.2 | 0 | 0 | 0 | 0 | 1 | 0 |  | 100 | 2 | 78158885 | 699 | 0 | 0 | 0 | 0 | 0 | 0 | 0 | 0
1342 | 78162683 | 78158878 | 77816251 | 1 | 1 | 37 | 3 | 21.17-2-20 | СН-2012.21 Выпуск № 2 (в текущих ценах по состоянию на 01.01.2025 г.). Сб.17-2-20 | Смесители для умывальников и моек двухрукояточные центральные набортные, излив с развальцованным носиком тип См-УмДЦБР | 1354 | 1010 | шт. | шт. | 1 | 100 | 855.18 | 0 | 0 | 0 | 0 | 1 | 0 |  | 100 | 2 | 78158895 | 701 | 0 | 0 | 0 | 0 | 0 | 0 | 0 | 0
1345 | 78162684 | 78158898 | 77806460 | 37 | 1 | 37 | 1 | 9999990008 |  | Трудозатраты рабочих | 1191 | 1013 | чел.-ч. | чел.-ч. | 1 | 77.86 | 0 | 0 | 0 | 0 | 0 | 1 | 1 |  | 77.86 | 2 | 78158899 | 702 | 0 | 0 | 0 | 0 | 0 | 0 | 0 | 0
1345 | 78162685 | 78158898 | 77809550 | 1 | 1 | 37 | 3 | 21.1-11-46 | СН-2012.21 Выпуск № 2 (в текущих ценах по состоянию на 01.01.2025 г.). Сб.1-11-46 | Гвозди строительные | 1348 | 1009 | т | т | 1000 | 0.012 | 99048.85 | 0 | 0 | 0 | 0 | 1 | 0 |  | 0.012 | 2 | 78158900 | 703 | 0 | 0 | 0 | 0 | 0 | 0 | 0 | 0
1345 | 78162686 | 78158898 | 77809588 | 1 | 1 | 37 | 3 | 21.1-11-84 | СН-2012.21 Выпуск № 2 (в текущих ценах по состоянию на 01.01.2025 г.). Сб.1-11-84 | Поковки строительные (скобы, закрепы, хомуты) простые, масса 1,8 кг | 1348 | 1009 | т | т | 1000 | 0.035 | 86978.24 | 0 | 0 | 0 | 0 | 1 | 0 |  | 0.035 | 2 | 78158901 | 704 | 0 | 0 | 0 | 0 | 0 | 0 | 0 | 0
1345 | 78162687 | 78158898 | 77813857 | 1 | 1 | 37 | 3 | 21.9-12-46 | СН-2012.21 Выпуск № 2 (в текущих ценах по состоянию на 01.01.2025 г.). Сб.9-12-46 | Раскладки хвойных пород, окрашенные, сечение 19х13(24) мм | 1301 | 1003 | м | м | 1 | 400 | 26.34 | 0 | 0 | 0 | 0 | 1 | 0 |  | 400 | 2 | 78158902 | 705 | 0 | 0 | 0 | 0 | 0 | 0 | 0 | 0
1345 | 78162688 | 78158898 | 77813888 | 1 | 1 | 37 | 3 | 21.9-14-1 | СН-2012.21 Выпуск № 2 (в текущих ценах по состоянию на 01.01.2025 г.). Сб.9-14-1 | Подстолья кухонные рамочно-щитовой конструкции, облицованные пластиком бумажно-слоистым, размеры 570х500х544 мм | 1354 | 1010 | шт. | шт. | 1 | 100 | 1764.14 | 0 | 0 | 0 | 0 | 1 | 0 |  | 100 | 2 | 78158903 | 706 | 0 | 0 | 0 | 0 | 0 | 0 | 0 | 0
1415 | 78162689 | 78159021 | 77806460 | 37 | 1 | 37 | 1 | 9999990008 |  | Трудозатраты рабочих | 1191 | 1013 | чел.-ч. | чел.-ч. | 1 | 0.6 | 0 | 0 | 0 | 0 | 0 | 1 | 1 |  | 0.6 | 2 | 78159022 | 707 | 0 | 0 | 0 | 0 | 0 | 0 | 0 | 0
1416 | 78162690 | 78159024 | 77806460 | 37 | 1 | 37 | 1 | 9999990008 |  | Трудозатраты рабочих | 1191 | 1013 | чел.-ч. | чел.-ч. | 1 | 6.53 | 0 | 0 | 0 | 0 | 0 | 1 | 1 |  | 6.53 | 2 | 78159025 | 708 | 0 | 0 | 0 | 0 | 0 | 0 | 0 | 0
1416 | 78162691 | 78159024 | 77808429 | 1 | 1 | 37 | 2 | 22.1-30-90 | СН-2012.22 Выпуск № 2 (в текущих ценах по состоянию на 01.01.2025 г.). Сб.1-30-90 | Дрели-миксеры импортного производства для перемешивания строительных материалов, скорость до 650 об/мин | 1368 | 1011 | маш.-ч | маш.-ч | 1 | 0.04 | 0 | 11.86 | 0.2 | 0 | 0 | 1 | 0 |  | 0.04 | 2 | 78159026 | 709 | 0 | 0 | 0 | 0 | 0 | 0 | 0 | 0
1416 | 78162692 | 78159024 | 77808868 | 1 | 1 | 37 | 3 | 21.1-6-10 | СН-2012.21 Выпуск № 2 (в текущих ценах по состоянию на 01.01.2025 г.). Сб.1-6-10 | Грунтовка акриловая концентрированная универсальная с высокой клеевой и проникающей способностью | 1296 | 1002 | л | л | 1 | 10.3 | 128.12 | 0 | 0 | 0 | 0 | 1 | 0 |  | 10.3 | 2 | 78159027 | 710 | 0 | 0 | 0 | 0 | 0 | 0 | 0 | 0
1419 | 78162693 | 78159035 | 77806460 | 37 | 1 | 37 | 1 | 9999990008 |  | Трудозатраты рабочих | 1191 | 1013 | чел.-ч. | чел.-ч. | 1 | 37.24 | 0 | 0 | 0 | 0 | 0 | 1 | 1 |  | 37.24 | 2 | 78159036 | 713 | 0 | 0 | 0 | 0 | 0 | 0 | 0 | 0
1419 | 78162694 | 78159035 | 77811599 | 1 | 1 | 37 | 3 | 21.3-2-10 | СН-2012.21 Выпуск № 2 (в текущих ценах по состоянию на 01.01.2025 г.). Сб.3-2-10 | Растворы цементно-известковые, марка 75 | 1339 | 1007 | м3 | м3 | 1 | 0.56 | 4676.48 | 0 | 0 | 0 | 0 | 1 | 0 |  | 0.56 | 2 | 78159037 | 714 | 0 | 0 | 0 | 0 | 0 | 0 | 0 | 0
1420 | 78162695 | 78159040 | 77806460 | 37 | 1 | 37 | 1 | 9999990008 |  | Трудозатраты рабочих | 1191 | 1013 | чел.-ч. | чел.-ч. | 1 | 54.37 | 0 | 0 | 0 | 0 | 0 | 1 | 1 |  | 54.37 | 2 | 78159041 | 715 | 0 | 0 | 0 | 0 | 0 | 0 | 0 | 0
1420 | 78162696 | 78159040 | 77810304 | 1 | 1 | 37 | 3 | 21.1-20-7 | СН-2012.21 Выпуск № 2 (в текущих ценах по состоянию на 01.01.2025 г.). Сб.1-20-7 | Ветошь | 1346 | 1009 | кг | кг | 1 | 0.31 | 23.91 | 0 | 0 | 0 | 0 | 1 | 0 |  | 0.31 | 2 | 78159042 | 716 | 0 | 0 | 0 | 0 | 0 | 0 | 0 | 0
1420 | 78162697 | 78159040 | 77810520 | 1 | 1 | 37 | 3 | 21.1-25-13 | СН-2012.21 Выпуск № 2 (в текущих ценах по состоянию на 01.01.2025 г.). Сб.1-25-13 | Вода | 1339 | 1007 | м3 | м3 | 1 | 0.006 | 49.83 | 0 | 0 | 0 | 0 | 1 | 0 |  | 0.006 | 2 | 78159043 | 717 | 0 | 0 | 0 | 0 | 0 | 0 | 0 | 0
1420 | 78162698 | 78159040 | 77810871 | 1 | 1 | 37 | 3 | 21.1-25-388 | СН-2012.21 Выпуск № 2 (в текущих ценах по состоянию на 01.01.2025 г.). Сб.1-25-388 | Шкурка шлифовальная на бумажной основе | 1327 | 1005 | м2 | м2 | 1 | 0.8 | 431.83 | 0 | 0 | 0 | 0 | 1 | 0 |  | 0.8 | 2 | 78159044 | 718 | 0 | 0 | 0 | 0 | 0 | 0 | 0 | 0
1420 | 78162699 | 78159040 | 77810887 | 1 | 1 | 37 | 3 | 21.1-25-404 | СН-2012.21 Выпуск № 2 (в текущих ценах по состоянию на 01.01.2025 г.). Сб.1-25-404 | Шпатлевка водно-дисперсионная акриловая | 1348 | 1009 | т | т | 1000 | 0.055 | 81852.28 | 0 | 0 | 0 | 0 | 1 | 0 |  | 0.055 | 2 | 78159045 | 719 | 0 | 0 | 0 | 0 | 0 | 0 | 0 | 0
1420 | 78162700 | 78159040 | 77809071 | 1 | 1 | 37 | 3 | 21.1-6-219 | СН-2012.21 Выпуск № 2 (в текущих ценах по состоянию на 01.01.2025 г.). Сб.1-6-219 | Краски водно-дисперсионные акриловые износостойкие, интерьерные, моющиеся, типа ВД-АК-210, белые | 1346 | 1009 | кг | кг | 1 | 26.6 | 183.25 | 0 | 0 | 0 | 0 | 1 | 0 |  | 26.6 | 2 | 78159046 | 720 | 0 | 0 | 0 | 0 | 0 | 0 | 0 | 0
1420 | 78162701 | 78159040 | 77809073 | 1 | 1 | 37 | 3 | 21.1-6-221 | СН-2012.21 Выпуск № 2 (в текущих ценах по состоянию на 01.01.2025 г.). Сб.1-6-221 | Грунтовка водно-дисперсионная акриловая укрепляющая для минеральных поверхностей, типа ВД-АК-0110 | 1346 | 1009 | кг | кг | 1 | 11.4 | 78.35 | 0 | 0 | 0 | 0 | 1 | 0 |  | 11.4 | 2 | 78159047 | 721 | 0 | 0 | 0 | 0 | 0 | 0 | 0 | 0
1456 | 78162702 | 78159111 | 77806460 | 37 | 1 | 37 | 1 | 9999990008 |  | Трудозатраты рабочих | 1191 | 1013 | чел.-ч. | чел.-ч. | 1 | 11.7 | 0 | 0 | 0 | 0 | 0 | 1 | 1 |  | 11.7 | 2 | 78159112 | 722 | 0 | 0 | 0 | 0 | 0 | 0 | 0 | 0
1456 | 78162703 | 78159111 | 77806461 | 37 | 1 | 37 | 3 | 9999990001 |  | Масса мусора | 1348 | 1009 | т | т | 1000 | 0.03 | 0 | 0 | 0 | 0 | 0 | 1 | 0 |  | 0.03 | 2 | 78159113 | 723 | 0 | 0 | 0 | 0 | 0 | 0 | 0 | 0
1457 | 78162704 | 78159116 | 77806460 | 37 | 1 | 37 | 1 | 9999990008 |  | Трудозатраты рабочих | 1191 | 1013 | чел.-ч. | чел.-ч. | 1 | 0.6 | 0 | 0 | 0 | 0 | 0 | 1 | 1 |  | 0.6 | 2 | 78159117 | 724 | 0 | 0 | 0 | 0 | 0 | 0 | 0 | 0
1458 | 78162705 | 78159119 | 77806460 | 37 | 1 | 37 | 1 | 9999990008 |  | Трудозатраты рабочих | 1191 | 1013 | чел.-ч. | чел.-ч. | 1 | 0.23 | 0 | 0 | 0 | 0 | 0 | 1 | 1 |  | 0.23 | 2 | 78159120 | 725 | 0 | 0 | 0 | 0 | 0 | 0 | 0 | 0
1458 | 78162706 | 78159119 | 77808626 | 1 | 1 | 37 | 3 | 21.1-2-2 | СН-2012.21 Выпуск № 2 (в текущих ценах по состоянию на 01.01.2025 г.). Сб.1-2-2 | Гипсовые вяжущие (гипс) для штукатурных работ | 1348 | 1009 | т | т | 1000 | 7e-05 | 7313.44 | 0 | 0 | 0 | 0 | 1 | 0 |  | 7e-05 | 2 | 78159121 | 726 | 0 | 0 | 0 | 0 | 0 | 0 | 0 | 0
1458 | 78162708 | 78159119 | 77806473 | 37 | 1 | 37 | 3 | 21.1-25-209 |  | Пакля пропитанная | 1348 | 1009 | т | т | 1000 | 0.0001 | 149350 | 0 | 0 | 0 | 0 | 1 | 0 |  | 0.0001 | 2 | 78159122 | 727 | 0 | 0 | 0 | 0 | 0 | 0 | 0 | 0
1458 | 78162707 | 78159119 | 77811604 | 1 | 1 | 37 | 3 | 21.3-2-15 | СН-2012.21 Выпуск № 2 (в текущих ценах по состоянию на 01.01.2025 г.). Сб.3-2-15 | Растворы цементные, марка 100 | 1339 | 1007 | м3 | м3 | 1 | 0.0015 | 4969.86 | 0 | 0 | 0 | 0 | 1 | 0 |  | 0.0015 | 2 | 78159123 | 728 | 0 | 0 | 0 | 0 | 0 | 0 | 0 | 0
1459 | 78162709 | 78159128 | 77806460 | 37 | 1 | 37 | 1 | 9999990008 |  | Трудозатраты рабочих | 1191 | 1013 | чел.-ч. | чел.-ч. | 1 | 5.35 | 0 | 0 | 0 | 0 | 0 | 1 | 1 |  | 5.35 | 2 | 78159129 | 729 | 0 | 0 | 0 | 0 | 0 | 0 | 0 | 0
1459 | 78162710 | 78159128 | 77808429 | 1 | 1 | 37 | 2 | 22.1-30-90 | СН-2012.22 Выпуск № 2 (в текущих ценах по состоянию на 01.01.2025 г.). Сб.1-30-90 | Дрели-миксеры импортного производства для перемешивания строительных материалов, скорость до 650 об/мин | 1368 | 1011 | маш.-ч | маш.-ч | 1 | 0.04 | 0 | 11.86 | 0.2 | 0 | 0 | 1 | 0 |  | 0.04 | 2 | 78159130 | 730 | 0 | 0 | 0 | 0 | 0 | 0 | 0 | 0
1459 | 78162711 | 78159128 | 77808868 | 1 | 1 | 37 | 3 | 21.1-6-10 | СН-2012.21 Выпуск № 2 (в текущих ценах по состоянию на 01.01.2025 г.). Сб.1-6-10 | Грунтовка акриловая концентрированная универсальная с высокой клеевой и проникающей способностью | 1296 | 1002 | л | л | 1 | 10.3 | 128.12 | 0 | 0 | 0 | 0 | 1 | 0 |  | 10.3 | 2 | 78159131 | 731 | 0 | 0 | 0 | 0 | 0 | 0 | 0 | 0
1462 | 78162712 | 78159139 | 77806460 | 37 | 1 | 37 | 1 | 9999990008 |  | Трудозатраты рабочих | 1191 | 1013 | чел.-ч. | чел.-ч. | 1 | 35.73 | 0 | 0 | 0 | 0 | 0 | 1 | 1 |  | 35.73 | 2 | 78159140 | 734 | 0 | 0 | 0 | 0 | 0 | 0 | 0 | 0
1462 | 78162713 | 78159139 | 77810520 | 1 | 1 | 37 | 3 | 21.1-25-13 | СН-2012.21 Выпуск № 2 (в текущих ценах по состоянию на 01.01.2025 г.). Сб.1-25-13 | Вода | 1339 | 1007 | м3 | м3 | 1 | 0.152 | 49.83 | 0 | 0 | 0 | 0 | 1 | 0 |  | 0.152 | 2 | 78159141 | 735 | 0 | 0 | 0 | 0 | 0 | 0 | 0 | 0
1462 | 78162714 | 78159139 | 77808879 | 1 | 1 | 37 | 3 | 21.1-6-21 | СН-2012.21 Выпуск № 2 (в текущих ценах по состоянию на 01.01.2025 г.). Сб.1-6-21 | Дисперсия поливинилацетатная, гомополимерная, грубодисперсная, пластифицированная, (эмульсия поливинилацетатная), марка ДБ | 1348 | 1009 | т | т | 1000 | 0.0046 | 62638.49 | 0 | 0 | 0 | 0 | 1 | 0 |  | 0.0046 | 2 | 78159142 | 736 | 0 | 0 | 0 | 0 | 0 | 0 | 0 | 0
1462 | 78162715 | 78159139 | 77811681 | 1 | 1 | 37 | 3 | 21.3-2-97 | СН-2012.21 Выпуск № 2 (в текущих ценах по состоянию на 01.01.2025 г.). Сб.3-2-97 | Смеси сухие штукатурные цементно-известковые для внутренних и наружных работ, для машинного и ручного нанесения, марка 75 | 1348 | 1009 | т | т | 1000 | 0.876 | 11245.63 | 0 | 0 | 0 | 0 | 1 | 0 |  | 0.876 | 2 | 78159143 | 737 | 0 | 0 | 0 | 0 | 0 | 0 | 0 | 0
1463 | 78162716 | 78159148 | 77806460 | 37 | 1 | 37 | 1 | 9999990008 |  | Трудозатраты рабочих | 1191 | 1013 | чел.-ч. | чел.-ч. | 1 | 42.17 | 0 | 0 | 0 | 0 | 0 | 1 | 1 |  | 42.17 | 2 | 78159149 | 738 | 0 | 0 | 0 | 0 | 0 | 0 | 0 | 0
1463 | 78162717 | 78159148 | 77810304 | 1 | 1 | 37 | 3 | 21.1-20-7 | СН-2012.21 Выпуск № 2 (в текущих ценах по состоянию на 01.01.2025 г.). Сб.1-20-7 | Ветошь | 1346 | 1009 | кг | кг | 1 | 0.31 | 23.91 | 0 | 0 | 0 | 0 | 1 | 0 |  | 0.31 | 2 | 78159150 | 739 | 0 | 0 | 0 | 0 | 0 | 0 | 0 | 0
1463 | 78162718 | 78159148 | 77810520 | 1 | 1 | 37 | 3 | 21.1-25-13 | СН-2012.21 Выпуск № 2 (в текущих ценах по состоянию на 01.01.2025 г.). Сб.1-25-13 | Вода | 1339 | 1007 | м3 | м3 | 1 | 0.006 | 49.83 | 0 | 0 | 0 | 0 | 1 | 0 |  | 0.006 | 2 | 78159151 | 740 | 0 | 0 | 0 | 0 | 0 | 0 | 0 | 0
1463 | 78162719 | 78159148 | 77810871 | 1 | 1 | 37 | 3 | 21.1-25-388 | СН-2012.21 Выпуск № 2 (в текущих ценах по состоянию на 01.01.2025 г.). Сб.1-25-388 | Шкурка шлифовальная на бумажной основе | 1327 | 1005 | м2 | м2 | 1 | 0.8 | 431.83 | 0 | 0 | 0 | 0 | 1 | 0 |  | 0.8 | 2 | 78159152 | 741 | 0 | 0 | 0 | 0 | 0 | 0 | 0 | 0
1463 | 78162720 | 78159148 | 77810887 | 1 | 1 | 37 | 3 | 21.1-25-404 | СН-2012.21 Выпуск № 2 (в текущих ценах по состоянию на 01.01.2025 г.). Сб.1-25-404 | Шпатлевка водно-дисперсионная акриловая | 1348 | 1009 | т | т | 1000 | 0.051 | 81852.28 | 0 | 0 | 0 | 0 | 1 | 0 |  | 0.051 | 2 | 78159153 | 742 | 0 | 0 | 0 | 0 | 0 | 0 | 0 | 0
1463 | 78162721 | 78159148 | 77809071 | 1 | 1 | 37 | 3 | 21.1-6-219 | СН-2012.21 Выпуск № 2 (в текущих ценах по состоянию на 01.01.2025 г.). Сб.1-6-219 | Краски водно-дисперсионные акриловые износостойкие, интерьерные, моющиеся, типа ВД-АК-210, белые | 1346 | 1009 | кг | кг | 1 | 24.2 | 183.25 | 0 | 0 | 0 | 0 | 1 | 0 |  | 24.2 | 2 | 78159154 | 743 | 0 | 0 | 0 | 0 | 0 | 0 | 0 | 0
1463 | 78162722 | 78159148 | 77809073 | 1 | 1 | 37 | 3 | 21.1-6-221 | СН-2012.21 Выпуск № 2 (в текущих ценах по состоянию на 01.01.2025 г.). Сб.1-6-221 | Грунтовка водно-дисперсионная акриловая укрепляющая для минеральных поверхностей, типа ВД-АК-0110 | 1346 | 1009 | кг | кг | 1 | 10.4 | 78.35 | 0 | 0 | 0 | 0 | 1 | 0 |  | 10.4 | 2 | 78159155 | 744 | 0 | 0 | 0 | 0 | 0 | 0 | 0 | 0
1464 | 78162723 | 78159163 | 77806460 | 37 | 1 | 37 | 1 | 9999990008 |  | Трудозатраты рабочих | 1191 | 1013 | чел.-ч. | чел.-ч. | 1 | 1.5 | 0 | 0 | 0 | 0 | 0 | 1 | 1 |  | 1.5 | 2 | 78159164 | 745 | 0 | 0 | 0 | 0 | 0 | 0 | 0 | 0
1465 | 78162724 | 78159166 | 77806460 | 37 | 1 | 37 | 1 | 9999990008 |  | Трудозатраты рабочих | 1191 | 1013 | чел.-ч. | чел.-ч. | 1 | 46.19 | 0 | 0 | 0 | 0 | 0 | 1 | 1 |  | 46.19 | 2 | 78159167 | 746 | 0 | 0 | 0 | 0 | 0 | 0 | 0 | 0
1465 | 78162725 | 78159166 | 77808626 | 1 | 1 | 37 | 3 | 21.1-2-2 | СН-2012.21 Выпуск № 2 (в текущих ценах по состоянию на 01.01.2025 г.). Сб.1-2-2 | Гипсовые вяжущие (гипс) для штукатурных работ | 1348 | 1009 | т | т | 1000 | 0.05 | 7313.44 | 0 | 0 | 0 | 0 | 1 | 0 |  | 0.05 | 2 | 78159168 | 747 | 0 | 0 | 0 | 0 | 0 | 0 | 0 | 0
1465 | 78162726 | 78159166 | 77817280 | 1 | 1 | 37 | 3 | 21.19-11-22 | СН-2012.21 Выпуск № 2 (в текущих ценах по состоянию на 01.01.2025 г.). Сб.19-11-22 | Решетки вентиляционные стальные штампованные, тип РШ, размеры 200х200 мм | 1354 | 1010 | шт. | шт. | 1 | 100 | 287.09 | 0 | 0 | 0 | 0 | 1 | 0 |  | 100 | 2 | 78159169 | 748 | 0 | 0 | 0 | 0 | 0 | 0 | 0 | 0
1501 | 78162727 | 78159229 | 77806460 | 37 | 1 | 37 | 1 | 9999990008 |  | Трудозатраты рабочих | 1191 | 1013 | чел.-ч. | чел.-ч. | 1 | 3.77 | 0 | 0 | 0 | 0 | 0 | 1 | 1 |  | 3.77 | 2 | 78159230 | 749 | 0 | 0 | 0 | 0 | 0 | 0 | 0 | 0
1501 | 78162728 | 78159229 | 77806461 | 37 | 1 | 37 | 3 | 9999990001 |  | Масса мусора | 1348 | 1009 | т | т | 1000 | 0.11 | 0 | 0 | 0 | 0 | 0 | 1 | 0 |  | 0.11 | 2 | 78159231 | 750 | 0 | 0 | 0 | 0 | 0 | 0 | 0 | 0
1502 | 78162729 | 78159234 | 77806460 | 37 | 1 | 37 | 1 | 9999990008 |  | Трудозатраты рабочих | 1191 | 1013 | чел.-ч. | чел.-ч. | 1 | 11.39 | 0 | 0 | 0 | 0 | 0 | 1 | 1 |  | 11.39 | 2 | 78159235 | 751 | 0 | 0 | 0 | 0 | 0 | 0 | 0 | 0
1502 | 78162730 | 78159234 | 77806461 | 37 | 1 | 37 | 3 | 9999990001 |  | Масса мусора | 1348 | 1009 | т | т | 1000 | 0.47 | 0 | 0 | 0 | 0 | 0 | 1 | 0 |  | 0.47 | 2 | 78159236 | 752 | 0 | 0 | 0 | 0 | 0 | 0 | 0 | 0
1503 | 78162731 | 78159239 | 77806460 | 37 | 1 | 37 | 1 | 9999990008 |  | Трудозатраты рабочих | 1191 | 1013 | чел.-ч. | чел.-ч. | 1 | 11.09 | 0 | 0 | 0 | 0 | 0 | 1 | 1 |  | 11.09 | 2 | 78159240 | 753 | 0 | 0 | 0 | 0 | 0 | 0 | 0 | 0
1503 | 78162732 | 78159239 | 77806461 | 37 | 1 | 37 | 3 | 9999990001 |  | Масса мусора | 1348 | 1009 | т | т | 1000 | 0.55 | 0 | 0 | 0 | 0 | 0 | 1 | 0 |  | 0.55 | 2 | 78159241 | 754 | 0 | 0 | 0 | 0 | 0 | 0 | 0 | 0
1504 | 78162733 | 78159244 | 77806460 | 37 | 1 | 37 | 1 | 9999990008 |  | Трудозатраты рабочих | 1191 | 1013 | чел.-ч. | чел.-ч. | 1 | 95.49 | 0 | 0 | 0 | 0 | 0 | 1 | 1 |  | 95.49 | 2 | 78159245 | 755 | 0 | 0 | 0 | 0 | 0 | 0 | 0 | 0
1504 | 78162734 | 78159244 | 77807959 | 1 | 1 | 37 | 2 | 22.1-14-13 | СН-2012.22 Выпуск № 2 (в текущих ценах по состоянию на 01.01.2025 г.). Сб.1-14-13 | Пылесосы, потребляемая мощность 350-1200 Вт | 1368 | 1011 | маш.-ч | маш.-ч | 1 | 6.64 | 0 | 55.98 | 0.26 | 0 | 0 | 1 | 0 |  | 6.64 | 2 | 78159246 | 756 | 0 | 0 | 0 | 0 | 0 | 0 | 0 | 0
1504 | 78162735 | 78159244 | 77808438 | 1 | 1 | 37 | 2 | 22.1-30-102 | СН-2012.22 Выпуск № 2 (в текущих ценах по состоянию на 01.01.2025 г.). Сб.1-30-102 | Дрели электрические, двухскоростные, мощностью 600 Вт | 1368 | 1011 | маш.-ч | маш.-ч | 1 | 11.78 | 0 | 5.79 | 1.58 | 0 | 0 | 1 | 0 |  | 11.78 | 2 | 78159247 | 757 | 0 | 0 | 0 | 0 | 0 | 0 | 0 | 0
1504 | 78162736 | 78159244 | 77808371 | 1 | 1 | 37 | 2 | 22.1-30-24 | СН-2012.22 Выпуск № 2 (в текущих ценах по состоянию на 01.01.2025 г.). Сб.1-30-24 | Машины для шлифовки паркета дисковые | 1368 | 1011 | маш.-ч | маш.-ч | 1 | 2.78 | 0 | 31.9 | 1.81 | 0 | 0 | 1 | 0 |  | 2.78 | 2 | 78159248 | 758 | 0 | 0 | 0 | 0 | 0 | 0 | 0 | 0
1504 | 78162737 | 78159244 | 77808374 | 1 | 1 | 37 | 2 | 22.1-30-27 | СН-2012.22 Выпуск № 2 (в текущих ценах по состоянию на 01.01.2025 г.). Сб.1-30-27 | Пилы дисковые электрические для резки пиломатериалов | 1368 | 1011 | маш.-ч | маш.-ч | 1 | 4.91 | 0 | 6.1 | 0.01 | 0 | 0 | 1 | 0 |  | 4.91 | 2 | 78159249 | 759 | 0 | 0 | 0 | 0 | 0 | 0 | 0 | 0
1504 | 78162738 | 78159244 | 77807576 | 1 | 1 | 37 | 2 | 22.1-4-8 | СН-2012.22 Выпуск № 2 (в текущих ценах по состоянию на 01.01.2025 г.). Сб.1-4-8 | Погрузчики на автомобильном ходу, грузоподъемность до 1 т | 1368 | 1011 | маш.-ч | маш.-ч | 1 | 0.04 | 0 | 1012.21 | 825.81 | 0 | 0 | 1 | 0 |  | 0.04 | 2 | 78159250 | 760 | 0 | 0 | 0 | 0 | 0 | 0 | 0 | 0
1504 | 78162739 | 78159244 | 77809574 | 1 | 1 | 37 | 3 | 21.1-11-70 | СН-2012.21 Выпуск № 2 (в текущих ценах по состоянию на 01.01.2025 г.). Сб.1-11-70 | Дюбель-гвоздь стальной, диаметр 6 мм, длина 40 мм | 1355 | 1010 | 100 шт. | 100 шт. | 100 | 15.2 | 390.94 | 0 | 0 | 0 | 0 | 1 | 0 |  | 15.2 | 2 | 78159251 | 761 | 0 | 0 | 0 | 0 | 0 | 0 | 0 | 0
1504 | 78162740 | 78159244 | 77810271 | 1 | 1 | 37 | 3 | 21.1-16-122 | СН-2012.21 Выпуск № 2 (в текущих ценах по состоянию на 01.01.2025 г.). Сб.1-16-122 | Этилацетат (эфир этиловый) чистый | 1346 | 1009 | кг | кг | 1 | 4.9 | 450.8 | 0 | 0 | 0 | 0 | 1 | 0 |  | 4.9 | 2 | 78159252 | 762 | 0 | 0 | 0 | 0 | 0 | 0 | 0 | 0
1504 | 78162741 | 78159244 | 77810871 | 1 | 1 | 37 | 3 | 21.1-25-388 | СН-2012.21 Выпуск № 2 (в текущих ценах по состоянию на 01.01.2025 г.). Сб.1-25-388 | Шкурка шлифовальная на бумажной основе | 1327 | 1005 | м2 | м2 | 1 | 0.2 | 431.83 | 0 | 0 | 0 | 0 | 1 | 0 |  | 0.2 | 2 | 78159253 | 763 | 0 | 0 | 0 | 0 | 0 | 0 | 0 | 0
1504 | 78162742 | 78159244 | 77810583 | 1 | 1 | 37 | 3 | 21.1-25-89 | СН-2012.21 Выпуск № 2 (в текущих ценах по состоянию на 01.01.2025 г.). Сб.1-25-89 | Клей мастика (резиновый), КН-2 | 1346 | 1009 | кг | кг | 1 | 0.515 | 311.16 | 0 | 0 | 0 | 0 | 1 | 0 |  | 0.515 | 2 | 78159254 | 764 | 0 | 0 | 0 | 0 | 0 | 0 | 0 | 0
1504 | 78162743 | 78159244 | 77810584 | 1 | 1 | 37 | 3 | 21.1-25-90 | СН-2012.21 Выпуск № 2 (в текущих ценах по состоянию на 01.01.2025 г.). Сб.1-25-90 | Клей мастика, КН-3 | 1348 | 1009 | т | т | 1000 | 0.08 | 83394.85 | 0 | 0 | 0 | 0 | 1 | 0 |  | 0.08 | 2 | 78159255 | 765 | 0 | 0 | 0 | 0 | 0 | 0 | 0 | 0
1504 | 78162744 | 78159244 | 77808717 | 1 | 1 | 37 | 3 | 21.1-4-3 | СН-2012.21 Выпуск № 2 (в текущих ценах по состоянию на 01.01.2025 г.). Сб.1-4-3 | Бензин | 1348 | 1009 | т | т | 1000 | 0.0049 | 67416.31 | 0 | 0 | 0 | 0 | 1 | 0 |  | 0.0049 | 2 | 78159256 | 766 | 0 | 0 | 0 | 0 | 0 | 0 | 0 | 0
1504 | 78162745 | 78159244 | 77809196 | 1 | 1 | 37 | 3 | 21.1-9-79 | СН-2012.21 Выпуск № 2 (в текущих ценах по состоянию на 01.01.2025 г.). Сб.1-9-79 | Фанера клееная обрезная, сорт В/ВВ, марка ФК, толщина 10 мм | 1339 | 1007 | м3 | м3 | 1 | 1.03 | 45812.52 | 0 | 0 | 0 | 0 | 1 | 0 |  | 1.03 | 3 | -1 |  | 0 | 0 | 0 | 0 | 0 | 0 | 0 | 0
1505 | 78162746 | 78159271 | 77806460 | 37 | 1 | 37 | 1 | 9999990008 |  | Трудозатраты рабочих | 1191 | 1013 | чел.-ч. | чел.-ч. | 1 | 60.04 | 0 | 0 | 0 | 0 | 0 | 1 | 1 |  | 60.04 | 2 | 78159272 | 768 | 0 | 0 | 0 | 0 | 0 | 0 | 0 | 0
1505 | 78162747 | 78159271 | 77807959 | 1 | 1 | 37 | 2 | 22.1-14-13 | СН-2012.22 Выпуск № 2 (в текущих ценах по состоянию на 01.01.2025 г.). Сб.1-14-13 | Пылесосы, потребляемая мощность 350-1200 Вт | 1368 | 1011 | маш.-ч | маш.-ч | 1 | 6.64 | 0 | 55.98 | 0.26 | 0 | 0 | 1 | 0 |  | 6.64 | 2 | 78159273 | 769 | 0 | 0 | 0 | 0 | 0 | 0 | 0 | 0
1505 | 78162748 | 78159271 | 77808156 | 1 | 1 | 37 | 2 | 22.1-17-156 | СН-2012.22 Выпуск № 2 (в текущих ценах по состоянию на 01.01.2025 г.). Сб.1-17-156 | Фены строительные, мощность 2 кВт | 1368 | 1011 | маш.-ч | маш.-ч | 1 | 4.7 | 0 | 10.07 | 0 | 0 | 0 | 1 | 0 |  | 4.7 | 2 | 78159274 | 770 | 0 | 0 | 0 | 0 | 0 | 0 | 0 | 0
1505 | 78162749 | 78159271 | 77808370 | 1 | 1 | 37 | 2 | 22.1-30-23 | СН-2012.22 Выпуск № 2 (в текущих ценах по состоянию на 01.01.2025 г.). Сб.1-30-23 | Приспособления для снятия фасок | 1368 | 1011 | маш.-ч | маш.-ч | 1 | 1.5 | 0 | 3.56 | 0.01 | 0 | 0 | 1 | 0 |  | 1.5 | 2 | 78159275 | 771 | 0 | 0 | 0 | 0 | 0 | 0 | 0 | 0
1505 | 78162750 | 78159271 | 77810594 | 1 | 1 | 37 | 3 | 21.1-25-100 | СН-2012.21 Выпуск № 2 (в текущих ценах по состоянию на 01.01.2025 г.). Сб.1-25-100 | Клей водно-дисперсионный акриловый, универсальный для укладки поливинилхлоридных и текстильных покрытий | 1346 | 1009 | кг | кг | 1 | 36.05 | 259.84 | 0 | 0 | 0 | 0 | 1 | 0 |  | 36.05 | 2 | 78159276 | 772 | 0 | 0 | 0 | 0 | 0 | 0 | 0 | 0
1505 | 78162751 | 78159271 | 77811012 | 1 | 1 | 37 | 3 | 21.1-25-735 | СН-2012.21 Выпуск № 2 (в текущих ценах по состоянию на 01.01.2025 г.). Сб.1-25-735 | Линолеум поливинилхлоридный высокой износостойкости, класс 34/43, истираемость 30 г/м2 (Т), группа горючести Г1, общая толщина 2 мм, защитный слой 0,7 мм | 1327 | 1005 | м2 | м2 | 1 | 107 | 685.92 | 0 | 0 | 0 | 0 | 1 | 0 |  | 107 | 2 | 78159277 | 773 | 0 | 0 | 0 | 0 | 0 | 0 | 0 | 0
1505 | 78162752 | 78159271 | 77811025 | 1 | 1 | 37 | 3 | 21.1-25-748 | СН-2012.21 Выпуск № 2 (в текущих ценах по состоянию на 01.01.2025 г.). Сб.1-25-748 | Шнур для сварки швов поливинилхлоридного линолеума | 1301 | 1003 | м | м | 1 | 60 | 53.83 | 0 | 0 | 0 | 0 | 1 | 0 |  | 60 | 2 | 78159278 | 774 | 0 | 0 | 0 | 0 | 0 | 0 | 0 | 0
1505 | 78162753 | 78159271 | 77809017 | 1 | 1 | 37 | 3 | 21.1-6-165 | СН-2012.21 Выпуск № 2 (в текущих ценах по состоянию на 01.01.2025 г.). Сб.1-6-165 | Грунтовка водно-дисперсионная высококонцентрированная глубокопроникающая универсальная | 1346 | 1009 | кг | кг | 1 | 10.3 | 128.43 | 0 | 0 | 0 | 0 | 1 | 0 |  | 10.3 | 2 | 78159279 | 775 | 0 | 0 | 0 | 0 | 0 | 0 | 0 | 0
1506 | 78162754 | 78159288 | 77806460 | 37 | 1 | 37 | 1 | 9999990008 |  | Трудозатраты рабочих | 1191 | 1013 | чел.-ч. | чел.-ч. | 1 | 14.54 | 0 | 0 | 0 | 0 | 0 | 1 | 1 |  | 14.54 | 2 | 78159289 | 776 | 0 | 0 | 0 | 0 | 0 | 0 | 0 | 0
1506 | 78162755 | 78159288 | 77808438 | 1 | 1 | 37 | 2 | 22.1-30-102 | СН-2012.22 Выпуск № 2 (в текущих ценах по состоянию на 01.01.2025 г.). Сб.1-30-102 | Дрели электрические, двухскоростные, мощностью 600 Вт | 1368 | 1011 | маш.-ч | маш.-ч | 1 | 2.88 | 0 | 5.79 | 1.58 | 0 | 0 | 1 | 0 |  | 2.88 | 2 | 78159290 | 777 | 0 | 0 | 0 | 0 | 0 | 0 | 0 | 0
1506 | 78162756 | 78159288 | 77808400 | 1 | 1 | 37 | 2 | 22.1-30-56 | СН-2012.22 Выпуск № 2 (в текущих ценах по состоянию на 01.01.2025 г.). Сб.1-30-56 | Шуруповерты | 1368 | 1011 | маш.-ч | маш.-ч | 1 | 7.65 | 0 | 7.44 | 0.01 | 0 | 0 | 1 | 0 |  | 7.65 | 2 | 78159291 | 778 | 0 | 0 | 0 | 0 | 0 | 0 | 0 | 0
1506 | 78162757 | 78159288 | 77809612 | 1 | 1 | 37 | 3 | 21.1-11-108 | СН-2012.21 Выпуск № 2 (в текущих ценах по состоянию на 01.01.2025 г.). Сб.1-11-108 | Шурупы - саморезы, размер 3,5х45 мм | 1348 | 1009 | т | т | 1000 | 0.00042 | 215536.8 | 0 | 0 | 0 | 0 | 1 | 0 |  | 0.00042 | 2 | 78159292 | 779 | 0 | 0 | 0 | 0 | 0 | 0 | 0 | 0
1506 | 78162758 | 78159288 | 77809702 | 1 | 1 | 37 | 3 | 21.1-11-198 | СН-2012.21 Выпуск № 2 (в текущих ценах по состоянию на 01.01.2025 г.). Сб.1-11-198 | Дюбели пластмассовые | 1354 | 1010 | шт. | шт. | 1 | 168.34 | 2.69 | 0 | 0 | 0 | 0 | 1 | 0 |  | 168.34 | 2 | 78159293 | 780 | 0 | 0 | 0 | 0 | 0 | 0 | 0 | 0
1506 | 78162759 | 78159288 | 77813870 | 1 | 1 | 37 | 3 | 21.9-12-59 | СН-2012.21 Выпуск № 2 (в текущих ценах по состоянию на 01.01.2025 г.). Сб.9-12-59 | Плинтуса хвойных пород дерева, прирезанные, покрытые нитроцеллюлозным лаком, сечение 44х47 мм | 1301 | 1003 | м | м | 1 | 105 | 75.66 | 0 | 0 | 0 | 0 | 1 | 0 |  | 105 | 2 | 78159294 | 781 | 0 | 0 | 0 | 0 | 0 | 0 | 0 | 0
1507 | 78162760 | 78159301 | 77806460 | 37 | 1 | 37 | 1 | 9999990008 |  | Трудозатраты рабочих | 1191 | 1013 | чел.-ч. | чел.-ч. | 1 | 19.14 | 0 | 0 | 0 | 0 | 0 | 1 | 1 |  | 19.14 | 2 | 78159302 | 782 | 0 | 0 | 0 | 0 | 0 | 0 | 0 | 0
1507 | 78162761 | 78159301 | 77808438 | 1 | 1 | 37 | 2 | 22.1-30-102 | СН-2012.22 Выпуск № 2 (в текущих ценах по состоянию на 01.01.2025 г.). Сб.1-30-102 | Дрели электрические, двухскоростные, мощностью 600 Вт | 1368 | 1011 | маш.-ч | маш.-ч | 1 | 5.36 | 0 | 5.79 | 1.58 | 0 | 0 | 1 | 0 |  | 5.36 | 2 | 78159303 | 783 | 0 | 0 | 0 | 0 | 0 | 0 | 0 | 0
1507 | 78162762 | 78159301 | 77808374 | 1 | 1 | 37 | 2 | 22.1-30-27 | СН-2012.22 Выпуск № 2 (в текущих ценах по состоянию на 01.01.2025 г.). Сб.1-30-27 | Пилы дисковые электрические для резки пиломатериалов | 1368 | 1011 | маш.-ч | маш.-ч | 1 | 0.45 | 0 | 6.1 | 0.01 | 0 | 0 | 1 | 0 |  | 0.45 | 2 | 78159304 | 784 | 0 | 0 | 0 | 0 | 0 | 0 | 0 | 0
1507 | 78162763 | 78159301 | 77808400 | 1 | 1 | 37 | 2 | 22.1-30-56 | СН-2012.22 Выпуск № 2 (в текущих ценах по состоянию на 01.01.2025 г.). Сб.1-30-56 | Шуруповерты | 1368 | 1011 | маш.-ч | маш.-ч | 1 | 7.3 | 0 | 7.44 | 0.01 | 0 | 0 | 1 | 0 |  | 7.3 | 2 | 78159305 | 785 | 0 | 0 | 0 | 0 | 0 | 0 | 0 | 0
1507 | 78162764 | 78159301 | 77809536 | 1 | 1 | 37 | 3 | 21.1-11-32 | СН-2012.21 Выпуск № 2 (в текущих ценах по состоянию на 01.01.2025 г.). Сб.1-11-32 | Винты самонарезающие оцинкованные, длина 25 мм | 1346 | 1009 | кг | кг | 1 | 0.94 | 309.57 | 0 | 0 | 0 | 0 | 1 | 0 |  | 0.94 | 2 | 78159306 | 786 | 0 | 0 | 0 | 0 | 0 | 0 | 0 | 0
1507 | 78162765 | 78159301 | 77813383 | 1 | 1 | 37 | 3 | 21.7-12-1 | СН-2012.21 Выпуск № 2 (в текущих ценах по состоянию на 01.01.2025 г.). Сб.7-12-1 | Профили алюминиевые, ширина 40 мм, марка СПА 3505 | 1301 | 1003 | м | м | 1 | 105 | 142.68 | 0 | 0 | 0 | 0 | 1 | 0 |  | 105 | 2 | 78159307 | 787 | 0 | 0 | 0 | 0 | 0 | 0 | 0 | 0
1577 | 78162766 | 78159426 | 77806460 | 37 | 1 | 37 | 1 | 9999990008 |  | Трудозатраты рабочих | 1191 | 1013 | чел.-ч. | чел.-ч. | 1 | 0.6 | 0 | 0 | 0 | 0 | 0 | 1 | 1 |  | 0.6 | 2 | 78159427 | 788 | 0 | 0 | 0 | 0 | 0 | 0 | 0 | 0
1578 | 78162767 | 78159429 | 77806460 | 37 | 1 | 37 | 1 | 9999990008 |  | Трудозатраты рабочих | 1191 | 1013 | чел.-ч. | чел.-ч. | 1 | 6.53 | 0 | 0 | 0 | 0 | 0 | 1 | 1 |  | 6.53 | 2 | 78159430 | 789 | 0 | 0 | 0 | 0 | 0 | 0 | 0 | 0
1578 | 78162768 | 78159429 | 77808429 | 1 | 1 | 37 | 2 | 22.1-30-90 | СН-2012.22 Выпуск № 2 (в текущих ценах по состоянию на 01.01.2025 г.). Сб.1-30-90 | Дрели-миксеры импортного производства для перемешивания строительных материалов, скорость до 650 об/мин | 1368 | 1011 | маш.-ч | маш.-ч | 1 | 0.04 | 0 | 11.86 | 0.2 | 0 | 0 | 1 | 0 |  | 0.04 | 2 | 78159431 | 790 | 0 | 0 | 0 | 0 | 0 | 0 | 0 | 0
1578 | 78162769 | 78159429 | 77808868 | 1 | 1 | 37 | 3 | 21.1-6-10 | СН-2012.21 Выпуск № 2 (в текущих ценах по состоянию на 01.01.2025 г.). Сб.1-6-10 | Грунтовка акриловая концентрированная универсальная с высокой клеевой и проникающей способностью | 1296 | 1002 | л | л | 1 | 10.3 | 128.12 | 0 | 0 | 0 | 0 | 1 | 0 |  | 10.3 | 2 | 78159432 | 791 | 0 | 0 | 0 | 0 | 0 | 0 | 0 | 0
1581 | 78162770 | 78159440 | 77806460 | 37 | 1 | 37 | 1 | 9999990008 |  | Трудозатраты рабочих | 1191 | 1013 | чел.-ч. | чел.-ч. | 1 | 37.24 | 0 | 0 | 0 | 0 | 0 | 1 | 1 |  | 37.24 | 2 | 78159441 | 794 | 0 | 0 | 0 | 0 | 0 | 0 | 0 | 0
1581 | 78162771 | 78159440 | 77811599 | 1 | 1 | 37 | 3 | 21.3-2-10 | СН-2012.21 Выпуск № 2 (в текущих ценах по состоянию на 01.01.2025 г.). Сб.3-2-10 | Растворы цементно-известковые, марка 75 | 1339 | 1007 | м3 | м3 | 1 | 0.56 | 4676.48 | 0 | 0 | 0 | 0 | 1 | 0 |  | 0.56 | 2 | 78159442 | 795 | 0 | 0 | 0 | 0 | 0 | 0 | 0 | 0
1582 | 78162772 | 78159445 | 77806460 | 37 | 1 | 37 | 1 | 9999990008 |  | Трудозатраты рабочих | 1191 | 1013 | чел.-ч. | чел.-ч. | 1 | 54.37 | 0 | 0 | 0 | 0 | 0 | 1 | 1 |  | 54.37 | 2 | 78159446 | 796 | 0 | 0 | 0 | 0 | 0 | 0 | 0 | 0
1582 | 78162773 | 78159445 | 77810304 | 1 | 1 | 37 | 3 | 21.1-20-7 | СН-2012.21 Выпуск № 2 (в текущих ценах по состоянию на 01.01.2025 г.). Сб.1-20-7 | Ветошь | 1346 | 1009 | кг | кг | 1 | 0.31 | 23.91 | 0 | 0 | 0 | 0 | 1 | 0 |  | 0.31 | 2 | 78159447 | 797 | 0 | 0 | 0 | 0 | 0 | 0 | 0 | 0
1582 | 78162774 | 78159445 | 77810520 | 1 | 1 | 37 | 3 | 21.1-25-13 | СН-2012.21 Выпуск № 2 (в текущих ценах по состоянию на 01.01.2025 г.). Сб.1-25-13 | Вода | 1339 | 1007 | м3 | м3 | 1 | 0.006 | 49.83 | 0 | 0 | 0 | 0 | 1 | 0 |  | 0.006 | 2 | 78159448 | 798 | 0 | 0 | 0 | 0 | 0 | 0 | 0 | 0
1582 | 78162775 | 78159445 | 77810871 | 1 | 1 | 37 | 3 | 21.1-25-388 | СН-2012.21 Выпуск № 2 (в текущих ценах по состоянию на 01.01.2025 г.). Сб.1-25-388 | Шкурка шлифовальная на бумажной основе | 1327 | 1005 | м2 | м2 | 1 | 0.8 | 431.83 | 0 | 0 | 0 | 0 | 1 | 0 |  | 0.8 | 2 | 78159449 | 799 | 0 | 0 | 0 | 0 | 0 | 0 | 0 | 0
1582 | 78162776 | 78159445 | 77810887 | 1 | 1 | 37 | 3 | 21.1-25-404 | СН-2012.21 Выпуск № 2 (в текущих ценах по состоянию на 01.01.2025 г.). Сб.1-25-404 | Шпатлевка водно-дисперсионная акриловая | 1348 | 1009 | т | т | 1000 | 0.055 | 81852.28 | 0 | 0 | 0 | 0 | 1 | 0 |  | 0.055 | 2 | 78159450 | 800 | 0 | 0 | 0 | 0 | 0 | 0 | 0 | 0
1582 | 78162777 | 78159445 | 77809071 | 1 | 1 | 37 | 3 | 21.1-6-219 | СН-2012.21 Выпуск № 2 (в текущих ценах по состоянию на 01.01.2025 г.). Сб.1-6-219 | Краски водно-дисперсионные акриловые износостойкие, интерьерные, моющиеся, типа ВД-АК-210, белые | 1346 | 1009 | кг | кг | 1 | 26.6 | 183.25 | 0 | 0 | 0 | 0 | 1 | 0 |  | 26.6 | 2 | 78159451 | 801 | 0 | 0 | 0 | 0 | 0 | 0 | 0 | 0
1582 | 78162778 | 78159445 | 77809073 | 1 | 1 | 37 | 3 | 21.1-6-221 | СН-2012.21 Выпуск № 2 (в текущих ценах по состоянию на 01.01.2025 г.). Сб.1-6-221 | Грунтовка водно-дисперсионная акриловая укрепляющая для минеральных поверхностей, типа ВД-АК-0110 | 1346 | 1009 | кг | кг | 1 | 11.4 | 78.35 | 0 | 0 | 0 | 0 | 1 | 0 |  | 11.4 | 2 | 78159452 | 802 | 0 | 0 | 0 | 0 | 0 | 0 | 0 | 0
1618 | 78162779 | 78159516 | 77806460 | 37 | 1 | 37 | 1 | 9999990008 |  | Трудозатраты рабочих | 1191 | 1013 | чел.-ч. | чел.-ч. | 1 | 38.01 | 0 | 0 | 0 | 0 | 0 | 1 | 1 |  | 38.01 | 2 | 78159517 | 803 | 0 | 0 | 0 | 0 | 0 | 0 | 0 | 0
1618 | 78162780 | 78159516 | 77806461 | 37 | 1 | 37 | 3 | 9999990001 |  | Масса мусора | 1348 | 1009 | т | т | 1000 | 3.58 | 0 | 0 | 0 | 0 | 0 | 1 | 0 |  | 3.58 | 2 | 78159518 | 804 | 0 | 0 | 0 | 0 | 0 | 0 | 0 | 0
1619 | 78162781 | 78159521 | 77806460 | 37 | 1 | 37 | 1 | 9999990008 |  | Трудозатраты рабочих | 1191 | 1013 | чел.-ч. | чел.-ч. | 1 | 169.8 | 0 | 0 | 0 | 0 | 0 | 1 | 1 |  | 169.8 | 2 | 78159522 | 805 | 0 | 0 | 0 | 0 | 0 | 0 | 0 | 0
1619 | 78162782 | 78159521 | 77808439 | 1 | 1 | 37 | 2 | 22.1-30-103 | СН-2012.22 Выпуск № 2 (в текущих ценах по состоянию на 01.01.2025 г.). Сб.1-30-103 | Перфораторы электрические, мощность до 800 Вт | 1368 | 1011 | маш.-ч | маш.-ч | 1 | 0.75 | 0 | 10.38 | 1.58 | 0 | 0 | 1 | 0 |  | 0.75 | 2 | 78159523 | 806 | 0 | 0 | 0 | 0 | 0 | 0 | 0 | 0
1619 | 78162783 | 78159521 | 77808378 | 1 | 1 | 37 | 2 | 22.1-30-31 | СН-2012.22 Выпуск № 2 (в текущих ценах по состоянию на 01.01.2025 г.). Сб.1-30-31 | Ножницы электрические | 1368 | 1011 | маш.-ч | маш.-ч | 1 | 0.12 | 0 | 4.59 | 0.01 | 0 | 0 | 1 | 0 |  | 0.12 | 2 | 78159524 | 807 | 0 | 0 | 0 | 0 | 0 | 0 | 0 | 0
1619 | 78162784 | 78159521 | 77808400 | 1 | 1 | 37 | 2 | 22.1-30-56 | СН-2012.22 Выпуск № 2 (в текущих ценах по состоянию на 01.01.2025 г.). Сб.1-30-56 | Шуруповерты | 1368 | 1011 | маш.-ч | маш.-ч | 1 | 5.09 | 0 | 7.44 | 0.01 | 0 | 0 | 1 | 0 |  | 5.09 | 2 | 78159525 | 808 | 0 | 0 | 0 | 0 | 0 | 0 | 0 | 0
1619 | 78162785 | 78159521 | 77809639 | 1 | 1 | 37 | 3 | 21.1-11-135 | СН-2012.21 Выпуск № 2 (в текущих ценах по состоянию на 01.01.2025 г.). Сб.1-11-135 | Дюбель "К" пластиковый с кромкой и стальным шурупом, диаметр 6 мм, длина 35 мм | 1355 | 1010 | 100 шт. | 100 шт. | 100 | 1.69 | 116.62 | 0 | 0 | 0 | 0 | 1 | 0 |  | 1.69 | 2 | 78159526 | 809 | 0 | 0 | 0 | 0 | 0 | 0 | 0 | 0
1619 | 78162786 | 78159521 | 77809641 | 1 | 1 | 37 | 3 | 21.1-11-137 | СН-2012.21 Выпуск № 2 (в текущих ценах по состоянию на 01.01.2025 г.). Сб.1-11-137 | Шурупы-саморезы прокалывающие с головкой специальной формы, размеры 3,5х25 мм | 1355 | 1010 | 100 шт. | 100 шт. | 100 | 13.53 | 31.61 | 0 | 0 | 0 | 0 | 1 | 0 |  | 13.53 | 2 | 78159527 | 810 | 0 | 0 | 0 | 0 | 0 | 0 | 0 | 0
1619 | 78162787 | 78159521 | 77809644 | 1 | 1 | 37 | 3 | 21.1-11-140 | СН-2012.21 Выпуск № 2 (в текущих ценах по состоянию на 01.01.2025 г.). Сб.1-11-140 | Шурупы-саморезы прокалывающие с головкой специальной формы, размеры 3,5х35 мм | 1355 | 1010 | 100 шт. | 100 шт. | 100 | 35.33 | 46.77 | 0 | 0 | 0 | 0 | 1 | 0 |  | 35.33 | 2 | 78159528 | 811 | 0 | 0 | 0 | 0 | 0 | 0 | 0 | 0
1619 | 78162788 | 78159521 | 77809831 | 1 | 1 | 37 | 3 | 21.1-14-11 | СН-2012.21 Выпуск № 2 (в текущих ценах по состоянию на 01.01.2025 г.). Сб.1-14-11 | Плиты минераловатные теплоизоляционные для ненагружаемых конструкций гидрофобизированные, из каменной ваты на основе базальтовых пород, группа горючести НГ, теплопроводность 0,036-0,041 Вт/(м·К), плотность 30-40 кг/м3 | 1339 | 1007 | м3 | м3 | 1 | 5.15 | 6716.56 | 0 | 0 | 0 | 0 | 1 | 0 |  | 5.15 | 2 | 78159556 | 812 | 0 | 0 | 0 | 0 | 0 | 0 | 0 | 0
1619 | 78162789 | 78159521 | 77810669 | 1 | 1 | 37 | 3 | 21.1-25-182 | СН-2012.21 Выпуск № 2 (в текущих ценах по состоянию на 01.01.2025 г.). Сб.1-25-182 | Листы гипсокартонные, толщина 12-16 мм | 1327 | 1005 | м2 | м2 | 1 | 421 | 120.94 | 0 | 0 | 0 | 0 | 1 | 0 |  | 421 | 2 | 78159529 | 813 | 0 | 0 | 0 | 0 | 0 | 0 | 0 | 0
1619 | 78162790 | 78159521 | 77810926 | 1 | 1 | 37 | 3 | 21.1-25-646 | СН-2012.21 Выпуск № 2 (в текущих ценах по состоянию на 01.01.2025 г.). Сб.1-25-646 | Лента полимерная пенополиэтиленовая микропористая уплотнительная самоклеящаяся, ширина 50 мм, толщина 3,2 мм | 1301 | 1003 | м | м | 1 | 126 | 8.18 | 0 | 0 | 0 | 0 | 1 | 0 |  | 126 | 2 | 78159530 | 814 | 0 | 0 | 0 | 0 | 0 | 0 | 0 | 0
1619 | 78162791 | 78159521 | 77810927 | 1 | 1 | 37 | 3 | 21.1-25-647 | СН-2012.21 Выпуск № 2 (в текущих ценах по состоянию на 01.01.2025 г.). Сб.1-25-647 | Лента полимерная разделительная самоклеющаяся, ширина 50 мм | 1301 | 1003 | м | м | 1 | 177 | 6.63 | 0 | 0 | 0 | 0 | 1 | 0 |  | 177 | 2 | 78159531 | 815 | 0 | 0 | 0 | 0 | 0 | 0 | 0 | 0
1619 | 78162792 | 78159521 | 77810936 | 1 | 1 | 37 | 3 | 21.1-25-657 | СН-2012.21 Выпуск № 2 (в текущих ценах по состоянию на 01.01.2025 г.). Сб.1-25-657 | Лента бумажная для армирования шпатлевочного шва при заделке стыков, ширина 50 мм | 1301 | 1003 | м | м | 1 | 152 | 2.9 | 0 | 0 | 0 | 0 | 1 | 0 |  | 152 | 2 | 78159532 | 816 | 0 | 0 | 0 | 0 | 0 | 0 | 0 | 0
1619 | 78162793 | 78159521 | 77809017 | 1 | 1 | 37 | 3 | 21.1-6-165 | СН-2012.21 Выпуск № 2 (в текущих ценах по состоянию на 01.01.2025 г.). Сб.1-6-165 | Грунтовка водно-дисперсионная высококонцентрированная глубокопроникающая универсальная | 1346 | 1009 | кг | кг | 1 | 20 | 128.43 | 0 | 0 | 0 | 0 | 1 | 0 |  | 20 | 2 | 78159533 | 817 | 0 | 0 | 0 | 0 | 0 | 0 | 0 | 0
1619 | 78162794 | 78159521 | 77811694 | 1 | 1 | 37 | 3 | 21.3-2-111 | СН-2012.21 Выпуск № 2 (в текущих ценах по состоянию на 01.01.2025 г.). Сб.3-2-111 | Смеси сухие шпатлевочные, гипсовые, высокопрочные, с полимерными добавками для внутренних работ: В5 (М75), крупность заполнителя не более 0,15 мм | 1346 | 1009 | кг | кг | 1 | 21 | 148.19 | 0 | 0 | 0 | 0 | 1 | 0 |  | 21 | 2 | 78159534 | 818 | 0 | 0 | 0 | 0 | 0 | 0 | 0 | 0
1619 | 78162795 | 78159521 | 77811611 | 1 | 1 | 37 | 3 | 21.3-2-23 | СН-2012.21 Выпуск № 2 (в текущих ценах по состоянию на 01.01.2025 г.). Сб.3-2-23 | Смеси сухие шпатлевочные, гипсовые, универсальные, с полимерными добавками: В3,5 (М50), крупность заполнителя не более 0,15 мм | 1346 | 1009 | кг | кг | 1 | 149 | 25.4 | 0 | 0 | 0 | 0 | 1 | 0 |  | 149 | 2 | 78159535 | 819 | 0 | 0 | 0 | 0 | 0 | 0 | 0 | 0
1619 | 78162796 | 78159521 | 77812951 | 1 | 1 | 37 | 3 | 21.7-4-10 | СН-2012.21 Выпуск № 2 (в текущих ценах по состоянию на 01.01.2025 г.). Сб.7-4-10 | Профили направляющих для монтажа гипсовых перегородок и подвесных потолков, стальные, оцинкованные, марка ПН, сечение 75х40х0,6 мм | 1301 | 1003 | м | м | 1 | 76 | 141.5 | 0 | 0 | 0 | 0 | 1 | 0 |  | 76 | 2 | 78159536 | 820 | 0 | 0 | 0 | 0 | 0 | 0 | 0 | 0
1619 | 78162797 | 78159521 | 77812950 | 1 | 1 | 37 | 3 | 21.7-4-9 | СН-2012.21 Выпуск № 2 (в текущих ценах по состоянию на 01.01.2025 г.). Сб.7-4-9 | Профили стоек для монтажа гипсовых перегородок и подвесных потолков, стальные, оцинкованные, марка ПС, сечение 75х50х0,6 мм | 1301 | 1003 | м | м | 1 | 204 | 141.9 | 0 | 0 | 0 | 0 | 1 | 0 |  | 204 | 2 | 78159537 | 821 | 0 | 0 | 0 | 0 | 0 | 0 | 0 | 0
1621 | 78162798 | 78159557 | 77806460 | 37 | 1 | 37 | 1 | 9999990008 |  | Трудозатраты рабочих | 1191 | 1013 | чел.-ч. | чел.-ч. | 1 | 41.4 | 0 | 0 | 0 | 0 | 0 | 1 | 1 |  | 41.4 | 2 | 78159558 | 822 | 0 | 0 | 0 | 0 | 0 | 0 | 0 | 0
1621 | 78162799 | 78159557 | 77810676 | 1 | 1 | 37 | 3 | 21.1-25-189 | СН-2012.21 Выпуск № 2 (в текущих ценах по состоянию на 01.01.2025 г.). Сб.1-25-189 | Миткаль (серпянка) | 1327 | 1005 | м2 | м2 | 1 | 41 | 26.52 | 0 | 0 | 0 | 0 | 1 | 0 |  | 41 | 2 | 78159559 | 823 | 0 | 0 | 0 | 0 | 0 | 0 | 0 | 0
1621 | 78162800 | 78159557 | 77810890 | 1 | 1 | 37 | 3 | 21.1-25-407 | СН-2012.21 Выпуск № 2 (в текущих ценах по состоянию на 01.01.2025 г.). Сб.1-25-407 | Шпатлевка масляно-клеевая универсальная | 1348 | 1009 | т | т | 1000 | 0.005 | 56576 | 0 | 0 | 0 | 0 | 1 | 0 |  | 0.005 | 2 | 78159560 | 824 | 0 | 0 | 0 | 0 | 0 | 0 | 0 | 0
1622 | 78162801 | 78159564 | 77806460 | 37 | 1 | 37 | 1 | 9999990008 |  | Трудозатраты рабочих | 1191 | 1013 | чел.-ч. | чел.-ч. | 1 | 0.6 | 0 | 0 | 0 | 0 | 0 | 1 | 1 |  | 0.6 | 2 | 78159565 | 825 | 0 | 0 | 0 | 0 | 0 | 0 | 0 | 0
1623 | 78162802 | 78159567 | 77806460 | 37 | 1 | 37 | 1 | 9999990008 |  | Трудозатраты рабочих | 1191 | 1013 | чел.-ч. | чел.-ч. | 1 | 0.23 | 0 | 0 | 0 | 0 | 0 | 1 | 1 |  | 0.23 | 2 | 78159568 | 826 | 0 | 0 | 0 | 0 | 0 | 0 | 0 | 0
1623 | 78162803 | 78159567 | 77808626 | 1 | 1 | 37 | 3 | 21.1-2-2 | СН-2012.21 Выпуск № 2 (в текущих ценах по состоянию на 01.01.2025 г.). Сб.1-2-2 | Гипсовые вяжущие (гипс) для штукатурных работ | 1348 | 1009 | т | т | 1000 | 7e-05 | 7313.44 | 0 | 0 | 0 | 0 | 1 | 0 |  | 7e-05 | 2 | 78159569 | 827 | 0 | 0 | 0 | 0 | 0 | 0 | 0 | 0
1623 | 78162805 | 78159567 | 77806473 | 37 | 1 | 37 | 3 | 21.1-25-209 |  | Пакля пропитанная | 1348 | 1009 | т | т | 1000 | 0.0001 | 149350 | 0 | 0 | 0 | 0 | 1 | 0 |  | 0.0001 | 2 | 78159570 | 828 | 0 | 0 | 0 | 0 | 0 | 0 | 0 | 0
1623 | 78162804 | 78159567 | 77811604 | 1 | 1 | 37 | 3 | 21.3-2-15 | СН-2012.21 Выпуск № 2 (в текущих ценах по состоянию на 01.01.2025 г.). Сб.3-2-15 | Растворы цементные, марка 100 | 1339 | 1007 | м3 | м3 | 1 | 0.0015 | 4969.86 | 0 | 0 | 0 | 0 | 1 | 0 |  | 0.0015 | 2 | 78159571 | 829 | 0 | 0 | 0 | 0 | 0 | 0 | 0 | 0
1624 | 78162806 | 78159576 | 77806460 | 37 | 1 | 37 | 1 | 9999990008 |  | Трудозатраты рабочих | 1191 | 1013 | чел.-ч. | чел.-ч. | 1 | 5.35 | 0 | 0 | 0 | 0 | 0 | 1 | 1 |  | 5.35 | 2 | 78159577 | 830 | 0 | 0 | 0 | 0 | 0 | 0 | 0 | 0
1624 | 78162807 | 78159576 | 77808429 | 1 | 1 | 37 | 2 | 22.1-30-90 | СН-2012.22 Выпуск № 2 (в текущих ценах по состоянию на 01.01.2025 г.). Сб.1-30-90 | Дрели-миксеры импортного производства для перемешивания строительных материалов, скорость до 650 об/мин | 1368 | 1011 | маш.-ч | маш.-ч | 1 | 0.04 | 0 | 11.86 | 0.2 | 0 | 0 | 1 | 0 |  | 0.04 | 2 | 78159578 | 831 | 0 | 0 | 0 | 0 | 0 | 0 | 0 | 0
1624 | 78162808 | 78159576 | 77808868 | 1 | 1 | 37 | 3 | 21.1-6-10 | СН-2012.21 Выпуск № 2 (в текущих ценах по состоянию на 01.01.2025 г.). Сб.1-6-10 | Грунтовка акриловая концентрированная универсальная с высокой клеевой и проникающей способностью | 1296 | 1002 | л | л | 1 | 10.3 | 128.12 | 0 | 0 | 0 | 0 | 1 | 0 |  | 10.3 | 2 | 78159579 | 832 | 0 | 0 | 0 | 0 | 0 | 0 | 0 | 0
1627 | 78162809 | 78159587 | 77806460 | 37 | 1 | 37 | 1 | 9999990008 |  | Трудозатраты рабочих | 1191 | 1013 | чел.-ч. | чел.-ч. | 1 | 35.73 | 0 | 0 | 0 | 0 | 0 | 1 | 1 |  | 35.73 | 2 | 78159588 | 835 | 0 | 0 | 0 | 0 | 0 | 0 | 0 | 0
1627 | 78162810 | 78159587 | 77810520 | 1 | 1 | 37 | 3 | 21.1-25-13 | СН-2012.21 Выпуск № 2 (в текущих ценах по состоянию на 01.01.2025 г.). Сб.1-25-13 | Вода | 1339 | 1007 | м3 | м3 | 1 | 0.152 | 49.83 | 0 | 0 | 0 | 0 | 1 | 0 |  | 0.152 | 2 | 78159589 | 836 | 0 | 0 | 0 | 0 | 0 | 0 | 0 | 0
1627 | 78162811 | 78159587 | 77808879 | 1 | 1 | 37 | 3 | 21.1-6-21 | СН-2012.21 Выпуск № 2 (в текущих ценах по состоянию на 01.01.2025 г.). Сб.1-6-21 | Дисперсия поливинилацетатная, гомополимерная, грубодисперсная, пластифицированная, (эмульсия поливинилацетатная), марка ДБ | 1348 | 1009 | т | т | 1000 | 0.0046 | 62638.49 | 0 | 0 | 0 | 0 | 1 | 0 |  | 0.0046 | 2 | 78159590 | 837 | 0 | 0 | 0 | 0 | 0 | 0 | 0 | 0
1627 | 78162812 | 78159587 | 77811681 | 1 | 1 | 37 | 3 | 21.3-2-97 | СН-2012.21 Выпуск № 2 (в текущих ценах по состоянию на 01.01.2025 г.). Сб.3-2-97 | Смеси сухие штукатурные цементно-известковые для внутренних и наружных работ, для машинного и ручного нанесения, марка 75 | 1348 | 1009 | т | т | 1000 | 0.876 | 11245.63 | 0 | 0 | 0 | 0 | 1 | 0 |  | 0.876 | 2 | 78159591 | 838 | 0 | 0 | 0 | 0 | 0 | 0 | 0 | 0
1628 | 78162813 | 78159596 | 77806460 | 37 | 1 | 37 | 1 | 9999990008 |  | Трудозатраты рабочих | 1191 | 1013 | чел.-ч. | чел.-ч. | 1 | 42.17 | 0 | 0 | 0 | 0 | 0 | 1 | 1 |  | 42.17 | 2 | 78159597 | 839 | 0 | 0 | 0 | 0 | 0 | 0 | 0 | 0
1628 | 78162814 | 78159596 | 77810304 | 1 | 1 | 37 | 3 | 21.1-20-7 | СН-2012.21 Выпуск № 2 (в текущих ценах по состоянию на 01.01.2025 г.). Сб.1-20-7 | Ветошь | 1346 | 1009 | кг | кг | 1 | 0.31 | 23.91 | 0 | 0 | 0 | 0 | 1 | 0 |  | 0.31 | 2 | 78159598 | 840 | 0 | 0 | 0 | 0 | 0 | 0 | 0 | 0
1628 | 78162815 | 78159596 | 77810520 | 1 | 1 | 37 | 3 | 21.1-25-13 | СН-2012.21 Выпуск № 2 (в текущих ценах по состоянию на 01.01.2025 г.). Сб.1-25-13 | Вода | 1339 | 1007 | м3 | м3 | 1 | 0.006 | 49.83 | 0 | 0 | 0 | 0 | 1 | 0 |  | 0.006 | 2 | 78159599 | 841 | 0 | 0 | 0 | 0 | 0 | 0 | 0 | 0
1628 | 78162816 | 78159596 | 77810871 | 1 | 1 | 37 | 3 | 21.1-25-388 | СН-2012.21 Выпуск № 2 (в текущих ценах по состоянию на 01.01.2025 г.). Сб.1-25-388 | Шкурка шлифовальная на бумажной основе | 1327 | 1005 | м2 | м2 | 1 | 0.8 | 431.83 | 0 | 0 | 0 | 0 | 1 | 0 |  | 0.8 | 2 | 78159600 | 842 | 0 | 0 | 0 | 0 | 0 | 0 | 0 | 0
1628 | 78162817 | 78159596 | 77810887 | 1 | 1 | 37 | 3 | 21.1-25-404 | СН-2012.21 Выпуск № 2 (в текущих ценах по состоянию на 01.01.2025 г.). Сб.1-25-404 | Шпатлевка водно-дисперсионная акриловая | 1348 | 1009 | т | т | 1000 | 0.051 | 81852.28 | 0 | 0 | 0 | 0 | 1 | 0 |  | 0.051 | 2 | 78159601 | 843 | 0 | 0 | 0 | 0 | 0 | 0 | 0 | 0
1628 | 78162818 | 78159596 | 77809071 | 1 | 1 | 37 | 3 | 21.1-6-219 | СН-2012.21 Выпуск № 2 (в текущих ценах по состоянию на 01.01.2025 г.). Сб.1-6-219 | Краски водно-дисперсионные акриловые износостойкие, интерьерные, моющиеся, типа ВД-АК-210, белые | 1346 | 1009 | кг | кг | 1 | 24.2 | 183.25 | 0 | 0 | 0 | 0 | 1 | 0 |  | 24.2 | 2 | 78159602 | 844 | 0 | 0 | 0 | 0 | 0 | 0 | 0 | 0
1628 | 78162819 | 78159596 | 77809073 | 1 | 1 | 37 | 3 | 21.1-6-221 | СН-2012.21 Выпуск № 2 (в текущих ценах по состоянию на 01.01.2025 г.). Сб.1-6-221 | Грунтовка водно-дисперсионная акриловая укрепляющая для минеральных поверхностей, типа ВД-АК-0110 | 1346 | 1009 | кг | кг | 1 | 10.4 | 78.35 | 0 | 0 | 0 | 0 | 1 | 0 |  | 10.4 | 2 | 78159603 | 845 | 0 | 0 | 0 | 0 | 0 | 0 | 0 | 0
1629 | 78162820 | 78159611 | 77806460 | 37 | 1 | 37 | 1 | 9999990008 |  | Трудозатраты рабочих | 1191 | 1013 | чел.-ч. | чел.-ч. | 1 | 1.5 | 0 | 0 | 0 | 0 | 0 | 1 | 1 |  | 1.5 | 2 | 78159612 | 846 | 0 | 0 | 0 | 0 | 0 | 0 | 0 | 0
1630 | 78162821 | 78159614 | 77806460 | 37 | 1 | 37 | 1 | 9999990008 |  | Трудозатраты рабочих | 1191 | 1013 | чел.-ч. | чел.-ч. | 1 | 46.19 | 0 | 0 | 0 | 0 | 0 | 1 | 1 |  | 46.19 | 2 | 78159615 | 847 | 0 | 0 | 0 | 0 | 0 | 0 | 0 | 0
1630 | 78162822 | 78159614 | 77808626 | 1 | 1 | 37 | 3 | 21.1-2-2 | СН-2012.21 Выпуск № 2 (в текущих ценах по состоянию на 01.01.2025 г.). Сб.1-2-2 | Гипсовые вяжущие (гипс) для штукатурных работ | 1348 | 1009 | т | т | 1000 | 0.05 | 7313.44 | 0 | 0 | 0 | 0 | 1 | 0 |  | 0.05 | 2 | 78159616 | 848 | 0 | 0 | 0 | 0 | 0 | 0 | 0 | 0
1630 | 78162823 | 78159614 | 77817280 | 1 | 1 | 37 | 3 | 21.19-11-22 | СН-2012.21 Выпуск № 2 (в текущих ценах по состоянию на 01.01.2025 г.). Сб.19-11-22 | Решетки вентиляционные стальные штампованные, тип РШ, размеры 200х200 мм | 1354 | 1010 | шт. | шт. | 1 | 100 | 287.09 | 0 | 0 | 0 | 0 | 1 | 0 |  | 100 | 2 | 78159617 | 849 | 0 | 0 | 0 | 0 | 0 | 0 | 0 | 0
1666 | 78162824 | 78159677 | 77806460 | 37 | 1 | 37 | 1 | 9999990008 |  | Трудозатраты рабочих | 1191 | 1013 | чел.-ч. | чел.-ч. | 1 | 3.77 | 0 | 0 | 0 | 0 | 0 | 1 | 1 |  | 3.77 | 2 | 78159678 | 850 | 0 | 0 | 0 | 0 | 0 | 0 | 0 | 0
1666 | 78162825 | 78159677 | 77806461 | 37 | 1 | 37 | 3 | 9999990001 |  | Масса мусора | 1348 | 1009 | т | т | 1000 | 0.11 | 0 | 0 | 0 | 0 | 0 | 1 | 0 |  | 0.11 | 2 | 78159679 | 851 | 0 | 0 | 0 | 0 | 0 | 0 | 0 | 0
1667 | 78162826 | 78159682 | 77806460 | 37 | 1 | 37 | 1 | 9999990008 |  | Трудозатраты рабочих | 1191 | 1013 | чел.-ч. | чел.-ч. | 1 | 11.39 | 0 | 0 | 0 | 0 | 0 | 1 | 1 |  | 11.39 | 2 | 78159683 | 852 | 0 | 0 | 0 | 0 | 0 | 0 | 0 | 0
1667 | 78162827 | 78159682 | 77806461 | 37 | 1 | 37 | 3 | 9999990001 |  | Масса мусора | 1348 | 1009 | т | т | 1000 | 0.47 | 0 | 0 | 0 | 0 | 0 | 1 | 0 |  | 0.47 | 2 | 78159684 | 853 | 0 | 0 | 0 | 0 | 0 | 0 | 0 | 0
1668 | 78162828 | 78159687 | 77806460 | 37 | 1 | 37 | 1 | 9999990008 |  | Трудозатраты рабочих | 1191 | 1013 | чел.-ч. | чел.-ч. | 1 | 11.09 | 0 | 0 | 0 | 0 | 0 | 1 | 1 |  | 11.09 | 2 | 78159688 | 854 | 0 | 0 | 0 | 0 | 0 | 0 | 0 | 0
1668 | 78162829 | 78159687 | 77806461 | 37 | 1 | 37 | 3 | 9999990001 |  | Масса мусора | 1348 | 1009 | т | т | 1000 | 0.55 | 0 | 0 | 0 | 0 | 0 | 1 | 0 |  | 0.55 | 2 | 78159689 | 855 | 0 | 0 | 0 | 0 | 0 | 0 | 0 | 0
1669 | 78162830 | 78159692 | 77806460 | 37 | 1 | 37 | 1 | 9999990008 |  | Трудозатраты рабочих | 1191 | 1013 | чел.-ч. | чел.-ч. | 1 | 24.6 | 0 | 0 | 0 | 0 | 0 | 1 | 1 |  | 24.6 | 2 | 78159693 | 856 | 0 | 0 | 0 | 0 | 0 | 0 | 0 | 0
1669 | 78162831 | 78159692 | 77807835 | 1 | 1 | 37 | 2 | 22.1-10-19 | СН-2012.22 Выпуск № 2 (в текущих ценах по состоянию на 01.01.2025 г.). Сб.1-10-19 | Компрессоры поршневые, объем ресивера 24 л | 1368 | 1011 | маш.-ч | маш.-ч | 1 | 10.4 | 0 | 10.75 | 0.06 | 0 | 0 | 1 | 0 |  | 10.4 | 2 | 78159694 | 857 | 0 | 0 | 0 | 0 | 0 | 0 | 0 | 0
1669 | 78162832 | 78159692 | 77808398 | 1 | 1 | 37 | 2 | 22.1-30-54 | СН-2012.22 Выпуск № 2 (в текущих ценах по состоянию на 01.01.2025 г.). Сб.1-30-54 | Молотки отбойные | 1368 | 1011 | маш.-ч | маш.-ч | 1 | 10.4 | 0 | 5.58 | 0.02 | 0 | 0 | 1 | 0 |  | 10.4 | 2 | 78159695 | 858 | 0 | 0 | 0 | 0 | 0 | 0 | 0 | 0
1669 | 78162833 | 78159692 | 77806461 | 37 | 1 | 37 | 3 | 9999990001 |  | Масса мусора | 1348 | 1009 | т | т | 1000 | 6.6 | 0 | 0 | 0 | 0 | 0 | 1 | 0 |  | 6.6 | 2 | 78159696 | 859 | 0 | 0 | 0 | 0 | 0 | 0 | 0 | 0
1670 | 78162834 | 78159701 | 77806460 | 37 | 1 | 37 | 1 | 9999990008 |  | Трудозатраты рабочих | 1191 | 1013 | чел.-ч. | чел.-ч. | 1 | 3 | 0 | 0 | 0 | 0 | 0 | 1 | 1 | )*18 | 54 | 2 | 78159702 | 860 | 0 | 0 | 0 | 0 | 0 | 0 | 0 | 0
1670 | 78162835 | 78159701 | 77806461 | 37 | 1 | 37 | 3 | 9999990001 |  | Масса мусора | 1348 | 1009 | т | т | 1000 | 1.1 | 0 | 0 | 0 | 0 | 0 | 1 | 0 | )*18 | 19.8 | 2 | 78159703 | 861 | 0 | 0 | 0 | 0 | 0 | 0 | 0 | 0
1671 | 78162836 | 78159706 | 77806460 | 37 | 1 | 37 | 1 | 9999990008 |  | Трудозатраты рабочих | 1191 | 1013 | чел.-ч. | чел.-ч. | 1 | 26.83 | 0 | 0 | 0 | 0 | 0 | 1 | 1 |  | 26.83 | 2 | 78159707 | 862 | 0 | 0 | 0 | 0 | 0 | 0 | 0 | 0
1671 | 78162837 | 78159706 | 77807751 | 1 | 1 | 37 | 2 | 22.1-6-51 | СН-2012.22 Выпуск № 2 (в текущих ценах по состоянию на 01.01.2025 г.). Сб.1-6-51 | Вибраторы поверхностные | 1368 | 1011 | маш.-ч | маш.-ч | 1 | 9.78 | 0 | 7.69 | 0.01 | 0 | 0 | 1 | 0 |  | 9.78 | 2 | 78159708 | 863 | 0 | 0 | 0 | 0 | 0 | 0 | 0 | 0
1671 | 78162838 | 78159706 | 77810520 | 1 | 1 | 37 | 3 | 21.1-25-13 | СН-2012.21 Выпуск № 2 (в текущих ценах по состоянию на 01.01.2025 г.). Сб.1-25-13 | Вода | 1339 | 1007 | м3 | м3 | 1 | 3.5 | 49.83 | 0 | 0 | 0 | 0 | 1 | 0 |  | 3.5 | 2 | 78159709 | 864 | 0 | 0 | 0 | 0 | 0 | 0 | 0 | 0
1671 | 78162839 | 78159706 | 77811605 | 1 | 1 | 37 | 3 | 21.3-2-16 | СН-2012.21 Выпуск № 2 (в текущих ценах по состоянию на 01.01.2025 г.). Сб.3-2-16 | Растворы цементные, марка 150 | 1339 | 1007 | м3 | м3 | 1 | 2.04 | 5051.06 | 0 | 0 | 0 | 0 | 1 | 0 |  | 2.04 | 2 | 78159710 | 865 | 0 | 0 | 0 | 0 | 0 | 0 | 0 | 0
1672 | 78162840 | 78159715 | 77806460 | 37 | 1 | 37 | 1 | 9999990008 |  | Трудозатраты рабочих | 1191 | 1013 | чел.-ч. | чел.-ч. | 1 | 0.51 | 0 | 0 | 0 | 0 | 0 | 1 | 1 | *2 | 1.02 | 2 | 78159716 | 866 | 0 | 0 | 0 | 0 | 0 | 0 | 0 | 0
1672 | 78162841 | 78159715 | 77807751 | 1 | 1 | 37 | 2 | 22.1-6-51 | СН-2012.22 Выпуск № 2 (в текущих ценах по состоянию на 01.01.2025 г.). Сб.1-6-51 | Вибраторы поверхностные | 1368 | 1011 | маш.-ч | маш.-ч | 1 | 2.5 | 0 | 7.69 | 0.01 | 0 | 0 | 1 | 0 | *2 | 5 | 2 | 78159717 | 867 | 0 | 0 | 0 | 0 | 0 | 0 | 0 | 0
1672 | 78162842 | 78159715 | 77811605 | 1 | 1 | 37 | 3 | 21.3-2-16 | СН-2012.21 Выпуск № 2 (в текущих ценах по состоянию на 01.01.2025 г.). Сб.3-2-16 | Растворы цементные, марка 150 | 1339 | 1007 | м3 | м3 | 1 | 0.51 | 5051.06 | 0 | 0 | 0 | 0 | 1 | 0 | *2 | 1.02 | 2 | 78159718 | 869 | 0 | 0 | 0 | 0 | 0 | 0 | 0 | 0
1674 | 78162843 | 78159724 | 77806460 | 37 | 1 | 37 | 1 | 9999990008 |  | Трудозатраты рабочих | 1191 | 1013 | чел.-ч. | чел.-ч. | 1 | 37.97 | 0 | 0 | 0 | 0 | 0 | 1 | 1 |  | 37.97 | 2 | 78159725 | 870 | 0 | 0 | 0 | 0 | 0 | 0 | 0 | 0
1674 | 78162844 | 78159724 | 77807959 | 1 | 1 | 37 | 2 | 22.1-14-13 | СН-2012.22 Выпуск № 2 (в текущих ценах по состоянию на 01.01.2025 г.). Сб.1-14-13 | Пылесосы, потребляемая мощность 350-1200 Вт | 1368 | 1011 | маш.-ч | маш.-ч | 1 | 3 | 0 | 55.98 | 0.26 | 0 | 0 | 1 | 0 |  | 3 | 2 | 78159726 | 871 | 0 | 0 | 0 | 0 | 0 | 0 | 0 | 0
1674 | 78162845 | 78159724 | 77808439 | 1 | 1 | 37 | 2 | 22.1-30-103 | СН-2012.22 Выпуск № 2 (в текущих ценах по состоянию на 01.01.2025 г.). Сб.1-30-103 | Перфораторы электрические, мощность до 800 Вт | 1368 | 1011 | маш.-ч | маш.-ч | 1 | 4.15 | 0 | 10.38 | 1.58 | 0 | 0 | 1 | 0 |  | 4.15 | 2 | 78159727 | 872 | 0 | 0 | 0 | 0 | 0 | 0 | 0 | 0
1674 | 78162846 | 78159724 | 77807573 | 1 | 1 | 37 | 2 | 22.1-4-1 | СН-2012.22 Выпуск № 2 (в текущих ценах по состоянию на 01.01.2025 г.). Сб.1-4-1 | Погрузчики универсальные на пневмоколесном ходу, грузоподъемность до 1 т | 1368 | 1011 | маш.-ч | маш.-ч | 1 | 0.02 | 0 | 1301.71 | 738.15 | 0 | 0 | 1 | 0 |  | 0.02 | 2 | 78159728 | 873 | 0 | 0 | 0 | 0 | 0 | 0 | 0 | 0
1674 | 78162847 | 78159724 | 77810520 | 1 | 1 | 37 | 3 | 21.1-25-13 | СН-2012.21 Выпуск № 2 (в текущих ценах по состоянию на 01.01.2025 г.). Сб.1-25-13 | Вода | 1339 | 1007 | м3 | м3 | 1 | 0.302 | 49.83 | 0 | 0 | 0 | 0 | 1 | 0 |  | 0.302 | 2 | 78159729 | 874 | 0 | 0 | 0 | 0 | 0 | 0 | 0 | 0
1674 | 78162848 | 78159724 | 77810743 | 1 | 1 | 37 | 3 | 21.1-25-257 | СН-2012.21 Выпуск № 2 (в текущих ценах по состоянию на 01.01.2025 г.). Сб.1-25-257 | Пленка полиэтиленовая, толщина 80 мкм | 1327 | 1005 | м2 | м2 | 1 | 10 | 11.68 | 0 | 0 | 0 | 0 | 1 | 0 |  | 10 | 2 | 78159730 | 875 | 0 | 0 | 0 | 0 | 0 | 0 | 0 | 0
1674 | 78162849 | 78159724 | 77809035 | 1 | 1 | 37 | 3 | 21.1-6-183 | СН-2012.21 Выпуск № 2 (в текущих ценах по состоянию на 01.01.2025 г.). Сб.1-6-183 | Грунтовка водно-дисперсионная на акриловых сополимерах с токопроводящими добавками | 1346 | 1009 | кг | кг | 1 | 20 | 844.09 | 0 | 0 | 0 | 0 | 1 | 0 |  | 20 | 2 | 78159731 | 876 | 0 | 0 | 0 | 0 | 0 | 0 | 0 | 0
1674 | 78162850 | 78159724 | 77811703 | 1 | 1 | 37 | 3 | 21.3-2-120 | СН-2012.21 Выпуск № 2 (в текущих ценах по состоянию на 01.01.2025 г.). Сб.3-2-120 | Смеси сухие цементно-песчаные для устройства стяжки, самовыравнивающиеся: В15 (М200), F50 | 1348 | 1009 | т | т | 1000 | 0.842 | 37763.34 | 0 | 0 | 0 | 0 | 1 | 0 |  | 0.842 | 2 | 78159732 | 877 | 0 | 0 | 0 | 0 | 0 | 0 | 0 | 0
1675 | 78162851 | 78159741 | 77806460 | 37 | 1 | 37 | 1 | 9999990008 |  | Трудозатраты рабочих | 1191 | 1013 | чел.-ч. | чел.-ч. | 1 | 60.04 | 0 | 0 | 0 | 0 | 0 | 1 | 1 |  | 60.04 | 2 | 78159742 | 878 | 0 | 0 | 0 | 0 | 0 | 0 | 0 | 0
1675 | 78162852 | 78159741 | 77807959 | 1 | 1 | 37 | 2 | 22.1-14-13 | СН-2012.22 Выпуск № 2 (в текущих ценах по состоянию на 01.01.2025 г.). Сб.1-14-13 | Пылесосы, потребляемая мощность 350-1200 Вт | 1368 | 1011 | маш.-ч | маш.-ч | 1 | 6.64 | 0 | 55.98 | 0.26 | 0 | 0 | 1 | 0 |  | 6.64 | 2 | 78159743 | 879 | 0 | 0 | 0 | 0 | 0 | 0 | 0 | 0
1675 | 78162853 | 78159741 | 77808156 | 1 | 1 | 37 | 2 | 22.1-17-156 | СН-2012.22 Выпуск № 2 (в текущих ценах по состоянию на 01.01.2025 г.). Сб.1-17-156 | Фены строительные, мощность 2 кВт | 1368 | 1011 | маш.-ч | маш.-ч | 1 | 4.7 | 0 | 10.07 | 0 | 0 | 0 | 1 | 0 |  | 4.7 | 2 | 78159744 | 880 | 0 | 0 | 0 | 0 | 0 | 0 | 0 | 0
1675 | 78162854 | 78159741 | 77808370 | 1 | 1 | 37 | 2 | 22.1-30-23 | СН-2012.22 Выпуск № 2 (в текущих ценах по состоянию на 01.01.2025 г.). Сб.1-30-23 | Приспособления для снятия фасок | 1368 | 1011 | маш.-ч | маш.-ч | 1 | 1.5 | 0 | 3.56 | 0.01 | 0 | 0 | 1 | 0 |  | 1.5 | 2 | 78159745 | 881 | 0 | 0 | 0 | 0 | 0 | 0 | 0 | 0
1675 | 78162855 | 78159741 | 77810594 | 1 | 1 | 37 | 3 | 21.1-25-100 | СН-2012.21 Выпуск № 2 (в текущих ценах по состоянию на 01.01.2025 г.). Сб.1-25-100 | Клей водно-дисперсионный акриловый, универсальный для укладки поливинилхлоридных и текстильных покрытий | 1346 | 1009 | кг | кг | 1 | 36.05 | 259.84 | 0 | 0 | 0 | 0 | 1 | 0 |  | 36.05 | 2 | 78159746 | 882 | 0 | 0 | 0 | 0 | 0 | 0 | 0 | 0
1675 | 78162856 | 78159741 | 77811012 | 1 | 1 | 37 | 3 | 21.1-25-735 | СН-2012.21 Выпуск № 2 (в текущих ценах по состоянию на 01.01.2025 г.). Сб.1-25-735 | Линолеум поливинилхлоридный высокой износостойкости, класс 34/43, истираемость 30 г/м2 (Т), группа горючести Г1, общая толщина 2 мм, защитный слой 0,7 мм | 1327 | 1005 | м2 | м2 | 1 | 107 | 685.92 | 0 | 0 | 0 | 0 | 1 | 0 |  | 107 | 2 | 78159747 | 883 | 0 | 0 | 0 | 0 | 0 | 0 | 0 | 0
1675 | 78162857 | 78159741 | 77811025 | 1 | 1 | 37 | 3 | 21.1-25-748 | СН-2012.21 Выпуск № 2 (в текущих ценах по состоянию на 01.01.2025 г.). Сб.1-25-748 | Шнур для сварки швов поливинилхлоридного линолеума | 1301 | 1003 | м | м | 1 | 60 | 53.83 | 0 | 0 | 0 | 0 | 1 | 0 |  | 60 | 2 | 78159748 | 884 | 0 | 0 | 0 | 0 | 0 | 0 | 0 | 0
1675 | 78162858 | 78159741 | 77809017 | 1 | 1 | 37 | 3 | 21.1-6-165 | СН-2012.21 Выпуск № 2 (в текущих ценах по состоянию на 01.01.2025 г.). Сб.1-6-165 | Грунтовка водно-дисперсионная высококонцентрированная глубокопроникающая универсальная | 1346 | 1009 | кг | кг | 1 | 10.3 | 128.43 | 0 | 0 | 0 | 0 | 1 | 0 |  | 10.3 | 2 | 78159749 | 885 | 0 | 0 | 0 | 0 | 0 | 0 | 0 | 0
1676 | 78162859 | 78159758 | 77806460 | 37 | 1 | 37 | 1 | 9999990008 |  | Трудозатраты рабочих | 1191 | 1013 | чел.-ч. | чел.-ч. | 1 | 14.54 | 0 | 0 | 0 | 0 | 0 | 1 | 1 |  | 14.54 | 2 | 78159759 | 886 | 0 | 0 | 0 | 0 | 0 | 0 | 0 | 0
1676 | 78162860 | 78159758 | 77808438 | 1 | 1 | 37 | 2 | 22.1-30-102 | СН-2012.22 Выпуск № 2 (в текущих ценах по состоянию на 01.01.2025 г.). Сб.1-30-102 | Дрели электрические, двухскоростные, мощностью 600 Вт | 1368 | 1011 | маш.-ч | маш.-ч | 1 | 2.88 | 0 | 5.79 | 1.58 | 0 | 0 | 1 | 0 |  | 2.88 | 2 | 78159760 | 887 | 0 | 0 | 0 | 0 | 0 | 0 | 0 | 0
1676 | 78162861 | 78159758 | 77808400 | 1 | 1 | 37 | 2 | 22.1-30-56 | СН-2012.22 Выпуск № 2 (в текущих ценах по состоянию на 01.01.2025 г.). Сб.1-30-56 | Шуруповерты | 1368 | 1011 | маш.-ч | маш.-ч | 1 | 7.65 | 0 | 7.44 | 0.01 | 0 | 0 | 1 | 0 |  | 7.65 | 2 | 78159761 | 888 | 0 | 0 | 0 | 0 | 0 | 0 | 0 | 0
1676 | 78162862 | 78159758 | 77809612 | 1 | 1 | 37 | 3 | 21.1-11-108 | СН-2012.21 Выпуск № 2 (в текущих ценах по состоянию на 01.01.2025 г.). Сб.1-11-108 | Шурупы - саморезы, размер 3,5х45 мм | 1348 | 1009 | т | т | 1000 | 0.00042 | 215536.8 | 0 | 0 | 0 | 0 | 1 | 0 |  | 0.00042 | 2 | 78159762 | 889 | 0 | 0 | 0 | 0 | 0 | 0 | 0 | 0
1676 | 78162863 | 78159758 | 77809702 | 1 | 1 | 37 | 3 | 21.1-11-198 | СН-2012.21 Выпуск № 2 (в текущих ценах по состоянию на 01.01.2025 г.). Сб.1-11-198 | Дюбели пластмассовые | 1354 | 1010 | шт. | шт. | 1 | 168.34 | 2.69 | 0 | 0 | 0 | 0 | 1 | 0 |  | 168.34 | 2 | 78159763 | 890 | 0 | 0 | 0 | 0 | 0 | 0 | 0 | 0
1676 | 78162864 | 78159758 | 77813870 | 1 | 1 | 37 | 3 | 21.9-12-59 | СН-2012.21 Выпуск № 2 (в текущих ценах по состоянию на 01.01.2025 г.). Сб.9-12-59 | Плинтуса хвойных пород дерева, прирезанные, покрытые нитроцеллюлозным лаком, сечение 44х47 мм | 1301 | 1003 | м | м | 1 | 105 | 75.66 | 0 | 0 | 0 | 0 | 1 | 0 |  | 105 | 2 | 78159764 | 891 | 0 | 0 | 0 | 0 | 0 | 0 | 0 | 0
1677 | 78162865 | 78159771 | 77806460 | 37 | 1 | 37 | 1 | 9999990008 |  | Трудозатраты рабочих | 1191 | 1013 | чел.-ч. | чел.-ч. | 1 | 19.14 | 0 | 0 | 0 | 0 | 0 | 1 | 1 |  | 19.14 | 2 | 78159772 | 892 | 0 | 0 | 0 | 0 | 0 | 0 | 0 | 0
1677 | 78162866 | 78159771 | 77808438 | 1 | 1 | 37 | 2 | 22.1-30-102 | СН-2012.22 Выпуск № 2 (в текущих ценах по состоянию на 01.01.2025 г.). Сб.1-30-102 | Дрели электрические, двухскоростные, мощностью 600 Вт | 1368 | 1011 | маш.-ч | маш.-ч | 1 | 5.36 | 0 | 5.79 | 1.58 | 0 | 0 | 1 | 0 |  | 5.36 | 2 | 78159773 | 893 | 0 | 0 | 0 | 0 | 0 | 0 | 0 | 0
1677 | 78162867 | 78159771 | 77808374 | 1 | 1 | 37 | 2 | 22.1-30-27 | СН-2012.22 Выпуск № 2 (в текущих ценах по состоянию на 01.01.2025 г.). Сб.1-30-27 | Пилы дисковые электрические для резки пиломатериалов | 1368 | 1011 | маш.-ч | маш.-ч | 1 | 0.45 | 0 | 6.1 | 0.01 | 0 | 0 | 1 | 0 |  | 0.45 | 2 | 78159774 | 894 | 0 | 0 | 0 | 0 | 0 | 0 | 0 | 0
1677 | 78162868 | 78159771 | 77808400 | 1 | 1 | 37 | 2 | 22.1-30-56 | СН-2012.22 Выпуск № 2 (в текущих ценах по состоянию на 01.01.2025 г.). Сб.1-30-56 | Шуруповерты | 1368 | 1011 | маш.-ч | маш.-ч | 1 | 7.3 | 0 | 7.44 | 0.01 | 0 | 0 | 1 | 0 |  | 7.3 | 2 | 78159775 | 895 | 0 | 0 | 0 | 0 | 0 | 0 | 0 | 0
1677 | 78162869 | 78159771 | 77809536 | 1 | 1 | 37 | 3 | 21.1-11-32 | СН-2012.21 Выпуск № 2 (в текущих ценах по состоянию на 01.01.2025 г.). Сб.1-11-32 | Винты самонарезающие оцинкованные, длина 25 мм | 1346 | 1009 | кг | кг | 1 | 0.94 | 309.57 | 0 | 0 | 0 | 0 | 1 | 0 |  | 0.94 | 2 | 78159776 | 896 | 0 | 0 | 0 | 0 | 0 | 0 | 0 | 0
1677 | 78162870 | 78159771 | 77813383 | 1 | 1 | 37 | 3 | 21.7-12-1 | СН-2012.21 Выпуск № 2 (в текущих ценах по состоянию на 01.01.2025 г.). Сб.7-12-1 | Профили алюминиевые, ширина 40 мм, марка СПА 3505 | 1301 | 1003 | м | м | 1 | 105 | 142.68 | 0 | 0 | 0 | 0 | 1 | 0 |  | 105 | 2 | 78159777 | 897 | 0 | 0 | 0 | 0 | 0 | 0 | 0 | 0
1713 | 78162871 | 78159840 | 77806460 | 37 | 1 | 37 | 1 | 9999990008 |  | Трудозатраты рабочих | 1191 | 1013 | чел.-ч. | чел.-ч. | 1 | 91.15 | 0 | 0 | 0 | 0 | 0 | 1 | 1 |  | 91.15 | 2 | 78159841 | 898 | 0 | 0 | 0 | 0 | 0 | 0 | 0 | 0
1714 | 78162872 | 78159843 | 77806460 | 37 | 1 | 37 | 1 | 9999990008 |  | Трудозатраты рабочих | 1191 | 1013 | чел.-ч. | чел.-ч. | 1 | 94.93 | 0 | 0 | 0 | 0 | 0 | 1 | 1 |  | 94.93 | 2 | 78159844 | 899 | 0 | 0 | 0 | 0 | 0 | 0 | 0 | 0
1714 | 78162873 | 78159843 | 77808358 | 1 | 1 | 37 | 2 | 22.1-30-10 | СН-2012.22 Выпуск № 2 (в текущих ценах по состоянию на 01.01.2025 г.). Сб.1-30-10 | Перфораторы электрические, мощность до 500 Вт | 1368 | 1011 | маш.-ч | маш.-ч | 1 | 7.65 | 0 | 4.49 | 0.01 | 0 | 0 | 1 | 0 |  | 7.65 | 2 | 78159845 | 900 | 0 | 0 | 0 | 0 | 0 | 0 | 0 | 0
1714 | 78162874 | 78159843 | 77808400 | 1 | 1 | 37 | 2 | 22.1-30-56 | СН-2012.22 Выпуск № 2 (в текущих ценах по состоянию на 01.01.2025 г.). Сб.1-30-56 | Шуруповерты | 1368 | 1011 | маш.-ч | маш.-ч | 1 | 1.3 | 0 | 7.44 | 0.01 | 0 | 0 | 1 | 0 |  | 1.3 | 2 | 78159846 | 901 | 0 | 0 | 0 | 0 | 0 | 0 | 0 | 0
1714 | 78162875 | 78159843 | 77809680 | 1 | 1 | 37 | 3 | 21.1-11-176 | СН-2012.21 Выпуск № 2 (в текущих ценах по состоянию на 01.01.2025 г.). Сб.1-11-176 | Дюбель металлический рамный, размеры 10х152 мм | 1354 | 1010 | шт. | шт. | 1 | 312 | 8.36 | 0 | 0 | 0 | 0 | 1 | 0 |  | 312 | 2 | 78159847 | 902 | 0 | 0 | 0 | 0 | 0 | 0 | 0 | 0
1714 | 78162876 | 78159843 | 77809537 | 1 | 1 | 37 | 3 | 21.1-11-33 | СН-2012.21 Выпуск № 2 (в текущих ценах по состоянию на 01.01.2025 г.). Сб.1-11-33 | Винты самонарезающие оцинкованные, длина 35 мм | 1346 | 1009 | кг | кг | 1 | 2.45 | 312.97 | 0 | 0 | 0 | 0 | 1 | 0 |  | 2.45 | 2 | 78159848 | 903 | 0 | 0 | 0 | 0 | 0 | 0 | 0 | 0
1714 | 78162877 | 78159843 | 77810706 | 1 | 1 | 37 | 3 | 21.1-25-219 | СН-2012.21 Выпуск № 2 (в текущих ценах по состоянию на 01.01.2025 г.). Сб.1-25-219 | Пена монтажная | 1296 | 1002 | л | л | 1 | 32.63 | 435.76 | 0 | 0 | 0 | 0 | 1 | 0 |  | 32.63 | 2 | 78159849 | 904 | 0 | 0 | 0 | 0 | 0 | 0 | 0 | 0
1714 | 78162878 | 78159843 | 77809173 | 1 | 1 | 37 | 3 | 21.1-9-56 | СН-2012.21 Выпуск № 2 (в текущих ценах по состоянию на 01.01.2025 г.). Сб.1-9-56 | Доски хвойных пород, обрезные, длина 2-6,5 м, сорт III, толщина 25-32 мм | 1339 | 1007 | м3 | м3 | 1 | 0.08 | 9158.54 | 0 | 0 | 0 | 0 | 1 | 0 |  | 0.08 | 2 | 78159850 | 905 | 0 | 0 | 0 | 0 | 0 | 0 | 0 | 0
1714 | 78162879 | 78159843 | 77806557 | 37 | 1 | 37 | 3 | 4987540000 |  | Приборы для дверей | 1035 | 1013 | компл. | компл. | 1 | 0 | 0 | 0 | 0 | 0 | 0 | 0 | 0 |  | 0 | 3 | -1 |  | 0 | 0 | 0 | 0 | 0 | 0 | 0 | 0
1714 | 78162880 | 78159843 | 77806556 | 37 | 1 | 37 | 3 | 5361110000 |  | Блоки дверные для жилых и общественных зданий | 1327 | 1005 | м2 | м2 | 1 | 100 | 0 | 0 | 0 | 0 | 0 | 0 | 0 |  | 100 | 3 | -1 |  | 0 | 0 | 0 | 0 | 0 | 0 | 0 | 0
1717 | 78162881 | 78159864 | 77806460 | 37 | 1 | 37 | 1 | 9999990008 |  | Трудозатраты рабочих | 1191 | 1013 | чел.-ч. | чел.-ч. | 1 | 8.04 | 0 | 0 | 0 | 0 | 0 | 1 | 1 |  | 8.04 | 2 | 78159865 | 908 | 0 | 0 | 0 | 0 | 0 | 0 | 0 | 0
1717 | 78162882 | 78159864 | 77808438 | 1 | 1 | 37 | 2 | 22.1-30-102 | СН-2012.22 Выпуск № 2 (в текущих ценах по состоянию на 01.01.2025 г.). Сб.1-30-102 | Дрели электрические, двухскоростные, мощностью 600 Вт | 1368 | 1011 | маш.-ч | маш.-ч | 1 | 0.08 | 0 | 5.79 | 1.58 | 0 | 0 | 1 | 0 |  | 0.08 | 2 | 78159866 | 909 | 0 | 0 | 0 | 0 | 0 | 0 | 0 | 0
1717 | 78162883 | 78159864 | 77809550 | 1 | 1 | 37 | 3 | 21.1-11-46 | СН-2012.21 Выпуск № 2 (в текущих ценах по состоянию на 01.01.2025 г.). Сб.1-11-46 | Гвозди строительные | 1348 | 1009 | т | т | 1000 | 0.00035 | 99048.85 | 0 | 0 | 0 | 0 | 1 | 0 |  | 0.00035 | 2 | 78159867 | 910 | 0 | 0 | 0 | 0 | 0 | 0 | 0 | 0
1717 | 78162884 | 78159864 | 77813854 | 1 | 1 | 37 | 3 | 21.9-12-43 | СН-2012.21 Выпуск № 2 (в текущих ценах по состоянию на 01.01.2025 г.). Сб.9-12-43 | Наличники хвойных пород, проолифленные, сечение 74х13 мм | 1301 | 1003 | м | м | 1 | 110 | 86.38 | 0 | 0 | 0 | 0 | 1 | 0 |  | 110 | 2 | 78159868 | 912 | 0 | 0 | 0 | 0 | 0 | 0 | 0 | 0
1720 | 78162885 | 78159877 | 77806460 | 37 | 1 | 37 | 1 | 9999990008 |  | Трудозатраты рабочих | 1191 | 1013 | чел.-ч. | чел.-ч. | 1 | 64.61 | 0 | 0 | 0 | 0 | 0 | 1 | 1 |  | 64.61 | 2 | 78159878 | 914 | 0 | 0 | 0 | 0 | 0 | 0 | 0 | 0
1720 | 78162886 | 78159877 | 77808439 | 1 | 1 | 37 | 2 | 22.1-30-103 | СН-2012.22 Выпуск № 2 (в текущих ценах по состоянию на 01.01.2025 г.). Сб.1-30-103 | Перфораторы электрические, мощность до 800 Вт | 1368 | 1011 | маш.-ч | маш.-ч | 1 | 4.5 | 0 | 10.38 | 1.58 | 0 | 0 | 1 | 0 |  | 4.5 | 2 | 78159879 | 915 | 0 | 0 | 0 | 0 | 0 | 0 | 0 | 0
1720 | 78162887 | 78159877 | 77808374 | 1 | 1 | 37 | 2 | 22.1-30-27 | СН-2012.22 Выпуск № 2 (в текущих ценах по состоянию на 01.01.2025 г.). Сб.1-30-27 | Пилы дисковые электрические для резки пиломатериалов | 1368 | 1011 | маш.-ч | маш.-ч | 1 | 0.38 | 0 | 6.1 | 0.01 | 0 | 0 | 1 | 0 |  | 0.38 | 2 | 78159880 | 916 | 0 | 0 | 0 | 0 | 0 | 0 | 0 | 0
1720 | 78162888 | 78159877 | 77808526 | 1 | 1 | 37 | 3 | 21.1-1-6 | СН-2012.21 Выпуск № 2 (в текущих ценах по состоянию на 01.01.2025 г.). Сб.1-1-6 | Герметик акриловый, марка "Illbruck" | 1296 | 1002 | л | л | 1 | 2.6 | 653.3 | 0 | 0 | 0 | 0 | 1 | 0 |  | 2.6 | 2 | 78159881 | 917 | 0 | 0 | 0 | 0 | 0 | 0 | 0 | 0
1720 | 78162889 | 78159877 | 77810707 | 1 | 1 | 37 | 3 | 21.1-25-220 | СН-2012.21 Выпуск № 2 (в текущих ценах по состоянию на 01.01.2025 г.). Сб.1-25-220 | Пена монтажная противопожарная, обеспечивающая акустическую и термическую изоляцию, предел огнестойкости ЕI 60 | 1296 | 1002 | л | л | 1 | 6.1 | 494.95 | 0 | 0 | 0 | 0 | 1 | 0 |  | 6.1 | 2 | 78159882 | 918 | 0 | 0 | 0 | 0 | 0 | 0 | 0 | 0
1720 | 78162890 | 78159877 | 77809130 | 1 | 1 | 37 | 3 | 21.1-9-13 | СН-2012.21 Выпуск № 2 (в текущих ценах по состоянию на 01.01.2025 г.). Сб.1-9-13 | Бруски хвойных пород обрезные, длина 2-6,5 м, сорт III, толщина 50-60 мм | 1339 | 1007 | м3 | м3 | 1 | 0.0016 | 10287.34 | 0 | 0 | 0 | 0 | 1 | 0 |  | 0.0016 | 2 | 78159883 | 919 | 0 | 0 | 0 | 0 | 0 | 0 | 0 | 0
1720 | 78162891 | 78159877 | 77811605 | 1 | 1 | 37 | 3 | 21.3-2-16 | СН-2012.21 Выпуск № 2 (в текущих ценах по состоянию на 01.01.2025 г.). Сб.3-2-16 | Растворы цементные, марка 150 | 1339 | 1007 | м3 | м3 | 1 | 0.01 | 5051.06 | 0 | 0 | 0 | 0 | 1 | 0 |  | 0.01 | 2 | 78159884 | 920 | 0 | 0 | 0 | 0 | 0 | 0 | 0 | 0
1720 | 78162892 | 78159877 | 77812847 | 1 | 1 | 37 | 3 | 21.7-2-30 | СН-2012.21 Выпуск № 2 (в текущих ценах по состоянию на 01.01.2025 г.). Сб.7-2-30 | Блоки дверные металлические противопожарные, окрашенные порошковыми красками, с противодымным уплотнителем, марка ДПМ-01/60, однопольные, размеры 800х2100 мм, с замком-защелкой и нажимными ручками | 1354 | 1010 | шт. | шт. | 1 | 10 | 18909.63 | 0 | 0 | 0 | 0 | 1 | 0 |  | 10 | 2 | 78159885 | 921 | 0 | 0 | 0 | 0 | 0 | 0 | 0 | 0
1720 | 78162893 | 78159877 | 77812857 | 1 | 1 | 37 | 3 | 21.7-3-1 | СН-2012.21 Выпуск № 2 (в текущих ценах по состоянию на 01.01.2025 г.). Сб.7-3-1 | Буры с победитовым наконечником, диаметр 10 мм, длина рабочей части 200 мм, с хвостовиком SDS | 1354 | 1010 | шт. | шт. | 1 | 0.6 | 610.02 | 0 | 0 | 0 | 0 | 1 | 0 |  | 0.6 | 2 | 78159886 | 922 | 0 | 0 | 0 | 0 | 0 | 0 | 0 | 0
1720 | 78162894 | 78159877 | 77813020 | 1 | 1 | 37 | 3 | 21.7-5-48 | СН-2012.21 Выпуск № 2 (в текущих ценах по состоянию на 01.01.2025 г.). Сб.7-5-48 | Анкер-шпилька распорный, оцинкованный, для установки в бетон, HST М10х110/30 | 1354 | 1010 | шт. | шт. | 1 | 60 | 316.32 | 0 | 0 | 0 | 0 | 1 | 0 |  | 60 | 2 | 78159887 | 923 | 0 | 0 | 0 | 0 | 0 | 0 | 0 | 0
1721 | 78162895 | 78159898 | 77806460 | 37 | 1 | 37 | 1 | 9999990008 |  | Трудозатраты рабочих | 1191 | 1013 | чел.-ч. | чел.-ч. | 1 | 1.28 | 0 | 0 | 0 | 0 | 0 | 1 | 1 |  | 1.28 | 2 | 78159899 | 924 | 0 | 0 | 0 | 0 | 0 | 0 | 0 | 0
1721 | 78162896 | 78159898 | 77807925 | 1 | 1 | 37 | 2 | 22.1-13-14 | СН-2012.22 Выпуск № 2 (в текущих ценах по состоянию на 01.01.2025 г.). Сб.1-13-14 | Установки для сварки ручной дуговой (постоянного тока) | 1368 | 1011 | маш.-ч | маш.-ч | 1 | 0.32 | 0 | 34.27 | 0.23 | 0 | 0 | 1 | 0 |  | 0.32 | 2 | 78159900 | 925 | 0 | 0 | 0 | 0 | 0 | 0 | 0 | 0
1721 | 78162897 | 78159898 | 77808438 | 1 | 1 | 37 | 2 | 22.1-30-102 | СН-2012.22 Выпуск № 2 (в текущих ценах по состоянию на 01.01.2025 г.). Сб.1-30-102 | Дрели электрические, двухскоростные, мощностью 600 Вт | 1368 | 1011 | маш.-ч | маш.-ч | 1 | 0.14 | 0 | 5.79 | 1.58 | 0 | 0 | 1 | 0 |  | 0.14 | 2 | 78159901 | 926 | 0 | 0 | 0 | 0 | 0 | 0 | 0 | 0
1721 | 78162898 | 78159898 | 77808366 | 1 | 1 | 37 | 2 | 22.1-30-19 | СН-2012.22 Выпуск № 2 (в текущих ценах по состоянию на 01.01.2025 г.). Сб.1-30-19 | Машины шлифовальные электрические | 1368 | 1011 | маш.-ч | маш.-ч | 1 | 0.02 | 0 | 4.74 | 0.02 | 0 | 0 | 1 | 0 |  | 0.02 | 2 | 78159902 | 927 | 0 | 0 | 0 | 0 | 0 | 0 | 0 | 0
1721 | 78162899 | 78159898 | 77808400 | 1 | 1 | 37 | 2 | 22.1-30-56 | СН-2012.22 Выпуск № 2 (в текущих ценах по состоянию на 01.01.2025 г.). Сб.1-30-56 | Шуруповерты | 1368 | 1011 | маш.-ч | маш.-ч | 1 | 0.19 | 0 | 7.44 | 0.01 | 0 | 0 | 1 | 0 |  | 0.19 | 2 | 78159903 | 928 | 0 | 0 | 0 | 0 | 0 | 0 | 0 | 0
1721 | 78162900 | 78159898 | 77809533 | 1 | 1 | 37 | 3 | 21.1-11-29 | СН-2012.21 Выпуск № 2 (в текущих ценах по состоянию на 01.01.2025 г.). Сб.1-11-29 | Винты самонарезающие 5х40 мм для металла | 1346 | 1009 | кг | кг | 1 | 0.02 | 178.1 | 0 | 0 | 0 | 0 | 1 | 0 |  | 0.02 | 2 | 78159904 | 929 | 0 | 0 | 0 | 0 | 0 | 0 | 0 | 0
1721 | 78162901 | 78159898 | 77813516 | 1 | 1 | 37 | 3 | 21.8-1-45 | СН-2012.21 Выпуск № 2 (в текущих ценах по состоянию на 01.01.2025 г.). Сб.8-1-45 | Доводчики дверные, марка "НОРА-M" №3S, масса двери до 80 кг | 1354 | 1010 | шт. | шт. | 1 | 1 | 2224.52 | 0 | 0 | 0 | 0 | 1 | 0 |  | 1 | 2 | 78159905 | 930 | 0 | 0 | 0 | 0 | 0 | 0 | 0 | 0
1722 | 78162902 | 78159913 | 77806460 | 37 | 1 | 37 | 1 | 9999990008 |  | Трудозатраты рабочих | 1191 | 1013 | чел.-ч. | чел.-ч. | 1 | 205.85 | 0 | 0 | 0 | 0 | 0 | 1 | 1 |  | 205.85 | 2 | 78159914 | 931 | 0 | 0 | 0 | 0 | 0 | 0 | 0 | 0
1722 | 78162903 | 78159913 | 77810520 | 1 | 1 | 37 | 3 | 21.1-25-13 | СН-2012.21 Выпуск № 2 (в текущих ценах по состоянию на 01.01.2025 г.). Сб.1-25-13 | Вода | 1339 | 1007 | м3 | м3 | 1 | 0.2464 | 49.83 | 0 | 0 | 0 | 0 | 1 | 0 |  | 0.2464 | 2 | 78159916 | 933 | 0 | 0 | 0 | 0 | 0 | 0 | 0 | 0
1722 | 78162904 | 78159913 | 77811599 | 1 | 1 | 37 | 3 | 21.3-2-10 | СН-2012.21 Выпуск № 2 (в текущих ценах по состоянию на 01.01.2025 г.). Сб.3-2-10 | Растворы цементно-известковые, марка 75 | 1339 | 1007 | м3 | м3 | 1 | 0.08 | 4676.48 | 0 | 0 | 0 | 0 | 1 | 0 |  | 0.08 | 2 | 78159918 | 935 | 0 | 0 | 0 | 0 | 0 | 0 | 0 | 0
1722 | 78162905 | 78159913 | 77811593 | 1 | 1 | 37 | 3 | 21.3-2-3 | СН-2012.21 Выпуск № 2 (в текущих ценах по состоянию на 01.01.2025 г.). Сб.3-2-3 | Раствор известковый, марка 4 | 1339 | 1007 | м3 | м3 | 1 | 3.44 | 5077.98 | 0 | 0 | 0 | 0 | 1 | 0 |  | 3.44 | 3 | -1 |  | 0 | 0 | 0 | 0 | 0 | 0 | 0 | 0
1722 | 78162906 | 78159913 | 77811676 | 1 | 1 | 37 | 3 | 21.3-2-92 | СН-2012.21 Выпуск № 2 (в текущих ценах по состоянию на 01.01.2025 г.). Сб.3-2-92 | Смеси сухие штукатурные известковые для внутренних работ, В2 (М25), крупность заполнителя не более 0,5 мм | 1348 | 1009 | т | т | 1000 | 1.408 | 11284.99 | 0 | 0 | 0 | 0 | 1 | 0 |  | 1.408 | 3 | -1 |  | 0 | 0 | 0 | 0 | 0 | 0 | 0 | 0
1723 | 78162907 | 78159925 | 77806460 | 37 | 1 | 37 | 1 | 9999990008 |  | Трудозатраты рабочих | 1191 | 1013 | чел.-ч. | чел.-ч. | 1 | 42.17 | 0 | 0 | 0 | 0 | 0 | 1 | 1 |  | 42.17 | 2 | 78159926 | 937 | 0 | 0 | 0 | 0 | 0 | 0 | 0 | 0
1723 | 78162908 | 78159925 | 77810304 | 1 | 1 | 37 | 3 | 21.1-20-7 | СН-2012.21 Выпуск № 2 (в текущих ценах по состоянию на 01.01.2025 г.). Сб.1-20-7 | Ветошь | 1346 | 1009 | кг | кг | 1 | 0.31 | 23.91 | 0 | 0 | 0 | 0 | 1 | 0 |  | 0.31 | 2 | 78159927 | 938 | 0 | 0 | 0 | 0 | 0 | 0 | 0 | 0
1723 | 78162909 | 78159925 | 77810520 | 1 | 1 | 37 | 3 | 21.1-25-13 | СН-2012.21 Выпуск № 2 (в текущих ценах по состоянию на 01.01.2025 г.). Сб.1-25-13 | Вода | 1339 | 1007 | м3 | м3 | 1 | 0.006 | 49.83 | 0 | 0 | 0 | 0 | 1 | 0 |  | 0.006 | 2 | 78159928 | 939 | 0 | 0 | 0 | 0 | 0 | 0 | 0 | 0
1723 | 78162910 | 78159925 | 77810871 | 1 | 1 | 37 | 3 | 21.1-25-388 | СН-2012.21 Выпуск № 2 (в текущих ценах по состоянию на 01.01.2025 г.). Сб.1-25-388 | Шкурка шлифовальная на бумажной основе | 1327 | 1005 | м2 | м2 | 1 | 0.8 | 431.83 | 0 | 0 | 0 | 0 | 1 | 0 |  | 0.8 | 2 | 78159929 | 940 | 0 | 0 | 0 | 0 | 0 | 0 | 0 | 0
1723 | 78162911 | 78159925 | 77810887 | 1 | 1 | 37 | 3 | 21.1-25-404 | СН-2012.21 Выпуск № 2 (в текущих ценах по состоянию на 01.01.2025 г.). Сб.1-25-404 | Шпатлевка водно-дисперсионная акриловая | 1348 | 1009 | т | т | 1000 | 0.051 | 81852.28 | 0 | 0 | 0 | 0 | 1 | 0 |  | 0.051 | 2 | 78159930 | 941 | 0 | 0 | 0 | 0 | 0 | 0 | 0 | 0
1723 | 78162912 | 78159925 | 77809071 | 1 | 1 | 37 | 3 | 21.1-6-219 | СН-2012.21 Выпуск № 2 (в текущих ценах по состоянию на 01.01.2025 г.). Сб.1-6-219 | Краски водно-дисперсионные акриловые износостойкие, интерьерные, моющиеся, типа ВД-АК-210, белые | 1346 | 1009 | кг | кг | 1 | 24.2 | 183.25 | 0 | 0 | 0 | 0 | 1 | 0 |  | 24.2 | 2 | 78159931 | 942 | 0 | 0 | 0 | 0 | 0 | 0 | 0 | 0
1723 | 78162913 | 78159925 | 77809073 | 1 | 1 | 37 | 3 | 21.1-6-221 | СН-2012.21 Выпуск № 2 (в текущих ценах по состоянию на 01.01.2025 г.). Сб.1-6-221 | Грунтовка водно-дисперсионная акриловая укрепляющая для минеральных поверхностей, типа ВД-АК-0110 | 1346 | 1009 | кг | кг | 1 | 10.4 | 78.35 | 0 | 0 | 0 | 0 | 1 | 0 |  | 10.4 | 2 | 78159932 | 943 | 0 | 0 | 0 | 0 | 0 | 0 | 0 | 0
1793 | 78162914 | 78160052 | 77806460 | 37 | 1 | 37 | 1 | 9999990008 |  | Трудозатраты рабочих | 1191 | 1013 | чел.-ч. | чел.-ч. | 1 | 0.97 | 0 | 0 | 0 | 0 | 0 | 1 | 1 |  | 0.97 | 2 | 78160053 | 944 | 0 | 0 | 0 | 0 | 0 | 0 | 0 | 0
1793 | 78162915 | 78160052 | 77808400 | 1 | 1 | 37 | 2 | 22.1-30-56 | СН-2012.22 Выпуск № 2 (в текущих ценах по состоянию на 01.01.2025 г.). Сб.1-30-56 | Шуруповерты | 1368 | 1011 | маш.-ч | маш.-ч | 1 | 0.12 | 0 | 7.44 | 0.01 | 0 | 0 | 1 | 0 |  | 0.12 | 2 | 78160054 | 945 | 0 | 0 | 0 | 0 | 0 | 0 | 0 | 0
1794 | 78162916 | 78160057 | 77806460 | 37 | 1 | 37 | 1 | 9999990008 |  | Трудозатраты рабочих | 1191 | 1013 | чел.-ч. | чел.-ч. | 1 | 202.4 | 0 | 0 | 0 | 0 | 0 | 1 | 1 |  | 202.4 | 2 | 78160058 | 946 | 0 | 0 | 0 | 0 | 0 | 0 | 0 | 0
1794 | 78162917 | 78160057 | 77809643 | 1 | 1 | 37 | 3 | 21.1-11-139 | СН-2012.21 Выпуск № 2 (в текущих ценах по состоянию на 01.01.2025 г.). Сб.1-11-139 | Комплектующие к подвесным потолкам, тип "Армстронг" | 1035 | 1013 | компл. | компл. | 1 | 100 | 244.17 | 0 | 0 | 0 | 0 | 1 | 0 |  | 100 | 2 | 78160059 | 947 | 0 | 0 | 0 | 0 | 0 | 0 | 0 | 0
1794 | 78162918 | 78160057 | 77809525 | 1 | 1 | 37 | 3 | 21.1-11-21 | СН-2012.21 Выпуск № 2 (в текущих ценах по состоянию на 01.01.2025 г.). Сб.1-11-21 | Болты строительные черные с гайками и шайбами (10х100мм) | 1348 | 1009 | т | т | 1000 | 0.00285 | 173260.69 | 0 | 0 | 0 | 0 | 1 | 0 |  | 0.00285 | 2 | 78160060 | 948 | 0 | 0 | 0 | 0 | 0 | 0 | 0 | 0
1794 | 78162919 | 78160057 | 77806629 | 37 | 1 | 37 | 3 | 5767710000 |  | Плиты декоративно-акустические | 1327 | 1005 | м2 | м2 | 1 | 0 | 0 | 0 | 0 | 0 | 0 | 0 | 0 |  | 0 | 3 | -1 |  | 0 | 0 | 0 | 0 | 0 | 0 | 0 | 0
1833 | 78162920 | 78160127 | 77806460 | 37 | 1 | 37 | 1 | 9999990008 |  | Трудозатраты рабочих | 1191 | 1013 | чел.-ч. | чел.-ч. | 1 | 74.3 | 0 | 0 | 0 | 0 | 0 | 1 | 1 | *0,5 | 37.15 | 2 | 78160128 | 952 | 0 | 0 | 0 | 0 | 0 | 0 | 0 | 0
1833 | 78162921 | 78160127 | 77806461 | 37 | 1 | 37 | 3 | 9999990001 |  | Масса мусора | 1348 | 1009 | т | т | 1000 | 4.41 | 0 | 0 | 0 | 0 | 0 | 1 | 0 |  | 4.41 | 2 | 78160129 | 953 | 0 | 0 | 0 | 0 | 0 | 0 | 0 | 0
1834 | 78162922 | 78160132 | 77806460 | 37 | 1 | 37 | 1 | 9999990008 |  | Трудозатраты рабочих | 1191 | 1013 | чел.-ч. | чел.-ч. | 1 | 5.35 | 0 | 0 | 0 | 0 | 0 | 1 | 1 |  | 5.35 | 2 | 78160133 | 954 | 0 | 0 | 0 | 0 | 0 | 0 | 0 | 0
1834 | 78162923 | 78160132 | 77808429 | 1 | 1 | 37 | 2 | 22.1-30-90 | СН-2012.22 Выпуск № 2 (в текущих ценах по состоянию на 01.01.2025 г.). Сб.1-30-90 | Дрели-миксеры импортного производства для перемешивания строительных материалов, скорость до 650 об/мин | 1368 | 1011 | маш.-ч | маш.-ч | 1 | 0.04 | 0 | 11.86 | 0.2 | 0 | 0 | 1 | 0 |  | 0.04 | 2 | 78160134 | 955 | 0 | 0 | 0 | 0 | 0 | 0 | 0 | 0
1834 | 78162924 | 78160132 | 77808868 | 1 | 1 | 37 | 3 | 21.1-6-10 | СН-2012.21 Выпуск № 2 (в текущих ценах по состоянию на 01.01.2025 г.). Сб.1-6-10 | Грунтовка акриловая концентрированная универсальная с высокой клеевой и проникающей способностью | 1296 | 1002 | л | л | 1 | 10.3 | 128.12 | 0 | 0 | 0 | 0 | 1 | 0 |  | 10.3 | 2 | 78160135 | 956 | 0 | 0 | 0 | 0 | 0 | 0 | 0 | 0
1837 | 78162925 | 78160143 | 77806460 | 37 | 1 | 37 | 1 | 9999990008 |  | Трудозатраты рабочих | 1191 | 1013 | чел.-ч. | чел.-ч. | 1 | 50.4 | 0 | 0 | 0 | 0 | 0 | 1 | 1 |  | 50.4 | 2 | 78160144 | 959 | 0 | 0 | 0 | 0 | 0 | 0 | 0 | 0
1837 | 78162926 | 78160143 | 77810520 | 1 | 1 | 37 | 3 | 21.1-25-13 | СН-2012.21 Выпуск № 2 (в текущих ценах по состоянию на 01.01.2025 г.). Сб.1-25-13 | Вода | 1339 | 1007 | м3 | м3 | 1 | 0.302 | 49.83 | 0 | 0 | 0 | 0 | 1 | 0 |  | 0.302 | 2 | 78160145 | 960 | 0 | 0 | 0 | 0 | 0 | 0 | 0 | 0
1837 | 78162927 | 78160143 | 77808879 | 1 | 1 | 37 | 3 | 21.1-6-21 | СН-2012.21 Выпуск № 2 (в текущих ценах по состоянию на 01.01.2025 г.). Сб.1-6-21 | Дисперсия поливинилацетатная, гомополимерная, грубодисперсная, пластифицированная, (эмульсия поливинилацетатная), марка ДБ | 1348 | 1009 | т | т | 1000 | 0.0092 | 62638.49 | 0 | 0 | 0 | 0 | 1 | 0 |  | 0.0092 | 2 | 78160146 | 961 | 0 | 0 | 0 | 0 | 0 | 0 | 0 | 0
1837 | 78162928 | 78160143 | 77811681 | 1 | 1 | 37 | 3 | 21.3-2-97 | СН-2012.21 Выпуск № 2 (в текущих ценах по состоянию на 01.01.2025 г.). Сб.3-2-97 | Смеси сухие штукатурные цементно-известковые для внутренних и наружных работ, для машинного и ручного нанесения, марка 75 | 1348 | 1009 | т | т | 1000 | 1.752 | 11245.63 | 0 | 0 | 0 | 0 | 1 | 0 |  | 1.752 | 2 | 78160147 | 962 | 0 | 0 | 0 | 0 | 0 | 0 | 0 | 0
1838 | 78162929 | 78160152 | 77806460 | 37 | 1 | 37 | 1 | 9999990008 |  | Трудозатраты рабочих | 1191 | 1013 | чел.-ч. | чел.-ч. | 1 | 0.21 | 0 | 0 | 0 | 0 | 0 | 1 | 1 |  | 0.21 | 2 | 78160153 | 963 | 0 | 0 | 0 | 0 | 0 | 0 | 0 | 0
1838 | 78162930 | 78160152 | 77810810 | 1 | 1 | 37 | 3 | 21.1-25-325 | СН-2012.21 Выпуск № 2 (в текущих ценах по состоянию на 01.01.2025 г.). Сб.1-25-325 | Сетка стекловолокнистая, штукатурная с ячейкой 5х5 мм, стандартная | 1327 | 1005 | м2 | м2 | 1 | 1.07 | 21.86 | 0 | 0 | 0 | 0 | 1 | 0 |  | 1.07 | 2 | 78160154 | 964 | 0 | 0 | 0 | 0 | 0 | 0 | 0 | 0
1838 | 78162931 | 78160152 | 77810575 | 1 | 1 | 37 | 3 | 21.1-25-81 | СН-2012.21 Выпуск № 2 (в текущих ценах по состоянию на 01.01.2025 г.). Сб.1-25-81 | Клей "ПВА" | 1348 | 1009 | т | т | 1000 | 9e-05 | 104233.17 | 0 | 0 | 0 | 0 | 1 | 0 |  | 9e-05 | 2 | 78160155 | 965 | 0 | 0 | 0 | 0 | 0 | 0 | 0 | 0
1839 | 78162932 | 78160159 | 77806460 | 37 | 1 | 37 | 1 | 9999990008 |  | Трудозатраты рабочих | 1191 | 1013 | чел.-ч. | чел.-ч. | 1 | 132.55 | 0 | 0 | 0 | 0 | 0 | 1 | 1 |  | 132.55 | 2 | 78160160 | 966 | 0 | 0 | 0 | 0 | 0 | 0 | 0 | 0
1839 | 78162933 | 78160159 | 77808438 | 1 | 1 | 37 | 2 | 22.1-30-102 | СН-2012.22 Выпуск № 2 (в текущих ценах по состоянию на 01.01.2025 г.). Сб.1-30-102 | Дрели электрические, двухскоростные, мощностью 600 Вт | 1368 | 1011 | маш.-ч | маш.-ч | 1 | 1.69 | 0 | 5.79 | 1.58 | 0 | 0 | 1 | 0 |  | 1.69 | 2 | 78160161 | 967 | 0 | 0 | 0 | 0 | 0 | 0 | 0 | 0
1839 | 78162934 | 78160159 | 77810304 | 1 | 1 | 37 | 3 | 21.1-20-7 | СН-2012.21 Выпуск № 2 (в текущих ценах по состоянию на 01.01.2025 г.). Сб.1-20-7 | Ветошь | 1346 | 1009 | кг | кг | 1 | 0.5 | 23.91 | 0 | 0 | 0 | 0 | 1 | 0 |  | 0.5 | 2 | 78160162 | 968 | 0 | 0 | 0 | 0 | 0 | 0 | 0 | 0
1839 | 78162935 | 78160159 | 77810520 | 1 | 1 | 37 | 3 | 21.1-25-13 | СН-2012.21 Выпуск № 2 (в текущих ценах по состоянию на 01.01.2025 г.). Сб.1-25-13 | Вода | 1339 | 1007 | м3 | м3 | 1 | 0.085 | 49.83 | 0 | 0 | 0 | 0 | 1 | 0 |  | 0.085 | 2 | 78160163 | 969 | 0 | 0 | 0 | 0 | 0 | 0 | 0 | 0
1839 | 78162936 | 78160159 | 77808810 | 1 | 1 | 37 | 3 | 21.1-5-19 | СН-2012.21 Выпуск № 2 (в текущих ценах по состоянию на 01.01.2025 г.). Сб.1-5-19 | Плитки керамические глазурованные для внутренней облицовки гладкие, белые и цветные (однотонные), квадратные и прямоугольные, сорт I | 1327 | 1005 | м2 | м2 | 1 | 100 | 458.1 | 0 | 0 | 0 | 0 | 1 | 0 |  | 100 | 2 | 78160176 | 970 | 0 | 0 | 0 | 0 | 0 | 0 | 0 | 0
1839 | 78162937 | 78160159 | 77808879 | 1 | 1 | 37 | 3 | 21.1-6-21 | СН-2012.21 Выпуск № 2 (в текущих ценах по состоянию на 01.01.2025 г.). Сб.1-6-21 | Дисперсия поливинилацетатная, гомополимерная, грубодисперсная, пластифицированная, (эмульсия поливинилацетатная), марка ДБ | 1348 | 1009 | т | т | 1000 | 0.0021 | 62638.49 | 0 | 0 | 0 | 0 | 1 | 0 |  | 0.0021 | 2 | 78160164 | 971 | 0 | 0 | 0 | 0 | 0 | 0 | 0 | 0
1839 | 78162938 | 78160159 | 77811690 | 1 | 1 | 37 | 3 | 21.3-2-107 | СН-2012.21 Выпуск № 2 (в текущих ценах по состоянию на 01.01.2025 г.). Сб.3-2-107 | Смеси сухие цементно-песчаные, клеевые для плиточных работ: В12,5 (М150), F50, крупность заполнителя не более 0,5 мм | 1348 | 1009 | т | т | 1000 | 0.375 | 12873.63 | 0 | 0 | 0 | 0 | 1 | 0 |  | 0.375 | 2 | 78160165 | 972 | 0 | 0 | 0 | 0 | 0 | 0 | 0 | 0
1839 | 78162939 | 78160159 | 77811692 | 1 | 1 | 37 | 3 | 21.3-2-109 | СН-2012.21 Выпуск № 2 (в текущих ценах по состоянию на 01.01.2025 г.). Сб.3-2-109 | Смеси сухие фуговочные для заделки швов между плитками (различная цветовая гамма): В7,5 (М100), F50, крупность заполнителя 0,3 мм | 1348 | 1009 | т | т | 1000 | 0.05 | 90591.95 | 0 | 0 | 0 | 0 | 1 | 0 |  | 0.05 | 2 | 78160166 | 973 | 0 | 0 | 0 | 0 | 0 | 0 | 0 | 0
1842 | 78162940 | 78160179 | 77806460 | 37 | 1 | 37 | 1 | 9999990008 |  | Трудозатраты рабочих | 1191 | 1013 | чел.-ч. | чел.-ч. | 1 | 10.35 | 0 | 0 | 0 | 0 | 0 | 1 | 1 |  | 10.35 | 2 | 78160180 | 975 | 0 | 0 | 0 | 0 | 0 | 0 | 0 | 0
1842 | 78162941 | 78160179 | 77810784 | 1 | 1 | 37 | 3 | 21.1-25-298 | СН-2012.21 Выпуск № 2 (в текущих ценах по состоянию на 01.01.2025 г.). Сб.1-25-298 | Раскладки поливинилхлоридные декоративные для внутренней облицовки, белые и цветные | 1301 | 1003 | м | м | 1 | 105 | 18.35 | 0 | 0 | 0 | 0 | 1 | 0 |  | 105 | 2 | 78160181 | 976 | 0 | 0 | 0 | 0 | 0 | 0 | 0 | 0
1843 | 78162942 | 78160184 | 77806460 | 37 | 1 | 37 | 1 | 9999990008 |  | Трудозатраты рабочих | 1191 | 1013 | чел.-ч. | чел.-ч. | 1 | 42.17 | 0 | 0 | 0 | 0 | 0 | 1 | 1 |  | 42.17 | 2 | 78160185 | 977 | 0 | 0 | 0 | 0 | 0 | 0 | 0 | 0
1843 | 78162943 | 78160184 | 77810304 | 1 | 1 | 37 | 3 | 21.1-20-7 | СН-2012.21 Выпуск № 2 (в текущих ценах по состоянию на 01.01.2025 г.). Сб.1-20-7 | Ветошь | 1346 | 1009 | кг | кг | 1 | 0.31 | 23.91 | 0 | 0 | 0 | 0 | 1 | 0 |  | 0.31 | 2 | 78160186 | 978 | 0 | 0 | 0 | 0 | 0 | 0 | 0 | 0
1843 | 78162944 | 78160184 | 77810520 | 1 | 1 | 37 | 3 | 21.1-25-13 | СН-2012.21 Выпуск № 2 (в текущих ценах по состоянию на 01.01.2025 г.). Сб.1-25-13 | Вода | 1339 | 1007 | м3 | м3 | 1 | 0.006 | 49.83 | 0 | 0 | 0 | 0 | 1 | 0 |  | 0.006 | 2 | 78160187 | 979 | 0 | 0 | 0 | 0 | 0 | 0 | 0 | 0
1843 | 78162945 | 78160184 | 77810871 | 1 | 1 | 37 | 3 | 21.1-25-388 | СН-2012.21 Выпуск № 2 (в текущих ценах по состоянию на 01.01.2025 г.). Сб.1-25-388 | Шкурка шлифовальная на бумажной основе | 1327 | 1005 | м2 | м2 | 1 | 0.8 | 431.83 | 0 | 0 | 0 | 0 | 1 | 0 |  | 0.8 | 2 | 78160188 | 980 | 0 | 0 | 0 | 0 | 0 | 0 | 0 | 0
1843 | 78162946 | 78160184 | 77810887 | 1 | 1 | 37 | 3 | 21.1-25-404 | СН-2012.21 Выпуск № 2 (в текущих ценах по состоянию на 01.01.2025 г.). Сб.1-25-404 | Шпатлевка водно-дисперсионная акриловая | 1348 | 1009 | т | т | 1000 | 0.051 | 81852.28 | 0 | 0 | 0 | 0 | 1 | 0 |  | 0.051 | 2 | 78160189 | 981 | 0 | 0 | 0 | 0 | 0 | 0 | 0 | 0
1843 | 78162947 | 78160184 | 77809071 | 1 | 1 | 37 | 3 | 21.1-6-219 | СН-2012.21 Выпуск № 2 (в текущих ценах по состоянию на 01.01.2025 г.). Сб.1-6-219 | Краски водно-дисперсионные акриловые износостойкие, интерьерные, моющиеся, типа ВД-АК-210, белые | 1346 | 1009 | кг | кг | 1 | 24.2 | 183.25 | 0 | 0 | 0 | 0 | 1 | 0 |  | 24.2 | 2 | 78160190 | 982 | 0 | 0 | 0 | 0 | 0 | 0 | 0 | 0
1843 | 78162948 | 78160184 | 77809073 | 1 | 1 | 37 | 3 | 21.1-6-221 | СН-2012.21 Выпуск № 2 (в текущих ценах по состоянию на 01.01.2025 г.). Сб.1-6-221 | Грунтовка водно-дисперсионная акриловая укрепляющая для минеральных поверхностей, типа ВД-АК-0110 | 1346 | 1009 | кг | кг | 1 | 10.4 | 78.35 | 0 | 0 | 0 | 0 | 1 | 0 |  | 10.4 | 2 | 78160191 | 983 | 0 | 0 | 0 | 0 | 0 | 0 | 0 | 0
1844 | 78162949 | 78160199 | 77806460 | 37 | 1 | 37 | 1 | 9999990008 |  | Трудозатраты рабочих | 1191 | 1013 | чел.-ч. | чел.-ч. | 1 | 1.5 | 0 | 0 | 0 | 0 | 0 | 1 | 1 |  | 1.5 | 2 | 78160200 | 984 | 0 | 0 | 0 | 0 | 0 | 0 | 0 | 0
1845 | 78162950 | 78160202 | 77806460 | 37 | 1 | 37 | 1 | 9999990008 |  | Трудозатраты рабочих | 1191 | 1013 | чел.-ч. | чел.-ч. | 1 | 46.19 | 0 | 0 | 0 | 0 | 0 | 1 | 1 |  | 46.19 | 2 | 78160203 | 985 | 0 | 0 | 0 | 0 | 0 | 0 | 0 | 0
1845 | 78162951 | 78160202 | 77808626 | 1 | 1 | 37 | 3 | 21.1-2-2 | СН-2012.21 Выпуск № 2 (в текущих ценах по состоянию на 01.01.2025 г.). Сб.1-2-2 | Гипсовые вяжущие (гипс) для штукатурных работ | 1348 | 1009 | т | т | 1000 | 0.05 | 7313.44 | 0 | 0 | 0 | 0 | 1 | 0 |  | 0.05 | 2 | 78160204 | 986 | 0 | 0 | 0 | 0 | 0 | 0 | 0 | 0
1845 | 78162952 | 78160202 | 77817280 | 1 | 1 | 37 | 3 | 21.19-11-22 | СН-2012.21 Выпуск № 2 (в текущих ценах по состоянию на 01.01.2025 г.). Сб.19-11-22 | Решетки вентиляционные стальные штампованные, тип РШ, размеры 200х200 мм | 1354 | 1010 | шт. | шт. | 1 | 100 | 287.09 | 0 | 0 | 0 | 0 | 1 | 0 |  | 100 | 2 | 78160205 | 987 | 0 | 0 | 0 | 0 | 0 | 0 | 0 | 0
1881 | 78162953 | 78160265 | 77806460 | 37 | 1 | 37 | 1 | 9999990008 |  | Трудозатраты рабочих | 1191 | 1013 | чел.-ч. | чел.-ч. | 1 | 69.87 | 0 | 0 | 0 | 0 | 0 | 1 | 1 | *0,5 | 34.935 | 2 | 78160266 | 988 | 0 | 0 | 0 | 0 | 0 | 0 | 0 | 0
1881 | 78162954 | 78160265 | 77807835 | 1 | 1 | 37 | 2 | 22.1-10-19 | СН-2012.22 Выпуск № 2 (в текущих ценах по состоянию на 01.01.2025 г.). Сб.1-10-19 | Компрессоры поршневые, объем ресивера 24 л | 1368 | 1011 | маш.-ч | маш.-ч | 1 | 1.44 | 0 | 10.75 | 0.06 | 0 | 0 | 1 | 0 | *0,5 | 0.72 | 2 | 78160267 | 989 | 0 | 0 | 0 | 0 | 0 | 0 | 0 | 0
1881 | 78162955 | 78160265 | 77808398 | 1 | 1 | 37 | 2 | 22.1-30-54 | СН-2012.22 Выпуск № 2 (в текущих ценах по состоянию на 01.01.2025 г.). Сб.1-30-54 | Молотки отбойные | 1368 | 1011 | маш.-ч | маш.-ч | 1 | 1.44 | 0 | 5.58 | 0.02 | 0 | 0 | 1 | 0 | *0,5 | 0.72 | 2 | 78160268 | 990 | 0 | 0 | 0 | 0 | 0 | 0 | 0 | 0
1881 | 78162956 | 78160265 | 77806461 | 37 | 1 | 37 | 3 | 9999990001 |  | Масса мусора | 1348 | 1009 | т | т | 1000 | 5.2 | 0 | 0 | 0 | 0 | 0 | 1 | 0 |  | 5.2 | 2 | 78160269 | 991 | 0 | 0 | 0 | 0 | 0 | 0 | 0 | 0
1882 | 78162957 | 78160274 | 77806460 | 37 | 1 | 37 | 1 | 9999990008 |  | Трудозатраты рабочих | 1191 | 1013 | чел.-ч. | чел.-ч. | 1 | 24.6 | 0 | 0 | 0 | 0 | 0 | 1 | 1 |  | 24.6 | 2 | 78160275 | 992 | 0 | 0 | 0 | 0 | 0 | 0 | 0 | 0
1882 | 78162958 | 78160274 | 77807835 | 1 | 1 | 37 | 2 | 22.1-10-19 | СН-2012.22 Выпуск № 2 (в текущих ценах по состоянию на 01.01.2025 г.). Сб.1-10-19 | Компрессоры поршневые, объем ресивера 24 л | 1368 | 1011 | маш.-ч | маш.-ч | 1 | 10.4 | 0 | 10.75 | 0.06 | 0 | 0 | 1 | 0 |  | 10.4 | 2 | 78160276 | 993 | 0 | 0 | 0 | 0 | 0 | 0 | 0 | 0
1882 | 78162959 | 78160274 | 77808398 | 1 | 1 | 37 | 2 | 22.1-30-54 | СН-2012.22 Выпуск № 2 (в текущих ценах по состоянию на 01.01.2025 г.). Сб.1-30-54 | Молотки отбойные | 1368 | 1011 | маш.-ч | маш.-ч | 1 | 10.4 | 0 | 5.58 | 0.02 | 0 | 0 | 1 | 0 |  | 10.4 | 2 | 78160277 | 994 | 0 | 0 | 0 | 0 | 0 | 0 | 0 | 0
1882 | 78162960 | 78160274 | 77806461 | 37 | 1 | 37 | 3 | 9999990001 |  | Масса мусора | 1348 | 1009 | т | т | 1000 | 6.6 | 0 | 0 | 0 | 0 | 0 | 1 | 0 |  | 6.6 | 2 | 78160278 | 995 | 0 | 0 | 0 | 0 | 0 | 0 | 0 | 0
1883 | 78162961 | 78160283 | 77806460 | 37 | 1 | 37 | 1 | 9999990008 |  | Трудозатраты рабочих | 1191 | 1013 | чел.-ч. | чел.-ч. | 1 | 23.57 | 0 | 0 | 0 | 0 | 0 | 1 | 1 |  | 23.57 | 2 | 78160284 | 996 | 0 | 0 | 0 | 0 | 0 | 0 | 0 | 0
1884 | 78162962 | 78160286 | 77806460 | 37 | 1 | 37 | 1 | 9999990008 |  | Трудозатраты рабочих | 1191 | 1013 | чел.-ч. | чел.-ч. | 1 | 26.83 | 0 | 0 | 0 | 0 | 0 | 1 | 1 |  | 26.83 | 2 | 78160287 | 997 | 0 | 0 | 0 | 0 | 0 | 0 | 0 | 0
1884 | 78162963 | 78160286 | 77807751 | 1 | 1 | 37 | 2 | 22.1-6-51 | СН-2012.22 Выпуск № 2 (в текущих ценах по состоянию на 01.01.2025 г.). Сб.1-6-51 | Вибраторы поверхностные | 1368 | 1011 | маш.-ч | маш.-ч | 1 | 9.78 | 0 | 7.69 | 0.01 | 0 | 0 | 1 | 0 |  | 9.78 | 2 | 78160288 | 998 | 0 | 0 | 0 | 0 | 0 | 0 | 0 | 0
1884 | 78162964 | 78160286 | 77810520 | 1 | 1 | 37 | 3 | 21.1-25-13 | СН-2012.21 Выпуск № 2 (в текущих ценах по состоянию на 01.01.2025 г.). Сб.1-25-13 | Вода | 1339 | 1007 | м3 | м3 | 1 | 3.5 | 49.83 | 0 | 0 | 0 | 0 | 1 | 0 |  | 3.5 | 2 | 78160289 | 999 | 0 | 0 | 0 | 0 | 0 | 0 | 0 | 0
1884 | 78162965 | 78160286 | 77811605 | 1 | 1 | 37 | 3 | 21.3-2-16 | СН-2012.21 Выпуск № 2 (в текущих ценах по состоянию на 01.01.2025 г.). Сб.3-2-16 | Растворы цементные, марка 150 | 1339 | 1007 | м3 | м3 | 1 | 2.04 | 5051.06 | 0 | 0 | 0 | 0 | 1 | 0 |  | 2.04 | 2 | 78160290 | 1000 | 0 | 0 | 0 | 0 | 0 | 0 | 0 | 0
1885 | 78162966 | 78160295 | 77806460 | 37 | 1 | 37 | 1 | 9999990008 |  | Трудозатраты рабочих | 1191 | 1013 | чел.-ч. | чел.-ч. | 1 | 0.51 | 0 | 0 | 0 | 0 | 0 | 1 | 1 | *2 | 1.02 | 2 | 78160296 | 1001 | 0 | 0 | 0 | 0 | 0 | 0 | 0 | 0
1885 | 78162967 | 78160295 | 77807751 | 1 | 1 | 37 | 2 | 22.1-6-51 | СН-2012.22 Выпуск № 2 (в текущих ценах по состоянию на 01.01.2025 г.). Сб.1-6-51 | Вибраторы поверхностные | 1368 | 1011 | маш.-ч | маш.-ч | 1 | 2.5 | 0 | 7.69 | 0.01 | 0 | 0 | 1 | 0 | *2 | 5 | 2 | 78160297 | 1002 | 0 | 0 | 0 | 0 | 0 | 0 | 0 | 0
1885 | 78162968 | 78160295 | 77811605 | 1 | 1 | 37 | 3 | 21.3-2-16 | СН-2012.21 Выпуск № 2 (в текущих ценах по состоянию на 01.01.2025 г.). Сб.3-2-16 | Растворы цементные, марка 150 | 1339 | 1007 | м3 | м3 | 1 | 0.51 | 5051.06 | 0 | 0 | 0 | 0 | 1 | 0 | *2 | 1.02 | 2 | 78160298 | 1004 | 0 | 0 | 0 | 0 | 0 | 0 | 0 | 0
1887 | 78162969 | 78160304 | 77806460 | 37 | 1 | 37 | 1 | 9999990008 |  | Трудозатраты рабочих | 1191 | 1013 | чел.-ч. | чел.-ч. | 1 | 98.02 | 0 | 0 | 0 | 0 | 0 | 1 | 1 |  | 98.02 | 2 | 78160305 | 1005 | 0 | 0 | 0 | 0 | 0 | 0 | 0 | 0
1887 | 78162970 | 78160304 | 77810520 | 1 | 1 | 37 | 3 | 21.1-25-13 | СН-2012.21 Выпуск № 2 (в текущих ценах по состоянию на 01.01.2025 г.). Сб.1-25-13 | Вода | 1339 | 1007 | м3 | м3 | 1 | 0.11 | 49.83 | 0 | 0 | 0 | 0 | 1 | 0 |  | 0.11 | 2 | 78160306 | 1006 | 0 | 0 | 0 | 0 | 0 | 0 | 0 | 0
1887 | 78162971 | 78160304 | 77811648 | 1 | 1 | 37 | 3 | 21.3-2-64 | СН-2012.21 Выпуск № 2 (в текущих ценах по состоянию на 01.01.2025 г.). Сб.3-2-64 | Смеси сухие цементные для гидроизоляции и герметизации помещений с высокими требованиями к эксплуатации, марка "Глимс-Водоstop" | 1346 | 1009 | кг | кг | 1 | 312 | 59.06 | 0 | 0 | 0 | 0 | 1 | 0 |  | 312 | 2 | 78160307 | 1007 | 0 | 0 | 0 | 0 | 0 | 0 | 0 | 0
1888 | 78162972 | 78160311 | 77806460 | 37 | 1 | 37 | 1 | 9999990008 |  | Трудозатраты рабочих | 1191 | 1013 | чел.-ч. | чел.-ч. | 1 | 107.1 | 0 | 0 | 0 | 0 | 0 | 1 | 1 |  | 107.1 | 2 | 78160312 | 1008 | 0 | 0 | 0 | 0 | 0 | 0 | 0 | 0
1888 | 78162973 | 78160311 | 77808438 | 1 | 1 | 37 | 2 | 22.1-30-102 | СН-2012.22 Выпуск № 2 (в текущих ценах по состоянию на 01.01.2025 г.). Сб.1-30-102 | Дрели электрические, двухскоростные, мощностью 600 Вт | 1368 | 1011 | маш.-ч | маш.-ч | 1 | 44.34 | 0 | 5.79 | 1.58 | 0 | 0 | 1 | 0 |  | 44.34 | 2 | 78160313 | 1009 | 0 | 0 | 0 | 0 | 0 | 0 | 0 | 0
1888 | 78162974 | 78160311 | 77808416 | 1 | 1 | 37 | 2 | 22.1-30-75 | СН-2012.22 Выпуск № 2 (в текущих ценах по состоянию на 01.01.2025 г.). Сб.1-30-75 | Станки для резки плит | 1368 | 1011 | маш.-ч | маш.-ч | 1 | 0.39 | 0 | 720.71 | 647.62 | 0 | 0 | 1 | 0 |  | 0.39 | 2 | 78160314 | 1010 | 0 | 0 | 0 | 0 | 0 | 0 | 0 | 0
1888 | 78162975 | 78160311 | 77810520 | 1 | 1 | 37 | 3 | 21.1-25-13 | СН-2012.21 Выпуск № 2 (в текущих ценах по состоянию на 01.01.2025 г.). Сб.1-25-13 | Вода | 1339 | 1007 | м3 | м3 | 1 | 0.166 | 49.83 | 0 | 0 | 0 | 0 | 1 | 0 |  | 0.166 | 2 | 78160315 | 1011 | 0 | 0 | 0 | 0 | 0 | 0 | 0 | 0
1888 | 78162976 | 78160311 | 77808840 | 1 | 1 | 37 | 3 | 21.1-5-50 | СН-2012.21 Выпуск № 2 (в текущих ценах по состоянию на 01.01.2025 г.). Сб.1-5-50 | Плитки керамогранитные, неполированные, противоскользящие, размер 300х300 мм, толщина 8 мм, цвета: светло-серый, серый, светло-зеленый, бежевый | 1327 | 1005 | м2 | м2 | 1 | 102 | 787.56 | 0 | 0 | 0 | 0 | 1 | 0 |  | 102 | 2 | 78160316 | 1012 | 0 | 0 | 0 | 0 | 0 | 0 | 0 | 0
1888 | 78162977 | 78160311 | 77808869 | 1 | 1 | 37 | 3 | 21.1-6-11 | СН-2012.21 Выпуск № 2 (в текущих ценах по состоянию на 01.01.2025 г.). Сб.1-6-11 | Грунтовка акриловая на латексной основе, марка "Грундирмиттель" | 1348 | 1009 | т | т | 1000 | 0.01 | 290926.38 | 0 | 0 | 0 | 0 | 1 | 0 |  | 0.01 | 2 | 78160317 | 1013 | 0 | 0 | 0 | 0 | 0 | 0 | 0 | 0
1888 | 78162978 | 78160311 | 77811690 | 1 | 1 | 37 | 3 | 21.3-2-107 | СН-2012.21 Выпуск № 2 (в текущих ценах по состоянию на 01.01.2025 г.). Сб.3-2-107 | Смеси сухие цементно-песчаные, клеевые для плиточных работ: В12,5 (М150), F50, крупность заполнителя не более 0,5 мм | 1348 | 1009 | т | т | 1000 | 0.59 | 12873.63 | 0 | 0 | 0 | 0 | 1 | 0 |  | 0.59 | 2 | 78160318 | 1014 | 0 | 0 | 0 | 0 | 0 | 0 | 0 | 0
1888 | 78162979 | 78160311 | 77811692 | 1 | 1 | 37 | 3 | 21.3-2-109 | СН-2012.21 Выпуск № 2 (в текущих ценах по состоянию на 01.01.2025 г.). Сб.3-2-109 | Смеси сухие фуговочные для заделки швов между плитками (различная цветовая гамма): В7,5 (М100), F50, крупность заполнителя 0,3 мм | 1348 | 1009 | т | т | 1000 | 0.048 | 90591.95 | 0 | 0 | 0 | 0 | 1 | 0 |  | 0.048 | 2 | 78160319 | 1015 | 0 | 0 | 0 | 0 | 0 | 0 | 0 | 0
1924 | 78162980 | 78160384 | 77806460 | 37 | 1 | 37 | 1 | 9999990008 |  | Трудозатраты рабочих | 1191 | 1013 | чел.-ч. | чел.-ч. | 1 | 91.15 | 0 | 0 | 0 | 0 | 0 | 1 | 1 |  | 91.15 | 2 | 78160385 | 1016 | 0 | 0 | 0 | 0 | 0 | 0 | 0 | 0
1925 | 78162981 | 78160387 | 77806460 | 37 | 1 | 37 | 1 | 9999990008 |  | Трудозатраты рабочих | 1191 | 1013 | чел.-ч. | чел.-ч. | 1 | 94.93 | 0 | 0 | 0 | 0 | 0 | 1 | 1 |  | 94.93 | 2 | 78160388 | 1017 | 0 | 0 | 0 | 0 | 0 | 0 | 0 | 0
1925 | 78162982 | 78160387 | 77808358 | 1 | 1 | 37 | 2 | 22.1-30-10 | СН-2012.22 Выпуск № 2 (в текущих ценах по состоянию на 01.01.2025 г.). Сб.1-30-10 | Перфораторы электрические, мощность до 500 Вт | 1368 | 1011 | маш.-ч | маш.-ч | 1 | 7.65 | 0 | 4.49 | 0.01 | 0 | 0 | 1 | 0 |  | 7.65 | 2 | 78160389 | 1018 | 0 | 0 | 0 | 0 | 0 | 0 | 0 | 0
1925 | 78162983 | 78160387 | 77808400 | 1 | 1 | 37 | 2 | 22.1-30-56 | СН-2012.22 Выпуск № 2 (в текущих ценах по состоянию на 01.01.2025 г.). Сб.1-30-56 | Шуруповерты | 1368 | 1011 | маш.-ч | маш.-ч | 1 | 1.3 | 0 | 7.44 | 0.01 | 0 | 0 | 1 | 0 |  | 1.3 | 2 | 78160390 | 1019 | 0 | 0 | 0 | 0 | 0 | 0 | 0 | 0
1925 | 78162984 | 78160387 | 77809680 | 1 | 1 | 37 | 3 | 21.1-11-176 | СН-2012.21 Выпуск № 2 (в текущих ценах по состоянию на 01.01.2025 г.). Сб.1-11-176 | Дюбель металлический рамный, размеры 10х152 мм | 1354 | 1010 | шт. | шт. | 1 | 312 | 8.36 | 0 | 0 | 0 | 0 | 1 | 0 |  | 312 | 2 | 78160391 | 1020 | 0 | 0 | 0 | 0 | 0 | 0 | 0 | 0
1925 | 78162985 | 78160387 | 77809537 | 1 | 1 | 37 | 3 | 21.1-11-33 | СН-2012.21 Выпуск № 2 (в текущих ценах по состоянию на 01.01.2025 г.). Сб.1-11-33 | Винты самонарезающие оцинкованные, длина 35 мм | 1346 | 1009 | кг | кг | 1 | 2.45 | 312.97 | 0 | 0 | 0 | 0 | 1 | 0 |  | 2.45 | 2 | 78160392 | 1021 | 0 | 0 | 0 | 0 | 0 | 0 | 0 | 0
1925 | 78162986 | 78160387 | 77810706 | 1 | 1 | 37 | 3 | 21.1-25-219 | СН-2012.21 Выпуск № 2 (в текущих ценах по состоянию на 01.01.2025 г.). Сб.1-25-219 | Пена монтажная | 1296 | 1002 | л | л | 1 | 32.63 | 435.76 | 0 | 0 | 0 | 0 | 1 | 0 |  | 32.63 | 2 | 78160393 | 1022 | 0 | 0 | 0 | 0 | 0 | 0 | 0 | 0
1925 | 78162987 | 78160387 | 77809173 | 1 | 1 | 37 | 3 | 21.1-9-56 | СН-2012.21 Выпуск № 2 (в текущих ценах по состоянию на 01.01.2025 г.). Сб.1-9-56 | Доски хвойных пород, обрезные, длина 2-6,5 м, сорт III, толщина 25-32 мм | 1339 | 1007 | м3 | м3 | 1 | 0.08 | 9158.54 | 0 | 0 | 0 | 0 | 1 | 0 |  | 0.08 | 2 | 78160394 | 1023 | 0 | 0 | 0 | 0 | 0 | 0 | 0 | 0
1925 | 78162988 | 78160387 | 77806557 | 37 | 1 | 37 | 3 | 4987540000 |  | Приборы для дверей | 1035 | 1013 | компл. | компл. | 1 | 0 | 0 | 0 | 0 | 0 | 0 | 0 | 0 |  | 0 | 3 | -1 |  | 0 | 0 | 0 | 0 | 0 | 0 | 0 | 0
1925 | 78162989 | 78160387 | 77806556 | 37 | 1 | 37 | 3 | 5361110000 |  | Блоки дверные для жилых и общественных зданий | 1327 | 1005 | м2 | м2 | 1 | 100 | 0 | 0 | 0 | 0 | 0 | 0 | 0 |  | 100 | 3 | -1 |  | 0 | 0 | 0 | 0 | 0 | 0 | 0 | 0
1929 | 78162990 | 78160410 | 77806460 | 37 | 1 | 37 | 1 | 9999990008 |  | Трудозатраты рабочих | 1191 | 1013 | чел.-ч. | чел.-ч. | 1 | 8.04 | 0 | 0 | 0 | 0 | 0 | 1 | 1 |  | 8.04 | 2 | 78160411 | 1027 | 0 | 0 | 0 | 0 | 0 | 0 | 0 | 0
1929 | 78162991 | 78160410 | 77808438 | 1 | 1 | 37 | 2 | 22.1-30-102 | СН-2012.22 Выпуск № 2 (в текущих ценах по состоянию на 01.01.2025 г.). Сб.1-30-102 | Дрели электрические, двухскоростные, мощностью 600 Вт | 1368 | 1011 | маш.-ч | маш.-ч | 1 | 0.08 | 0 | 5.79 | 1.58 | 0 | 0 | 1 | 0 |  | 0.08 | 2 | 78160412 | 1028 | 0 | 0 | 0 | 0 | 0 | 0 | 0 | 0
1929 | 78162992 | 78160410 | 77809550 | 1 | 1 | 37 | 3 | 21.1-11-46 | СН-2012.21 Выпуск № 2 (в текущих ценах по состоянию на 01.01.2025 г.). Сб.1-11-46 | Гвозди строительные | 1348 | 1009 | т | т | 1000 | 0.00035 | 99048.85 | 0 | 0 | 0 | 0 | 1 | 0 |  | 0.00035 | 2 | 78160413 | 1029 | 0 | 0 | 0 | 0 | 0 | 0 | 0 | 0
1929 | 78162993 | 78160410 | 77813854 | 1 | 1 | 37 | 3 | 21.9-12-43 | СН-2012.21 Выпуск № 2 (в текущих ценах по состоянию на 01.01.2025 г.). Сб.9-12-43 | Наличники хвойных пород, проолифленные, сечение 74х13 мм | 1301 | 1003 | м | м | 1 | 110 | 86.38 | 0 | 0 | 0 | 0 | 1 | 0 |  | 110 | 2 | 78160414 | 1031 | 0 | 0 | 0 | 0 | 0 | 0 | 0 | 0
1932 | 78162994 | 78160423 | 77806460 | 37 | 1 | 37 | 1 | 9999990008 |  | Трудозатраты рабочих | 1191 | 1013 | чел.-ч. | чел.-ч. | 1 | 205.85 | 0 | 0 | 0 | 0 | 0 | 1 | 1 |  | 205.85 | 2 | 78160424 | 1033 | 0 | 0 | 0 | 0 | 0 | 0 | 0 | 0
1932 | 78162995 | 78160423 | 77810520 | 1 | 1 | 37 | 3 | 21.1-25-13 | СН-2012.21 Выпуск № 2 (в текущих ценах по состоянию на 01.01.2025 г.). Сб.1-25-13 | Вода | 1339 | 1007 | м3 | м3 | 1 | 0.2464 | 49.83 | 0 | 0 | 0 | 0 | 1 | 0 |  | 0.2464 | 2 | 78160426 | 1035 | 0 | 0 | 0 | 0 | 0 | 0 | 0 | 0
1932 | 78162996 | 78160423 | 77811599 | 1 | 1 | 37 | 3 | 21.3-2-10 | СН-2012.21 Выпуск № 2 (в текущих ценах по состоянию на 01.01.2025 г.). Сб.3-2-10 | Растворы цементно-известковые, марка 75 | 1339 | 1007 | м3 | м3 | 1 | 0.08 | 4676.48 | 0 | 0 | 0 | 0 | 1 | 0 |  | 0.08 | 2 | 78160428 | 1037 | 0 | 0 | 0 | 0 | 0 | 0 | 0 | 0
1932 | 78162997 | 78160423 | 77811593 | 1 | 1 | 37 | 3 | 21.3-2-3 | СН-2012.21 Выпуск № 2 (в текущих ценах по состоянию на 01.01.2025 г.). Сб.3-2-3 | Раствор известковый, марка 4 | 1339 | 1007 | м3 | м3 | 1 | 3.44 | 5077.98 | 0 | 0 | 0 | 0 | 1 | 0 |  | 3.44 | 3 | -1 |  | 0 | 0 | 0 | 0 | 0 | 0 | 0 | 0
1932 | 78162998 | 78160423 | 77811676 | 1 | 1 | 37 | 3 | 21.3-2-92 | СН-2012.21 Выпуск № 2 (в текущих ценах по состоянию на 01.01.2025 г.). Сб.3-2-92 | Смеси сухие штукатурные известковые для внутренних работ, В2 (М25), крупность заполнителя не более 0,5 мм | 1348 | 1009 | т | т | 1000 | 1.408 | 11284.99 | 0 | 0 | 0 | 0 | 1 | 0 |  | 1.408 | 3 | -1 |  | 0 | 0 | 0 | 0 | 0 | 0 | 0 | 0
1933 | 78162999 | 78160435 | 77806460 | 37 | 1 | 37 | 1 | 9999990008 |  | Трудозатраты рабочих | 1191 | 1013 | чел.-ч. | чел.-ч. | 1 | 42.17 | 0 | 0 | 0 | 0 | 0 | 1 | 1 |  | 42.17 | 2 | 78160436 | 1039 | 0 | 0 | 0 | 0 | 0 | 0 | 0 | 0
1933 | 78163000 | 78160435 | 77810304 | 1 | 1 | 37 | 3 | 21.1-20-7 | СН-2012.21 Выпуск № 2 (в текущих ценах по состоянию на 01.01.2025 г.). Сб.1-20-7 | Ветошь | 1346 | 1009 | кг | кг | 1 | 0.31 | 23.91 | 0 | 0 | 0 | 0 | 1 | 0 |  | 0.31 | 2 | 78160437 | 1040 | 0 | 0 | 0 | 0 | 0 | 0 | 0 | 0
1933 | 78163001 | 78160435 | 77810520 | 1 | 1 | 37 | 3 | 21.1-25-13 | СН-2012.21 Выпуск № 2 (в текущих ценах по состоянию на 01.01.2025 г.). Сб.1-25-13 | Вода | 1339 | 1007 | м3 | м3 | 1 | 0.006 | 49.83 | 0 | 0 | 0 | 0 | 1 | 0 |  | 0.006 | 2 | 78160438 | 1041 | 0 | 0 | 0 | 0 | 0 | 0 | 0 | 0
1933 | 78163002 | 78160435 | 77810871 | 1 | 1 | 37 | 3 | 21.1-25-388 | СН-2012.21 Выпуск № 2 (в текущих ценах по состоянию на 01.01.2025 г.). Сб.1-25-388 | Шкурка шлифовальная на бумажной основе | 1327 | 1005 | м2 | м2 | 1 | 0.8 | 431.83 | 0 | 0 | 0 | 0 | 1 | 0 |  | 0.8 | 2 | 78160439 | 1042 | 0 | 0 | 0 | 0 | 0 | 0 | 0 | 0
1933 | 78163003 | 78160435 | 77810887 | 1 | 1 | 37 | 3 | 21.1-25-404 | СН-2012.21 Выпуск № 2 (в текущих ценах по состоянию на 01.01.2025 г.). Сб.1-25-404 | Шпатлевка водно-дисперсионная акриловая | 1348 | 1009 | т | т | 1000 | 0.051 | 81852.28 | 0 | 0 | 0 | 0 | 1 | 0 |  | 0.051 | 2 | 78160440 | 1043 | 0 | 0 | 0 | 0 | 0 | 0 | 0 | 0
1933 | 78163004 | 78160435 | 77809071 | 1 | 1 | 37 | 3 | 21.1-6-219 | СН-2012.21 Выпуск № 2 (в текущих ценах по состоянию на 01.01.2025 г.). Сб.1-6-219 | Краски водно-дисперсионные акриловые износостойкие, интерьерные, моющиеся, типа ВД-АК-210, белые | 1346 | 1009 | кг | кг | 1 | 24.2 | 183.25 | 0 | 0 | 0 | 0 | 1 | 0 |  | 24.2 | 2 | 78160441 | 1044 | 0 | 0 | 0 | 0 | 0 | 0 | 0 | 0
1933 | 78163005 | 78160435 | 77809073 | 1 | 1 | 37 | 3 | 21.1-6-221 | СН-2012.21 Выпуск № 2 (в текущих ценах по состоянию на 01.01.2025 г.). Сб.1-6-221 | Грунтовка водно-дисперсионная акриловая укрепляющая для минеральных поверхностей, типа ВД-АК-0110 | 1346 | 1009 | кг | кг | 1 | 10.4 | 78.35 | 0 | 0 | 0 | 0 | 1 | 0 |  | 10.4 | 2 | 78160442 | 1045 | 0 | 0 | 0 | 0 | 0 | 0 | 0 | 0
1969 | 78163006 | 78160506 | 77806460 | 37 | 1 | 37 | 1 | 9999990008 |  | Трудозатраты рабочих | 1191 | 1013 | чел.-ч. | чел.-ч. | 1 | 47.2 | 0 | 0 | 0 | 0 | 0 | 1 | 1 |  | 47.2 | 2 | 78160507 | 1046 | 0 | 0 | 0 | 0 | 0 | 0 | 0 | 0
1969 | 78163007 | 78160506 | 77814513 | 1 | 1 | 37 | 3 | 21.12-5-61 | СН-2012.21 Выпуск № 2 (в текущих ценах по состоянию на 01.01.2025 г.). Сб.12-5-61 | Подводки к водоразборной арматуре, с двумя латунными накидными гайками, длина 500 мм | 1035 | 1013 | компл. | компл. | 1 | 100 | 151.54 | 0 | 0 | 0 | 0 | 1 | 0 |  | 100 | 2 | 78160508 | 1047 | 0 | 0 | 0 | 0 | 0 | 0 | 0 | 0
1971 | 78163008 | 78160513 | 77806460 | 37 | 1 | 37 | 1 | 9999990008 |  | Трудозатраты рабочих | 1191 | 1013 | чел.-ч. | чел.-ч. | 1 | 212 | 0 | 0 | 0 | 0 | 0 | 1 | 1 |  | 212 | 2 | 78160514 | 1049 | 0 | 0 | 0 | 0 | 0 | 0 | 0 | 0
1971 | 78163009 | 78160513 | 77809629 | 1 | 1 | 37 | 3 | 21.1-11-125 | СН-2012.21 Выпуск № 2 (в текущих ценах по состоянию на 01.01.2025 г.). Сб.1-11-125 | Шурупы с потайной головкой, черные, размер 8,0х100 мм | 1348 | 1009 | т | т | 1000 | 0.0108 | 238805.23 | 0 | 0 | 0 | 0 | 1 | 0 |  | 0.0108 | 2 | 78160515 | 1050 | 0 | 0 | 0 | 0 | 0 | 0 | 0 | 0
1971 | 78163011 | 78160513 | 77810696 | 1 | 1 | 37 | 3 | 21.1-25-209 | СН-2012.21 Выпуск № 2 (в текущих ценах по состоянию на 01.01.2025 г.). Сб.1-25-209 | Пакля пропитанная | 1346 | 1009 | кг | кг | 1 | 3.4 | 149.35 | 0 | 0 | 0 | 0 | 1 | 0 |  | 3.4 | 2 | 78160517 | 1051 | 0 | 0 | 0 | 0 | 0 | 0 | 0 | 0
1971 | 78163010 | 78160513 | 77808633 | 1 | 1 | 37 | 3 | 21.1-2-9 | СН-2012.21 Выпуск № 2 (в текущих ценах по состоянию на 01.01.2025 г.). Сб.1-2-9 | Цемент гипсоглиноземистый расширяющийся | 1348 | 1009 | т | т | 1000 | 0.0079 | 39043.43 | 0 | 0 | 0 | 0 | 1 | 0 |  | 0.0079 | 2 | 78160516 | 1052 | 0 | 0 | 0 | 0 | 0 | 0 | 0 | 0
1971 | 78163012 | 78160513 | 77816185 | 1 | 1 | 37 | 3 | 21.17-1-19 | СН-2012.21 Выпуск № 2 (в текущих ценах по состоянию на 01.01.2025 г.). Сб.17-1-19 | Умывальники керамические полукруглые второй величины 1 отверстие | 1354 | 1010 | шт. | шт. | 1 | 100 | 931.17 | 0 | 0 | 0 | 0 | 1 | 0 |  | 100 | 2 | 78160518 | 1053 | 0 | 0 | 0 | 0 | 0 | 0 | 0 | 0
1971 | 78163013 | 78160513 | 77816241 | 1 | 1 | 37 | 3 | 21.17-2-10 | СН-2012.21 Выпуск № 2 (в текущих ценах по состоянию на 01.01.2025 г.). Сб.17-2-10 | Кронштейны чугунные для умывальников и моек открытый малый УОМ, длина 235 мм | 1354 | 1010 | шт. | шт. | 1 | 200 | 185.05 | 0 | 0 | 0 | 0 | 1 | 0 |  | 200 | 2 | 78160519 | 1054 | 0 | 0 | 0 | 0 | 0 | 0 | 0 | 0
1971 | 78163014 | 78160513 | 77816247 | 1 | 1 | 37 | 3 | 21.17-2-16 | СН-2012.21 Выпуск № 2 (в текущих ценах по состоянию на 01.01.2025 г.). Сб.17-2-16 | Сифоны полимерные, бутылочные унифицированные для моек и умывальников | 1354 | 1010 | шт. | шт. | 1 | 100 | 95.2 | 0 | 0 | 0 | 0 | 1 | 0 |  | 100 | 2 | 78160520 | 1055 | 0 | 0 | 0 | 0 | 0 | 0 | 0 | 0
1971 | 78163015 | 78160513 | 77816251 | 1 | 1 | 37 | 3 | 21.17-2-20 | СН-2012.21 Выпуск № 2 (в текущих ценах по состоянию на 01.01.2025 г.). Сб.17-2-20 | Смесители для умывальников и моек двухрукояточные центральные набортные, излив с развальцованным носиком тип См-УмДЦБР | 1354 | 1010 | шт. | шт. | 1 | 100 | 855.18 | 0 | 0 | 0 | 0 | 1 | 0 |  | 100 | 2 | 78160530 | 1057 | 0 | 0 | 0 | 0 | 0 | 0 | 0 | 0
1974 | 78163016 | 78160533 | 77806460 | 37 | 1 | 37 | 1 | 9999990008 |  | Трудозатраты рабочих | 1191 | 1013 | чел.-ч. | чел.-ч. | 1 | 460 | 0 | 0 | 0 | 0 | 0 | 1 | 1 |  | 460 | 2 | 78160534 | 1058 | 0 | 0 | 0 | 0 | 0 | 0 | 0 | 0
1974 | 78163017 | 78160533 | 77809629 | 1 | 1 | 37 | 3 | 21.1-11-125 | СН-2012.21 Выпуск № 2 (в текущих ценах по состоянию на 01.01.2025 г.). Сб.1-11-125 | Шурупы с потайной головкой, черные, размер 8,0х100 мм | 1348 | 1009 | т | т | 1000 | 0.0108 | 238805.23 | 0 | 0 | 0 | 0 | 1 | 0 |  | 0.0108 | 2 | 78160535 | 1059 | 0 | 0 | 0 | 0 | 0 | 0 | 0 | 0
1974 | 78163018 | 78160533 | 77809555 | 1 | 1 | 37 | 3 | 21.1-11-51 | СН-2012.21 Выпуск № 2 (в текущих ценах по состоянию на 01.01.2025 г.). Сб.1-11-51 | Дюбели с насаженными шайбами | 1348 | 1009 | т | т | 1000 | 0.0098 | 233970.16 | 0 | 0 | 0 | 0 | 1 | 0 |  | 0.0098 | 2 | 78160536 | 1060 | 0 | 0 | 0 | 0 | 0 | 0 | 0 | 0
1974 | 78163020 | 78160533 | 77810696 | 1 | 1 | 37 | 3 | 21.1-25-209 | СН-2012.21 Выпуск № 2 (в текущих ценах по состоянию на 01.01.2025 г.). Сб.1-25-209 | Пакля пропитанная | 1346 | 1009 | кг | кг | 1 | 12.3 | 149.35 | 0 | 0 | 0 | 0 | 1 | 0 |  | 12.3 | 2 | 78160538 | 1061 | 0 | 0 | 0 | 0 | 0 | 0 | 0 | 0
1974 | 78163019 | 78160533 | 77808633 | 1 | 1 | 37 | 3 | 21.1-2-9 | СН-2012.21 Выпуск № 2 (в текущих ценах по состоянию на 01.01.2025 г.). Сб.1-2-9 | Цемент гипсоглиноземистый расширяющийся | 1348 | 1009 | т | т | 1000 | 0.032 | 39043.43 | 0 | 0 | 0 | 0 | 1 | 0 |  | 0.032 | 2 | 78160537 | 1062 | 0 | 0 | 0 | 0 | 0 | 0 | 0 | 0
1974 | 78163021 | 78160533 | 77808904 | 1 | 1 | 37 | 3 | 21.1-6-46 | СН-2012.21 Выпуск № 2 (в текущих ценах по состоянию на 01.01.2025 г.). Сб.1-6-46 | Краски масляные жидкотертые цветные (готовые к употреблению) для наружных и внутренних работ, марка МА-15, сурик железный для окраски по металлу | 1348 | 1009 | т | т | 1000 | 0.0138 | 115885.91 | 0 | 0 | 0 | 0 | 1 | 0 |  | 0.0138 | 2 | 78160539 | 1063 | 0 | 0 | 0 | 0 | 0 | 0 | 0 | 0
1974 | 78163022 | 78160533 | 77816192 | 1 | 1 | 37 | 3 | 21.17-1-26 | СН-2012.21 Выпуск № 2 (в текущих ценах по состоянию на 01.01.2025 г.). Сб.17-1-26 | Унитазы керамические напольные с цельноотливной полочкой, с воронкообразной чашей, с косым выпуском, с бачком смывным керамическим компакт в комплекте с запорной арматурой | 1035 | 1013 | компл. | компл. | 1 | 100 | 3802.31 | 0 | 0 | 0 | 0 | 1 | 0 |  | 100 | 2 | 78160540 | 1064 | 0 | 0 | 0 | 0 | 0 | 0 | 0 | 0
1974 | 78163023 | 78160533 | 77811602 | 1 | 1 | 37 | 3 | 21.3-2-13 | СН-2012.21 Выпуск № 2 (в текущих ценах по состоянию на 01.01.2025 г.). Сб.3-2-13 | Растворы цементные, марка 50 | 1339 | 1007 | м3 | м3 | 1 | 0.6 | 4927.11 | 0 | 0 | 0 | 0 | 1 | 0 |  | 0.6 | 2 | 78160541 | 1066 | 0 | 0 | 0 | 0 | 0 | 0 | 0 | 0
2011 | 78163024 | 78160608 | 77806460 | 37 | 1 | 37 | 1 | 9999990008 |  | Трудозатраты рабочих | 1191 | 1013 | чел.-ч. | чел.-ч. | 1 | 38.01 | 0 | 0 | 0 | 0 | 0 | 1 | 1 |  | 38.01 | 2 | 78160609 | 1067 | 0 | 0 | 0 | 0 | 0 | 0 | 0 | 0
2011 | 78163025 | 78160608 | 77806461 | 37 | 1 | 37 | 3 | 9999990001 |  | Масса мусора | 1348 | 1009 | т | т | 1000 | 3.58 | 0 | 0 | 0 | 0 | 0 | 1 | 0 |  | 3.58 | 2 | 78160610 | 1068 | 0 | 0 | 0 | 0 | 0 | 0 | 0 | 0
2012 | 78163026 | 78160613 | 77806460 | 37 | 1 | 37 | 1 | 9999990008 |  | Трудозатраты рабочих | 1191 | 1013 | чел.-ч. | чел.-ч. | 1 | 0.42 | 0 | 0 | 0 | 0 | 0 | 1 | 1 |  | 0.42 | 2 | 78160614 | 1069 | 0 | 0 | 0 | 0 | 0 | 0 | 0 | 0
2012 | 78163027 | 78160613 | 77808438 | 1 | 1 | 37 | 2 | 22.1-30-102 | СН-2012.22 Выпуск № 2 (в текущих ценах по состоянию на 01.01.2025 г.). Сб.1-30-102 | Дрели электрические, двухскоростные, мощностью 600 Вт | 1368 | 1011 | маш.-ч | маш.-ч | 1 | 0.08 | 0 | 5.79 | 1.58 | 0 | 0 | 1 | 0 |  | 0.08 | 2 | 78160615 | 1070 | 0 | 0 | 0 | 0 | 0 | 0 | 0 | 0
2012 | 78163028 | 78160613 | 77808400 | 1 | 1 | 37 | 2 | 22.1-30-56 | СН-2012.22 Выпуск № 2 (в текущих ценах по состоянию на 01.01.2025 г.). Сб.1-30-56 | Шуруповерты | 1368 | 1011 | маш.-ч | маш.-ч | 1 | 0.06 | 0 | 7.44 | 0.01 | 0 | 0 | 1 | 0 |  | 0.06 | 2 | 78160616 | 1071 | 0 | 0 | 0 | 0 | 0 | 0 | 0 | 0
2012 | 78163029 | 78160613 | 77813399 | 1 | 1 | 37 | 3 | 21.7-12-17 | СН-2012.21 Выпуск № 2 (в текущих ценах по состоянию на 01.01.2025 г.). Сб.7-12-17 | Перегородки сантехнические из влагостойкой ЛДСП толщиной 16 мм, каркас из алюминиевого профиля 30х33 мм, высота 2000 мм, в комплекте с элементами крепления, фурнитура на 1 дверь: петли-3 штуки, поворотная задвижка с индикатором занятости, ручка | 1327 | 1005 | м2 | м2 | 1 | 1 | 2271.24 | 0 | 0 | 0 | 0 | 1 | 0 |  | 1 | 2 | 78160617 | 1072 | 0 | 0 | 0 | 0 | 0 | 0 | 0 | 0
2082 | 78163030 | 78160734 | 77806460 | 37 | 1 | 37 | 1 | 9999990008 |  | Трудозатраты рабочих | 1191 | 1013 | чел.-ч. | чел.-ч. | 1 | 69.87 | 0 | 0 | 0 | 0 | 0 | 1 | 1 | *0,5 | 34.935 | 2 | 78160735 | 1073 | 0 | 0 | 0 | 0 | 0 | 0 | 0 | 0
2082 | 78163031 | 78160734 | 77807835 | 1 | 1 | 37 | 2 | 22.1-10-19 | СН-2012.22 Выпуск № 2 (в текущих ценах по состоянию на 01.01.2025 г.). Сб.1-10-19 | Компрессоры поршневые, объем ресивера 24 л | 1368 | 1011 | маш.-ч | маш.-ч | 1 | 1.44 | 0 | 10.75 | 0.06 | 0 | 0 | 1 | 0 | *0,5 | 0.72 | 2 | 78160736 | 1074 | 0 | 0 | 0 | 0 | 0 | 0 | 0 | 0
2082 | 78163032 | 78160734 | 77808398 | 1 | 1 | 37 | 2 | 22.1-30-54 | СН-2012.22 Выпуск № 2 (в текущих ценах по состоянию на 01.01.2025 г.). Сб.1-30-54 | Молотки отбойные | 1368 | 1011 | маш.-ч | маш.-ч | 1 | 1.44 | 0 | 5.58 | 0.02 | 0 | 0 | 1 | 0 | *0,5 | 0.72 | 2 | 78160737 | 1075 | 0 | 0 | 0 | 0 | 0 | 0 | 0 | 0
2082 | 78163033 | 78160734 | 77806461 | 37 | 1 | 37 | 3 | 9999990001 |  | Масса мусора | 1348 | 1009 | т | т | 1000 | 5.2 | 0 | 0 | 0 | 0 | 0 | 1 | 0 |  | 5.2 | 2 | 78160738 | 1076 | 0 | 0 | 0 | 0 | 0 | 0 | 0 | 0
2083 | 78163034 | 78160743 | 77806460 | 37 | 1 | 37 | 1 | 9999990008 |  | Трудозатраты рабочих | 1191 | 1013 | чел.-ч. | чел.-ч. | 1 | 24.6 | 0 | 0 | 0 | 0 | 0 | 1 | 1 |  | 24.6 | 2 | 78160744 | 1077 | 0 | 0 | 0 | 0 | 0 | 0 | 0 | 0
2083 | 78163035 | 78160743 | 77807835 | 1 | 1 | 37 | 2 | 22.1-10-19 | СН-2012.22 Выпуск № 2 (в текущих ценах по состоянию на 01.01.2025 г.). Сб.1-10-19 | Компрессоры поршневые, объем ресивера 24 л | 1368 | 1011 | маш.-ч | маш.-ч | 1 | 10.4 | 0 | 10.75 | 0.06 | 0 | 0 | 1 | 0 |  | 10.4 | 2 | 78160745 | 1078 | 0 | 0 | 0 | 0 | 0 | 0 | 0 | 0
2083 | 78163036 | 78160743 | 77808398 | 1 | 1 | 37 | 2 | 22.1-30-54 | СН-2012.22 Выпуск № 2 (в текущих ценах по состоянию на 01.01.2025 г.). Сб.1-30-54 | Молотки отбойные | 1368 | 1011 | маш.-ч | маш.-ч | 1 | 10.4 | 0 | 5.58 | 0.02 | 0 | 0 | 1 | 0 |  | 10.4 | 2 | 78160746 | 1079 | 0 | 0 | 0 | 0 | 0 | 0 | 0 | 0
2083 | 78163037 | 78160743 | 77806461 | 37 | 1 | 37 | 3 | 9999990001 |  | Масса мусора | 1348 | 1009 | т | т | 1000 | 6.6 | 0 | 0 | 0 | 0 | 0 | 1 | 0 |  | 6.6 | 2 | 78160747 | 1080 | 0 | 0 | 0 | 0 | 0 | 0 | 0 | 0
2084 | 78163038 | 78160752 | 77806460 | 37 | 1 | 37 | 1 | 9999990008 |  | Трудозатраты рабочих | 1191 | 1013 | чел.-ч. | чел.-ч. | 1 | 26.83 | 0 | 0 | 0 | 0 | 0 | 1 | 1 |  | 26.83 | 2 | 78160753 | 1081 | 0 | 0 | 0 | 0 | 0 | 0 | 0 | 0
2084 | 78163039 | 78160752 | 77807751 | 1 | 1 | 37 | 2 | 22.1-6-51 | СН-2012.22 Выпуск № 2 (в текущих ценах по состоянию на 01.01.2025 г.). Сб.1-6-51 | Вибраторы поверхностные | 1368 | 1011 | маш.-ч | маш.-ч | 1 | 9.78 | 0 | 7.69 | 0.01 | 0 | 0 | 1 | 0 |  | 9.78 | 2 | 78160754 | 1082 | 0 | 0 | 0 | 0 | 0 | 0 | 0 | 0
2084 | 78163040 | 78160752 | 77810520 | 1 | 1 | 37 | 3 | 21.1-25-13 | СН-2012.21 Выпуск № 2 (в текущих ценах по состоянию на 01.01.2025 г.). Сб.1-25-13 | Вода | 1339 | 1007 | м3 | м3 | 1 | 3.5 | 49.83 | 0 | 0 | 0 | 0 | 1 | 0 |  | 3.5 | 2 | 78160755 | 1083 | 0 | 0 | 0 | 0 | 0 | 0 | 0 | 0
2084 | 78163041 | 78160752 | 77811605 | 1 | 1 | 37 | 3 | 21.3-2-16 | СН-2012.21 Выпуск № 2 (в текущих ценах по состоянию на 01.01.2025 г.). Сб.3-2-16 | Растворы цементные, марка 150 | 1339 | 1007 | м3 | м3 | 1 | 2.04 | 5051.06 | 0 | 0 | 0 | 0 | 1 | 0 |  | 2.04 | 2 | 78160756 | 1084 | 0 | 0 | 0 | 0 | 0 | 0 | 0 | 0
2085 | 78163042 | 78160761 | 77806460 | 37 | 1 | 37 | 1 | 9999990008 |  | Трудозатраты рабочих | 1191 | 1013 | чел.-ч. | чел.-ч. | 1 | 0.51 | 0 | 0 | 0 | 0 | 0 | 1 | 1 | *2 | 1.02 | 2 | 78160762 | 1085 | 0 | 0 | 0 | 0 | 0 | 0 | 0 | 0
2085 | 78163043 | 78160761 | 77807751 | 1 | 1 | 37 | 2 | 22.1-6-51 | СН-2012.22 Выпуск № 2 (в текущих ценах по состоянию на 01.01.2025 г.). Сб.1-6-51 | Вибраторы поверхностные | 1368 | 1011 | маш.-ч | маш.-ч | 1 | 2.5 | 0 | 7.69 | 0.01 | 0 | 0 | 1 | 0 | *2 | 5 | 2 | 78160763 | 1086 | 0 | 0 | 0 | 0 | 0 | 0 | 0 | 0
2085 | 78163044 | 78160761 | 77811605 | 1 | 1 | 37 | 3 | 21.3-2-16 | СН-2012.21 Выпуск № 2 (в текущих ценах по состоянию на 01.01.2025 г.). Сб.3-2-16 | Растворы цементные, марка 150 | 1339 | 1007 | м3 | м3 | 1 | 0.51 | 5051.06 | 0 | 0 | 0 | 0 | 1 | 0 | *2 | 1.02 | 2 | 78160764 | 1088 | 0 | 0 | 0 | 0 | 0 | 0 | 0 | 0
2087 | 78163045 | 78160770 | 77806460 | 37 | 1 | 37 | 1 | 9999990008 |  | Трудозатраты рабочих | 1191 | 1013 | чел.-ч. | чел.-ч. | 1 | 107.1 | 0 | 0 | 0 | 0 | 0 | 1 | 1 |  | 107.1 | 2 | 78160771 | 1089 | 0 | 0 | 0 | 0 | 0 | 0 | 0 | 0
2087 | 78163046 | 78160770 | 77808438 | 1 | 1 | 37 | 2 | 22.1-30-102 | СН-2012.22 Выпуск № 2 (в текущих ценах по состоянию на 01.01.2025 г.). Сб.1-30-102 | Дрели электрические, двухскоростные, мощностью 600 Вт | 1368 | 1011 | маш.-ч | маш.-ч | 1 | 44.34 | 0 | 5.79 | 1.58 | 0 | 0 | 1 | 0 |  | 44.34 | 2 | 78160772 | 1090 | 0 | 0 | 0 | 0 | 0 | 0 | 0 | 0
2087 | 78163047 | 78160770 | 77808416 | 1 | 1 | 37 | 2 | 22.1-30-75 | СН-2012.22 Выпуск № 2 (в текущих ценах по состоянию на 01.01.2025 г.). Сб.1-30-75 | Станки для резки плит | 1368 | 1011 | маш.-ч | маш.-ч | 1 | 0.39 | 0 | 720.71 | 647.62 | 0 | 0 | 1 | 0 |  | 0.39 | 2 | 78160773 | 1091 | 0 | 0 | 0 | 0 | 0 | 0 | 0 | 0
2087 | 78163048 | 78160770 | 77810520 | 1 | 1 | 37 | 3 | 21.1-25-13 | СН-2012.21 Выпуск № 2 (в текущих ценах по состоянию на 01.01.2025 г.). Сб.1-25-13 | Вода | 1339 | 1007 | м3 | м3 | 1 | 0.166 | 49.83 | 0 | 0 | 0 | 0 | 1 | 0 |  | 0.166 | 2 | 78160774 | 1092 | 0 | 0 | 0 | 0 | 0 | 0 | 0 | 0
2087 | 78163049 | 78160770 | 77808840 | 1 | 1 | 37 | 3 | 21.1-5-50 | СН-2012.21 Выпуск № 2 (в текущих ценах по состоянию на 01.01.2025 г.). Сб.1-5-50 | Плитки керамогранитные, неполированные, противоскользящие, размер 300х300 мм, толщина 8 мм, цвета: светло-серый, серый, светло-зеленый, бежевый | 1327 | 1005 | м2 | м2 | 1 | 102 | 787.56 | 0 | 0 | 0 | 0 | 1 | 0 |  | 102 | 2 | 78160775 | 1093 | 0 | 0 | 0 | 0 | 0 | 0 | 0 | 0
2087 | 78163050 | 78160770 | 77808869 | 1 | 1 | 37 | 3 | 21.1-6-11 | СН-2012.21 Выпуск № 2 (в текущих ценах по состоянию на 01.01.2025 г.). Сб.1-6-11 | Грунтовка акриловая на латексной основе, марка "Грундирмиттель" | 1348 | 1009 | т | т | 1000 | 0.01 | 290926.38 | 0 | 0 | 0 | 0 | 1 | 0 |  | 0.01 | 2 | 78160776 | 1094 | 0 | 0 | 0 | 0 | 0 | 0 | 0 | 0
2087 | 78163051 | 78160770 | 77811690 | 1 | 1 | 37 | 3 | 21.3-2-107 | СН-2012.21 Выпуск № 2 (в текущих ценах по состоянию на 01.01.2025 г.). Сб.3-2-107 | Смеси сухие цементно-песчаные, клеевые для плиточных работ: В12,5 (М150), F50, крупность заполнителя не более 0,5 мм | 1348 | 1009 | т | т | 1000 | 0.59 | 12873.63 | 0 | 0 | 0 | 0 | 1 | 0 |  | 0.59 | 2 | 78160777 | 1095 | 0 | 0 | 0 | 0 | 0 | 0 | 0 | 0
2087 | 78163052 | 78160770 | 77811692 | 1 | 1 | 37 | 3 | 21.3-2-109 | СН-2012.21 Выпуск № 2 (в текущих ценах по состоянию на 01.01.2025 г.). Сб.3-2-109 | Смеси сухие фуговочные для заделки швов между плитками (различная цветовая гамма): В7,5 (М100), F50, крупность заполнителя 0,3 мм | 1348 | 1009 | т | т | 1000 | 0.048 | 90591.95 | 0 | 0 | 0 | 0 | 1 | 0 |  | 0.048 | 2 | 78160778 | 1096 | 0 | 0 | 0 | 0 | 0 | 0 | 0 | 0
2088 | 78163053 | 78160787 | 77806460 | 37 | 1 | 37 | 1 | 9999990008 |  | Трудозатраты рабочих | 1191 | 1013 | чел.-ч. | чел.-ч. | 1 | 33.56 | 0 | 0 | 0 | 0 | 0 | 1 | 1 |  | 33.56 | 2 | 78160788 | 1097 | 0 | 0 | 0 | 0 | 0 | 0 | 0 | 0
2088 | 78163054 | 78160787 | 77808438 | 1 | 1 | 37 | 2 | 22.1-30-102 | СН-2012.22 Выпуск № 2 (в текущих ценах по состоянию на 01.01.2025 г.). Сб.1-30-102 | Дрели электрические, двухскоростные, мощностью 600 Вт | 1368 | 1011 | маш.-ч | маш.-ч | 1 | 0.21 | 0 | 5.79 | 1.58 | 0 | 0 | 1 | 0 |  | 0.21 | 2 | 78160789 | 1098 | 0 | 0 | 0 | 0 | 0 | 0 | 0 | 0
2088 | 78163055 | 78160787 | 77810520 | 1 | 1 | 37 | 3 | 21.1-25-13 | СН-2012.21 Выпуск № 2 (в текущих ценах по состоянию на 01.01.2025 г.). Сб.1-25-13 | Вода | 1339 | 1007 | м3 | м3 | 1 | 0.01 | 49.83 | 0 | 0 | 0 | 0 | 1 | 0 |  | 0.01 | 2 | 78160790 | 1099 | 0 | 0 | 0 | 0 | 0 | 0 | 0 | 0
2088 | 78163056 | 78160787 | 77808804 | 1 | 1 | 37 | 3 | 21.1-5-13 | СН-2012.21 Выпуск № 2 (в текущих ценах по состоянию на 01.01.2025 г.). Сб.1-5-13 | Плитка керамическая, типа керамогранит, полированная, размер 30х30 см, толщина 8 мм, цвета: светло-серый, серый, светло-зеленый, бежевый | 1327 | 1005 | м2 | м2 | 1 | 10.2 | 717.82 | 0 | 0 | 0 | 0 | 1 | 0 |  | 10.2 | 2 | 78160791 | 1100 | 0 | 0 | 0 | 0 | 0 | 0 | 0 | 0
2088 | 78163057 | 78160787 | 77811690 | 1 | 1 | 37 | 3 | 21.3-2-107 | СН-2012.21 Выпуск № 2 (в текущих ценах по состоянию на 01.01.2025 г.). Сб.3-2-107 | Смеси сухие цементно-песчаные, клеевые для плиточных работ: В12,5 (М150), F50, крупность заполнителя не более 0,5 мм | 1348 | 1009 | т | т | 1000 | 0.043 | 12873.63 | 0 | 0 | 0 | 0 | 1 | 0 |  | 0.043 | 2 | 78160792 | 1101 | 0 | 0 | 0 | 0 | 0 | 0 | 0 | 0
2088 | 78163058 | 78160787 | 77811692 | 1 | 1 | 37 | 3 | 21.3-2-109 | СН-2012.21 Выпуск № 2 (в текущих ценах по состоянию на 01.01.2025 г.). Сб.3-2-109 | Смеси сухие фуговочные для заделки швов между плитками (различная цветовая гамма): В7,5 (М100), F50, крупность заполнителя 0,3 мм | 1348 | 1009 | т | т | 1000 | 0.006 | 90591.95 | 0 | 0 | 0 | 0 | 1 | 0 |  | 0.006 | 2 | 78160793 | 1102 | 0 | 0 | 0 | 0 | 0 | 0 | 0 | 0
2154 | 78163059 | 78160856 | 77807461 | 1 | 1 | 37 | 2 | 22.1-1-5 | СН-2012.22 Выпуск № 2 (в текущих ценах по состоянию на 01.01.2025 г.). Сб.1-1-5 | Экскаваторы на гусеничном ходу гидравлические, объем ковша до 0,65 м3 | 1368 | 1011 | маш.-ч | маш.-ч | 1 | 0.0537 | 0 | 2006.63 | 777.22 | 0 | 0 | 1 | 0 |  | 0.0537 | 2 | 78160857 | 1103 | 0 | 0 | 0 | 0 | 0 | 0 | 0 | 0
2155 | 78163060 | 78160859 | 77808318 | 1 | 1 | 37 | 2 | 22.1-18-12 | СН-2012.22 Выпуск № 2 (в текущих ценах по состоянию на 01.01.2025 г.). Сб.1-18-12 | Автомобили-самосвалы, грузоподъемность до 7 т | 1368 | 1011 | маш.-ч | маш.-ч | 1 | 0.02 | 0 | 1422.91 | 511.7 | 0 | 0 | 1 | 0 |  | 0.02 | 2 | 78160860 | 1104 | 0 | 0 | 0 | 0 | 0 | 0 | 0 | 0
2155 | 78163061 | 78160859 | 77808319 | 1 | 1 | 37 | 2 | 22.1-18-13 | СН-2012.22 Выпуск № 2 (в текущих ценах по состоянию на 01.01.2025 г.). Сб.1-18-13 | Автомобили-самосвалы, грузоподъемность до 10 т | 1368 | 1011 | маш.-ч | маш.-ч | 1 | 0.018 | 0 | 1437.02 | 512.22 | 0 | 0 | 1 | 0 |  | 0.018 | 2 | 78160861 | 1105 | 0 | 0 | 0 | 0 | 0 | 0 | 0 | 0
2156 | 78163062 | 78160864 | 77808318 | 1 | 1 | 37 | 2 | 22.1-18-12 | СН-2012.22 Выпуск № 2 (в текущих ценах по состоянию на 01.01.2025 г.). Сб.1-18-12 | Автомобили-самосвалы, грузоподъемность до 7 т | 1368 | 1011 | маш.-ч | маш.-ч | 1 | 0.01 | 0 | 1422.91 | 511.7 | 0 | 0 | 1 | 0 | *49 | 0.49 | 2 | 78160865 | 1106 | 0 | 0 | 0 | 0 | 0 | 0 | 0 | 0
2156 | 78163063 | 78160864 | 77808319 | 1 | 1 | 37 | 2 | 22.1-18-13 | СН-2012.22 Выпуск № 2 (в текущих ценах по состоянию на 01.01.2025 г.). Сб.1-18-13 | Автомобили-самосвалы, грузоподъемность до 10 т | 1368 | 1011 | маш.-ч | маш.-ч | 1 | 0.008 | 0 | 1437.02 | 512.22 | 0 | 0 | 1 | 0 | *49 | 0.392 | 2 | 78160866 | 1107 | 0 | 0 | 0 | 0 | 0 | 0 | 0 | 0

## SrcKA
0 | Smeta.RU (495) 974-1589 | _PS_ | 0 | 0 | 0 | Smeta.RU | 0 | 31353 | 10 | 11 | 11 | 0 | 3
|  |  |  | 920_Перовская 24. ТР-2024_(общестрой) (СН-2012 Выпуск №2 (в ценах на 01.01.2025 г)) | [9 empty] | 0