## МСО 333 - Смета контракта (прое
Приложение № 5 к гос.контракту № от __ ______ 202_
Утверждено приказом № 841/пр от 23 декабря 2019 г. Минстроя РФ
Смета контракта
Ремонт моста L=13,4 м.п., Г=7 м на км 333+070 автомобильной дороги Могойтуй-Сретенск-Олочи в Шелопугинском муниципальном округе Забайкальского края.
(наименование объекта)
№п/п | Номер сметы |  |  | Наименование конструктивных решений (элементов), комплексов (видов) работ, оборудования | Единица измерения | Количество (объем работ) | Цена на единицу измерения, без НДС руб. | Стоимость всего, руб | Страна происхождения оборудования
1 | 2 |  |  | 3 | 4 | 5 | 6 | 7 | 8
Раздел 1. Подготовительные и демонтажные работы | [9 empty] | Раздел 2. Подготовительные и демонтажные работы
Организация движения и ограждение мест производства работ | [10 empty] | Организация движения и ограждение мест производства работ
1 | ЛС БН Поз.: 1 |  |  | Установка дорожных знаков бесфундаментных: на деревянных брусьях | 100 шт | 0.13 | 786269 | 102214.97 |  |  |  | ЛС БН Поз.: 1 | Установка дорожных знаков бесфундаментных: на деревянных брусьях
2 | ЛС БН Поз.: 2 |  |  | При установке дополнительных щитков добавлять к расценкам таблиц с 27-09-008 по 27-09-011 | 100 шт | 0.07 | 125952.57 | 8816.6799 |  |  |  | ЛС БН Поз.: 2 | При установке дополнительных щитков добавлять к расценкам таблиц с 27-09-008 по 27-09-011
3 | ЛС БН Поз.: 3 |  |  | Знаки дорожные на оцинкованной подоснове со световозвращающей пленкой: предупреждающие, размером 900х900х900 мм, тип 1.1, 1.2, 1.5-1.33 с 5- ти кратной оборачиваемостью | шт | 4 | 255.04 | 1020.16 |  |  |  | ЛС БН Поз.: 3 | Знаки дорожные на оцинкованной подоснове со световозвращающей пленкой: предупреждающие, размером 900х900х900 мм, тип 1.1, 1.2, 1.5-1.33 с 5- ти кратной оборачиваемостью
4 | ЛС БН Поз.: 4 |  |  | Знак дорожный на оцинкованной подоснове со световозвращающей пленкой типа Б, диаметр круга 700 мм, с 5- ти кратной оборачиваемостью | шт | 14 | 736.44 | 10310.16 |  |  |  | ЛС БН Поз.: 4 | Знак дорожный на оцинкованной подоснове со световозвращающей пленкой типа Б, диаметр круга 700 мм, с 5- ти кратной оборачиваемостью
5 | ЛС БН Поз.: 5 |  |  | Знаки дорожные на оцинкованной подоснове со световозвращающей пленкой: особых предписаний, размером 1350х900 мм, тип 5.1-5.4 (схема объезда) с 5- ти кратной оборачиваемостью | шт | 2 | 693.91 | 1387.82 |  |  |  | ЛС БН Поз.: 5 | Знаки дорожные на оцинкованной подоснове со световозвращающей пленкой: особых предписаний, размером 1350х900 мм, тип 5.1-5.4 (схема объезда) с 5- ти кратной оборачиваемостью
Устройство временного объезда c укладкой металлической трубы | [10 empty] | Устройство временного объезда c укладкой металлической трубы
6 | ЛС БН Поз.: 6 |  |  | Разработка грунта экскаваторами с погрузкой на автомобили-самосвалы, вместимость ковша 1 (1-1,2) м3, группа грунтов: 3 | 1000 м3 | 2.4 | 95158.9 | 228381.36 |  |  |  | ЛС БН Поз.: 6 | Разработка грунта экскаваторами с погрузкой на автомобили-самосвалы, вместимость ковша 1 (1-1,2) м3, группа грунтов: 3
7 | ЛС БН Поз.: 7 |  |  | Перевозка грузов I класса автомобилями-самосвалами грузоподъемностью до 15 т по дорогам с усовершенствованным (асфальтобетонным, цементобетонным, железобетонным, обработанным органическим вяжущим) дорожным покрытием на расстояние 5 км | т | 4080 | 139.96 | 571036.8 |  |  |  | ЛС БН Поз.: 7 | Перевозка грузов I класса автомобилями-самосвалами грузоподъемностью до 15 т по дорогам с усовершенствованным (асфальтобетонным, цементобетонным, железобетонным, обработанным органическим вяжущим) дорожным покрытием на расстояние 5 км
8 | ЛС БН Поз.: 8 |  |  | Уплотнение грунта прицепными катками на пневмоколесном ходу 25 т на первый проход по одному следу при толщине слоя 25 см | 1000 м3 | 2.4 | 48055.81 | 115333.944 |  |  |  | ЛС БН Поз.: 8 | Уплотнение грунта прицепными катками на пневмоколесном ходу 25 т на первый проход по одному следу при толщине слоя 25 см
9 | ЛС БН Поз.: 9 |  |  | На каждый последующий проход по одному следу добавлять к норме 01-02-001-1 | 1000 м3 | 2.4 | 29429.94 | 70631.856 |  |  |  | ЛС БН Поз.: 9 | На каждый последующий проход по одному следу добавлять к норме 01-02-001-1
10 | ЛС БН Поз.: 10 |  |  | Планировка откосов и полотна: насыпей механизированным способом, группа грунтов 3 | 1000 м2 | 0.8 | 46699.6 | 37359.68 |  |  |  | ЛС БН Поз.: 10 | Планировка откосов и полотна: насыпей механизированным способом, группа грунтов 3
11 | ЛС БН Поз.: 11 |  |  | Разработка грунта в отвал экскаваторами, вместимость ковша 1 (1-1,2) м3, группа грунтов: 3 | 1000 м3 | 0.0324 | 70678.7 | 2289.9899 |  |  |  | ЛС БН Поз.: 11 | Разработка грунта в отвал экскаваторами, вместимость ковша 1 (1-1,2) м3, группа грунтов: 3
12 | ЛС БН Поз.: 12 |  |  | Укладка металлических гофрированных цельновитых водопропускных труб диаметром: 1 м | м | 32 | 6826.74 | 218455.68 |  |  |  | ЛС БН Поз.: 12 | Укладка металлических гофрированных цельновитых водопропускных труб диаметром: 1 м
13 | ЛС БН Поз.: 13 |  |  | Материал однокомпонентный на каучуково-смоляной основе, гидроизоляционный, антикоррозионный, высыхающего типа, для объектов транспортного и гражданского строительства | кг | -140.16 | 1005.46 | -140925.2736 |  |  |  | ЛС БН Поз.: 13 | Материал однокомпонентный на каучуково-смоляной основе, гидроизоляционный, антикоррозионный, высыхающего типа, для объектов транспортного и гражданского строительства
14 | ЛС БН Поз.: 14 |  |  | Материал рулонный битумно-полимерный кровельный и гидроизоляционный, наплавляемый, основа полиэфирное волокно, гибкость не выше -15 °C, прочность не менее 400-600 Н, теплостойкость не менее 130 °C | м2 | -3.104 | 434.27 | -1347.9741 |  |  |  | ЛС БН Поз.: 14 | Материал рулонный битумно-полимерный кровельный и гидроизоляционный, наплавляемый, основа полиэфирное волокно, гибкость не выше -15 °C, прочность не менее 400-600 Н, теплостойкость не менее 130 °C
15 | ЛС БН Поз.: 15 |  |  | Трубы стальные электросварные прямошовные и спиральношовные, класс прочности К38, наружный диаметр 1020 мм, толщина стенки 10 мм (труба б/у с пятикр. оборач.) | м | 32 | 6282.14 | 201028.48 |  |  |  | ЛС БН Поз.: 15 | Трубы стальные электросварные прямошовные и спиральношовные, класс прочности К38, наружный диаметр 1020 мм, толщина стенки 10 мм (труба б/у с пятикр. оборач.)
Разборка насыпи с включениями строительного мусора | [10 empty] | Разборка насыпи с включениями строительного мусора
16 | ЛС БН Поз.: 16 |  |  | Разработка грунта экскаваторами с погрузкой на автомобили-самосвалы, вместимость ковша 1 (1-1,2) м3, группа грунтов: 4- разборка насыпи из техногенного грунта со строительным мусором | 1000 м3 | 0.037902 | 125182.31 | 4744.6599 |  |  |  | ЛС БН Поз.: 16 | Разработка грунта экскаваторами с погрузкой на автомобили-самосвалы, вместимость ковша 1 (1-1,2) м3, группа грунтов: 4- разборка насыпи из техногенного грунта со строительным мусором
17 | ЛС БН Поз.: 17 |  |  | Перевозка грузов I класса автомобилями-самосвалами грузоподъемностью до 15 т по дорогам с переходным (булыжным, щебеночным, гравийным) дорожным покрытием на расстояние 57 км | т | 30.3216 | 766.8 | 23250.6029 |  |  |  | ЛС БН Поз.: 17 | Перевозка грузов I класса автомобилями-самосвалами грузоподъемностью до 15 т по дорогам с переходным (булыжным, щебеночным, гравийным) дорожным покрытием на расстояние 57 км
| Итого по разделу 1 Подготовительные и демонтажные работы | [6 empty] | 1453989.5949 | [5 empty] | Итого по разделу 2 Подготовительные и демонтажные работы
| Всего с НДС | [6 empty] | 1744787.5139 | [6 empty] | Всего с НДС
Раздел 2. Монтаж элементов моста | [9 empty] | Раздел 3. Монтаж элементов моста
Разборка существующей насыпи | [10 empty] | Разборка существующей насыпи
18 | ЛС БН Поз.: 18 |  |  | Разработка грунта в отвал экскаваторами, вместимость ковша 1 (1-1,2) м3, группа грунтов: 4 | 1000 м3 | 0.096 | 88256.04 | 8472.5798 |  |  |  | ЛС БН Поз.: 18 | Разработка грунта в отвал экскаваторами, вместимость ковша 1 (1-1,2) м3, группа грунтов: 4
19 | ЛС БН Поз.: 19 |  |  | Разработка грунта с перемещением до 10 м бульдозерами мощностью: 96 кВт (130 л.с.), группа грунтов 3 разравнивание грунта | 1000 м3 | 0.096 | 36743.75 | 3527.4 |  |  |  | ЛС БН Поз.: 19 | Разработка грунта с перемещением до 10 м бульдозерами мощностью: 96 кВт (130 л.с.), группа грунтов 3 разравнивание грунта
20 | ЛС БН Поз.: 20 |  |  | При перемещении грунта на каждые последующие 10 м добавлять: к расценке 01-01-031-03 | 1000 м3 | 0.096 | 29060.94 | 2789.8502 |  |  |  | ЛС БН Поз.: 20 | При перемещении грунта на каждые последующие 10 м добавлять: к расценке 01-01-031-03
Котлованы под береговые опоры | [10 empty] | Котлованы под береговые опоры
21 | ЛС БН Поз.: 21 |  |  | Разработка грунта в отвал экскаваторами, вместимость ковша 1 (1-1,2) м3, группа грунтов: 3 | 1000 м3 | 0.168 | 70678.81 | 11874.0401 |  |  |  | ЛС БН Поз.: 21 | Разработка грунта в отвал экскаваторами, вместимость ковша 1 (1-1,2) м3, группа грунтов: 3
22 | ЛС БН Поз.: 22 |  |  | Разработка грунта вручную в траншеях глубиной до 2 м без креплений с откосами, группа грунтов: 3- доработка котлована | 100 м3 | 0.12 | 290185.33 | 34822.2396 |  |  |  | ЛС БН Поз.: 22 | Разработка грунта вручную в траншеях глубиной до 2 м без креплений с откосами, группа грунтов: 3- доработка котлована
23 | ЛС БН Поз.: 23 |  |  | Водоотлив: из котлованов | 100 м3 | 0.05 | 106175.8 | 5308.79 |  |  |  | ЛС БН Поз.: 23 | Водоотлив: из котлованов
Замена грунта под опорами | [7 empty] | 0 |  |  | Замена грунта под опорами
24 | ЛС БН Поз.: 24 |  |  | Разработка грунта в отвал экскаваторами, вместимость ковша 1 (1-1,2) м3, группа грунтов: 3 | 1000 м3 | 0.0384 | 64253.65 | 2467.3402 |  |  |  | ЛС БН Поз.: 24 | Разработка грунта в отвал экскаваторами, вместимость ковша 1 (1-1,2) м3, группа грунтов: 3
25 | ЛС БН Поз.: 25 |  |  | Разработка грунта с перемещением до 10 м бульдозерами мощностью: 132 кВт (180 л.с.), группа грунтов 4 | 1000 м3 | 0.0384 | 62784.38 | 2410.9202 |  |  |  | ЛС БН Поз.: 25 | Разработка грунта с перемещением до 10 м бульдозерами мощностью: 132 кВт (180 л.с.), группа грунтов 4
26 | ЛС БН Поз.: 26 |  |  | При перемещении грунта на каждые последующие 10 м добавлять: к норме 01-01-032-04 | 1000 м3 | 0.0384 | 31490.1 | 1209.2198 |  |  |  | ЛС БН Поз.: 26 | При перемещении грунта на каждые последующие 10 м добавлять: к норме 01-01-032-04
27 | ЛС БН Поз.: 27 |  |  | Разработка грунта экскаваторами с погрузкой на автомобили-самосвалы, вместимость ковша 1 (1-1,2) м3, группа грунтов: 4 | 1000 м3 | 0.0384 | 125182.55 | 4807.0099 |  |  |  | ЛС БН Поз.: 27 | Разработка грунта экскаваторами с погрузкой на автомобили-самосвалы, вместимость ковша 1 (1-1,2) м3, группа грунтов: 4
28 | ЛС БН Поз.: 28 |  |  | Перевозка грузов I класса автомобилями-самосвалами грузоподъемностью до 15 т по дорогам с переходным (булыжным, щебеночным, гравийным) дорожным покрытием на расстояние 10 км | т | 69.12 | 228.66 | 15804.9792 |  |  |  | ЛС БН Поз.: 28 | Перевозка грузов I класса автомобилями-самосвалами грузоподъемностью до 15 т по дорогам с переходным (булыжным, щебеночным, гравийным) дорожным покрытием на расстояние 10 км
29 | ЛС БН Поз.: 29 |  |  | Уплотнение грунта прицепными катками на пневмоколесном ходу 25 т на первый проход по одному следу при толщине слоя: 25 см | 1000 м3 | 0.0384 | 48055.73 | 1845.34 |  |  |  | ЛС БН Поз.: 29 | Уплотнение грунта прицепными катками на пневмоколесном ходу 25 т на первый проход по одному следу при толщине слоя: 25 см
30 | ЛС БН Поз.: 30 |  |  | На каждый последующий проход по одному следу добавлять: к норме 01-02-001-01 | 1000 м3 | 0.0384 | 29429.69 | 1130.1001 |  |  |  | ЛС БН Поз.: 30 | На каждый последующий проход по одному следу добавлять: к норме 01-02-001-01
Основание под опорные конструкции | [7 empty] | 0 |  |  | Основание под опорные конструкции
31 | ЛС БН Поз.: 31 |  |  | Устройство подушек под фундаменты опор мостов: песчаных, из гравия, дресвы или их смеси с песком | 100 м3 | 0.096 | 447777.5 | 42986.64 |  |  |  | ЛС БН Поз.: 31 | Устройство подушек под фундаменты опор мостов: песчаных, из гравия, дресвы или их смеси с песком
32 | ЛС БН Поз.: 32 |  |  | Песок природный для строительных работ II класс, средний | м3 | -10.56 | 1313.4 | -13869.504 |  |  |  | ЛС БН Поз.: 32 | Песок природный для строительных работ II класс, средний
33 | ЛС БН Поз.: 33 |  |  | Смесь песчано-гравийная природная | м3 | 9.6 | 1144.87 | 10990.752 |  |  |  | ЛС БН Поз.: 33 | Смесь песчано-гравийная природная
Монтаж конструкций | [7 empty] | 0 |  |  | Монтаж конструкций
34 | ЛС БН Поз.: 34 |  |  | Устройство подпорных стенок из сборных блоков железобетонных: уголковых (откосные стенки) | м3 | 13.824 | 13259.9 | 183304.8576 |  |  |  | ЛС БН Поз.: 34 | Устройство подпорных стенок из сборных блоков железобетонных: уголковых (откосные стенки)
35 | ЛС БН Поз.: 35 |  |  | Блок бетонный ФБС | м3 | 13.824 | 7700.63 | 106453.5091 |  |  |  | ЛС БН Поз.: 35 | Блок бетонный ФБС
36 | ЛС БН Поз.: 36 |  |  | Перевозка грузов I класса автомобилями бортовыми грузоподъемностью до 20 т по дорогам с усовершенствованным (асфальтобетонным, цементобетонным, железобетонным, обработанным органическим вяжущим) дорожным покрытием на расстояние 300 км | т | 29.0304 | 1845.35 | 53571.2486 |  |  |  | ЛС БН Поз.: 36 | Перевозка грузов I класса автомобилями бортовыми грузоподъемностью до 20 т по дорогам с усовершенствованным (асфальтобетонным, цементобетонным, железобетонным, обработанным органическим вяжущим) дорожным покрытием на расстояние 300 км
37 | ЛС БН Поз.: 37 |  |  | Укладка переходных плит сборно-монолитных длиной: до 5 м (конструкция под опоры) | м3 | 10.976 | 17185.58 | 188628.9261 |  |  |  | ЛС БН Поз.: 37 | Укладка переходных плит сборно-монолитных длиной: до 5 м (конструкция под опоры)
38 | ЛС БН Поз.: 38 |  |  | Блок бетонный ФБС | м3 | 10.976 | 7700.63 | 84522.1149 |  |  |  | ЛС БН Поз.: 38 | Блок бетонный ФБС
39 | ЛС БН Поз.: 39 |  |  | Перевозка грузов I класса автомобилями бортовыми грузоподъемностью до 20 т по дорогам с усовершенствованным (асфальтобетонным, цементобетонным, железобетонным, обработанным органическим вяжущим) дорожным покрытием на расстояние 300 км | т | 23.0496 | 1845.35 | 42534.5794 |  |  |  | ЛС БН Поз.: 39 | Перевозка грузов I класса автомобилями бортовыми грузоподъемностью до 20 т по дорогам с усовершенствованным (асфальтобетонным, цементобетонным, железобетонным, обработанным органическим вяжущим) дорожным покрытием на расстояние 300 км
40 | ЛС БН Поз.: 40 |  |  | Устройство монолитных фундаментов труб и опор мостов (бетон) | 100 м3 | 0.02 | 772758 | 15455.16 |  |  |  | ЛС БН Поз.: 40 | Устройство монолитных фундаментов труб и опор мостов (бетон)
41 | ЛС БН Поз.: 41 |  |  | Смеси бетонные тяжелого бетона (БСТ) для транспортного строительства, класс В30 (М400) | м3 | 2 | 11860.67 | 23721.34 |  |  |  | ЛС БН Поз.: 41 | Смеси бетонные тяжелого бетона (БСТ) для транспортного строительства, класс В30 (М400)
42 | ЛС БН Поз.: 42 |  |  | Сооружение сборных железобетонных: опор мостов из контурных блоков до 5 т (сборные опоры) | 100 м3 | 0.41472 | 1544878.71 | 640692.0986 |  |  |  | ЛС БН Поз.: 42 | Сооружение сборных железобетонных: опор мостов из контурных блоков до 5 т (сборные опоры)
43 | ЛС БН Поз.: 43 |  |  | Блок бетонный ФБС | м3 | 41.472 | 7700.63 | 319360.5274 |  |  |  | ЛС БН Поз.: 43 | Блок бетонный ФБС
44 | ЛС БН Поз.: 44 |  |  | Перевозка грузов I класса автомобилями бортовыми грузоподъемностью до 20 т по дорогам с усовершенствованным (асфальтобетонным, цементобетонным, железобетонным, обработанным органическим вяжущим) дорожным покрытием на расстояние 300 км | т | 87.0912 | 1845.35 | 160713.7459 |  |  |  | ЛС БН Поз.: 44 | Перевозка грузов I класса автомобилями бортовыми грузоподъемностью до 20 т по дорогам с усовершенствованным (асфальтобетонным, цементобетонным, железобетонным, обработанным органическим вяжущим) дорожным покрытием на расстояние 300 км
45 | ЛС БН Поз.: 45 |  |  | Усиление железобетонных колонн эстакад стальными обоймами | т | 0.3328 | 72765.96 | 24216.5115 |  |  |  | ЛС БН Поз.: 45 | Усиление железобетонных колонн эстакад стальными обоймами
46 | ЛС БН Поз.: 46 |  |  | Уголок стальной горячекатаный равнополочный, марки стали Ст3сп, Ст3пс, ширина полок 180-200 мм, толщина полки 11-30 мм | т | 0.3328 | 71899.07 | 23928.0105 |  |  |  | ЛС БН Поз.: 46 | Уголок стальной горячекатаный равнополочный, марки стали Ст3сп, Ст3пс, ширина полок 180-200 мм, толщина полки 11-30 мм
47 | ЛС БН Поз.: 47 |  |  | Установка опорных частей пролетных строений мостов из полимерных материалов, резины и фторопласта | шт | 16 | 1249.94 | 19999.04 |  |  |  | ЛС БН Поз.: 47 | Установка опорных частей пролетных строений мостов из полимерных материалов, резины и фторопласта
48 | ЛС БН Поз.: 48 |  |  | Часть металлическая опорная унифицированная литая под пролетные строения для железнодорожных, автомобильных и городских мостов, длина до 100 м | т | 0.384 | 206556.8 | 79317.8112 |  |  |  | ЛС БН Поз.: 48 | Часть металлическая опорная унифицированная литая под пролетные строения для железнодорожных, автомобильных и городских мостов, длина до 100 м
устройство укрепления ряжей камнем- каменной наброской снаружи вокруг ряжа | [10 empty] | устройство укрепления ряжей камнем- каменной наброской снаружи вокруг ряжа
49 | ЛС БН Поз.: 49 |  |  | Устройство каменной наброски или призмы - устройство конусов моста из камня | 100 м3 | 0.6336 | 519317.44 | 329039.53 |  |  |  | ЛС БН Поз.: 49 | Устройство каменной наброски или призмы - устройство конусов моста из камня
50 | ЛС БН Поз.: 50 |  |  | Устройство гидроизоляции опор мостов и труб: обмазочной битумной мастикой двухслойной | 100 м2 | 1.9296 | 147122.96 | 283888.4636 |  |  |  | ЛС БН Поз.: 50 | Устройство гидроизоляции опор мостов и труб: обмазочной битумной мастикой двухслойной
51 | ЛС БН Поз.: 51 |  |  | Мастика однокомпонентная полиуретановая для гидроизоляции бетонных и железобетонных мостовых и дорожных сооружений, холодная, расход 1,4 кг/м2 при толщине слоя 1,0 мм | кг | 270.139 | 2896.97 | 782584.5788 |  |  |  | ЛС БН Поз.: 51 | Мастика однокомпонентная полиуретановая для гидроизоляции бетонных и железобетонных мостовых и дорожных сооружений, холодная, расход 1,4 кг/м2 при толщине слоя 1,0 мм
Установка пролетных строений | [10 empty] | Установка пролетных строений
52 | ЛС БН Поз.: 52 |  |  | Установка на опоры автодорожных мостов: пролетных строений длиной до 15 м | балка пролетного строения | 2 | 32995.4 | 65990.8 |  |  |  | ЛС БН Поз.: 52 | Установка на опоры автодорожных мостов: пролетных строений длиной до 15 м
53 | ЛС БН Поз.: 53 |  |  | Перевозка грузов I класса автомобилями-трубоплетевозами грузоподъемностью до 20 т по дорогам с усовершенствованным (асфальтобетонным, цементобетонным, железобетонным, обработанным органическим вяжущим) дорожным покрытием на расстояние 300 км | т | 18 | 2108.75 | 37957.5 |  |  |  | ЛС БН Поз.: 53 | Перевозка грузов I класса автомобилями-трубоплетевозами грузоподъемностью до 20 т по дорогам с усовершенствованным (асфальтобетонным, цементобетонным, железобетонным, обработанным органическим вяжущим) дорожным покрытием на расстояние 300 км
54 | ЛС БН Поз.: 54 |  |  | Устройство деревянных пролетных строений мостов под: автомобильную дорогу из пластин (нижний н) | м3 | 18.52 | 36254.97 | 671442.0444 |  |  |  | ЛС БН Поз.: 54 | Устройство деревянных пролетных строений мостов под: автомобильную дорогу из пластин (нижний н)
55 | ЛС БН Поз.: 55 |  |  | Лесоматериалы круглые хвойных пород для переработки, диаметр 20-24 см, сорт I-III | м3 | 21.67 | 10865.67 | 235459.0689 |  |  |  | ЛС БН Поз.: 55 | Лесоматериалы круглые хвойных пород для переработки, диаметр 20-24 см, сорт I-III
56 | ЛС БН Поз.: 56 |  |  | Устройство деревянных пролетных строений мостов под: автомобильную дорогу из брусьев (верхний н) | м3 | 7.5 | 57718.01 | 432885.075 |  |  |  | ЛС БН Поз.: 56 | Устройство деревянных пролетных строений мостов под: автомобильную дорогу из брусьев (верхний н)
57 | ЛС БН Поз.: 57 |  |  | Брус обрезной хвойных пород (ель, сосна), естественной влажности, длина 2-6,5 м, ширина 100 и более мм, толщина 100 и более мм, сорт II | м3 | 8.93 | 20367.51 | 181881.8643 |  |  |  | ЛС БН Поз.: 57 | Брус обрезной хвойных пород (ель, сосна), естественной влажности, длина 2-6,5 м, ширина 100 и более мм, толщина 100 и более мм, сорт II
Устройство переходного щита и вьездного бруса | [10 empty] | Устройство переходного щита и вьездного бруса
58 | ЛС БН Поз.: 58 |  |  | Устройство деревянных пролетных строений мостов под: автомобильную дорогу из бревен | м3 | 2.94 | 47619.16 | 140000.3304 |  |  |  | ЛС БН Поз.: 58 | Устройство деревянных пролетных строений мостов под: автомобильную дорогу из бревен
Устройство МБО | [10 empty] | Устройство МБО
59 | ЛС БН Поз.: 59 |  |  | Установка барьерных ограждений металлических мостовой группы | 10 м | 3.2 | 201894.65 | 646062.88 |  |  |  | ЛС БН Поз.: 59 | Установка барьерных ограждений металлических мостовой группы
| Итого по разделу 2 Монтаж элементов моста | [6 empty] | 5910189.3134 | [5 empty] | Итого по разделу 3 Монтаж элементов моста
| Всего с НДС | [6 empty] | 7092227.1761 | [6 empty] | Всего с НДС
Раздел 3. Восстановление подходов | [9 empty] | Раздел 4. Восстановление подходов
восстановление подходов к мосту | [10 empty] | восстановление подходов к мосту
60 | ЛС БН Поз.: 60 |  |  | Разработка грунта экскаваторами с погрузкой на автомобили-самосвалы, вместимость ковша 1 (1-1,2) м3, группа грунтов: 3 | 1000 м3 | 0.11167 | 95158.77 | 10626.7605 |  |  |  | ЛС БН Поз.: 60 | Разработка грунта экскаваторами с погрузкой на автомобили-самосвалы, вместимость ковша 1 (1-1,2) м3, группа грунтов: 3
61 | ЛС БН Поз.: 61 |  |  | Перевозка грузов I класса автомобилями-самосвалами грузоподъемностью до 15 т по дорогам с усовершенствованным (асфальтобетонным, цементобетонным, железобетонным, обработанным органическим вяжущим) дорожным покрытием на расстояние 5 км | т | 189.85 | 139.96 | 26571.406 |  |  |  | ЛС БН Поз.: 61 | Перевозка грузов I класса автомобилями-самосвалами грузоподъемностью до 15 т по дорогам с усовершенствованным (асфальтобетонным, цементобетонным, железобетонным, обработанным органическим вяжущим) дорожным покрытием на расстояние 5 км
62 | ЛС БН Поз.: 62 |  |  | Уплотнение грунта прицепными катками на пневмоколесном ходу 25 т на первый проход по одному следу при толщине слоя 25 см | 1000 м3 | 0.099674 | 48055.66 | 4789.8999 |  |  |  | ЛС БН Поз.: 62 | Уплотнение грунта прицепными катками на пневмоколесном ходу 25 т на первый проход по одному следу при толщине слоя 25 см
63 | ЛС БН Поз.: 63 |  |  | На каждый последующий проход по одному следу добавлять к норме 01-02-001-1 | 1000 м3 | 0.099674 | 29429.84 | 2933.3899 |  |  |  | ЛС БН Поз.: 63 | На каждый последующий проход по одному следу добавлять к норме 01-02-001-1
64 | ЛС БН Поз.: 64 |  |  | Засыпка вручную траншей, пазух котлованов и ям, группа грунтов: 3 - на сопряжении с мостом | 100 м3 | 0.12 | 113113.75 | 13573.65 |  |  |  | ЛС БН Поз.: 64 | Засыпка вручную траншей, пазух котлованов и ям, группа грунтов: 3 - на сопряжении с мостом
65 | ЛС БН Поз.: 65 |  |  | Уплотнение грунта пневматическими трамбовками, группа грунтов: 3-4 | 100 м3 | 0.12 | 21936.58 | 2632.3896 |  |  |  | ЛС БН Поз.: 65 | Уплотнение грунта пневматическими трамбовками, группа грунтов: 3-4
66 | ЛС БН Поз.: 66 |  |  | Планировка откосов и полотна: насыпей механизированным способом, группа грунтов 3 | 1000 м2 | 0.224 | 46699.64 | 10460.7194 |  |  |  | ЛС БН Поз.: 66 | Планировка откосов и полотна: насыпей механизированным способом, группа грунтов 3
67 | ЛС БН Поз.: 67 |  |  | Установка барьерных ограждений на подходах к мостам и путепроводам металлических дорожной группы | 10 м | 9.6 | 64977 | 623779.2 |  |  |  | ЛС БН Поз.: 67 | Установка барьерных ограждений на подходах к мостам и путепроводам металлических дорожной группы
68 | ЛС БН Поз.: 68 |  |  | Комплект металлоконструкций барьерного ограждения 11-ДО/300-0,75-1,0-1,1, горячее цинкование | 1000 м | 0.096 | 8201539.9 | 787347.8304 |  |  |  | ЛС БН Поз.: 68 | Комплект металлоконструкций барьерного ограждения 11-ДО/300-0,75-1,0-1,1, горячее цинкование
| Итого по разделу 3 Восстановление подходов | [6 empty] | 1482715.2456 | [5 empty] | Итого по разделу 4 Восстановление подходов
| Всего с НДС | [6 empty] | 1779258.2947 | [6 empty] | Всего с НДС
Раздел 4. Демонтаж временного объезда - на откосы на подходы к мостам | [9 empty] | Раздел 5. Демонтаж временного объезда - на откосы на подходы к мостам
69 | ЛС БН Поз.: 69 |  |  | Разработка грунта экскаваторами в отвал, вместимость ковша 1 (1-1,2) м3, группа грунтов: 3 | 1000 м3 | 2.4 | 95158.9 | 228381.36 |  |  |  | ЛС БН Поз.: 69 | Разработка грунта экскаваторами с погрузкой на автомобили-самосвалы, вместимость ковша 1 (1-1,2) м3, группа грунтов: 3
70 | ЛС БН Поз.: 70 |  |  | Уплотнение грунта прицепными катками на пневмоколесном ходу 25 т на первый проход по одному следу при толщине слоя 25 см | 1000 м3 | 2.4 | 48055.81 | 115333.944 |  |  |  | ЛС БН Поз.: 70 | Уплотнение грунта прицепными катками на пневмоколесном ходу 25 т на первый проход по одному следу при толщине слоя 25 см
71 | ЛС БН Поз.: 71 |  |  | На каждый последующий проход по одному следу добавлять к норме 01-02-001-1 | 1000 м3 | 2.4 | 29429.94 | 70631.856 |  |  |  | ЛС БН Поз.: 71 | На каждый последующий проход по одному следу добавлять к норме 01-02-001-1
72 | ЛС БН Поз.: 72 |  |  | Планировка откосов и полотна: насыпей механизированным способом, группа грунтов 3 | 1000 м2 | 0.8 | 46699.6 | 37359.68 |  |  |  | ЛС БН Поз.: 72 | Планировка откосов и полотна: насыпей механизированным способом, группа грунтов 3
73 | ЛС БН Поз.: 73 |  |  | Установка столбиков сигнальных: пластиковых -Демонтаж | 100 шт | 0.4 | 15559.78 | 6223.912 |  |  |  | ЛС БН Поз.: 73 | Установка столбиков сигнальных: пластиковых -Демонтаж
74 | ЛС БН Поз.: 74 |  |  | Укладка металлических водопропускных труб диаметром: 1 м - Демонтаж | м | 32 | 1643.4 | 52588.8 |  |  |  | ЛС БН Поз.: 74 | Укладка металлических водопропускных труб диаметром: 1 м - Демонтаж
75 | ЛС БН Поз.: 75 |  |  | Установка дорожных знаков бесфундаментных: на деревянных брусьях- демонтаж | 100 шт | 0.13 | 405803.23 | 52754.4199 |  |  |  | ЛС БН Поз.: 75 | Установка дорожных знаков бесфундаментных: на деревянных брусьях- демонтаж
76 | ЛС БН Поз.: 76 |  |  | Перевозка грузов I класса автомобилями бортовыми грузоподъемностью до 20 т по дорогам с переходным (булыжным, щебеночным, гравийным) дорожным покрытием на расстояние 25 км -демонтированные элементы до базы | т | 5 | 570.15 | 2850.75 |  |  |  | ЛС БН Поз.: 76 | Перевозка грузов I класса автомобилями бортовыми грузоподъемностью до 20 т по дорогам с переходным (булыжным, щебеночным, гравийным) дорожным покрытием на расстояние 25 км -демонтированные элементы до базы
| Итого по разделу 4 Демонтаж временного объезда - на откосы на подходы к мостам | [6 empty] | 566124.7219 | [5 empty] | Итого по разделу 5 Демонтаж временного объезда - на откосы на подходы к мостам
| Всего с НДС | [6 empty] | 679349.6663 | [6 empty] | Всего с НДС
| Итого по смете | [6 empty] | 9413018.8757 | [7 empty] | Итого по смете
| Сумма НДС (ставка 20%) по позициям:1-76 | [6 empty] | 1882603.7751 | [8 empty] | Сумма НДС (ставка 20%) по позициям:1-76
| Всего с НДС | [6 empty] | 11295622.6509 | [9 empty] | Всего с НДС
Заказчик:
(должность, подпись, инициалы, фамилия)
Подрядчик:
(должность, подпись, инициалы, фамилия)