## на ФБС
Ведомость объемов
Ремонт моста L=13,4 м.п., Г=7м на км 333+070 автомобильной дороги Могойтуй - Сретенск - Олочи в Шелопугинском муниципальном округе Забайкальского края
№ п/п | Наименование работ | Ед.изм. | Количество
1 | Установка временных знаков: знак 1.25 "Дорожные работы" знак 3.1 "Въезд запрещен" знак 3.20 "Обгон запрещен" знак 3.24 "Ограничение скорости 40" знак 3.24 "Ограничение скорости 50" знак 3.31 "Снятие ограничений" знаки 4.21 "Объезд препятствия справа" знаки 4.22 "Объезд препятствия слева" знак 6.17 "Схема объезда" стойки временных знаков | шт. шт. | 4 2 4 2 2 2 1 1 2 13
Утройство объезда
2 | Укладка стальных труб диаметром: 1000 мм (2шт*16м) | км | 0.032
3 | Разработка грунта экскаваторами с погрузкой на автомобили-самосвалы, вместимость ковша 0,65 (0,5-1) м3, группа грунтов: 3 | м3 | 2400
4 | Перевозка грузов I класса автомобилями-самосвалами грузоподъемностью до 15 т по дорогам с переходным (булыжным, щебеночным, гравийным) дорожным покрытием на расстояние 5 км | т | 4080
5 | Уплотнение грунта прицепными катками на пневмоколесном ходу 25 т на первый проход по одному следу при толщине слоя 25 см | м3 | 2400
6 | Планировка площадей: механизированным способом, группа грунтов 3 | м2 | 800
7 | Разборка пролетных строений: -перила: брус поручня 0,1*0,1*10,5*2=0,21 м3 -колесоотбойный брус: 12*0,15*0,3*2стор.=1,08 м3 -верхний настил: 12*6,4*0,05=3,84 м3 -нижний настил: 12*6,7*0,15=12,06 м3 -въездной брус 6,7м.: d=0,3; 0,53*2=1,06 м3 -прогоны 12 м.: d=0,30; 0,42х3х6,4=8,06 м3 | м³ | 26.31
8 | Разборка опор: Береговые опоры: -стойки L=3,0 м. d=0,24м. 16 шт. 0,157*24=2,512 м3; -насадки 2 шт., d=0,24, L=6,7м, 0,37*2=0,74м3; Заборные стенки: -заполнение: плаха d=0,1м, L=8,7м, 12 шт; 2,0*8,7*0,1-4%=3,34м3. | м³ | 6.592
9 | Вывозка разборного лесоматериала на 57 км | тн. | 30.32
10 | Разборка существующей насыпи эксковатором | м³ | 96
11 | Устройство котлованов под опоры, береговые ( 3,75*3,0*8,0)*2=180 м3 | м³ | 180
12 | Замена грунта на скальный под опоры, береговая (8,0*3,0*8,0)*2=48 м3 | м³ | 38.4
13 | Устройство подушки ПГС природной под опоры, береговая (0,2*3,0*8,0)*2=9,6 м3 | м³ | 9.6
14 | Устройство сборных опор: -Плиты мостовые П1-4М-АIII (4*0,98*0,35*8). -Блок ФБС 24.6.6-Т =40 шт. (40*2,4*0,6*0,6=34,56) , -Блок ФБС 12.6.6-Т =16 шт. (16*1,2*0,6*0,6=6,912), -уголок 75 = 72 п.м*2=115,2 п.м. -Цементный раствор=1,5 м3. | шт./м3 м3 м3 п.м/тн. м3 | 8/10,976 34,56 6,912 115,2/0,3328 1,5
15 | Устройство откосных стенок (струенаправляющих) : -Блок ФБС 24.6.6 =16 шт. (16*2,4*0,6*0,6=13,824м3) , -цементный раствор=0,5 м3. | м3 м3 | 13,824 0,5
16 | Устройство гидроизоляции бетонных поверхностей: - Опор - Откосных стенок | м2 м2 | 128,16 64,8
17 | Засыпка пазух между заборной стенкой,опорами и подходной насыпью грунтом 9*2*2= 36м3*2 стор.72м3 (12 м3-ручным, 24 м3- механизированным способоми) | м³ | 24 48
18 | Устройство пролетного строения: верхний настил доска обрезная 8*13,4*0,07=7,5м3. нижний настил: плаха 0,18*13,4*8,0(-4%)=18,52м3, Транспортерная лента/резиновые опорные части металические платформы L=13,4*2шт.=26,8м | м³ шт.(тн.) | 26,02 2(18)
19 | Подложка под переходной щит 8м.,брус 0,2х0,2; 0,4*0,2*8*2=1,28 м3 | м³ | 1.28
20 | Переходный щит: лежень D=0,18м, L=2,5м, 0,08*8=0,64м3, | м³ | 0.64
21 | Устройство въездного бруса 8м.,d=0,25, 0,51*2=1,02м3 | м³ | 1.02
22 | Установка металлического барьерного ограждения на мосту | т./п.м. | 2,1/32
23 | Установка барьерного ограждения на подходах к мосту | т./п.м. | 2,8/96
24 | Устройство каменной наброски (2,4*1*8+8*1,2*1,3)*2шт | м3 | 63.36
25 | Транспортировка материалов -бетонные блоки -лес 50 км (28,95 м3*0,8= 23,16т ) -ПГС природная (8,5м3*1,75=14,88т) -грунт (111,67м3*1,7=189,85т) -камень (63,36м3*1,8=114,048т.) -металические платформы 2шт.(18т) -металлическое барьерное ограждение 2,8т -мостовое металлическое барьерное ограждение 2,1т. | м3./км. т./км. т./км. т./км. т./км. т./км. т./км. т./км. | 60,744/400 23,16/50 14,12/25 189,85/5 114,048/20 18/400 2,8/400 2,1/400
26 | Демонтаж временного объезда | м³ | 2400
27 | Планировка механизированным способом | м2 | 800
28 | Демонтаж стальных труб d=1,0 м (2шт) | км | 0.032
29 | Демонтаж сигнальных столбиков с объезда | шт | 40
30 | Демонтаж временных знаков | шт | 13