## Смета СН-2012 по гл. 1-5,7
CMETApy (495)2254542 asfirma@yandex.ru СН-2012 (© ГБУ «Аналитический центр», 2025)
Форма № 1а (глава 1-5)
| "СОГЛАСОВАНО" |  |  |  |  | "УТВЕРЖДАЮ"
ГБУЗ "Туберкулезная больница им. А.Е. Рабухина Департамента здравоохранения г.Москвы"
| ______________________ |  |  |  |  | Главный врач ____________ А.Н. Шеремета
| "_____"________________ 2025 г. |  |  |  |  | "_____"________________ 2025 г.
Текущий ремонт фасадов, входных групп, приямков зданий и ремонт КНС в ГБУЗ "ТБ им. А.Е. Рабухина ДЗМ" в 2025 году. | [17 empty] | Текущий ремонт фасадов, входных групп, приямков зданий и ремонт КНС в ГБУЗ "ТБ им. А.Е. Рабухина ДЗМ" в 2025 году.
(наименование объекта)
ЛОКАЛЬНАЯ СМЕТА №
(локальный сметный расчет)
Текущий ремонт фасадов, входных групп, приямков зданий и ремонт КНС в ГБУЗ "ТБ им. А.Е. Рабухина ДЗМ" в 2025 году. | [17 empty] | Текущий ремонт фасадов, входных групп, приямков зданий и ремонт КНС в ГБУЗ "ТБ им. А.Е. Рабухина ДЗМ" в 2025 году.
(наименование работ и затрат, наименование объекта)
Основание: чертежи №
[5 empty] | Сметная стоимость |  |  | 6383.48 |  | тыс.руб
[5 empty] | Строительные работы |  |  | 1528.12 |  | тыс.руб
[5 empty] | Монтажные работы |  |  | 0 |  | тыс.руб
[5 empty] | Оборудование |  |  | 0 |  | тыс.руб
[5 empty] | Прочие работы |  |  | 4855.36 |  | тыс.руб
[5 empty] | Средства на оплату труда |  |  | 1210.5562 |  | тыс.руб
Составлен(а) в уровне текущих (прогнозных) цен на январь 2025 года
№№ п/п | Шифр стоимостного норматива и коды ресурсов | Наименование работ и затрат | Единица измерения | Кол-во единиц | Цена на ед. изм. руб. | Попра-вочные коэфф. | Коэфф. зимних удоро-жаний | Коэфф. пересчета | ВСЕГО затрат, руб. | Справочно
ЗТР, всего чел.-час
Ст-ть ед. с начислен.
1 | 2 | 3 | 4 | 5 | 6 | 7 | 8 | 9 | 10 | 11
Локальная смета:
Раздел: Фасады материальный склад, продовольственный склад
Подраздел: Материальный склад
1 | 1.14-3205-5-1/1 | Защита элементов фасадов при проведении отделочных работ | 100 м2 | 0.2951 | [7 empty] | 354.71 | 354.71 | 50.67 | 50.67 | 0 | 0
Объем: 0,2951=29,51/100
|  | ЗП |  |  | 1717.15 |  | 1 | 1 | 506.73
|  | МР |  |  | 14.74 |  | 1 | 1 | 4.35
|  | НР от ЗП | % | 70 |  |  |  |  | 354.71
|  | НП от ЗП | % | 10 |  |  |  |  | 50.67
|  | ЗТР | чел-ч | 4.8 |  |  | 1 |  |  | 1.4165
[8 empty] | 916.46 |  | 3105.59 | 916.46
2 | 1.14-3101-1-1/1 | Ремонт штукатурки гладких фасадов по камню и бетону с земли и лесов цементно-известковым раствором при площади до 5 м2 толщиной слоя до 20 мм | 100 м2 | 0.5885 | [7 empty] | 30121.08 | 30121.08 | 4303.01 | 4303.01 | 0 | 0
Объем: 0,5885=58,85/100
|  | ЗП |  |  | 73118.28 |  | 1 | 1 | 43030.11
|  | МР |  |  | 10288.26 |  | 1 | 1 | 6054.64
|  | НР от ЗП | % | 70 |  |  |  |  | 30121.08
|  | НП от ЗП | % | 10 |  |  |  |  | 4303.01
|  | ЗТР | чел-ч | 174 |  |  | 1 |  |  | 102.399
[8 empty] | 83508.84 |  | 141901.17 | 83508.84
3 | 1.14-3201-5-1/1 | Подготовка поверхности ранее окрашенных фасадов под окраску перхлорвиниловыми красками, огрунтовка фасадов простых с земли и лесов | 100 м2 | 2.9425 | [7 empty] | 2697.06 | 2697.06 | 385.29 | 385.29 | 1046.87 | 957.14
Объем: 2,9425=294,25/100
|  | ЗП |  |  | 1309.41 |  | 1 | 1 | 3852.94
|  | ЭМ |  |  | 329.21 |  | 1 | 1 | 968.7
|  | в т.ч. ЗПМ |  |  | 203.3 |  | 1 | 1 | 598.21
|  | МР |  |  | 3946.06 |  | 1 | 1 | 11611.28
|  | НР от ЗП | % | 70 |  |  |  |  | 2697.06
|  | НП от ЗП | % | 10 |  |  |  |  | 385.29
|  | НР и НП от ЗПМ | % | 160 |  |  |  |  | 957.14
|  | ЗТР | чел-ч | 3.3 |  |  | 1 |  |  | 9.7102
[8 empty] | 20472.41 |  | 6957.49 | 20472.41
4 | 1.14-3201-5-7/1 | Подготовка поверхности ранее окрашенных фасадов под окраску перхлорвиниловыми красками, шпатлевка фасадов простых с земли и лесов | 100 м2 | 2.9425 | [7 empty] | 14589.72 | 14589.72 | 2084.25 | 2084.25 | 0.05 | 0.05
Объем: 2,9425=294,25/100
|  | ЗП |  |  | 7083.25 |  | 1 | 1 | 20842.46
|  | ЭМ |  |  | 1.91 |  | 1 | 1 | 5.62
|  | в т.ч. ЗПМ |  |  | 0.01 |  | 1 | 1 | 0.03
|  | МР |  |  | 18084.22 |  | 1 | 1 | 53212.82
|  | НР от ЗП | % | 70 |  |  |  |  | 14589.72
|  | НП от ЗП | % | 10 |  |  |  |  | 2084.25
|  | НР и НП от ЗПМ | % | 160 |  |  |  |  | 0.05
|  | ЗТР | чел-ч | 19.8 |  |  | 1 |  |  | 58.2615
[8 empty] | 90734.92 |  | 30836 | 90734.92
5 | 1.14-3201-5-1/1 | Подготовка поверхности ранее окрашенных фасадов под окраску перхлорвиниловыми красками, огрунтовка фасадов простых с земли и лесов | 100 м2 | 2.9425 | [7 empty] | 2697.06 | 2697.06 | 385.29 | 385.29 | 1046.87 | 957.14
Объем: 2,9425=294,25/100
|  | ЗП |  |  | 1309.41 |  | 1 | 1 | 3852.94
|  | ЭМ |  |  | 329.21 |  | 1 | 1 | 968.7
|  | в т.ч. ЗПМ |  |  | 203.3 |  | 1 | 1 | 598.21
|  | МР |  |  | 3946.06 |  | 1 | 1 | 11611.28
|  | НР от ЗП | % | 70 |  |  |  |  | 2697.06
|  | НП от ЗП | % | 10 |  |  |  |  | 385.29
|  | НР и НП от ЗПМ | % | 160 |  |  |  |  | 957.14
|  | ЗТР | чел-ч | 3.3 |  |  | 1 |  |  | 9.7102
[8 empty] | 20472.41 |  | 6957.49 | 20472.41
6 | 1.14-3201-6-4/1 | Окраска перхлорвиниловыми красками марка ХВ-182 (белая) по подготовленной поверхности фасадов простых за 2 раза с земли и лесов | 100 м2 | 2.9425 | [7 empty] | 10413.56 | 10413.56 | 1487.65 | 1487.65 | 3635.82 | 3324.18
Объем: 2,9425=294,25/100
|  | ЗП |  |  | 5055.74 |  | 1 | 1 | 14876.51
|  | ЭМ |  |  | 1123.66 |  | 1 | 1 | 3306.37
|  | в т.ч. ЗПМ |  |  | 706.07 |  | 1 | 1 | 2077.61
|  | МР |  |  | 8940.12 |  | 1 | 1 | 26306.3
|  | НР от ЗП | % | 70 |  |  |  |  | 10413.56
|  | НП от ЗП | % | 10 |  |  |  |  | 1487.65
|  | НР и НП от ЗПМ | % | 160 |  |  |  |  | 3324.18
|  | ЗТР | чел-ч | 11.6 |  |  | 1 |  |  | 34.133
[8 empty] | 59714.57 |  | 20293.82 | 59714.57
7 | 1.50-3203-32-1/1 | Установка и разборка инвентарных лесов наружных высотой до 16 м, трубчатых (без затрат по эксплуатации лесов) | 100 м2 | 2.9425 | [7 empty] | 39740.26 | 39740.26 | 5677.18 | 5677.18 | 0 | 0
Объем: 2,9425=294,25/100
|  | ЗП |  |  | 19293.73 |  | 1 | 1 | 56771.8
|  | МР |  |  | 93.06 |  | 1 | 1 | 273.83
7,1 | 21.1-9-51 | Доски хвойных пород, обрезные, длина 2-6,5 м, сорт II, толщина 25-32 мм | м3 | -0.014713 | 12590.21 |  | 1 | 1 | -185.24 |  |  | 0 | 0 | 0 | 0 | 0 | 0
7,2 | 21.1-9-52 | Доски хвойных пород, обрезные, длина 2-6,5 м, сорт II, толщина 40-60 мм | м3 | -0.007356 | 12042.47 |  | 1 | 1 | -88.58 |  |  | 0 | 0 | 0 | 0 | 0 | 0
|  | НР от ЗП | % | 70 |  |  |  |  | 39740.26
|  | НП от ЗП | % | 10 |  |  |  |  | 5677.18
|  | ЗТР | чел-ч | 52.78 |  |  | 1 |  |  | 155.3051
[8 empty] | 102189.25 |  | 34728.72 | 102189.25
8 | 22.1-4-70 | Леса инвентарные металлические трубчатые на хомутах со щитами ЛСПХ, 100 м2 | маш.-ч | 152 | [7 empty] | 0 | 0 | 0 | 0 | 901.74 | 824.45
|  | ЭМ |  |  | 4.99 |  | 1 | 1 | 758.48
|  | в т.ч. ЗПМ |  |  | 3.39 |  | 1 | 1 | 515.28
|  | НР и НП от ЗПМ | % | 160 |  |  |  |  | 824.45
[8 empty] | 1582.93 |  | 10.41 | 1582.93
9 | 21.1-6-103 | Пигменты сухие для красок, охра золотистая | т | 0.01 | 161852.19 |  | 1 | 1 | 1618.52 |  |  | 0 | 0 | 0 | 0 | 0 | 0
[8 empty] | 1618.52 |  | 161852 | 1618.52
Итого по подразделу: Материальный склад | [7 empty] | 381210.31
Подраздел: Продовольственный склад
10 | 1.14-3205-5-1/1 | Защита элементов фасадов при проведении отделочных работ | 100 м2 | 0.526 | [7 empty] | 632.25 | 632.25 | 90.32 | 90.32 | 0 | 0
Объем: 0,526=52,6/100
|  | ЗП |  |  | 1717.15 |  | 1 | 1 | 903.22
|  | МР |  |  | 14.74 |  | 1 | 1 | 7.75
|  | НР от ЗП | % | 70 |  |  |  |  | 632.25
|  | НП от ЗП | % | 10 |  |  |  |  | 90.32
|  | ЗТР | чел-ч | 4.8 |  |  | 1 |  |  | 2.5248
[8 empty] | 1633.54 |  | 3105.59 | 1633.54
11 | 1.14-3204-1-1/1 | Очистка вручную фасадов простых от известковой окраски с земли и лесов | 100 м2 | 0.28105 | [7 empty] | 1120.04 | 1120.04 | 160.01 | 160.01 | 0 | 0
Объем: 0,28105=28,105/100
|  | ЗП |  |  | 5693.15 |  | 1 | 1 | 1600.06
|  | НР от ЗП | % | 70 |  |  |  |  | 1120.04
|  | НП от ЗП | % | 10 |  |  |  |  | 160.01
|  | ЗТР | чел-ч | 17.8 |  |  | 1 |  |  | 5.0027
[8 empty] | 2880.11 |  | 10247.68 | 2880.11
12 | 1.14-3101-1-1/1 | Ремонт штукатурки гладких фасадов по камню и бетону с земли и лесов цементно-известковым раствором при площади до 5 м2 толщиной слоя до 20 мм | 100 м2 | 0.562 | [7 empty] | 28764.73 | 28764.73 | 4109.25 | 4109.25 | 0 | 0
Объем: 0,562=56,2/100
|  | ЗП |  |  | 73118.28 |  | 1 | 1 | 41092.47
|  | МР |  |  | 10288.26 |  | 1 | 1 | 5782
|  | НР от ЗП | % | 70 |  |  |  |  | 28764.73
|  | НП от ЗП | % | 10 |  |  |  |  | 4109.25
|  | ЗТР | чел-ч | 174 |  |  | 1 |  |  | 97.788
[8 empty] | 79748.45 |  | 141901.16 | 79748.45
13 | 1.50-3201-11-1/1 | Заделка отверстий монтажной пеной в стенах - площадь заделки до 0,01 м2 | 100 дм3 | 0.028265 | [7 empty] | 10.37 | 10.37 | 1.48 | 1.48 | 0 | 0
Объем: 0,028265=2,8265/100
|  | ЗП |  |  | 524.48 |  | 1 | 1 | 14.82
|  | МР |  |  | 44955.05 |  | 1 | 1 | 1270.65
|  | НР от ЗП | % | 70 |  |  |  |  | 10.37
|  | НП от ЗП | % | 10 |  |  |  |  | 1.48
|  | ЗТР | чел-ч | 1.38 |  |  | 1 |  |  | 0.039006
[8 empty] | 1297.32 |  | 45898.46 | 1297.32
14 | 1.14-3101-11-1/1 | Ремонт штукатурки наружных прямолинейных откосов по камню и бетону с земли и лесов цементно-известковым раствором | 100 м2 | 0.0543 | [7 empty] | 5357.53 | 5357.53 | 765.36 | 765.36 | 0 | 0
Объем: 0,0543=5,43/100
|  | ЗП |  |  | 140950.65 |  | 1 | 1 | 7653.62
|  | МР |  |  | 20576.51 |  | 1 | 1 | 1117.3
|  | НР от ЗП | % | 70 |  |  |  |  | 5357.53
|  | НП от ЗП | % | 10 |  |  |  |  | 765.36
|  | ЗТР | чел-ч | 323.4 |  |  | 1 |  |  | 17.5606
[8 empty] | 14893.81 |  | 274287.48 | 14893.81
15 | 1.13-3103-13-1/1 | Улучшенная штукатурка по сетке стен без устройства каркаса цементно-известковым раствором | 100 м2 | 0.1809 | [7 empty] | 7382.52 | 7382.52 | 1054.65 | 1054.65 | 575.19 | 525.89
Объем: 0,1809=18,09/100
|  | ЗП |  |  | 58299.95 |  | 1 | 1 | 10546.46
|  | ЭМ |  |  | 3881.34 |  | 1 | 1 | 702.13
|  | в т.ч. ЗПМ |  |  | 1816.94 |  | 1 | 1 | 328.68
|  | МР |  |  | 72397.46 |  | 1 | 1 | 13096.7
|  | НР от ЗП | % | 70 |  |  |  |  | 7382.52
|  | НП от ЗП | % | 10 |  |  |  |  | 1054.65
|  | НР и НП от ЗПМ | % | 160 |  |  |  |  | 525.89
|  | ЗТР | чел-ч | 152.95 |  |  | 1 |  |  | 27.6687
[8 empty] | 33308.35 |  | 184125.76 | 33308.35
16 | 1.14-3201-5-1/1 | Подготовка поверхности ранее окрашенных фасадов под окраску перхлорвиниловыми красками, огрунтовка фасадов простых с земли и лесов | 100 м2 | 2.8105 | [7 empty] | 2576.07 | 2576.07 | 368.01 | 368.01 | 999.9 | 914.19
Объем: 2,8105=281,05/100
|  | ЗП |  |  | 1309.41 |  | 1 | 1 | 3680.1
|  | ЭМ |  |  | 329.21 |  | 1 | 1 | 925.24
|  | в т.ч. ЗПМ |  |  | 203.3 |  | 1 | 1 | 571.37
|  | МР |  |  | 3946.06 |  | 1 | 1 | 11090.4
|  | НР от ЗП | % | 70 |  |  |  |  | 2576.07
|  | НП от ЗП | % | 10 |  |  |  |  | 368.01
|  | НР и НП от ЗПМ | % | 160 |  |  |  |  | 914.19
|  | ЗТР | чел-ч | 3.3 |  |  | 1 |  |  | 9.2746
[8 empty] | 19554.01 |  | 6957.48 | 19554.01
17 | 1.14-3201-5-7/1 | Подготовка поверхности ранее окрашенных фасадов под окраску перхлорвиниловыми красками, шпатлевка фасадов простых с земли и лесов | 100 м2 | 2.6296 | [7 empty] | 13038.28 | 13038.28 | 1862.61 | 1862.61 | 0.05 | 0.05
Объем: 2,6296=262,96/100
|  | ЗП |  |  | 7083.25 |  | 1 | 1 | 18626.11
|  | ЭМ |  |  | 1.91 |  | 1 | 1 | 5.02
|  | в т.ч. ЗПМ |  |  | 0.01 |  | 1 | 1 | 0.03
|  | МР |  |  | 18084.22 |  | 1 | 1 | 47554.26
|  | НР от ЗП | % | 70 |  |  |  |  | 13038.28
|  | НП от ЗП | % | 10 |  |  |  |  | 1862.61
|  | НР и НП от ЗПМ | % | 160 |  |  |  |  | 0.05
|  | ЗТР | чел-ч | 19.8 |  |  | 1 |  |  | 52.0661
[8 empty] | 81086.33 |  | 30835.99 | 81086.33
18 | 1.14-3201-5-1/1 | Подготовка поверхности ранее окрашенных фасадов под окраску перхлорвиниловыми красками, огрунтовка фасадов простых с земли и лесов | 100 м2 | 2.8105 | [7 empty] | 2576.07 | 2576.07 | 368.01 | 368.01 | 999.9 | 914.19
Объем: 2,8105=281,05/100
|  | ЗП |  |  | 1309.41 |  | 1 | 1 | 3680.1
|  | ЭМ |  |  | 329.21 |  | 1 | 1 | 925.24
|  | в т.ч. ЗПМ |  |  | 203.3 |  | 1 | 1 | 571.37
|  | МР |  |  | 3946.06 |  | 1 | 1 | 11090.4
|  | НР от ЗП | % | 70 |  |  |  |  | 2576.07
|  | НП от ЗП | % | 10 |  |  |  |  | 368.01
|  | НР и НП от ЗПМ | % | 160 |  |  |  |  | 914.19
|  | ЗТР | чел-ч | 3.3 |  |  | 1 |  |  | 9.2746
[8 empty] | 19554.01 |  | 6957.48 | 19554.01
19 | 1.14-3201-6-4/1 | Окраска перхлорвиниловыми красками марка ХВ-182 (белая) по подготовленной поверхности фасадов простых за 2 раза с земли и лесов | 100 м2 | 2.8105 | [7 empty] | 9946.41 | 9946.41 | 1420.92 | 1420.92 | 3472.72 | 3175.06
Объем: 2,8105=281,05/100
|  | ЗП |  |  | 5055.74 |  | 1 | 1 | 14209.16
|  | ЭМ |  |  | 1123.66 |  | 1 | 1 | 3158.05
|  | в т.ч. ЗПМ |  |  | 706.07 |  | 1 | 1 | 1984.41
|  | МР |  |  | 8940.12 |  | 1 | 1 | 25126.21
|  | НР от ЗП | % | 70 |  |  |  |  | 9946.41
|  | НП от ЗП | % | 10 |  |  |  |  | 1420.92
|  | НР и НП от ЗПМ | % | 160 |  |  |  |  | 3175.06
|  | ЗТР | чел-ч | 11.6 |  |  | 1 |  |  | 32.6018
[8 empty] | 57035.81 |  | 20293.83 | 57035.81
20 | 1.50-3203-32-1/1 | Установка и разборка инвентарных лесов наружных высотой до 16 м, трубчатых (без затрат по эксплуатации лесов) | 100 м2 | 2.8105 | [7 empty] | 37957.52 | 37957.52 | 5422.5 | 5422.5 | 0 | 0
Объем: 2,8105=281,05/100
|  | ЗП |  |  | 19293.73 |  | 1 | 1 | 54225.03
|  | МР |  |  | 93.06 |  | 1 | 1 | 261.55
20,1 | 21.1-9-52 | Доски хвойных пород, обрезные, длина 2-6,5 м, сорт II, толщина 40-60 мм | м3 | -0.007026 | 12042.47 |  | 1 | 1 | -84.61 |  |  | 0 | 0 | 0 | 0 | 0 | 0
20,2 | 21.1-9-51 | Доски хвойных пород, обрезные, длина 2-6,5 м, сорт II, толщина 25-32 мм | м3 | -0.014053 | 12590.21 |  | 1 | 1 | -176.93 |  |  | 0 | 0 | 0 | 0 | 0 | 0
|  | НР от ЗП | % | 70 |  |  |  |  | 37957.52
|  | НП от ЗП | % | 10 |  |  |  |  | 5422.5
|  | ЗТР | чел-ч | 52.78 |  |  | 1 |  |  | 148.3382
[8 empty] | 97605.06 |  | 34728.72 | 97605.06
21 | 22.1-4-70 | Леса инвентарные металлические трубчатые на хомутах со щитами ЛСПХ, 100 м2 | маш.-ч | 152 | [7 empty] | 0 | 0 | 0 | 0 | 901.74 | 824.45
|  | ЭМ |  |  | 4.99 |  | 1 | 1 | 758.48
|  | в т.ч. ЗПМ |  |  | 3.39 |  | 1 | 1 | 515.28
|  | НР и НП от ЗПМ | % | 160 |  |  |  |  | 824.45
[8 empty] | 1582.93 |  | 10.41 | 1582.93
22 | 21.1-6-103 | Пигменты сухие для красок, охра золотистая | т | 0.01 | 198919.59 |  | 1 | 1 | 1989.2 |  |  | 0 | 0 | 0 | 0 | 0 | 0
[8 empty] | 1989.2 |  | 198920 | 1989.2
Итого по подразделу: Продовольственный склад | [7 empty] | 412168.93
Итого по разделу: Фасады материальный склад, продовольственный склад | [7 empty] | 793379.24
Раздел: Входные группы ЛК№1, ЛК№2, ЛК№3, административный корпус, пищеблок, материальный склад, хоз.зона. | [17 empty] | Раздел: Входные группы ЛК№1, ЛК№2, ЛК№3, административный корпус, пищеблок, материальный склад, хоз.зона.
23 | 1.11-3303-4-1/1 Поправка: СН-2012 О.П. п.22 | Монтаж металлических каркасов ворот (без стоимости болтов и механизмов открывания) Поправка: СН-2012 О.П. п.22 Наименование: Демонтаж, разборка отдельных бетонных, железобетонных, металлических, деревянных, пластмассовых конструктивных элементов зданий и сооружений, внутренних и наружных инженерных систем и коммуникаций при отсутствии необходимых стоимостных нормативов в сборниках СН-2012 | т | 0.15 | [7 empty] | 455.27 | 455.27 | 65.04 | 65.04 | 0.14 | 0.13
|  | ЗП |  |  | 21679.69 | *0,2 | 1 | 1 | 650.39
|  | ЭМ |  |  | 744.24 | *0,2 | 1 | 1 | 22.33
|  | в т.ч. ЗПМ |  |  | 2.59 | *0,2 | 1 | 1 | 0.08
|  | НР от ЗП | % | 70 |  |  |  |  | 455.27
|  | НП от ЗП | % | 10 |  |  |  |  | 65.04
|  | НР и НП от ЗПМ | % | 160 |  |  |  |  | 0.13
|  | ЗТР | чел-ч | 47.61 |  | *0,2 | 1 |  |  | 1.4283
[8 empty] | 1193.16 |  | 7954.4 | 1193.16
24 | 1.11-3303-4-1/1 | Монтаж металлических каркасов ворот (без стоимости болтов и механизмов открывания) | т | 0.15 | [7 empty] | 2276.37 | 2276.37 | 325.2 | 325.2 | 0.68 | 0.62
|  | ЗП |  |  | 21679.69 |  | 1 | 1 | 3251.95
|  | ЭМ |  |  | 744.24 |  | 1 | 1 | 111.64
|  | в т.ч. ЗПМ |  |  | 2.59 |  | 1 | 1 | 0.39
|  | МР |  |  | 154558.56 |  | 1 | 1 | 23183.78
24,1 | 21.6-1-50 | Отдельные конструктивные элементы с преобладанием горячекатаных профилей, средняя масса сборочной единицы от 0,11 до 0,5 т | т | -0.0039 | 160649.89 |  | 1 | 1 | -626.53 |  |  | 0 | 0 | 0 | 0 | 0 | 0
24,2 | 21.6-1-10 | Каркасы ворот (без механизмов открывания), раздвижных, распашных, подъемных, подъемно-поворотных из гнутых и горячекатаных профилей | т | -0.15 | 147924.54 |  | 1 | 1 | -22188.68 |  |  | 0 | 0 | 0 | 0 | 0 | 0
24,3 | по счету поставщика | Ворота автоматические (откатные) с калиткой, обшитые профлистом 5000*2500 мм, с комплектом автоматитки и электротехнической частью. | КОМП | 1 | 360967 |  | 1 | 1 | 360967 |  |  | 0 | 0 | 0 | 0 | 0 | 0
|  | НР от ЗП | % | 70 |  |  |  |  | 2276.37
|  | НП от ЗП | % | 10 |  |  |  |  | 325.2
|  | НР и НП от ЗПМ | % | 160 |  |  |  |  | 0.62
|  | ЗТР | чел-ч | 47.61 |  |  | 1 |  |  | 7.1415
[8 empty] | 367301.35 |  | 2448675.67 | 367301.35
25 | 1.23-3103-4-1/1 | Установка механизма исполнительного массой до 20 кг (без стоимости материалов) | шт. | 1 | [7 empty] | 150.25 | 150.25 | 21.46 | 21.46 | 0 | 0
|  | ЗП |  |  | 214.64 |  | 1 | 1 | 214.64
|  | НР от ЗП | % | 70 |  |  |  |  | 150.25
|  | НП от ЗП | % | 10 |  |  |  |  | 21.46
|  | ЗТР | чел-ч | 0.6 |  |  | 1 |  |  | 0.6
[8 empty] | 386.35 |  | 386.35 | 386.35
26 | 1.23-3103-4-6/1 | Установка узла сочленения для исполнительных механизмов, масса исполнительных механизмов 20 кг (без стоимости материалов) | шт. | 1 | [7 empty] | 723.06 | 723.06 | 103.29 | 103.29 | 1224.72 | 1119.74
|  | ЗП |  |  | 1032.94 |  | 1 | 1 | 1032.94
|  | ЭМ |  |  | 730.33 |  | 1 | 1 | 730.33
|  | в т.ч. ЗПМ |  |  | 699.84 |  | 1 | 1 | 699.84
|  | НР от ЗП | % | 70 |  |  |  |  | 723.06
|  | НП от ЗП | % | 10 |  |  |  |  | 103.29
|  | НР и НП от ЗПМ | % | 160 |  |  |  |  | 1119.74
|  | ЗТР | чел-ч | 2.37 |  |  | 1 |  |  | 2.37
[8 empty] | 3709.36 |  | 3709.36 | 3709.36
27 | 1.11-3304-2-2/1 | Демонтаж дверных блоков металлических противопожарных - двупольных | 10 шт. | 1.1 | [7 empty] | 12380.31 | 12380.31 | 1768.62 | 1768.62 | 5.01 | 4.58
Объем: 1,1=11/10
|  | ЗП |  |  | 16078.32 |  | 1 | 1 | 17686.15
|  | ЭМ |  |  | 106.18 |  | 1 | 1 | 116.8
|  | в т.ч. ЗПМ |  |  | 2.6 |  | 1 | 1 | 2.86
|  | НР от ЗП | % | 70 |  |  |  |  | 12380.31
|  | НП от ЗП | % | 10 |  |  |  |  | 1768.62
|  | НР и НП от ЗПМ | % | 160 |  |  |  |  | 4.58
|  | ЗТР | чел-ч | 41.32 |  |  | 1 |  |  | 45.452
[8 empty] | 31956.46 |  | 29051.33 | 31956.46
28 | 1.11-3303-9-2/11 | Установка противопожарных металлических дверных блоков - двупольные / марка ДПМ-02/06, размеры 1700х2100 мм | 10 шт. | 1.1 | [7 empty] | 32327.61 | 32327.61 | 4618.23 | 4618.23 | 18.27 | 16.7
Объем: 1,1=11/10
|  | ЗП |  |  | 41983.91 |  | 1 | 1 | 46182.3
|  | ЭМ |  |  | 66.86 |  | 1 | 1 | 73.55
|  | в т.ч. ЗПМ |  |  | 9.49 |  | 1 | 1 | 10.44
|  | МР |  |  | 370979.9 |  | 1 | 1 | 408077.89
28,1 | 21.7-2-39 | Блоки дверные металлические противопожарные, окрашенные порошковыми красками, с противодымным уплотнителем, марка ДПМ-02/60, двупольные, размеры 1700х2100 мм, с замком-защелкой и нажимными ручками | шт. | -11 | 33757.87 |  | 1 | 1 | -371336.57 |  |  | 0 | 0 | 0 | 0 | 0 | 0
|  | НР от ЗП | % | 70 |  |  |  |  | 32327.61
|  | НП от ЗП | % | 10 |  |  |  |  | 4618.23
|  | НР и НП от ЗПМ | % | 160 |  |  |  |  | 16.7
|  | ЗТР | чел-ч | 107.32 |  |  | 1 |  |  | 118.052
[8 empty] | 119959.71 |  | 109054.28 | 119959.71
29 | по счету поставщика | Дверь противопожарная двупольная, глухая с добором, ручки "антипаника" , толщина стали не менее 1,8 мм, RAL 8017, класс EL (3210*1630мм; 3230*1650мм; 3550*1720мм; 3320*1510мм; 3040*1690мм; 3310*1700мм; 2120*1580мм; ) | м2 | 35.79 | 18612.25 |  | 1 | 1 | 666132.43 |  |  | 0 | 0 | 0 | 0 | 0 | 0
[8 empty] | 666132.43 |  | 18612.25 | 666132.43
30 | по счету поставщика | Дверь противопожарная двупольная, глухая, ручки "антипаника" , толщина стали не менее 1,8 мм, RAL 8017, класс EL (1610*2040мм; 1430*2000мм; 1970*1400мм; 2500*1950мм) | м2 | 13.78 | 18612.25 |  | 1 | 1 | 256476.81 |  |  | 0 | 0 | 0 | 0 | 0 | 0
[8 empty] | 256476.81 |  | 18612.25 | 256476.81
31 | 1.11-3403-5-1/2 | Установка дверного доводчика - к металлическим дверям / масса 120 кг | шт. | 22 | [7 empty] | 9081.53 | 9081.53 | 1297.36 | 1297.36 | 11.55 | 10.56
|  | ЗП |  |  | 589.71 |  | 1 | 1 | 12973.62
|  | ЭМ |  |  | 13.29 |  | 1 | 1 | 292.38
|  | в т.ч. ЗПМ |  |  | 0.3 |  | 1 | 1 | 6.6
|  | МР |  |  | 11270.48 |  | 1 | 1 | 247950.56
|  | НР от ЗП | % | 70 |  |  |  |  | 9081.53
|  | НП от ЗП | % | 10 |  |  |  |  | 1297.36
|  | НР и НП от ЗПМ | % | 160 |  |  |  |  | 10.56
|  | ЗТР | чел-ч | 1.28 |  |  | 1 |  |  | 28.16
[8 empty] | 271606.01 |  | 12345.73 | 271606.01
32 | 2.1-3104-4-1/1 | Разборка тротуаров и дорожек из плит с отноской и укладкой в штабель (крыльцо ЛК №1) | 100 м2 | 1.5919 | [7 empty] | 6095.87 | 6095.87 | 870.84 | 870.84 | 0 | 0
Объем: 1,5919=159,19/100
|  | ЗП |  |  | 5470.44 |  | 1 | 1 | 8708.39
|  | НР от ЗП | % | 70 |  |  |  |  | 6095.87
|  | НП от ЗП | % | 10 |  |  |  |  | 870.84
|  | ЗТР | чел-ч | 18.68 |  |  | 1 |  |  | 29.7367
[8 empty] | 15675.1 |  | 9846.79 | 15675.1
33 | 2.1-3104-1-5/1 | Разборка покрытий и оснований цементобетонных | 100 м3 | 0.3184 | [7 empty] | 4808.43 | 4808.43 | 686.92 | 686.92 | 4332.3 | 3960.96
Объем: 0,3184=31,84/100
|  | ЗП |  |  | 21574.08 |  | 1 | 1 | 6869.19
|  | ЭМ |  |  | 19283.9 |  | 1 | 1 | 6139.99
|  | в т.ч. ЗПМ |  |  | 7775.13 |  | 1 | 1 | 2475.6
|  | НР от ЗП | % | 70 |  |  |  |  | 4808.43
|  | НП от ЗП | % | 10 |  |  |  |  | 686.92
|  | НР и НП от ЗПМ | % | 160 |  |  |  |  | 3960.96
|  | ЗТР | чел-ч | 49.5 |  |  | 1 |  |  | 15.7608
[8 empty] | 22465.49 |  | 70557.44 | 22465.49
34 | 1.2-3103-2-1/1 | Устройство бетонной подготовки | 100 м3 | 0.3184 | [7 empty] | 11067.14 | 11067.14 | 1581.02 | 1581.02 | 0.04 | 0.03
Объем: 0,3184=31,84/100
|  | ЗП |  |  | 49655.16 |  | 1 | 1 | 15810.2
|  | ЭМ |  |  | 56.98 |  | 1 | 1 | 18.14
|  | в т.ч. ЗПМ |  |  | 0.07 |  | 1 | 1 | 0.02
|  | МР |  |  | 629567.12 |  | 1 | 1 | 200454.17
34,1 | 21.3-1-64 | Смеси бетонные, БСГ, тяжелого бетона на гранитном щебне, класс прочности: В7,5 (М100); П3, фракция 5-20 | м3 | -32.4768 | 5935.71 |  | 1 | 1 | -192772.87 |  |  | 0 | 0 | 0 | 0 | 0 | 0
34,2 | 21.3-1-80 | Смеси бетонные, БСГ, тяжелого бетона на гранитном щебне фракция 5-20, класс прочности: В22,5 (М300); П2, F150, W2 | м3 | 32.4768 | 6457.61 |  | 1 | 1 | 209722.51 |  |  | 0 | 0 | 0 | 0 | 0 | 0
|  | НР от ЗП | % | 70 |  |  |  |  | 11067.14
|  | НП от ЗП | % | 10 |  |  |  |  | 1581.02
|  | НР и НП от ЗПМ | % | 160 |  |  |  |  | 0.03
|  | ЗТР | чел-ч | 155.25 |  |  | 1 |  |  | 49.4316
[8 empty] | 245880.34 |  | 772237.25 | 245880.34
35 | 1.50-3203-3-10/1 | Армирование подстилающих слоев и набетонок | т | 0.74418 | [7 empty] | 2648.81 | 2648.81 | 378.4 | 378.4 | 0 | 0
|  | ЗП |  |  | 5084.81 |  | 1 | 1 | 3784.01
|  | МР |  |  | 64103.87 |  | 1 | 1 | 47704.82
35,1 | 21.3-4-68 | Каркасы и сетки арматурные плоские, собранные и сваренные (связанные) в арматурные изделия, класс ВР-I, диаметр 5 мм | т | -0.74418 | 61192.39 |  | 1 | 1 | -45538.15 |  |  | 0 | 0 | 0 | 0 | 0 | 0
35,2 | 21.3-4-47 | Каркасы и сетки арматурные плоские, собранные и сваренные (связанные) в арматурные изделия, класс А-I, диаметр 8 мм | т | 0.74418 | 72183.02 |  | 1 | 1 | 53717.16 |  |  | 0 | 0 | 0 | 0 | 0 | 0
|  | НР от ЗП | % | 70 |  |  |  |  | 2648.81
|  | НП от ЗП | % | 10 |  |  |  |  | 378.4
|  | ЗТР | чел-ч | 13.34 |  |  | 1 |  |  | 9.9274
[8 empty] | 62695.05 |  | 84247.16 | 62695.05
36 | 2.1-3103-14-1/1 | Устройство плитных тротуаров из гладких бетонных плит с заполнением швов цементным раствором, толщина плит 70 мм, цвет плит серый | 100 м2 | 1.5919 | [7 empty] | 19884.19 | 19884.19 | 2840.6 | 2840.6 | 137.29 | 125.52
Объем: 1,5919=159,19/100
|  | ЗП |  |  | 17844.07 |  | 1 | 1 | 28405.98
|  | ЭМ |  |  | 998.59 |  | 1 | 1 | 1589.66
|  | в т.ч. ЗПМ |  |  | 49.28 |  | 1 | 1 | 78.45
|  | МР |  |  | 212734.51 |  | 1 | 1 | 338652.07
|  | НР от ЗП | % | 70 |  |  |  |  | 19884.19
|  | НП от ЗП | % | 10 |  |  |  |  | 2840.6
|  | НР и НП от ЗПМ | % | 160 |  |  |  |  | 125.52
|  | ЗТР | чел-ч | 52.67 |  |  | 1 |  |  | 83.8454
[8 empty] | 391498.02 |  | 245931.29 | 391498.02
37 | 1.9-3101-1-3/1 | Обрамление бетонных ступеней угловой сталью | 100 м | 1.1334 | [7 empty] | 62060.52 | 62060.52 | 8865.79 | 8865.79 | 2.54 | 2.32
Объем: 1,1334=113,34/100
|  | ЗП |  |  | 78222.95 |  | 1 | 1 | 88657.89
|  | ЭМ |  |  | 260.85 |  | 1 | 1 | 295.65
|  | в т.ч. ЗПМ |  |  | 1.28 |  | 1 | 1 | 1.45
|  | МР |  |  | 10272.9 |  | 1 | 1 | 11643.3
|  | НР от ЗП | % | 70 |  |  |  |  | 62060.52
|  | НП от ЗП | % | 10 |  |  |  |  | 8865.79
|  | НР и НП от ЗПМ | % | 160 |  |  |  |  | 2.32
|  | ЗТР | чел-ч | 221 |  |  | 1 |  |  | 250.4814
[8 empty] | 171525.47 |  | 151337.1 | 171525.47
38 | 2.1-3104-1-5/1 | Разборка покрытий и оснований цементобетонных (пандусы ЛК №1,3) | 100 м3 | 0.0202 | [7 empty] | 305.06 | 305.06 | 43.58 | 43.58 | 274.86 | 251.3
Объем: 0,0202=2,02/100
|  | ЗП |  |  | 21574.08 |  | 1 | 1 | 435.8
|  | ЭМ |  |  | 19283.9 |  | 1 | 1 | 389.53
|  | в т.ч. ЗПМ |  |  | 7775.13 |  | 1 | 1 | 157.06
|  | НР от ЗП | % | 70 |  |  |  |  | 305.06
|  | НП от ЗП | % | 10 |  |  |  |  | 43.58
|  | НР и НП от ЗПМ | % | 160 |  |  |  |  | 251.3
|  | ЗТР | чел-ч | 49.5 |  |  | 1 |  |  | 0.9999
[8 empty] | 1425.27 |  | 70557.92 | 1425.27
39 | 1.2-3103-2-1/1 | Устройство бетонной подготовки | 100 м3 | 0.0206 | [7 empty] | 716.03 | 716.03 | 102.29 | 102.29 | 0 | 0
Объем: 0,0206=2,06/100
|  | ЗП |  |  | 49655.16 |  | 1 | 1 | 1022.9
|  | ЭМ |  |  | 56.98 |  | 1 | 1 | 1.17
|  | МР |  |  | 629567.12 |  | 1 | 1 | 12969.08
39,1 | 21.3-1-64 | Смеси бетонные, БСГ, тяжелого бетона на гранитном щебне, класс прочности: В7,5 (М100); П3, фракция 5-20 | м3 | -2.1012 | 5935.71 |  | 1 | 1 | -12472.11 |  |  | 0 | 0 | 0 | 0 | 0 | 0
39,2 | 21.3-1-80 | Смеси бетонные, БСГ, тяжелого бетона на гранитном щебне фракция 5-20, класс прочности: В22,5 (М300); П2, F150, W2 | м3 | 2.1012 | 6457.61 |  | 1 | 1 | 13568.73 |  |  | 0 | 0 | 0 | 0 | 0 | 0
|  | НР от ЗП | % | 70 |  |  |  |  | 716.03
|  | НП от ЗП | % | 10 |  |  |  |  | 102.29
|  | ЗТР | чел-ч | 155.25 |  |  | 1 |  |  | 3.1982
[8 empty] | 15908.09 |  | 772237.38 | 15908.09
40 | 1.50-3203-3-10/1 | Армирование подстилающих слоев и набетонок | т | 0.23606 | [7 empty] | 840.23 | 840.23 | 120.03 | 120.03 | 0 | 0
|  | ЗП |  |  | 5084.81 |  | 1 | 1 | 1200.33
|  | МР |  |  | 64103.87 |  | 1 | 1 | 15132.49
40,1 | 21.3-4-68 | Каркасы и сетки арматурные плоские, собранные и сваренные (связанные) в арматурные изделия, класс ВР-I, диаметр 5 мм | т | -0.23606 | 61192.39 |  | 1 | 1 | -14445.2 |  |  | 0 | 0 | 0 | 0 | 0 | 0
40,2 | 21.3-4-47 | Каркасы и сетки арматурные плоские, собранные и сваренные (связанные) в арматурные изделия, класс А-I, диаметр 8 мм | т | 0.23606 | 72183.02 |  | 1 | 1 | 17039.67 |  |  | 0 | 0 | 0 | 0 | 0 | 0
|  | НР от ЗП | % | 70 |  |  |  |  | 840.23
|  | НП от ЗП | % | 10 |  |  |  |  | 120.03
|  | ЗТР | чел-ч | 13.34 |  |  | 1 |  |  | 3.1491
[8 empty] | 19887.55 |  | 84247.15 | 19887.55
41 | 1.50-3203-53-2/1 Поправка: СН-2012 О.П. п.22 | Устройство ограждения пандуса (бетонного) из полированной нержавеющей стали на стойках с двойным поручнем на высоте 700 и 900 мм (ЛК №1) Поправка: СН-2012 О.П. п.22 Наименование: Демонтаж, разборка отдельных бетонных, железобетонных, металлических, деревянных, пластмассовых конструктивных элементов зданий и сооружений, внутренних и наружных инженерных систем и коммуникаций при отсутствии необходимых стоимостных нормативов в сборниках СН-2012 | 10 м | 1.444 | [7 empty] | 3150.05 | 3150.05 | 450.01 | 450.01 | 176.49 | 161.36
Объем: 1,444=14,44/10
|  | ЗП |  |  | 15581.96 | *0,2 | 1 | 1 | 4500.07
|  | ЭМ |  |  | 704.39 | *0,2 | 1 | 1 | 203.43
|  | в т.ч. ЗПМ |  |  | 349.21 | *0,2 | 1 | 1 | 100.85
|  | НР от ЗП | % | 70 |  |  |  |  | 3150.05
|  | НП от ЗП | % | 10 |  |  |  |  | 450.01
|  | НР и НП от ЗПМ | % | 160 |  |  |  |  | 161.36
|  | ЗТР | чел-ч | 35.73 |  | *0,2 | 1 |  |  | 10.3188
[8 empty] | 8464.92 |  | 5862.13 | 8464.92
42 | 1.50-3203-53-2/1 | Устройство ограждения пандуса (бетонного) из полированной нержавеющей стали на стойках с двойным поручнем на высоте 700 и 900 мм (ЛК №1) | 10 м | 1.444 | [7 empty] | 15750.25 | 15750.25 | 2250.04 | 2250.04 | 882.46 | 806.82
Объем: 1,444=14,44/10
|  | ЗП |  |  | 15581.96 |  | 1 | 1 | 22500.35
|  | ЭМ |  |  | 704.39 |  | 1 | 1 | 1017.14
|  | в т.ч. ЗПМ |  |  | 349.21 |  | 1 | 1 | 504.26
|  | МР |  |  | 44023.14 |  | 1 | 1 | 63569.41
|  | НР от ЗП | % | 70 |  |  |  |  | 15750.25
|  | НП от ЗП | % | 10 |  |  |  |  | 2250.04
|  | НР и НП от ЗПМ | % | 160 |  |  |  |  | 806.82
|  | ЗТР | чел-ч | 35.73 |  |  | 1 |  |  | 51.5941
[8 empty] | 105894.01 |  | 73333.8 | 105894.01
43 | 1.50-3203-53-2/1 Поправка: СН-2012 О.П. п.22 | Устройство ограждения пандуса (бетонного) из полированной нержавеющей стали на стойках с двойным поручнем на высоте 700 и 900 мм (ЛК №3) Поправка: СН-2012 О.П. п.22 Наименование: Демонтаж, разборка отдельных бетонных, железобетонных, металлических, деревянных, пластмассовых конструктивных элементов зданий и сооружений, внутренних и наружных инженерных систем и коммуникаций при отсутствии необходимых стоимостных нормативов в сборниках СН-2012 | 10 м | 0.802 | [7 empty] | 1749.55 | 1749.55 | 249.94 | 249.94 | 98.02 | 89.62
Объем: 0,802=8,02/10
|  | ЗП |  |  | 15581.96 | *0,2 | 1 | 1 | 2499.35
|  | ЭМ |  |  | 704.39 | *0,2 | 1 | 1 | 112.98
|  | в т.ч. ЗПМ |  |  | 349.21 | *0,2 | 1 | 1 | 56.01
|  | НР от ЗП | % | 70 |  |  |  |  | 1749.55
|  | НП от ЗП | % | 10 |  |  |  |  | 249.94
|  | НР и НП от ЗПМ | % | 160 |  |  |  |  | 89.62
|  | ЗТР | чел-ч | 35.73 |  | *0,2 | 1 |  |  | 5.7311
[8 empty] | 4701.44 |  | 5862.14 | 4701.44
44 | 1.50-3203-53-2/1 | Устройство ограждения пандуса (бетонного) из полированной нержавеющей стали на стойках с двойным поручнем на высоте 700 и 900 мм (ЛК №3) | 10 м | 0.802 | [7 empty] | 8747.71 | 8747.71 | 1249.67 | 1249.67 | 490.12 | 448.11
Объем: 0,802=8,02/10
|  | ЗП |  |  | 15581.96 |  | 1 | 1 | 12496.73
|  | ЭМ |  |  | 704.39 |  | 1 | 1 | 564.92
|  | в т.ч. ЗПМ |  |  | 349.21 |  | 1 | 1 | 280.07
|  | МР |  |  | 44023.14 |  | 1 | 1 | 35306.56
|  | НР от ЗП | % | 70 |  |  |  |  | 8747.71
|  | НП от ЗП | % | 10 |  |  |  |  | 1249.67
|  | НР и НП от ЗПМ | % | 160 |  |  |  |  | 448.11
|  | ЗТР | чел-ч | 35.73 |  |  | 1 |  |  | 28.6555
[8 empty] | 58813.7 |  | 73333.79 | 58813.7
45 | 1.5-3104-1-1/1 Поправка: СН-2012. Гл.1 Сб. 5 п.3. 8.1 | Разборка кладки стен из кирпича простых Поправка: СН-2012. Гл.1 Сб. 5 п.3. 8.1 Наименование: При разборке без сохранения материалов кладки стен из кирпича | 10 м3 | 0.1018 | [7 empty] | 1507.74 | 1507.74 | 215.39 | 215.39 | 2847.18 | 2603.14
Объем: 0,1018=1,018/10
|  | ЗП |  |  | 64115.96 | *0,33 | 1 | 1 | 2153.91
|  | ЭМ |  |  | 19911.38 |  | 1 | 1 | 2026.98
|  | в т.ч. ЗПМ |  |  | 15981.9 |  | 1 | 1 | 1626.96
|  | НР от ЗП | % | 70 |  |  |  |  | 1507.74
|  | НП от ЗП | % | 10 |  |  |  |  | 215.39
|  | НР и НП от ЗПМ | % | 160 |  |  |  |  | 2603.14
|  | ЗТР | чел-ч | 212.41 |  | *0,33 | 1 |  |  | 7.1357
[8 empty] | 8507.16 |  | 83567.39 | 8507.16
46 | 1.14-3505-2-1/3 Поправка: СН-2012 О.П. п.22 | Облицовка поликарбонатом ячеистым толщиной 16 мм металлических конструкций с креплением через соединительные профили, поверхность вертикальная Поправка: СН-2012 О.П. п.22 Наименование: Демонтаж, разборка отдельных бетонных, железобетонных, металлических, деревянных, пластмассовых конструктивных элементов зданий и сооружений, внутренних и наружных инженерных систем и коммуникаций при отсутствии необходимых стоимостных нормативов в сборниках СН-2012 | 100 м2 | 0.2066 | [7 empty] | 1049.55 | 1049.55 | 149.94 | 149.94 | 1.37 | 1.25
Объем: 0,2066=20,66/100
|  | ЗП |  |  | 36286.28 | *0,2 | 1 | 1 | 1499.35
|  | ЭМ |  |  | 101.68 | *0,2 | 1 | 1 | 4.2
|  | в т.ч. ЗПМ |  |  | 18.94 | *0,2 | 1 | 1 | 0.78
|  | НР от ЗП | % | 70 |  |  |  |  | 1049.55
|  | НП от ЗП | % | 10 |  |  |  |  | 149.94
|  | НР и НП от ЗПМ | % | 160 |  |  |  |  | 1.25
|  | ЗТР | чел-ч | 91 |  | *0,2 | 1 |  |  | 3.7601
[8 empty] | 2704.29 |  | 13089.5 | 2704.29
47 | 1.14-3505-2-1/3 | Облицовка поликарбонатом ячеистым толщиной 16 мм металлических конструкций с креплением через соединительные профили, поверхность вертикальная | 100 м2 | 0.2066 | [7 empty] | 5247.73 | 5247.73 | 749.68 | 749.68 | 6.84 | 6.26
Объем: 0,2066=20,66/100
|  | ЗП |  |  | 36286.28 |  | 1 | 1 | 7496.75
|  | ЭМ |  |  | 101.68 |  | 1 | 1 | 21.01
|  | в т.ч. ЗПМ |  |  | 18.94 |  | 1 | 1 | 3.91
|  | МР |  |  | 117452.31 |  | 1 | 1 | 24265.65
47,1 | 21.1-25-1000 | Пластик поликарбонатный ячеистый для остекления, толщина 16 мм | м2 | -20.9699 | 863.27 |  | 1 | 1 | -18102.69 |  |  | 0 | 0 | 0 | 0 | 0 | 0
47,2 | 21.1-25-1005 | Профили поликарбонатные торцевые для сотового поликарбоната толщиной 16 мм | м | -18.0713 | 51.39 |  | 1 | 1 | -928.68 |  |  | 0 | 0 | 0 | 0 | 0 | 0
47,3 | 21.1-15-276 | Ленты герметизирующие алюминиевые самоклеящиеся для сотового поликарбоната толщиной 8 мм, ширина 25 мм, перфорированные | м | -9.0346 | 25.64 |  | 1 | 1 | -231.65 |  |  | 0 | 0 | 0 | 0 | 0 | 0
47,4 | 21.1-15-275 | Ленты герметизирующие алюминиевые самоклеящиеся для сотового поликарбоната толщиной 8 мм, ширина 25 мм, сплошные | м | -9.0346 | 14.06 |  | 1 | 1 | -127.03 |  |  | 0 | 0 | 0 | 0 | 0 | 0
|  | НР от ЗП | % | 70 |  |  |  |  | 5247.73
|  | НП от ЗП | % | 10 |  |  |  |  | 749.68
|  | НР и НП от ЗПМ | % | 160 |  |  |  |  | 6.26
|  | ЗТР | чел-ч | 91 |  |  | 1 |  |  | 18.8006
[8 empty] | 18397.03 |  | 89046.61 | 18397.03
48 | 21.1-25-184 | Листы из литого поликарбоната, толщина 12 мм | м2 | 20.66 | 7201.3 |  | 1 | 1 | 148778.86 |  |  | 0 | 0 | 0 | 0 | 0 | 0
[8 empty] | 148778.86 |  | 7201.3 | 148778.86
Итого по разделу: Входные группы ЛК№1, ЛК№2, ЛК№3, административный корпус, пищеблок, материальный склад, хоз.зона. | [7 empty] | 3021943.43 | [10 empty] | Итого по разделу: Входные группы ЛК№1, ЛК№2, ЛК№3, административный корпус, пищеблок, материальный склад, хоз.зона.
Раздел: КНС
Подраздел: Общестроительные работы
49 | 1.13-3204-1-1/1 | Расчистка поверхностей от старых покрасок (шпателем, щетками и т.д.) (потолки) | м2 | 51.9 | [7 empty] | 6971.73 | 6971.73 | 995.96 | 995.96 | 0 | 0
|  | ЗП |  |  | 191.9 |  | 1 | 1 | 9959.61
|  | НР от ЗП | % | 70 |  |  |  |  | 6971.73
|  | НП от ЗП | % | 10 |  |  |  |  | 995.96
|  | ЗТР | чел-ч | 0.6 |  |  | 1 |  |  | 31.14
[8 empty] | 17927.3 |  | 345.42 | 17927.3
50 | 1.13-3101-13-5/1 | Сплошное выравнивание штукатурки потолков, внутри здания цементно-известковым раствором при толщине намета до 5 мм | 100 м2 | 0.519 | [7 empty] | 4686.14 | 4686.14 | 669.45 | 669.45 | 0 | 0
Объем: 0,519=51,9/100
|  | ЗП |  |  | 12898.82 |  | 1 | 1 | 6694.49
|  | МР |  |  | 2618.83 |  | 1 | 1 | 1359.17
|  | НР от ЗП | % | 70 |  |  |  |  | 4686.14
|  | НП от ЗП | % | 10 |  |  |  |  | 669.45
|  | ЗТР | чел-ч | 37.24 |  |  | 1 |  |  | 19.3276
[8 empty] | 13409.25 |  | 25836.71 | 13409.25
51 | 1.13-3203-26-4/3 | Улучшенная окраска потолков внутри помещений водно-дисперсионными акриловыми красками - краска моющаяся типа ВД-АК-210 | 100 м2 | 0.519 | [7 empty] | 7555.94 | 7555.94 | 1079.42 | 1079.42 | 0 | 0
Объем: 0,519=51,9/100
|  | ЗП |  |  | 20798.08 |  | 1 | 1 | 10794.2
|  | МР |  |  | 10622.69 |  | 1 | 1 | 5513.18
|  | НР от ЗП | % | 70 |  |  |  |  | 7555.94
|  | НП от ЗП | % | 10 |  |  |  |  | 1079.42
|  | ЗТР | чел-ч | 54.37 |  |  | 1 |  |  | 28.218
[8 empty] | 24942.74 |  | 48059.23 | 24942.74
52 | 1.13-3201-16-5/1 | Окрашивание ранее окрашенных поверхностей стен водоэмульсионными поливинилацетатными составами, ранее окрашенных водоэмульсионной краской с расчисткой старой краски до 35% | 100 м2 | 2.4585 | [7 empty] | 16545.14 | 16545.14 | 2363.59 | 2363.59 | 0 | 0
Объем: 2,4585=245,85/100
|  | ЗП |  |  | 9613.96 |  | 1 | 1 | 23635.92
|  | МР |  |  | 8010.09 |  | 1 | 1 | 19692.81
|  | НР от ЗП | % | 70 |  |  |  |  | 16545.14
|  | НП от ЗП | % | 10 |  |  |  |  | 2363.59
|  | ЗТР | чел-ч | 26.3 |  |  | 1 |  |  | 64.6586
[8 empty] | 62237.46 |  | 25315.22 | 62237.46
53 | 1.10-3404-4-2/1 | Разборка плинтусов поливинилхлоридных с креплением шурупами | 100 м | 0.1862 | [7 empty] | 117.62 | 117.62 | 16.8 | 16.8 | 0 | 0
Объем: 0,1862=18,62/100
|  | ЗП |  |  | 902.42 |  | 1 | 1 | 168.03
|  | ЭМ |  |  | 2.53 |  | 1 | 1 | 0.47
|  | НР от ЗП | % | 70 |  |  |  |  | 117.62
|  | НП от ЗП | % | 10 |  |  |  |  | 16.8
|  | ЗТР | чел-ч | 2.78 |  |  | 1 |  |  | 0.51764
[8 empty] | 302.92 |  | 1626.85 | 302.92
54 | 1.10-3404-5-1/1 | Разборка (снятие) металлической накладной полосы (порожка) | 100 м | 0.03 | [7 empty] | 21.84 | 21.84 | 3.12 | 3.12 | 0 | 0
Объем: 0,03=3/100
|  | ЗП |  |  | 1040.13 |  | 1 | 1 | 31.2
|  | ЭМ |  |  | 7.44 |  | 1 | 1 | 0.22
|  | НР от ЗП | % | 70 |  |  |  |  | 21.84
|  | НП от ЗП | % | 10 |  |  |  |  | 3.12
|  | ЗТР | чел-ч | 3.13 |  |  | 1 |  |  | 0.0939
[8 empty] | 56.38 |  | 1879.33 | 56.38
55 | 1.10-3504-1-1/1 | Разборка покрытий из линолеума и релина | 100 м2 | 0.181 | [7 empty] | 461.57 | 461.57 | 65.94 | 65.94 | 0 | 0
Объем: 0,181=18,1/100
|  | ЗП |  |  | 3642.98 |  | 1 | 1 | 659.38
|  | НР от ЗП | % | 70 |  |  |  |  | 461.57
|  | НП от ЗП | % | 10 |  |  |  |  | 65.94
|  | ЗТР | чел-ч | 11.39 |  |  | 1 |  |  | 2.0616
[8 empty] | 1186.89 |  | 6557.4 | 1186.89
56 | 1.7-3301-3-3/1 | Ремонт цементной стяжки отдельными местами, площадь заделки до 1,0 м2 | 100 мест | 0.1 | [7 empty] | 3015.05 | 3015.05 | 430.72 | 430.72 | 121.07 | 110.69
Объем: 0,1=10/100
|  | ЗП |  |  | 43072.21 |  | 1 | 1 | 4307.22
|  | ЭМ |  |  | 886.72 |  | 1 | 1 | 88.67
|  | в т.ч. ЗПМ |  |  | 691.75 |  | 1 | 1 | 69.18
|  | МР |  |  | 10810.01 |  | 1 | 1 | 1081
|  | НР от ЗП | % | 70 |  |  |  |  | 3015.05
|  | НП от ЗП | % | 10 |  |  |  |  | 430.72
|  | НР и НП от ЗПМ | % | 160 |  |  |  |  | 110.69
|  | ЗТР | чел-ч | 113 |  |  | 1 |  |  | 11.3
[8 empty] | 9033.35 |  | 90333.5 | 9033.35
57 | 1.10-3103-2-11/1 | Устройство самовыравнивающихся стяжек из специализированных сухих смесей толщиной 5 мм | 100 м2 | 0.181 | [7 empty] | 1860.92 | 1860.92 | 265.85 | 265.85 | 7 | 6.4
Объем: 0,181=18,1/100
|  | ЗП |  |  | 14687.56 |  | 1 | 1 | 2658.45
|  | ЭМ |  |  | 237.05 |  | 1 | 1 | 42.91
|  | в т.ч. ЗПМ |  |  | 22.1 |  | 1 | 1 | 4
|  | МР |  |  | 48810.38 |  | 1 | 1 | 8834.68
|  | НР от ЗП | % | 70 |  |  |  |  | 1860.92
|  | НП от ЗП | % | 10 |  |  |  |  | 265.85
|  | НР и НП от ЗПМ | % | 160 |  |  |  |  | 6.4
|  | ЗТР | чел-ч | 37.97 |  |  | 1 |  |  | 6.8726
[8 empty] | 13669.21 |  | 75520.5 | 13669.21
58 | 1.10-3503-1-5/2 | Устройство покрытий на клее из линолеума высокой износостойкости толщиной 2 мм, истираемостью группы Р со сваркой стыков | 100 м2 | 0.181 | [7 empty] | 2952.64 | 2952.64 | 421.81 | 421.81 | 0.54 | 0.5
Объем: 0,181=18,1/100
|  | ЗП |  |  | 23304.14 |  | 1 | 1 | 4218.05
|  | ЭМ |  |  | 424.38 |  | 1 | 1 | 76.81
|  | в т.ч. ЗПМ |  |  | 1.74 |  | 1 | 1 | 0.31
|  | МР |  |  | 130986.42 |  | 1 | 1 | 23708.54
|  | НР от ЗП | % | 70 |  |  |  |  | 2952.64
|  | НП от ЗП | % | 10 |  |  |  |  | 421.81
|  | НР и НП от ЗПМ | % | 160 |  |  |  |  | 0.5
|  | ЗТР | чел-ч | 60.04 |  |  | 1 |  |  | 10.8672
[8 empty] | 31378.35 |  | 173361.05 | 31378.35
59 | 1.10-3405-2-1/1 | Укладка металлической накладной полосы (порожка) | 100 м | 0.03 | [7 empty] | 149 | 149 | 21.29 | 21.29 | 0.46 | 0.42
Объем: 0,03=3/100
|  | ЗП |  |  | 7094.94 |  | 1 | 1 | 212.85
|  | ЭМ |  |  | 88.09 |  | 1 | 1 | 2.64
|  | в т.ч. ЗПМ |  |  | 8.55 |  | 1 | 1 | 0.26
|  | МР |  |  | 15272.4 |  | 1 | 1 | 458.17
|  | НР от ЗП | % | 70 |  |  |  |  | 149
|  | НП от ЗП | % | 10 |  |  |  |  | 21.29
|  | НР и НП от ЗПМ | % | 160 |  |  |  |  | 0.42
|  | ЗТР | чел-ч | 19.14 |  |  | 1 |  |  | 0.5742
[8 empty] | 844.37 |  | 28145.67 | 844.37
Итого по подразделу: Общестроительные работы | [7 empty] | 174988.22
Подраздел: Электромонтажные работы
60 | 1.20-3102-4-1/1 | Замена электроосветительной арматуры с одной лампой накаливания | 10 шт. | 0.6 | [7 empty] | 813.69 | 813.69 | 116.24 | 116.24 | 0 | 0
Объем: 0,6=6/10
|  | ЗП |  |  | 1937.37 |  | 1 | 1 | 1162.42
|  | МР |  |  | 11.39 |  | 1 | 1 | 6.83
|  | НР от ЗП | % | 70 |  |  |  |  | 813.69
|  | НП от ЗП | % | 10 |  |  |  |  | 116.24
|  | ЗТР | чел-ч | 5.53 |  |  | 1 |  |  | 3.318
[8 empty] | 2099.18 |  | 3498.63 | 2099.18
61 | 21.22-1-10 | Светильники с лампами накаливания, марка НСП11х200, крепление универсальное | шт. | 6 | 1239.37 |  | 1 | 1 | 7436.22 |  |  | 0 | 0 | 0 | 0 | 0 | 0
[8 empty] | 7436.22 |  | 1239.37 | 7436.22
62 | 1.20-3102-5-1/1 | Замена электроосветительной арматуры с люминесцентными лампами с числом ламп до двух | 10 шт. | 0.2 | [7 empty] | 848.54 | 848.54 | 121.22 | 121.22 | 0 | 0
Объем: 0,2=2/10
|  | ЗП |  |  | 6060.99 |  | 1 | 1 | 1212.2
|  | НР от ЗП | % | 70 |  |  |  |  | 848.54
|  | НП от ЗП | % | 10 |  |  |  |  | 121.22
|  | ЗТР | чел-ч | 17.79 |  |  | 1 |  |  | 3.558
[8 empty] | 2181.96 |  | 10909.8 | 2181.96
63 | 21.22-8-6 | Светильники светодиодные встраиваемые, потребляемая мощность 43 Вт, световой поток 3550 Лм, цветовая температура 5000 К, степень защиты IP20, габаритные размеры 1260х150х40 мм, тип ССО01-070 | шт. | 2 | 3060 |  | 1 | 1 | 6120 |  |  | 0 | 0 | 0 | 0 | 0 | 0
[8 empty] | 6120 |  | 3060 | 6120
64 | 1.21-3102-8-2/1 | Замена электроустановочных изделий, открытая проводка, выключатель, розетка (без стоимости материалов) | 100 шт. | 0.09 | [7 empty] | 599.26 | 599.26 | 85.61 | 85.61 | 0 | 0
Объем: 0,09=9/100
|  | ЗП |  |  | 9512.04 |  | 1 | 1 | 856.08
|  | НР от ЗП | % | 70 |  |  |  |  | 599.26
|  | НП от ЗП | % | 10 |  |  |  |  | 85.61
|  | ЗТР | чел-ч | 29.74 |  |  | 1 |  |  | 2.6766
[8 empty] | 1540.95 |  | 17121.67 | 1540.95
65 | 21.21-5-289 | Розетки штепсельные, серия "Москвичка", двухполюсные, тип РА10-386, двухместные,открытой установки, 10 А, 250 В, цвет белый | шт. | 6 | 73.34 |  | 1 | 1 | 440.04 |  |  | 0 | 0 | 0 | 0 | 0 | 0
[8 empty] | 440.04 |  | 73.34 | 440.04
66 | 21.21-5-24 | Выключатели, серия "Прима", напряжение 250 В, сила тока 6 А, тип: А16-051, одноклавишный, открытой установки | шт. | 3 | 90.55 |  | 1 | 1 | 271.65 |  |  | 0 | 0 | 0 | 0 | 0 | 0
[8 empty] | 271.65 |  | 90.55 | 271.65
67 | 1.21-3104-8-1/1 | Демонтаж труб гофрированных поливинилхлоридных наружным диаметром 16 мм, проложенных открыто по стенам и потолкам | 100 м | 0.64 | [7 empty] | 534.58 | 534.58 | 76.37 | 76.37 | 0.02 | 0.02
Объем: 0,64=64/100
|  | ЗП |  |  | 1193.26 |  | 1 | 1 | 763.69
|  | ЭМ |  |  | 3.94 |  | 1 | 1 | 2.52
|  | в т.ч. ЗПМ |  |  | 0.01 |  | 1 | 1 | 0.01
|  | НР от ЗП | % | 70 |  |  |  |  | 534.58
|  | НП от ЗП | % | 10 |  |  |  |  | 76.37
|  | НР и НП от ЗПМ | % | 160 |  |  |  |  | 0.02
|  | ЗТР | чел-ч | 2.91 |  |  | 1 |  |  | 1.8624
[8 empty] | 1377.18 |  | 2151.84 | 1377.18
68 | 1.21-3103-33-1/1 | Прокладка труб гофрированных поливинилхлоридных наружным диаметром 16 мм открыто по стенам и потолкам с установкой соединительных коробок | 100 м | 0.64 | [7 empty] | 3203.68 | 3203.68 | 457.67 | 457.67 | 9.54 | 8.72
Объем: 0,64=64/100
|  | ЗП |  |  | 7151.06 |  | 1 | 1 | 4576.68
|  | ЭМ |  |  | 59.79 |  | 1 | 1 | 38.27
|  | в т.ч. ЗПМ |  |  | 8.51 |  | 1 | 1 | 5.45
|  | МР |  |  | 4549.98 |  | 1 | 1 | 2911.99
|  | НР от ЗП | % | 70 |  |  |  |  | 3203.68
|  | НП от ЗП | % | 10 |  |  |  |  | 457.67
|  | НР и НП от ЗПМ | % | 160 |  |  |  |  | 8.72
|  | ЗТР | чел-ч | 16.52 |  |  | 1 |  |  | 10.5728
[8 empty] | 11197.01 |  | 17495.33 | 11197.01
69 | 1.21-3103-21-3/1 | Затягивание проводов и кабелей в проложенные трубы и металлические рукава, провод первый одножильный или многожильный в общей оплетке, суммарное сечение до 16 мм2 (без стоимости материалов) | 100 м | 0.64 | [7 empty] | 1560.66 | 1560.66 | 222.95 | 222.95 | 0 | 0
Объем: 0,64=64/100
|  | ЗП |  |  | 3483.62 |  | 1 | 1 | 2229.52
|  | НР от ЗП | % | 70 |  |  |  |  | 1560.66
|  | НП от ЗП | % | 10 |  |  |  |  | 222.95
|  | ЗТР | чел-ч | 8.29 |  |  | 1 |  |  | 5.3056
[8 empty] | 4013.13 |  | 6270.52 | 4013.13
70 | 21.23-8-140 | Кабели силовые с медными жилами, с изоляцией и оболочкой из поливинилхлоридных композиций пониженной пожароопасности, с низким дымо - и газовыделением, марка ВВГнг(А)-LS, напряжение 660 В, число жил и сечение, мм2: 3х2,5 | км | 0.064 | 149587.77 |  | 1 | 1 | 9573.62 |  |  | 0 | 0 | 0 | 0 | 0 | 0
[8 empty] | 9573.62 |  | 149587.81 | 9573.62
Итого по подразделу: Электромонтажные работы | [7 empty] | 46250.94
Подраздел: Сантехнические работы
71 | 1.16-3202-1-1/1 | Смена умывальников / умывальник керамический полукруглый второй величины без пьедестала | 100 компл. | 0.01 | [7 empty] | 600.43 | 600.43 | 85.78 | 85.78 | 0 | 0
Объем: 0,01=1/100
|  | ЗП |  |  | 85775.2 |  | 1 | 1 | 857.75
|  | МР |  |  | 228560.33 |  | 1 | 1 | 2285.6
|  | НР от ЗП | % | 70 |  |  |  |  | 600.43
|  | НП от ЗП | % | 10 |  |  |  |  | 85.78
|  | ЗТР | чел-ч | 212 |  |  | 1 |  |  | 2.12
[8 empty] | 3829.56 |  | 382956 | 3829.56
72 | 1.16-3202-1-3/1 | Смена унитаза с бачком | 100 компл. | 0.01 | [7 empty] | 1302.81 | 1302.81 | 186.12 | 186.12 | 0 | 0
Объем: 0,01=1/100
|  | ЗП |  |  | 186116 |  | 1 | 1 | 1861.16
|  | МР |  |  | 392744.89 |  | 1 | 1 | 3927.45
|  | НР от ЗП | % | 70 |  |  |  |  | 1302.81
|  | НП от ЗП | % | 10 |  |  |  |  | 186.12
|  | ЗТР | чел-ч | 460 |  |  | 1 |  |  | 4.6
[8 empty] | 7277.54 |  | 727754 | 7277.54
73 | 1.15-3102-2-1/2 | Смена гибких подводок длиной 740 мм | 100 шт. | 0.03 | [7 empty] | 393.3 | 393.3 | 56.19 | 56.19 | 0 | 0
Объем: 0,03=3/100
|  | ЗП |  |  | 18728.49 |  | 1 | 1 | 561.85
|  | МР |  |  | 14294 |  | 1 | 1 | 428.82
|  | НР от ЗП | % | 70 |  |  |  |  | 393.3
|  | НП от ЗП | % | 10 |  |  |  |  | 56.19
|  | ЗТР | чел-ч | 47.2 |  |  | 1 |  |  | 1.416
[8 empty] | 1440.16 |  | 48005.33 | 1440.16
74 | 1.15-3203-5-2/1 | Установка муфтовой арматуры диаметром 20 мм | 10 шт. | 1 | [7 empty] | 524.75 | 524.75 | 74.96 | 74.96 | 0 | 0
Объем: 1=10/10
|  | ЗП |  |  | 749.64 |  | 1 | 1 | 749.64
|  | МР |  |  | 67.86 |  | 1 | 1 | 67.86
|  | НР от ЗП | % | 70 |  |  |  |  | 524.75
|  | НП от ЗП | % | 10 |  |  |  |  | 74.96
|  | ЗТР | чел-ч | 1.72 |  |  | 1 |  |  | 1.72
[8 empty] | 1417.21 |  | 1417.21 | 1417.21
75 | 21.13-4-11 | Кран шаровой латунный полнопроходной, Т макс.=120°С, Р=1,6 МПа, диаметр 20 мм | шт. | 10 | 1490.85 |  | 1 | 1 | 14908.5 |  |  | 0 | 0 | 0 | 0 | 0 | 0
[8 empty] | 14908.5 |  | 1490.85 | 14908.5
76 | 1.15-3103-4-2/1 | Прокладка трубопроводов из напорных полиэтиленовых труб, наружным диаметром до 20 мм | 100 м | 0.6888 | [7 empty] | 39633.27 | 39633.27 | 5661.9 | 5661.9 | 20391.32 | 18643.49
Объем: 0,6888=68,88/100
|  | ЗП |  |  | 82199.42 |  | 1 | 1 | 56618.96
|  | ЭМ |  |  | 19574.73 |  | 1 | 1 | 13483.07
|  | в т.ч. ЗПМ |  |  | 16916.64 |  | 1 | 1 | 11652.18
|  | МР |  |  | 1665.94 |  | 1 | 1 | 1147.5
76,1 | 21.12-5-142 | Трубы напорные PN10 (ном. давление 10 атм.) из полипропилена PPRC, наружный диаметр 20 мм | м | 68.88 | 30.32 |  | 1 | 1 | 2088.44 |  |  | 0 | 0 | 0 | 0 | 0 | 0
76,2 | 21.12-5-375 | Муфта соединительная из сополимера полипропилена "Рандом Сополимер" РР-R тип 3 (PRC-R), наружный диаметр 20мм | шт. | 16 | 4.19 |  | 1 | 1 | 67.04 |  |  | 0 | 0 | 0 | 0 | 0 | 0
76,3 | 21.12-5-395 | Тройник переходной из сополимера полипропилена "Рандом Сополимер" РР-R тип 3 (PRC-R), диаметр 25-20-20мм | шт. | 4 | 14 |  | 1 | 1 | 56 |  |  | 0 | 0 | 0 | 0 | 0 | 0
76,4 | 21.12-5-411 | Угольник 90° из сополимера полипропилена "Рандом Сополимер" РР-R тип 3 (PRC-R), наружный диаметр 20 мм | шт. | 16 | 5.69 |  | 1 | 1 | 91.04 |  |  | 0 | 0 | 0 | 0 | 0 | 0
|  | НР от ЗП | % | 70 |  |  |  |  | 39633.27
|  | НП от ЗП | % | 10 |  |  |  |  | 5661.9
|  | НР и НП от ЗПМ | % | 160 |  |  |  |  | 18643.49
|  | ЗТР | чел-ч | 188.6 |  |  | 1 |  |  | 129.9077
[8 empty] | 137490.71 |  | 199609.04 | 137490.71
77 | 1.17-3303-1-2/2 | Установка радиаторов биметаллических "Рифар" / 4 секции, размеры 261х100х320 мм, теплоотдача 404 Вт | 100 квт | 0.00404 | [7 empty] | 74.76 | 74.76 | 10.68 | 10.68 | 0 | 0
Объем: 0,00404=0,404/100
|  | ЗП |  |  | 26435.08 |  | 1 | 1 | 106.8
|  | ЭМ |  |  | 1.51 |  | 1 | 1 | 0.01
|  | МР |  |  | 937660.52 |  | 1 | 1 | 3788.15
|  | НР от ЗП | % | 70 |  |  |  |  | 74.76
|  | НП от ЗП | % | 10 |  |  |  |  | 10.68
|  | ЗТР | чел-ч | 67.96 |  |  | 1 |  |  | 0.27456
[8 empty] | 3980.4 |  | 985247.52 | 3980.4
78 | 1.17-3303-1-2/4 | Установка радиаторов биметаллических "Рифар" / 8 секций, размеры 261х100х640 мм, теплоотдача 808 Вт | 100 квт | 0.03232 | [7 empty] | 598.07 | 598.07 | 85.44 | 85.44 | 0.02 | 0.02
Объем: 0,03232=3,232/100
|  | ЗП |  |  | 26435.08 |  | 1 | 1 | 854.38
|  | ЭМ |  |  | 1.51 |  | 1 | 1 | 0.05
|  | в т.ч. ЗПМ |  |  | 0.41 |  | 1 | 1 | 0.01
|  | МР |  |  | 937660.52 |  | 1 | 1 | 30305.19
|  | НР от ЗП | % | 70 |  |  |  |  | 598.07
|  | НП от ЗП | % | 10 |  |  |  |  | 85.44
|  | НР и НП от ЗПМ | % | 160 |  |  |  |  | 0.02
|  | ЗТР | чел-ч | 67.96 |  |  | 1 |  |  | 2.1965
[8 empty] | 31843.15 |  | 985245.98 | 31843.15
79 | 1.17-3103-5-1/1 | Установка водоподогревателей емкостных вместимостью до 1 м3 (без стоимости водоподогревателей) | компл. | 1 | [7 empty] | 4448.67 | 4448.67 | 635.52 | 635.52 | 8.68 | 7.94
|  | ЗП |  |  | 6355.24 |  | 1 | 1 | 6355.24
|  | ЭМ |  |  | 60.03 |  | 1 | 1 | 60.03
|  | в т.ч. ЗПМ |  |  | 4.96 |  | 1 | 1 | 4.96
|  | МР |  |  | 3507.85 |  | 1 | 1 | 3507.85
79,1 | по счету поставщика | Водонагревательный 50 л. 1,5 кВт | шт. | 1 | 8100 |  | 1 | 1 | 8100 |  |  | 0 | 0 | 0 | 0 | 0 | 0
|  | НР от ЗП | % | 70 |  |  |  |  | 4448.67
|  | НП от ЗП | % | 10 |  |  |  |  | 635.52
|  | НР и НП от ЗПМ | % | 160 |  |  |  |  | 7.94
|  | ЗТР | чел-ч | 15.41 |  |  | 1 |  |  | 15.41
[8 empty] | 23115.25 |  | 23115.25 | 23115.25
80 | по счету поставщика | Электрический котел ЭВП-6 кВт | ШТ | 1 | 9000 |  | 1 | 1 | 9000 |  |  | 0 | 0 | 0 | 0 | 0 | 0
[8 empty] | 9000 |  | 9000 | 9000
81 | по счету поставщика | Циркуляционный насос для отопления, производительность 46 м3/ч | ШТ | 1 | 3329 |  | 1 | 1 | 3329 |  |  | 0 | 0 | 0 | 0 | 0 | 0
[8 empty] | 3329 |  | 3329 | 3329
Итого по подразделу: Сантехнические работы | [7 empty] | 237631.48
Подраздел: Разные работы
82 | 1.11-3104-9-2/1 | Разборка деревянных заполнений проемов оконных без подоконных досок | 100 м2 | 0.025639 | [7 empty] | 911.11 | 911.11 | 130.16 | 130.16 | 0 | 0
Объем: 0,025639=2,5639/100
|  | ЗП |  |  | 50765.9 |  | 1 | 1 | 1301.59
|  | НР от ЗП | % | 70 |  |  |  |  | 911.11
|  | НП от ЗП | % | 10 |  |  |  |  | 130.16
|  | ЗТР | чел-ч | 151.54 |  |  | 1 |  |  | 3.8853
[8 empty] | 2342.86 |  | 91378.76 | 2342.86
83 | 1.11-3203-3-3/1 | Установка в жилых и общественных зданиях оконных блоков из ПВХ-профилей - с поворотно-откидными и распашными створками, площадь проема до 2 м2 / профиль 5-тикамерного сечения, с 2-хкамерными энергосберегающими стеклопакетами (420*270мм) | 100 м2 | 0.001134 | [7 empty] | 74.41 | 74.41 | 10.63 | 10.63 | 0 | 0
Объем: 0,001134=0,1134/100
|  | ЗП |  |  | 93738.32 |  | 1 | 1 | 106.3
|  | ЭМ |  |  | 410.82 |  | 1 | 1 | 0.47
|  | МР |  |  | 1243808.51 |  | 1 | 1 | 1410.48
|  | НР от ЗП | % | 70 |  |  |  |  | 74.41
|  | НП от ЗП | % | 10 |  |  |  |  | 10.63
|  | ЗТР | чел-ч | 246.2 |  |  | 1 |  |  | 0.27919
[8 empty] | 1602.29 |  | 1412954.14 | 1602.29
84 | 1.11-3203-3-4/1 | Установка в жилых и общественных зданиях оконных блоков из ПВХ профилей -с поворотно-откидными и распашными створками, площадь проема более 2 м2 / профиль 5-тикамерного сечения, с 2-хкамерными энергосберегающими стеклопакетами (1450*1690мм) | 100 м2 | 0.024505 | [7 empty] | 1193.43 | 1193.43 | 170.49 | 170.49 | 0.02 | 0.02
Объем: 0,024505=2,4505/100
|  | ЗП |  |  | 69573.61 |  | 1 | 1 | 1704.9
|  | ЭМ |  |  | 273.92 |  | 1 | 1 | 6.71
|  | в т.ч. ЗПМ |  |  | 0.48 |  | 1 | 1 | 0.01
|  | МР |  |  | 1228678.88 |  | 1 | 1 | 30108.78
|  | НР от ЗП | % | 70 |  |  |  |  | 1193.43
|  | НП от ЗП | % | 10 |  |  |  |  | 170.49
|  | НР и НП от ЗПМ | % | 160 |  |  |  |  | 0.02
|  | ЗТР | чел-ч | 183.1 |  |  | 1 |  |  | 4.4869
[8 empty] | 33184.33 |  | 1354186.08 | 33184.33
85 | 1.11-3203-4-1/1 | Установка подоконных досок из ПВХ в каменных стенах толщиной до 0,51 м (без стоимости досок подоконных и заглушек) | 100 м | 0.0044 | [7 empty] | 25.71 | 25.71 | 3.67 | 3.67 | 0 | 0
Объем: 0,0044=0,44/100
|  | ЗП |  |  | 8348.33 |  | 1 | 1 | 36.73
|  | МР |  |  | 18498.01 |  | 1 | 1 | 81.39
85,1 | 21.9-12-56 | Доски подоконные из ПВХ ламинированные декоративными ПВХ пленками, цвет: белый, мрамор, размеры 20х150х6000 мм | м | 0.44 | 168.5 |  | 1 | 1 | 74.14 |  |  | 0 | 0 | 0 | 0 | 0 | 0
85,2 | 21.9-12-54 | Заглушки торцевые двусторонние к подоконной доске из ПВХ, цвет: белый, мрамор, размеры 40х480 мм | шт. | 2 | 18.96 |  | 1 | 1 | 37.92 |  |  | 0 | 0 | 0 | 0 | 0 | 0
|  | НР от ЗП | % | 70 |  |  |  |  | 25.71
|  | НП от ЗП | % | 10 |  |  |  |  | 3.67
|  | ЗТР | чел-ч | 22.36 |  |  | 1 |  |  | 0.098384
[8 empty] | 259.56 |  | 58990.91 | 259.56
86 | 1.7-3203-4-4/1 | Устройство поясков, сандриков, подоконных отливов из листовой оцинкованной стали толщиной 0,5 мм | 100 м | 0.0044 | [7 empty] | 28.78 | 28.78 | 4.11 | 4.11 | 0 | 0
Объем: 0,0044=0,44/100
|  | ЗП |  |  | 9344.17 |  | 1 | 1 | 41.11
|  | МР |  |  | 21370.1 |  | 1 | 1 | 94.03
|  | НР от ЗП | % | 70 |  |  |  |  | 28.78
|  | НП от ЗП | % | 10 |  |  |  |  | 4.11
|  | ЗТР | чел-ч | 26.12 |  |  | 1 |  |  | 0.11493
[8 empty] | 168.03 |  | 38188.64 | 168.03
87 | 1.11-3104-9-3/1 | Разборка деревянных заполнений проемов дверных, воротных | 100 м2 | 0.0469 | [7 empty] | 1002.47 | 1002.47 | 143.21 | 143.21 | 0 | 0
Объем: 0,0469=4,69/100
|  | ЗП |  |  | 30535.25 |  | 1 | 1 | 1432.1
|  | НР от ЗП | % | 70 |  |  |  |  | 1002.47
|  | НП от ЗП | % | 10 |  |  |  |  | 143.21
|  | ЗТР | чел-ч | 91.15 |  |  | 1 |  |  | 4.2749
[8 empty] | 2577.78 |  | 54963.33 | 2577.78
88 | 1.11-3304-2-1/1 | Демонтаж дверных блоков металлических противопожарных - однопольных | 10 шт. | 0.3 | [7 empty] | 1442.15 | 1442.15 | 206.02 | 206.02 | 1 | 0.91
Объем: 0,3=3/10
|  | ЗП |  |  | 6867.41 |  | 1 | 1 | 2060.22
|  | ЭМ |  |  | 79.7 |  | 1 | 1 | 23.91
|  | в т.ч. ЗПМ |  |  | 1.9 |  | 1 | 1 | 0.57
|  | НР от ЗП | % | 70 |  |  |  |  | 1442.15
|  | НП от ЗП | % | 10 |  |  |  |  | 206.02
|  | НР и НП от ЗПМ | % | 160 |  |  |  |  | 0.91
|  | ЗТР | чел-ч | 17.8 |  |  | 1 |  |  | 5.34
[8 empty] | 3733.21 |  | 12444.03 | 3733.21
89 | 1.11-3303-13-1/1 | Установка алюминиевых дверей (без стоимости дверных блоков и приборов) | м2 | 4.7334 | [7 empty] | 3852.1 | 3852.1 | 550.3 | 550.3 | 4.55 | 4.16
|  | ЗП |  |  | 1162.59 |  | 1 | 1 | 5503
|  | ЭМ |  |  | 3.22 |  | 1 | 1 | 15.24
|  | в т.ч. ЗПМ |  |  | 0.55 |  | 1 | 1 | 2.6
|  | МР |  |  | 701.34 |  | 1 | 1 | 3319.72
89,1 | 21.6-2-12 | Блоки дверные алюминиевые для жилых и общественных зданий однопольные, размеры 2065х950 мм, площадь 1,962 м2, масса алюминия 18,63 кг (860*2040мм; 710*2100мм; 710*2100мм) | шт. | 3 | 23156.89 |  | 1 | 1 | 69470.67 |  |  | 0 | 0 | 0 | 0 | 0 | 0
|  | НР от ЗП | % | 70 |  |  |  |  | 3852.1
|  | НП от ЗП | % | 10 |  |  |  |  | 550.3
|  | НР и НП от ЗПМ | % | 160 |  |  |  |  | 4.16
|  | ЗТР | чел-ч | 2.99 |  |  | 1 |  |  | 14.1529
[8 empty] | 82715.19 |  | 17474.79 | 82715.19
90 | 21.8-1-9 | Защелка врезная с Г-образными фалевыми ручками, марка ЗЩ1-1, для внутренних дверей зданий | шт. | 3 | 398.07 |  | 1 | 1 | 1194.21 |  |  | 0 | 0 | 0 | 0 | 0 | 0
[8 empty] | 1194.21 |  | 398.07 | 1194.21
91 | 1.13-3103-6-1/1 | Штукатурка поверхностей оконных и дверных откосов по бетону и камню плоских | 100 м2 | 0.2831 | [7 empty] | 17460.76 | 17460.76 | 2494.39 | 2494.39 | 0 | 0
Объем: 0,2831=28,31/100
|  | ЗП |  |  | 88109.98 |  | 1 | 1 | 24943.94
|  | МР |  |  | 33743.91 |  | 1 | 1 | 9552.9
|  | НР от ЗП | % | 70 |  |  |  |  | 17460.76
|  | НП от ЗП | % | 10 |  |  |  |  | 2494.39
|  | ЗТР | чел-ч | 205.85 |  |  | 1 |  |  | 58.2761
[8 empty] | 54451.99 |  | 192341.89 | 54451.99
92 | 1.13-3203-26-3/3 | Улучшенная окраска стен внутри помещений водно-дисперсионными акриловыми красками - краска моющаяся типа ВД-АК-210 | 100 м2 | 0.2831 | [7 empty] | 3221.56 | 3221.56 | 460.22 | 460.22 | 0 | 0
Объем: 0,2831=28,31/100
|  | ЗП |  |  | 16256.54 |  | 1 | 1 | 4602.23
|  | МР |  |  | 9777.13 |  | 1 | 1 | 2767.91
|  | НР от ЗП | % | 70 |  |  |  |  | 3221.56
|  | НП от ЗП | % | 10 |  |  |  |  | 460.22
|  | ЗТР | чел-ч | 42.17 |  |  | 1 |  |  | 11.9383
[8 empty] | 11051.92 |  | 39038.93 | 11051.92
93 | 1.11-3304-2-2/1 | Демонтаж дверных блоков металлических противопожарных - двупольных | 10 шт. | 0.3 | [7 empty] | 3376.45 | 3376.45 | 482.35 | 482.35 | 1.37 | 1.25
Объем: 0,3=3/10
|  | ЗП |  |  | 16078.32 |  | 1 | 1 | 4823.5
|  | ЭМ |  |  | 106.18 |  | 1 | 1 | 31.85
|  | в т.ч. ЗПМ |  |  | 2.6 |  | 1 | 1 | 0.78
|  | НР от ЗП | % | 70 |  |  |  |  | 3376.45
|  | НП от ЗП | % | 10 |  |  |  |  | 482.35
|  | НР и НП от ЗПМ | % | 160 |  |  |  |  | 1.25
|  | ЗТР | чел-ч | 41.32 |  |  | 1 |  |  | 12.396
[8 empty] | 8715.4 |  | 29051.33 | 8715.4
94 | 1.11-3303-9-2/11 | Установка противопожарных металлических дверных блоков - двупольные / марка ДПМ-02/06, размеры 1700х2100 мм | 10 шт. | 0.3 | [7 empty] | 8816.62 | 8816.62 | 1259.52 | 1259.52 | 4.99 | 4.56
Объем: 0,3=3/10
|  | ЗП |  |  | 41983.91 |  | 1 | 1 | 12595.17
|  | ЭМ |  |  | 66.86 |  | 1 | 1 | 20.06
|  | в т.ч. ЗПМ |  |  | 9.49 |  | 1 | 1 | 2.85
|  | МР |  |  | 370979.9 |  | 1 | 1 | 111293.97
94,1 | 21.7-2-39 | Блоки дверные металлические противопожарные, окрашенные порошковыми красками, с противодымным уплотнителем, марка ДПМ-02/60, двупольные, размеры 1700х2100 мм, с замком-защелкой и нажимными ручками | шт. | -3 | 33757.87 |  | 1 | 1 | -101273.61 |  |  | 0 | 0 | 0 | 0 | 0 | 0
|  | НР от ЗП | % | 70 |  |  |  |  | 8816.62
|  | НП от ЗП | % | 10 |  |  |  |  | 1259.52
|  | НР и НП от ЗПМ | % | 160 |  |  |  |  | 4.56
|  | ЗТР | чел-ч | 107.32 |  |  | 1 |  |  | 32.196
[8 empty] | 32716.29 |  | 109054.3 | 32716.29
95 | по счету поставщика | Дверь противопожарная двупольная, глухая с добором, ручки "антипаника" , толщина стали не менее 1,8 мм, RAL 8017, класс EL (1860*2350мм) | м2 | 12.96 | 18612.25 |  | 1 | 1 | 241214.76 |  |  | 0 | 0 | 0 | 0 | 0 | 0
[8 empty] | 241214.76 |  | 18612.25 | 241214.76
96 | 1.11-3403-5-1/2 | Установка дверного доводчика - к металлическим дверям / масса 120 кг | шт. | 6 | [7 empty] | 2476.78 | 2476.78 | 353.83 | 353.83 | 3.15 | 2.88
|  | ЗП |  |  | 589.71 |  | 1 | 1 | 3538.26
|  | ЭМ |  |  | 13.29 |  | 1 | 1 | 79.74
|  | в т.ч. ЗПМ |  |  | 0.3 |  | 1 | 1 | 1.8
|  | МР |  |  | 11270.48 |  | 1 | 1 | 67622.88
|  | НР от ЗП | % | 70 |  |  |  |  | 2476.78
|  | НП от ЗП | % | 10 |  |  |  |  | 353.83
|  | НР и НП от ЗПМ | % | 160 |  |  |  |  | 2.88
|  | ЗТР | чел-ч | 1.28 |  |  | 1 |  |  | 7.68
[8 empty] | 74074.37 |  | 12345.73 | 74074.37
97 | 1.13-3201-19-4/1 | Окраска масляными составами за два раза ранее окрашенных металлических поверхностей радиаторов и ребристых труб | 100 м2 | 0.4 | [7 empty] | 6627.89 | 6627.89 | 946.84 | 946.84 | 0 | 0
Объем: 0,4=40/100
|  | ЗП |  |  | 23671.02 |  | 1 | 1 | 9468.41
|  | МР |  |  | 2723.11 |  | 1 | 1 | 1089.24
|  | НР от ЗП | % | 70 |  |  |  |  | 6627.89
|  | НП от ЗП | % | 10 |  |  |  |  | 946.84
|  | ЗТР | чел-ч | 63.4 |  |  | 1 |  |  | 25.36
[8 empty] | 18132.38 |  | 45330.95 | 18132.38
Итого по подразделу: Разные работы | [7 empty] | 568134.57
Подраздел: Наружные работы
98 | 1.14-3101-17-1/1 | Перетирка штукатурки гладких фасадов с земли и лесов | 100 м2 | 0.9939 | [7 empty] | 7097.33 | 7097.33 | 1013.9 | 1013.9 | 0 | 0
Объем: 0,9939=99,39/100
|  | ЗП |  |  | 10201.27 |  | 1 | 1 | 10139.04
|  | МР |  |  | 152.34 |  | 1 | 1 | 151.41
|  | НР от ЗП | % | 70 |  |  |  |  | 7097.33
|  | НП от ЗП | % | 10 |  |  |  |  | 1013.9
|  | ЗТР | чел-ч | 30.8 |  |  | 1 |  |  | 30.6121
[8 empty] | 18401.68 |  | 18514.62 | 18401.68
99 | 1.5-3105-7-1/1 Поправка: СН-2012 О.П. п.22 | Устройство теплоизоляции стен минераловатными плитами толщиной 60 мм в один слой с креплением дюбелями Поправка: СН-2012 О.П. п.22 Наименование: Демонтаж, разборка отдельных бетонных, железобетонных, металлических, деревянных, пластмассовых конструктивных элементов зданий и сооружений, внутренних и наружных инженерных систем и коммуникаций при отсутствии необходимых стоимостных нормативов в сборниках СН-2012 | 100 м2 | 0.9939 | [7 empty] | 5402.33 | 5402.33 | 771.76 | 771.76 | 12.37 | 11.31
Объем: 0,9939=99,39/100
|  | ЗП |  |  | 38824.87 | *0,2 | 1 | 1 | 7717.61
|  | ЭМ |  |  | 233.55 | *0,2 | 1 | 1 | 46.43
|  | в т.ч. ЗПМ |  |  | 35.55 | *0,2 | 1 | 1 | 7.07
|  | НР от ЗП | % | 70 |  |  |  |  | 5402.33
|  | НП от ЗП | % | 10 |  |  |  |  | 771.76
|  | НР и НП от ЗПМ | % | 160 |  |  |  |  | 11.31
|  | ЗТР | чел-ч | 96.13 |  | *0,2 | 1 |  |  | 19.1087
[8 empty] | 13949.44 |  | 14035.05 | 13949.44
100 | 1.13-3205-27-2/2 | Антигрибковая защита конструкций с использованием препарата "Картоцид-компаунд", марка Г "Универсальный доктор", обработка зараженных поверхностей каменных конструкций | 100 м2 | 0.9939 | [7 empty] | 3877.52 | 3877.52 | 553.93 | 553.93 | 0 | 0
Объем: 0,9939=99,39/100
|  | ЗП |  |  | 5573.32 |  | 1 | 1 | 5539.32
|  | МР |  |  | 9717 |  | 1 | 1 | 9657.73
|  | НР от ЗП | % | 70 |  |  |  |  | 3877.52
|  | НП от ЗП | % | 10 |  |  |  |  | 553.93
|  | ЗТР | чел-ч | 13.91 |  |  | 1 |  |  | 13.8251
[8 empty] | 19628.5 |  | 19748.97 | 19628.5
101 | 1.5-3105-8-1/1 | Устройство теплоизоляции фасадов зданий, теплоизоляция плитами из пенополистирола на клее с креплением дюбелями с лесов при толщине утеплителя 100 мм (по кирпичу и бетону) | 100 м2 | 0.9939 | [7 empty] | 19749.07 | 19749.07 | 2821.3 | 2821.3 | 289.63 | 264.8
Объем: 0,9939=99,39/100
|  | ЗП |  |  | 28386.11 |  | 1 | 1 | 28212.95
|  | ЭМ |  |  | 435.58 |  | 1 | 1 | 432.92
|  | в т.ч. ЗПМ |  |  | 166.52 |  | 1 | 1 | 165.5
|  | МР |  |  | 77583.93 |  | 1 | 1 | 77110.67
|  | НР от ЗП | % | 70 |  |  |  |  | 19749.07
|  | НП от ЗП | % | 10 |  |  |  |  | 2821.3
|  | НР и НП от ЗПМ | % | 160 |  |  |  |  | 264.8
|  | ЗТР | чел-ч | 71.4 |  |  | 1 |  |  | 70.9645
[8 empty] | 128591.71 |  | 129380.93 | 128591.71
102 | 1.14-3503-6-2/1 | Устройство вентилируемого фасада с облицовкой плитами типа керамогранит, устройство фасада по навесной системе из оцинкованной стали (без стоимости кронштейнов, вставок) | 100 м2 | 0.9939 | [7 empty] | 95983.49 | 95983.49 | 13711.93 | 13711.93 | 4308.33 | 3939.04
Объем: 0,9939=99,39/100
|  | ЗП |  |  | 137960.83 |  | 1 | 1 | 137119.27
|  | ЭМ |  |  | 3062.62 |  | 1 | 1 | 3043.94
|  | в т.ч. ЗПМ |  |  | 2477.01 |  | 1 | 1 | 2461.9
|  | МР |  |  | 272534.1 |  | 1 | 1 | 270871.64
102,1 | 21.7-1-28 | Кронштейны из нержавеющей стали, для навесных вентилируемых фасадов, марка ОК-6, длина 150 мм | шт. | 133 | 286.8 |  | 1 | 1 | 38144.4 |  |  | 0 | 0 | 0 | 0 | 0 | 0
|  | НР от ЗП | % | 70 |  |  |  |  | 95983.49
|  | НП от ЗП | % | 10 |  |  |  |  | 13711.93
|  | НР и НП от ЗПМ | % | 160 |  |  |  |  | 3939.04
|  | ЗТР | чел-ч | 303.88 |  |  | 1 |  |  | 302.0263
[8 empty] | 562813.71 |  | 566267.94 | 562813.71
103 | 1.14-3503-6-3/1 | Устройство вентилируемого фасада с облицовкой плитами типа керамогранит, устройство откосов и сливов из оцинкованной стали с полимерным покрытием (без стоимости обрамлений оконных) | 100 м2 | 0.0636 | [7 empty] | 4607.51 | 4607.51 | 658.22 | 658.22 | 8.84 | 8.08
Объем: 0,0636=6,36/100
|  | ЗП |  |  | 103493.06 |  | 1 | 1 | 6582.16
|  | ЭМ |  |  | 463.14 |  | 1 | 1 | 29.46
|  | в т.ч. ЗПМ |  |  | 79.4 |  | 1 | 1 | 5.05
|  | МР |  |  | 121909.24 |  | 1 | 1 | 7753.43
103,1 | 21.7-1-36 | Обрамления оконных проемов (сливы, откосы) и покрытия парапетов из оцинкованной стали с полимерным покрытием с одной стороны, для навесных вентилируемых фасадов, толщина 0,55 мм | м2 | 6.36 | 875.02 |  | 1 | 1 | 5565.13 |  |  | 0 | 0 | 0 | 0 | 0 | 0
|  | НР от ЗП | % | 70 |  |  |  |  | 4607.51
|  | НП от ЗП | % | 10 |  |  |  |  | 658.22
|  | НР и НП от ЗПМ | % | 160 |  |  |  |  | 8.08
|  | ЗТР | чел-ч | 269.12 |  |  | 1 |  |  | 17.116
[8 empty] | 25203.99 |  | 396289.15 | 25203.99
104 | 1.50-3203-32-1/1 | Установка и разборка инвентарных лесов наружных высотой до 16 м, трубчатых (без затрат по эксплуатации лесов) | 100 м2 | 0.9939 | [7 empty] | 13423.23 | 13423.23 | 1917.6 | 1917.6 | 0 | 0
Объем: 0,9939=99,39/100
|  | ЗП |  |  | 19293.73 |  | 1 | 1 | 19176.04
|  | МР |  |  | 93.06 |  | 1 | 1 | 92.49
104,1 | 21.1-9-52 | Доски хвойных пород, обрезные, длина 2-6,5 м, сорт II, толщина 40-60 мм | м3 | -0.002485 | 12042.47 |  | 1 | 1 | -29.93 |  |  | 0 | 0 | 0 | 0 | 0 | 0
104,2 | 21.1-9-51 | Доски хвойных пород, обрезные, длина 2-6,5 м, сорт II, толщина 25-32 мм | м3 | -0.00497 | 12590.21 |  | 1 | 1 | -62.57 |  |  | 0 | 0 | 0 | 0 | 0 | 0
|  | НР от ЗП | % | 70 |  |  |  |  | 13423.23
|  | НП от ЗП | % | 10 |  |  |  |  | 1917.6
|  | ЗТР | чел-ч | 52.78 |  |  | 1 |  |  | 52.458
[8 empty] | 34516.86 |  | 34728.71 | 34516.86
105 | 22.1-4-70 | Леса инвентарные металлические трубчатые на хомутах со щитами ЛСПХ, 100 м2 | маш.-ч | 160 | [7 empty] | 0 | 0 | 0 | 0 | 949.2 | 867.84
|  | ЭМ |  |  | 4.99 |  | 1 | 1 | 798.4
|  | в т.ч. ЗПМ |  |  | 3.39 |  | 1 | 1 | 542.4
|  | НР и НП от ЗПМ | % | 160 |  |  |  |  | 867.84
[8 empty] | 1666.24 |  | 10.41 | 1666.24
106 | 1.7-3304-1-1/1 | Разборка покрытий кровли из рулонных материалов в 1-3 слоя | 100 м2 | 0.4948 | [7 empty] | 2111.51 | 2111.51 | 301.64 | 301.64 | 0 | 0
Объем: 0,4948=49,48/100
|  | ЗП |  |  | 6096.29 |  | 1 | 1 | 3016.44
|  | НР от ЗП | % | 70 |  |  |  |  | 2111.51
|  | НП от ЗП | % | 10 |  |  |  |  | 301.64
|  | ЗТР | чел-ч | 17.41 |  |  | 1 |  |  | 8.6145
[8 empty] | 5429.59 |  | 10973.3 | 5429.59
107 | 1.7-3301-1-1/1 | Промазка отдельных мест рулонного покрытия битумными составами- кровельной мастикой | 100 м2 | 0.4949 | [7 empty] | 1861.44 | 1861.44 | 265.92 | 265.92 | 0 | 0
Объем: 0,4949=49,49/100
|  | ЗП |  |  | 5373.21 |  | 1 | 1 | 2659.2
|  | МР |  |  | 11148.01 |  | 1 | 1 | 5517.15
|  | НР от ЗП | % | 70 |  |  |  |  | 1861.44
|  | НП от ЗП | % | 10 |  |  |  |  | 265.92
|  | ЗТР | чел-ч | 15.86 |  |  | 1 |  |  | 7.8491
[8 empty] | 10303.71 |  | 20819.78 | 10303.71
108 | 1.7-3303-7-3/1 | Устройство рулонного покрытия в два слоя из наплавляемого материала типа "Филизол", "Изопласт" | 100 м2 | 0.4948 | [7 empty] | 9475.52 | 9475.52 | 1353.65 | 1353.65 | 2738.86 | 2504.1
Объем: 0,4948=49,48/100
|  | ЗП |  |  | 27357.41 |  | 1 | 1 | 13536.45
|  | ЭМ |  |  | 6523.01 |  | 1 | 1 | 3227.59
|  | в т.ч. ЗПМ |  |  | 3163.01 |  | 1 | 1 | 1565.06
|  | МР |  |  | 85512.19 |  | 1 | 1 | 42311.43
|  | НР от ЗП | % | 70 |  |  |  |  | 9475.52
|  | НП от ЗП | % | 10 |  |  |  |  | 1353.65
|  | НР и НП от ЗПМ | % | 160 |  |  |  |  | 2504.1
|  | ЗТР | чел-ч | 60.95 |  |  | 1 |  |  | 30.1581
[8 empty] | 72408.74 |  | 146339.41 | 72408.74
109 | 1.7-3303-10-1/1 | Устройство примыканий рулонных и мастичных кровель к стенам и парапетам высотой до 600 мм без фартуков | 100 м | 0.2814 | [7 empty] | 2075.92 | 2075.92 | 296.56 | 296.56 | 0 | 0
Объем: 0,2814=28,14/100
|  | ЗП |  |  | 10538.74 |  | 1 | 1 | 2965.6
|  | МР |  |  | 42093.53 |  | 1 | 1 | 11845.12
|  | НР от ЗП | % | 70 |  |  |  |  | 2075.92
|  | НП от ЗП | % | 10 |  |  |  |  | 296.56
|  | ЗТР | чел-ч | 26.56 |  |  | 1 |  |  | 7.474
[8 empty] | 17183.2 |  | 61063.26 | 17183.2
110 | 1.7-3202-2-1/1 | Смена поясков, сандриков, отливов, карнизов из оцинкованной стали толщиной 0,5 мм шириной до 0,4 м | 100 м | 0.2814 | [7 empty] | 2608.91 | 2608.91 | 372.7 | 372.7 | 0 | 0
Объем: 0,2814=28,14/100
|  | ЗП |  |  | 13244.57 |  | 1 | 1 | 3727.02
|  | МР |  |  | 19316.49 |  | 1 | 1 | 5435.66
|  | НР от ЗП | % | 70 |  |  |  |  | 2608.91
|  | НП от ЗП | % | 10 |  |  |  |  | 372.7
|  | ЗТР | чел-ч | 41.41 |  |  | 1 |  |  | 11.6528
[8 empty] | 12144.29 |  | 43156.68 | 12144.29
111 | 1.7-3203-11-1/1 | Монтаж кровельного покрытия из профилированного листа при высоте здания до 25 м | 100 м2 | 0.1424 | [7 empty] | 1654.93 | 1654.93 | 236.42 | 236.42 | 1.37 | 1.25
Объем: 0,1424=14,24/100
|  | ЗП |  |  | 16602.43 |  | 1 | 1 | 2364.19
|  | ЭМ |  |  | 48.52 |  | 1 | 1 | 6.91
|  | в т.ч. ЗПМ |  |  | 5.5 |  | 1 | 1 | 0.78
|  | МР |  |  | 88473.34 |  | 1 | 1 | 12598.6
|  | НР от ЗП | % | 70 |  |  |  |  | 1654.93
|  | НП от ЗП | % | 10 |  |  |  |  | 236.42
|  | НР и НП от ЗПМ | % | 160 |  |  |  |  | 1.25
|  | ЗТР | чел-ч | 36.46 |  |  | 1 |  |  | 5.1919
[8 empty] | 16862.3 |  | 118415.03 | 16862.3
112 | 1.7-3203-3-1/1 | Устройство покрытия скатов из листовой оцинкованной стали толщиной 0,5 мм (навес) | 100 м2 | 0.10245 | [7 empty] | 1282.76 | 1282.76 | 183.25 | 183.25 | 0 | 0
Объем: 0,10245=10,245/100
|  | ЗП |  |  | 17887 |  | 1 | 1 | 1832.52
|  | МР |  |  | 50584.38 |  | 1 | 1 | 5182.37
112,1 | 21.1-11-84 | Поковки строительные (скобы, закрепы, хомуты) простые, масса 1,8 кг | т | -0.005327 | 86978.24 |  | 1 | 1 | -463.33 |  |  | 0 | 0 | 0 | 0 | 0 | 0
112,2 | 21.1-11-46 | Гвозди строительные | т | -0.000102 | 99048.85 |  | 1 | 1 | -10.1 |  |  | 0 | 0 | 0 | 0 | 0 | 0
112,3 | 21.1-10-165 | Сталь листовая, оцинкованная, толщина 0,5 мм | т | -0.047127 | 99918.39 |  | 1 | 1 | -4708.85 |  |  | 0 | 0 | 0 | 0 | 0 | 0
|  | НР от ЗП | % | 70 |  |  |  |  | 1282.76
|  | НП от ЗП | % | 10 |  |  |  |  | 183.25
|  | ЗТР | чел-ч | 50 |  |  | 1 |  |  | 5.1225
[8 empty] | 3298.62 |  | 32197.36 | 3298.62
113 | 21.1-10-187 | Сталь тонколистовая, толщина до 4 мм, общего назначения, марка Ст0 | т | 0.256 | 61098.89 |  | 1 | 1 | 15641.32 |  |  | 0 | 0 | 0 | 0 | 0 | 0
[8 empty] | 15641.32 |  | 61098.91 | 15641.32
114 | 21.1-11-21 | Болты строительные черные с гайками и шайбами (10х100мм) | т | 0.0076 | 173260.69 |  | 1 | 1 | 1316.78 |  |  | 0 | 0 | 0 | 0 | 0 | 0
[8 empty] | 1316.78 |  | 173260.53 | 1316.78
115 | 21.7-3-5 | Диск отрезной абразивный для резки облицовочных плит, диаметр 230 мм | шт. | 8 | 67.34 |  | 1 | 1 | 538.72 |  |  | 0 | 0 | 0 | 0 | 0 | 0
[8 empty] | 538.72 |  | 67.34 | 538.72
116 | 1.13-3205-2-2/1 | Антикоррозионная огрунтовка металлических поверхностей грунтовкой ГФ-021 за один раз | 100 м2 | 0.10245 | [7 empty] | 210.93 | 210.93 | 30.13 | 30.13 | 14.47 | 13.23
Объем: 0,10245=10,245/100
|  | ЗП |  |  | 2941.23 |  | 1 | 1 | 301.33
|  | ЭМ |  |  | 182.2 |  | 1 | 1 | 18.67
|  | в т.ч. ЗПМ |  |  | 80.76 |  | 1 | 1 | 8.27
|  | МР |  |  | 1132.09 |  | 1 | 1 | 115.98
|  | НР от ЗП | % | 70 |  |  |  |  | 210.93
|  | НП от ЗП | % | 10 |  |  |  |  | 30.13
|  | НР и НП от ЗПМ | % | 160 |  |  |  |  | 13.23
|  | ЗТР | чел-ч | 6.11 |  |  | 1 |  |  | 0.62597
[8 empty] | 690.27 |  | 6737.63 | 690.27
117 | 1.13-3205-4-8/1 | Антикоррозионная окраска огрунтованных металлических поверхностей эмалями ПФ-115 | 100 м2 | 0.10245 | [7 empty] | 69.72 | 69.72 | 9.96 | 9.96 | 1.07 | 0.98
Объем: 0,10245=10,245/100
|  | ЗП |  |  | 972.14 |  | 1 | 1 | 99.6
|  | ЭМ |  |  | 12.81 |  | 1 | 1 | 1.31
|  | в т.ч. ЗПМ |  |  | 6 |  | 1 | 1 | 0.61
|  | МР |  |  | 1422.43 |  | 1 | 1 | 145.73
|  | НР от ЗП | % | 70 |  |  |  |  | 69.72
|  | НП от ЗП | % | 10 |  |  |  |  | 9.96
|  | НР и НП от ЗПМ | % | 160 |  |  |  |  | 0.98
|  | ЗТР | чел-ч | 2.45 |  |  | 1 |  |  | 0.251
[8 empty] | 327.3 |  | 3194.73 | 327.3
Итого по подразделу: Наружные работы | [7 empty] | 960916.97
Итого по разделу: КНС | [7 empty] | 1987922.18
Раздел: Приямки ЛК№1, ЛК№2, ЛК№3
118 | 1.7-3204-1-2/1 | Разборка покрытий кровли из листовой стали | 100 м2 | 1.5129 | [7 empty] | 3553.17 | 3553.17 | 507.6 | 507.6 | 0 | 0
Объем: 1,5129=151,29/100
|  | ЗП |  |  | 3355.12 |  | 1 | 1 | 5075.96
|  | НР от ЗП | % | 70 |  |  |  |  | 3553.17
|  | НП от ЗП | % | 10 |  |  |  |  | 507.6
|  | ЗТР | чел-ч | 10.49 |  |  | 1 |  |  | 15.8703
[8 empty] | 9136.73 |  | 6039.22 | 9136.73
119 | 1.7-3204-3-1/1 | Разборка парапетных решеток | 100 м | 4.561 | [7 empty] | 15292.14 | 15292.14 | 2184.59 | 2184.59 | 0 | 0
Объем: 4,561=456,1/100
|  | ЗП |  |  | 4789.72 |  | 1 | 1 | 21845.91
|  | НР от ЗП | % | 70 |  |  |  |  | 15292.14
|  | НП от ЗП | % | 10 |  |  |  |  | 2184.59
|  | ЗТР | чел-ч | 14.8 |  |  | 1 |  |  | 67.5028
[8 empty] | 39322.64 |  | 8621.5 | 39322.64
120 | 1.7-3203-20-1/1 | Устройство металлической обрешетки из оцинкованного профиля | 100 м2 | 1.5129 | [7 empty] | 37876.13 | 37876.13 | 5410.88 | 5410.88 | 0.58 | 0.53
Объем: 1,5129=151,29/100
|  | ЗП |  |  | 35764.92 |  | 1 | 1 | 54108.75
|  | ЭМ |  |  | 162.62 |  | 1 | 1 | 246.03
|  | в т.ч. ЗПМ |  |  | 0.22 |  | 1 | 1 | 0.33
|  | МР |  |  | 67776.44 |  | 1 | 1 | 102538.98
|  | НР от ЗП | % | 70 |  |  |  |  | 37876.13
|  | НП от ЗП | % | 10 |  |  |  |  | 5410.88
|  | НР и НП от ЗПМ | % | 160 |  |  |  |  | 0.53
|  | ЗТР | чел-ч | 85.11 |  |  | 1 |  |  | 128.7629
[8 empty] | 200181.3 |  | 132316.28 | 200181.3
121 | 1.13-3205-2-2/1 | Антикоррозионная огрунтовка металлических поверхностей грунтовкой ГФ-021 за один раз | 100 м2 | 0.27366 | [7 empty] | 563.43 | 563.43 | 80.49 | 80.49 | 38.68 | 35.36
Объем: 0,27366=(27,366/10)*0,1
|  | ЗП |  |  | 2941.23 |  | 1 | 1 | 804.9
|  | ЭМ |  |  | 182.2 |  | 1 | 1 | 49.86
|  | в т.ч. ЗПМ |  |  | 80.76 |  | 1 | 1 | 22.1
|  | МР |  |  | 1132.09 |  | 1 | 1 | 309.81
|  | НР от ЗП | % | 70 |  |  |  |  | 563.43
|  | НП от ЗП | % | 10 |  |  |  |  | 80.49
|  | НР и НП от ЗПМ | % | 160 |  |  |  |  | 35.36
|  | ЗТР | чел-ч | 6.11 |  |  | 1 |  |  | 1.6721
[8 empty] | 1843.85 |  | 6737.74 | 1843.85
122 | 1.7-3203-3-1/1 | Устройство покрытия скатов из листовой оцинкованной стали толщиной 0,5 мм | 100 м2 | 1.5129 | [7 empty] | 18942.87 | 18942.87 | 2706.12 | 2706.12 | 0 | 0
Объем: 1,5129=151,29/100
|  | ЗП |  |  | 17887 |  | 1 | 1 | 27061.24
|  | МР |  |  | 50584.38 |  | 1 | 1 | 76529.11
122,1 | 21.1-11-84 | Поковки строительные (скобы, закрепы, хомуты) простые, масса 1,8 кг | т | -0.078671 | 86978.24 |  | 1 | 1 | -6842.67 |  |  | 0 | 0 | 0 | 0 | 0 | 0
122,2 | 21.1-11-46 | Гвозди строительные | т | -0.001513 | 99048.85 |  | 1 | 1 | -149.86 |  |  | 0 | 0 | 0 | 0 | 0 | 0
122,3 | 21.1-10-165 | Сталь листовая, оцинкованная, толщина 0,5 мм | т | -0.69593 | 99918.39 |  | 1 | 1 | -69536.6 |  |  | 0 | 0 | 0 | 0 | 0 | 0
|  | НР от ЗП | % | 70 |  |  |  |  | 18942.87
|  | НП от ЗП | % | 10 |  |  |  |  | 2706.12
|  | ЗТР | чел-ч | 50 |  |  | 1 |  |  | 75.645
[8 empty] | 48710.21 |  | 32196.58 | 48710.21
123 | 21.1-10-187 | Сталь тонколистовая, толщина до 4 мм, общего назначения, марка Ст0 | т | 3.6955 | 61098.89 |  | 1 | 1 | 225790.95 |  |  | 0 | 0 | 0 | 0 | 0 | 0
[8 empty] | 225790.95 |  | 61098.89 | 225790.95
124 | 21.1-11-21 | Болты строительные черные с гайками и шайбами (10х100мм) | т | 0.011 | 173260.69 |  | 1 | 1 | 1905.87 |  |  | 0 | 0 | 0 | 0 | 0 | 0
[8 empty] | 1905.87 |  | 173260.91 | 1905.87
125 | 21.7-3-5 | Диск отрезной абразивный для резки облицовочных плит, диаметр 230 мм | шт. | 97 | 67.34 |  | 1 | 1 | 6531.98 |  |  | 0 | 0 | 0 | 0 | 0 | 0
[8 empty] | 6531.98 |  | 67.34 | 6531.98
126 | 1.13-3205-2-2/1 | Антикоррозионная огрунтовка металлических поверхностей грунтовкой ГФ-021 за один раз | 100 м2 | 1.5129 | [7 empty] | 3114.85 | 3114.85 | 444.98 | 444.98 | 213.82 | 195.49
Объем: 1,5129=151,29/100
|  | ЗП |  |  | 2941.23 |  | 1 | 1 | 4449.79
|  | ЭМ |  |  | 182.2 |  | 1 | 1 | 275.65
|  | в т.ч. ЗПМ |  |  | 80.76 |  | 1 | 1 | 122.18
|  | МР |  |  | 1132.09 |  | 1 | 1 | 1712.74
|  | НР от ЗП | % | 70 |  |  |  |  | 3114.85
|  | НП от ЗП | % | 10 |  |  |  |  | 444.98
|  | НР и НП от ЗПМ | % | 160 |  |  |  |  | 195.49
|  | ЗТР | чел-ч | 6.11 |  |  | 1 |  |  | 9.2438
[8 empty] | 10193.5 |  | 6737.72 | 10193.5
127 | 1.13-3205-4-8/1 | Антикоррозионная окраска огрунтованных металлических поверхностей эмалями ПФ-115 | 100 м2 | 1.5129 | [7 empty] | 1029.53 | 1029.53 | 147.08 | 147.08 | 15.89 | 14.53
Объем: 1,5129=151,29/100
|  | ЗП |  |  | 972.14 |  | 1 | 1 | 1470.75
|  | ЭМ |  |  | 12.81 |  | 1 | 1 | 19.38
|  | в т.ч. ЗПМ |  |  | 6 |  | 1 | 1 | 9.08
|  | МР |  |  | 1422.43 |  | 1 | 1 | 2151.99
|  | НР от ЗП | % | 70 |  |  |  |  | 1029.53
|  | НП от ЗП | % | 10 |  |  |  |  | 147.08
|  | НР и НП от ЗПМ | % | 160 |  |  |  |  | 14.53
|  | ЗТР | чел-ч | 2.45 |  |  | 1 |  |  | 3.7066
[8 empty] | 4833.26 |  | 3194.7 | 4833.26
Итого по разделу: Приямки ЛК№1, ЛК№2, ЛК№3 | [7 empty] | 548450.29
Раздел: Прочие работы
128 | 1.49-9101-7-1/1 | Механизированная погрузка строительного мусора в автомобили-самосвалы | т | 45 | [7 empty] | 0 | 0 | 0 | 0 | 3287.03 | 3005.28
|  | ЭМ |  |  | 107.76 |  | 1 | 1 | 4849.2
|  | в т.ч. ЗПМ |  |  | 41.74 |  | 1 | 1 | 1878.3
|  | НР и НП от ЗПМ | % | 160 |  |  |  |  | 3005.28
[8 empty] | 7854.48 |  | 174.54 | 7854.48
129 | 1.49-9201-1-2/1 | Перевозка строительного мусора автосамосвалами грузоподъемностью до 10 т на расстояние 1 км - при механизированной погрузке | т | 45 | [7 empty] | 0 | 0 | 0 | 0 | 3998.14 | 3655.44
|  | ЭМ |  |  | 85.65 |  | 1 | 1 | 3854.25
|  | в т.ч. ЗПМ |  |  | 50.77 |  | 1 | 1 | 2284.65
[8 empty] | 3854.25 |  | 85.65 | 3854.25
130 | 1.49-9201-1-3/1 | Перевозка строительного мусора автосамосвалами грузоподъемностью до 10 т - добавляется на каждый последующий 1 км до 100 км | т | 45 | [7 empty] | 0 | 0 | 0 | 0 | 20833.31 | 19047.6
|  | ЭМ |  |  | 40.56 | *11 | 1 | 1 | 20077.2
|  | в т.ч. ЗПМ |  |  | 24.05 | *11 | 1 | 1 | 11904.75
[8 empty] | 20077.2 |  | 446.16 | 20077.2
Итого по разделу: Прочие работы | [7 empty] | 31785.93
Итого по локальной смете: | [7 empty] | 6383481.07
Итого по смете: Текущий ремонт фасадов, входных групп, приямков зданий и ремонт КНС в ГБУЗ "ТБ им. А.Е. Рабухина ДЗМ" в 2025 году. | [7 empty] | 6383481.07 | [10 empty] | Итого по смете: Текущий ремонт фасадов, входных групп, приямков зданий и ремонт КНС в ГБУЗ "ТБ им. А.Е. Рабухина ДЗМ" в 2025 году.
|  | Итого по смете | [5 empty] | 6383481.07
|  | НДС 20% | [5 empty] | 1276696.21
|  | Всего по смете | [5 empty] | 7660177.28
Метод определения НМЦК: иной метод(составление сметы). Сметная документация составлена на основании данных сборника стоимостных нормативов (СН-2012), утвержденного Департаментом экономической политики и развития города Москвы (Распоряжение от 18.09.2018г. № 17-Р) для применения при определении стоимости работ по содержанию и эксплуатации (техническому обслуживанию, эксплуатационному контролю, текущему ремонту) зданий и сооружений. Формирование начальной (максимальной) цены контракта осуществлялось в соответствии с Распоряжением Правительства Москвы от 16.05.2014 N 242-РП «Об утверждении Методических рекомендаций по применению методов определения начальной (максимальной) цены контракта, цены контракта, заключаемого с единственным поставщиком (подрядчиком, исполнителем), для обеспечения нужд города Москвы» и Приказом Минэкономразвития России от 02.10.2013 N 567 «Об утверждении Методических рекомендаций по применению методов определения начальной (максимальной) цены контракта, цены контракта, заключаемого с единственным поставщиком (подрядчиком, исполнителем)».
Составил |  | Инженер ОЭ |  |  |  |  | Прибыткова М.В.
[должность,подпись(инициалы,фамилия)]
Проверил |  | Зам. гл. вр. по ХВ |  |  |  |  | Федоров П.А.
[должность,подпись(инициалы,фамилия)]

## RV_DATA (hidden)
BuildingFinished | Trud | Mash | Mat | MatZak | Oborud | OborudZak | ZeroStoim | NegativeKoll | ReUnionKollResurcy | UnionOneUchRes | IdLevel | ViewCodes | UnionCodes | PEREVOZKA
1 | 1 | 1 | 1 | 1 | 1 | 1 | 0 | 1 | 0 | 1 | 29858012 | 0 | 0 | 0
TYPE | SOURCE_LINK | RABMAT_EX | TIP_RAB | TYPE_TRUD | TAB | NAME | EDIZM | KOLL | UCH | PRICE_B | PRICE_ED | STOIM_B | PRICE_C | STOIM_C | ZPM_B | ZPM_ED | STOIM_ZPM_B | ZPM_C | STOIM_ZPM_C | RABMAT | WBS | CBSI | CBSII | TechSpecCVORPP | CRC_GR_RES | CRC_B | CRC_C
3 | 20
4 | 24 |  |  |  |  | Фасады материальный склад, продовольственный склад
5 | 28 |  |  |  |  | Материальный склад
20 | 3 | 3 | 0 | 0 | 21.1-25-257 | Пленка полиэтиленовая, толщина 80 мкм | м2 | 0.30985 | 1 | 11.68 | 12.26 | 3.62 | 11.68 | 3.62 | 0 | 0 | 0 | 0 | 0 | 3 |  |  |  |  | -1851487391 | 371187720 | 371187720
20 | 2 | 3 | 0 | 0 | 21.1-25-152 | Лента-скотч малярный, ширина 50 мм | м | 0.33641 | 1 | 2.17 | 2.47 | 0.73 | 2.17 | 0.73 | 0 | 0 | 0 | 0 | 0 | 3 |  |  |  |  | -1846504178 | -1908268908 | -1908268908
20 | 5 | 3 | 0 | 0 | 21.3-2-10 | Растворы цементно-известковые, марка 75 | м3 | 1.2947 | 1 | 4676.48 | 10288.26 | 6054.64 | 4676.48 | 6054.64 | 0 | 0 | 0 | 0 | 0 | 3 |  |  |  |  | -1060522976 | -1151740545 | -1151740545
20 | 10 | 3 | 0 | 0 | 21.1-6-15 | Грунтовка ХС-068 | т | 0.047374 | 1 | 245096.76 | 3946.06 | 11611.28 | 245096.76 | 11611.28 | 0 | 0 | 0 | 0 | 0 | 3 |  |  |  |  | 2028937320 | -682648978 | -682648978
20 | 9 | 2 | 0 | 0 | 22.1-4-30 | Лебедки электрические, грузоподъемность до 0,5 т | маш.-ч | 0.26482 | 1 | 21.27 | 1.91 | 5.62 | 21.27 | 5.62 | 0.14 | 0.01 | 0.03 | 0.14 | 0.03 | 2 |  |  |  |  | -782003276 | -2058730046 | -2058730046
20 | 8 | 2 | 0 | 0 | 22.1-14-11 | Пистолеты-напылители | маш.-ч | 8.5332 | 1 | 47.44 | 137.58 | 404.83 | 47.44 | 404.83 | 41.19 | 119.45 | 351.48 | 41.19 | 351.48 | 2 |  |  |  |  | 1438005075 | -492239503 | -492239503
20 | 7 | 2 | 0 | 0 | 22.1-10-12 | Электрокомпрессоры прицепные, производительность до 3,5 м3/мин | маш.-ч | 4.6197 | 1 | 120.84 | 189.72 | 558.25 | 120.84 | 558.25 | 53.4 | 83.84 | 246.7 | 53.4 | 246.7 | 2 |  |  |  |  | 750723828 | 1228276756 | 1228276756
20 | 14 | 3 | 0 | 0 | 21.1-25-409 | Шпатлевка перхлорвиниловая, марка ХВ | т | 0.14713 | 1 | 361504.09 | 18075.2 | 53186.28 | 361504.09 | 53186.28 | 0 | 0 | 0 | 0 | 0 | 3 |  |  |  |  | -589205156 | 2103233903 | 2103233903
20 | 13 | 3 | 0 | 0 | 21.1-25-218 | Пемза шлаковая | т | 0.0076505 | 1 | 3466.3 | 9.01 | 26.51 | 3466.3 | 26.51 | 0 | 0 | 0 | 0 | 0 | 3 |  |  |  |  | 1877789836 | -372463990 | -372463990
20 | 12 | 2 | 0 | 0 | 22.1-4-30 | Лебедки электрические, грузоподъемность до 0,5 т | маш.-ч | 0.26482 | 1 | 21.27 | 1.91 | 5.62 | 21.27 | 5.62 | 0.14 | 0.01 | 0.03 | 0.14 | 0.03 | 2 |  |  |  |  | -782003276 | -2058730046 | -2058730046
20 | 19 | 3 | 0 | 0 | 21.1-6-15 | Грунтовка ХС-068 | т | 0.047374 | 1 | 245096.76 | 3946.06 | 11611.28 | 245096.76 | 11611.28 | 0 | 0 | 0 | 0 | 0 | 3 |  |  |  |  | 2028937320 | -682648978 | -682648978
20 | 18 | 2 | 0 | 0 | 22.1-4-30 | Лебедки электрические, грузоподъемность до 0,5 т | маш.-ч | 0.26482 | 1 | 21.27 | 1.91 | 5.62 | 21.27 | 5.62 | 0.14 | 0.01 | 0.03 | 0.14 | 0.03 | 2 |  |  |  |  | -782003276 | -2058730046 | -2058730046
20 | 17 | 2 | 0 | 0 | 22.1-14-11 | Пистолеты-напылители | маш.-ч | 8.5332 | 1 | 47.44 | 137.58 | 404.83 | 47.44 | 404.83 | 41.19 | 119.45 | 351.48 | 41.19 | 351.48 | 2 |  |  |  |  | 1438005075 | -492239503 | -492239503
20 | 16 | 2 | 0 | 0 | 22.1-10-12 | Электрокомпрессоры прицепные, производительность до 3,5 м3/мин | маш.-ч | 4.6197 | 1 | 120.84 | 189.72 | 558.25 | 120.84 | 558.25 | 53.4 | 83.84 | 246.7 | 53.4 | 246.7 | 2 |  |  |  |  | 750723828 | 1228276756 | 1228276756
20 | 26 | 3 | 0 | 0 | 21.1-6-59 | Краски фасадные перхлорвиниловые, марка ХВ-182 (белая) | т | 0.15831 | 1 | 162500.92 | 8742.55 | 25724.95 | 162500.92 | 25724.95 | 0 | 0 | 0 | 0 | 0 | 3 |  |  |  |  | 1448642023 | -1991234214 | -1991234214
20 | 25 | 3 | 0 | 0 | 21.1-6-114 | Растворитель уайт-спирит (нефрас-С4 - 155/200) | т | 0.004708 | 1 | 117354.24 | 187.77 | 552.51 | 117354.24 | 552.51 | 0 | 0 | 0 | 0 | 0 | 3 |  |  |  |  | 1284554432 | -2082125481 | -2082125481
20 | 24 | 3 | 0 | 0 | 21.1-20-7 | Ветошь | кг | 1.2064 | 1 | 23.91 | 9.8 | 28.84 | 23.91 | 28.84 | 0 | 0 | 0 | 0 | 0 | 3 |  |  |  |  | -1577570829 | -1417245040 | -1417245040
20 | 23 | 2 | 0 | 0 | 22.1-4-30 | Лебедки электрические, грузоподъемность до 0,5 т | маш.-ч | 0.26482 | 1 | 21.27 | 1.91 | 5.62 | 21.27 | 5.62 | 0.14 | 0.01 | 0.03 | 0.14 | 0.03 | 2 |  |  |  |  | -782003276 | -2058730046 | -2058730046
20 | 22 | 2 | 0 | 0 | 22.1-14-11 | Пистолеты-напылители | маш.-ч | 30.602 | 1 | 47.44 | 493.38 | 1451.77 | 47.44 | 1451.77 | 41.19 | 428.38 | 1260.51 | 41.19 | 1260.51 | 2 |  |  |  |  | 1438005075 | -492239503 | -492239503
20 | 21 | 2 | 0 | 0 | 22.1-10-12 | Электрокомпрессоры прицепные, производительность до 3,5 м3/мин | маш.-ч | 15.301 | 1 | 120.84 | 628.37 | 1848.98 | 120.84 | 1848.98 | 53.4 | 277.68 | 817.07 | 53.4 | 817.07 | 2 |  |  |  |  | 750723828 | 1228276756 | 1228276756
17 | 41 | 2 | 4 | 0 | 22.1-4-70 | Леса инвентарные металлические трубчатые на хомутах со щитами ЛСПХ, 100 м2 | маш.-ч | 152 | 1 | 4.99 |  | 758.48 | 4.99 | 758.48 | 3.39 |  | 515.28 | 3.39 | 515.28 | 2 |  |  |  |  | 537116063 | -70524669 | -70524669
17 | 42 | 3 | 4 | 0 | 21.1-6-103 | Пигменты сухие для красок, охра золотистая | т | 0.01 | 1 | 161852.19 |  | 1618.52 | 161852.19 | 1618.52 | 0 |  | 0 | 0 | 0 | 3 |  |  |  |  | -1964841822 | 398148052 | 398148052
5 | 74 |  |  |  |  | Продовольственный склад
20 | 32 | 3 | 0 | 0 | 21.1-25-257 | Пленка полиэтиленовая, толщина 80 мкм | м2 | 0.5523 | 1 | 11.68 | 12.26 | 6.45 | 11.68 | 6.45 | 0 | 0 | 0 | 0 | 0 | 3 |  |  |  |  | -1851487391 | 371187720 | 371187720
20 | 31 | 3 | 0 | 0 | 21.1-25-152 | Лента-скотч малярный, ширина 50 мм | м | 0.59964 | 1 | 2.17 | 2.47 | 1.3 | 2.17 | 1.3 | 0 | 0 | 0 | 0 | 0 | 3 |  |  |  |  | -1846504178 | -1908268908 | -1908268908
20 | 35 | 3 | 0 | 0 | 21.3-2-10 | Растворы цементно-известковые, марка 75 | м3 | 1.2364 | 1 | 4676.48 | 10288.26 | 5782 | 4676.48 | 5782 | 0 | 0 | 0 | 0 | 0 | 3 |  |  |  |  | -1060522976 | -1151740545 | -1151740545
20 | 38 | 3 | 0 | 0 | 21.1-25-13 | Вода | м3 | 8.1968e-05 | 1 | 49.83 | 0.14 | 0 | 49.83 | 0 | 0 | 0 | 0 | 0 | 0 | 3 |  |  |  |  | -1393929784 | -568288822 | -568288822
20 | 37 | 3 | 0 | 0 | 21.1-25-1135 | Пена монтажная однокомпонентная полиуретановая, противопожарная, класс В1, типа "Титан", в аэрозольной упаковке | л | 0.93274 | 1 | 1362.27 | 44954.91 | 1270.65 | 1362.27 | 1270.65 | 0 | 0 | 0 | 0 | 0 | 3 |  |  |  |  | -1464922674 | 874087218 | 874087218
20 | 40 | 3 | 0 | 0 | 21.3-2-10 | Растворы цементно-известковые, марка 75 | м3 | 0.23892 | 1 | 4676.48 | 20576.51 | 1117.3 | 4676.48 | 1117.3 | 0 | 0 | 0 | 0 | 0 | 3 |  |  |  |  | -1060522976 | -1151740545 | -1151740545
20 | 49 | 3 | 0 | 0 | 21.3-2-95 | Смеси сухие штукатурные цементно-известково-песчаные для внутренних и наружных работ, для нанесения механизированным способом: В7,5 (М100), F50, крупность заполнителя не более 1,2 мм | т | 0.18843 | 1 | 10011.69 | 10428.18 | 1886.46 | 10011.69 | 1886.46 | 0 | 0 | 0 | 0 | 0 | 3 |  |  |  |  | -1780199322 | 690821320 | 690821320
20 | 48 | 3 | 0 | 0 | 21.3-2-10 | Растворы цементно-известковые, марка 75 | м3 | 0.47106 | 1 | 4676.48 | 12177.55 | 2202.92 | 4676.48 | 2202.92 | 0 | 0 | 0 | 0 | 0 | 3 |  |  |  |  | -1060522976 | -1151740545 | -1151740545
20 | 47 | 3 | 0 | 0 | 21.1-25-335 | Сетка проволочная штукатурная тканая, квадрат 5х5 мм, толщина 1,6 мм | м2 | 19.5372 | 1 | 438.94 | 47405.52 | 8575.66 | 438.94 | 8575.66 | 0 | 0 | 0 | 0 | 0 | 3 |  |  |  |  | 1793873434 | -990478903 | -990478903
20 | 46 | 3 | 0 | 0 | 21.1-25-209 | Пакля пропитанная | кг | 2.1708 | 1 | 149.35 | 1792.2 | 324.21 | 149.35 | 324.21 | 0 | 0 | 0 | 0 | 0 | 3 |  |  |  |  | 1726106284 | 2119225562 | 2119225562
20 | 45 | 3 | 0 | 0 | 21.1-25-13 | Вода | м3 | 0.032974 | 1 | 49.83 | 9.08 | 1.64 | 49.83 | 1.64 | 0 | 0 | 0 | 0 | 0 | 3 |  |  |  |  | -1393929784 | -568288822 | -568288822
20 | 44 | 3 | 0 | 0 | 21.1-11-51 | Дюбели с насаженными шайбами | т | 0.00045225 | 1 | 233970.16 | 584.93 | 105.81 | 233970.16 | 105.81 | 0 | 0 | 0 | 0 | 0 | 3 |  |  |  |  | -479093135 | -1837230124 | -1837230124
20 | 43 | 2 | 0 | 0 | 22.1-4-12 | Погрузчики на автомобильном ходу, грузоподъемность до 5 т | маш.-ч | 0.54813 | 1 | 1280.97 | 3881.34 | 702.13 | 1280.97 | 702.13 | 599.65 | 1816.94 | 328.68 | 599.65 | 328.68 | 2 |  |  |  |  | -688880013 | -553786968 | -553786968
20 | 54 | 3 | 0 | 0 | 21.1-6-15 | Грунтовка ХС-068 | т | 0.045249 | 1 | 245096.76 | 3946.06 | 11090.4 | 245096.76 | 11090.4 | 0 | 0 | 0 | 0 | 0 | 3 |  |  |  |  | 2028937320 | -682648978 | -682648978
20 | 53 | 2 | 0 | 0 | 22.1-4-30 | Лебедки электрические, грузоподъемность до 0,5 т | маш.-ч | 0.25295 | 1 | 21.27 | 1.91 | 5.37 | 21.27 | 5.37 | 0.14 | 0.01 | 0.03 | 0.14 | 0.03 | 2 |  |  |  |  | -782003276 | -2058730046 | -2058730046
20 | 52 | 2 | 0 | 0 | 22.1-14-11 | Пистолеты-напылители | маш.-ч | 8.1505 | 1 | 47.44 | 137.58 | 386.67 | 47.44 | 386.67 | 41.19 | 119.45 | 335.71 | 41.19 | 335.71 | 2 |  |  |  |  | 1438005075 | -492239503 | -492239503
20 | 51 | 2 | 0 | 0 | 22.1-10-12 | Электрокомпрессоры прицепные, производительность до 3,5 м3/мин | маш.-ч | 4.4125 | 1 | 120.84 | 189.72 | 533.21 | 120.84 | 533.21 | 53.4 | 83.84 | 235.63 | 53.4 | 235.63 | 2 |  |  |  |  | 750723828 | 1228276756 | 1228276756
20 | 58 | 3 | 0 | 0 | 21.1-25-409 | Шпатлевка перхлорвиниловая, марка ХВ | т | 0.13148 | 1 | 361504.09 | 18075.2 | 47530.55 | 361504.09 | 47530.55 | 0 | 0 | 0 | 0 | 0 | 3 |  |  |  |  | -589205156 | 2103233903 | 2103233903
20 | 57 | 3 | 0 | 0 | 21.1-25-218 | Пемза шлаковая | т | 0.006837 | 1 | 3466.3 | 9.01 | 23.69 | 3466.3 | 23.69 | 0 | 0 | 0 | 0 | 0 | 3 |  |  |  |  | 1877789836 | -372463990 | -372463990
20 | 56 | 2 | 0 | 0 | 22.1-4-30 | Лебедки электрические, грузоподъемность до 0,5 т | маш.-ч | 0.23666 | 1 | 21.27 | 1.91 | 5.02 | 21.27 | 5.02 | 0.14 | 0.01 | 0.03 | 0.14 | 0.03 | 2 |  |  |  |  | -782003276 | -2058730046 | -2058730046
20 | 63 | 3 | 0 | 0 | 21.1-6-15 | Грунтовка ХС-068 | т | 0.045249 | 1 | 245096.76 | 3946.06 | 11090.4 | 245096.76 | 11090.4 | 0 | 0 | 0 | 0 | 0 | 3 |  |  |  |  | 2028937320 | -682648978 | -682648978
20 | 62 | 2 | 0 | 0 | 22.1-4-30 | Лебедки электрические, грузоподъемность до 0,5 т | маш.-ч | 0.25295 | 1 | 21.27 | 1.91 | 5.37 | 21.27 | 5.37 | 0.14 | 0.01 | 0.03 | 0.14 | 0.03 | 2 |  |  |  |  | -782003276 | -2058730046 | -2058730046
20 | 61 | 2 | 0 | 0 | 22.1-14-11 | Пистолеты-напылители | маш.-ч | 8.1505 | 1 | 47.44 | 137.58 | 386.67 | 47.44 | 386.67 | 41.19 | 119.45 | 335.71 | 41.19 | 335.71 | 2 |  |  |  |  | 1438005075 | -492239503 | -492239503
20 | 60 | 2 | 0 | 0 | 22.1-10-12 | Электрокомпрессоры прицепные, производительность до 3,5 м3/мин | маш.-ч | 4.4125 | 1 | 120.84 | 189.72 | 533.21 | 120.84 | 533.21 | 53.4 | 83.84 | 235.63 | 53.4 | 235.63 | 2 |  |  |  |  | 750723828 | 1228276756 | 1228276756
20 | 70 | 3 | 0 | 0 | 21.1-6-59 | Краски фасадные перхлорвиниловые, марка ХВ-182 (белая) | т | 0.1512 | 1 | 162500.92 | 8742.55 | 24570.94 | 162500.92 | 24570.94 | 0 | 0 | 0 | 0 | 0 | 3 |  |  |  |  | 1448642023 | -1991234214 | -1991234214
20 | 69 | 3 | 0 | 0 | 21.1-6-114 | Растворитель уайт-спирит (нефрас-С4 - 155/200) | т | 0.0044968 | 1 | 117354.24 | 187.77 | 527.73 | 117354.24 | 527.73 | 0 | 0 | 0 | 0 | 0 | 3 |  |  |  |  | 1284554432 | -2082125481 | -2082125481
20 | 68 | 3 | 0 | 0 | 21.1-20-7 | Ветошь | кг | 1.1523 | 1 | 23.91 | 9.8 | 27.54 | 23.91 | 27.54 | 0 | 0 | 0 | 0 | 0 | 3 |  |  |  |  | -1577570829 | -1417245040 | -1417245040
20 | 67 | 2 | 0 | 0 | 22.1-4-30 | Лебедки электрические, грузоподъемность до 0,5 т | маш.-ч | 0.25295 | 1 | 21.27 | 1.91 | 5.37 | 21.27 | 5.37 | 0.14 | 0.01 | 0.03 | 0.14 | 0.03 | 2 |  |  |  |  | -782003276 | -2058730046 | -2058730046
20 | 66 | 2 | 0 | 0 | 22.1-14-11 | Пистолеты-напылители | маш.-ч | 29.2292 | 1 | 47.44 | 493.38 | 1386.64 | 47.44 | 1386.64 | 41.19 | 428.38 | 1203.96 | 41.19 | 1203.96 | 2 |  |  |  |  | 1438005075 | -492239503 | -492239503
20 | 65 | 2 | 0 | 0 | 22.1-10-12 | Электрокомпрессоры прицепные, производительность до 3,5 м3/мин | маш.-ч | 14.6146 | 1 | 120.84 | 628.37 | 1766.03 | 120.84 | 1766.03 | 53.4 | 277.68 | 780.42 | 53.4 | 780.42 | 2 |  |  |  |  | 750723828 | 1228276756 | 1228276756
17 | 91 | 2 | 4 | 0 | 22.1-4-70 | Леса инвентарные металлические трубчатые на хомутах со щитами ЛСПХ, 100 м2 | маш.-ч | 152 | 1 | 4.99 |  | 758.48 | 4.99 | 758.48 | 3.39 |  | 515.28 | 3.39 | 515.28 | 2 |  |  |  |  | 537116063 | -70524669 | -70524669
17 | 92 | 3 | 4 | 0 | 21.1-6-103 | Пигменты сухие для красок, охра золотистая | т | 0.01 | 1 | 198919.59 |  | 1989.2 | 198919.59 | 1989.2 | 0 |  | 0 | 0 | 0 | 3 |  |  |  |  | 415273260 | -978324761 | -978324761
4 | 154 |  |  |  |  | Входные группы ЛК№1, ЛК№2, ЛК№3, административный корпус, пищеблок, материальный склад, хоз.зона.
20 | 81 | 2 | 0 | 0 | 22.1-4-45 | Домкраты гидравлические, грузоподъемность до 100 т | маш.-ч | 0.0033 | 1 | 14.52 | 0.32 | 0.05 | 14.52 | 0.05 | 0.03 | 0 | 0 | 0.03 | 0 | 2 |  |  |  |  | 726862742 | 407302162 | 407302162
20 | 80 | 2 | 0 | 0 | 22.1-4-34 | Лебедки электрические, грузоподъемность до 5 т | маш.-ч | 0.003 | 1 | 150.54 | 3.01 | 0.45 | 150.54 | 0.45 | 2.5 | 0.05 | 0.01 | 2.5 | 0.01 | 2 |  |  |  |  | 608563412 | -1526593930 | -1526593930
20 | 79 | 2 | 0 | 0 | 22.1-4-30 | Лебедки электрические, грузоподъемность до 0,5 т | маш.-ч | 0.0114 | 1 | 21.27 | 1.616 | 0.24 | 21.27 | 0.24 | 0.14 | 0.01 | 0 | 0.14 | 0 | 2 |  |  |  |  | -782003276 | -2058730046 | -2058730046
20 | 78 | 2 | 0 | 0 | 22.1-30-5 | Машины сверлильные ручные электрические | маш.-ч | 0.0066 | 1 | 8.17 | 0.36 | 0.05 | 8.17 | 0.05 | 1.81 | 0.08 | 0.01 | 1.81 | 0.01 | 2 |  |  |  |  | -408096108 | -847282432 | -847282432
20 | 77 | 2 | 0 | 0 | 22.1-30-46 | Преобразователи частоты тока до 500 А | маш.-ч | 0.5025 | 1 | 33.69 | 112.862 | 16.93 | 33.69 | 16.93 | 0.03 | 0.1 | 0.02 | 0.03 | 0.02 | 2 |  |  |  |  | 246536153 | -1810775952 | -1810775952
20 | 76 | 2 | 0 | 0 | 22.1-30-19 | Машины шлифовальные электрические | маш.-ч | 0.0063 | 1 | 4.74 | 0.2 | 0.03 | 4.74 | 0.03 | 0.02 | 0 | 0 | 0.02 | 0 | 2 |  |  |  |  | -1806812241 | -2097639812 | -2097639812
20 | 75 | 2 | 0 | 0 | 22.1-13-21 | Печи электрические для сушки сварочных материалов с регулированием температуры в пределах 80-500С | маш.-ч | 0.0753 | 1 | 60.72 | 30.482 | 4.57 | 60.72 | 4.57 | 0.55 | 0.276 | 0.04 | 0.55 | 0.04 | 2 |  |  |  |  | 1477707851 | 471177364 | 471177364
20 | 93 | 3 | 0 | 0 | 21.1-23-9 | Электроды, тип Э-42, 46, 50, диаметр 4 - 6 мм | т | 0.00345 | 1 | 106831.32 | 2457.12 | 368.57 | 106831.32 | 368.57 | 0 | 0 | 0 | 0 | 0 | 3 |  |  |  |  | 1930382025 | 1325122993 | 1325122993
20 | 92 | 2 | 0 | 0 | 22.1-4-45 | Домкраты гидравлические, грузоподъемность до 100 т | маш.-ч | 0.0165 | 1 | 14.52 | 1.6 | 0.24 | 14.52 | 0.24 | 0.03 | 0 | 0 | 0.03 | 0 | 2 |  |  |  |  | 726862742 | 407302162 | 407302162
20 | 91 | 2 | 0 | 0 | 22.1-4-34 | Лебедки электрические, грузоподъемность до 5 т | маш.-ч | 0.015 | 1 | 150.54 | 15.05 | 2.26 | 150.54 | 2.26 | 2.5 | 0.25 | 0.04 | 2.5 | 0.04 | 2 |  |  |  |  | 608563412 | -1526593930 | -1526593930
20 | 90 | 2 | 0 | 0 | 22.1-4-30 | Лебедки электрические, грузоподъемность до 0,5 т | маш.-ч | 0.057 | 1 | 21.27 | 8.08 | 1.21 | 21.27 | 1.21 | 0.14 | 0.05 | 0.01 | 0.14 | 0.01 | 2 |  |  |  |  | -782003276 | -2058730046 | -2058730046
20 | 89 | 2 | 0 | 0 | 22.1-30-5 | Машины сверлильные ручные электрические | маш.-ч | 0.033 | 1 | 8.17 | 1.8 | 0.27 | 8.17 | 0.27 | 1.81 | 0.4 | 0.06 | 1.81 | 0.06 | 2 |  |  |  |  | -408096108 | -847282432 | -847282432
20 | 88 | 2 | 0 | 0 | 22.1-30-46 | Преобразователи частоты тока до 500 А | маш.-ч | 2.5125 | 1 | 33.69 | 564.31 | 84.65 | 33.69 | 84.65 | 0.03 | 0.5 | 0.08 | 0.03 | 0.08 | 2 |  |  |  |  | 246536153 | -1810775952 | -1810775952
20 | 87 | 2 | 0 | 0 | 22.1-30-19 | Машины шлифовальные электрические | маш.-ч | 0.0315 | 1 | 4.74 | 1 | 0.15 | 4.74 | 0.15 | 0.02 | 0 | 0 | 0.02 | 0 | 2 |  |  |  |  | -1806812241 | -2097639812 | -2097639812
20 | 86 | 2 | 0 | 0 | 22.1-13-21 | Печи электрические для сушки сварочных материалов с регулированием температуры в пределах 80-500С | маш.-ч | 0.3765 | 1 | 60.72 | 152.41 | 22.86 | 60.72 | 22.86 | 0.55 | 1.38 | 0.21 | 0.55 | 0.21 | 2 |  |  |  |  | 1477707851 | 471177364 | 471177364
18 | 162 | 3 | 1 | 0 | по счету поставщика | Ворота автоматические (откатные) с калиткой, обшитые профлистом 5000*2500 мм, с комплектом автоматитки и электротехнической частью. | КОМП | 1 | 1 | 360967 |  | 360967 | 360967 | 360967 | 0 |  | 0 | 0 | 0 | 3 |  |  |  |  | -343633098 | -1847875564 | -1847875564
20 | 101 | 2 | 0 | 0 | 22.1-30-43 | Станки трубоотрезные | маш.-ч | 0.75 | 1 | 964.98 | 723.74 | 723.74 | 964.98 | 723.74 | 932.4 | 699.3 | 699.3 | 932.4 | 699.3 | 2 |  |  |  |  | -285954259 | -167816573 | -167816573
20 | 100 | 2 | 0 | 0 | 22.1-14-19 | Агрегаты окрасочные высокого давления для окраски поверхности, мощность до 1 кВт | маш.-ч | 0.02 | 1 | 55.59 | 1.11 | 1.11 | 55.59 | 1.11 | 25 | 0.5 | 0.5 | 25 | 0.5 | 2 |  |  |  |  | 1692357019 | -326577224 | -326577224
20 | 99 | 2 | 0 | 0 | 22.1-13-14 | Установки для сварки ручной дуговой (постоянного тока) | маш.-ч | 0.16 | 1 | 34.27 | 5.48 | 5.48 | 34.27 | 5.48 | 0.23 | 0.04 | 0.04 | 0.23 | 0.04 | 2 |  |  |  |  | -982416638 | 1866423223 | 1866423223
20 | 106 | 2 | 0 | 0 | 22.1-30-79 | Машины отрезные, диаметр диска 230 мм | маш.-ч | 1.463 | 1 | 24.76 | 32.93 | 36.22 | 24.76 | 36.22 | 1.81 | 2.41 | 2.65 | 1.81 | 2.65 | 2 |  |  |  |  | -417810631 | -2003335841 | -2003335841
20 | 105 | 2 | 0 | 0 | 22.1-30-56 | Шуруповерты | маш.-ч | 0.165 | 1 | 7.44 | 1.12 | 1.23 | 7.44 | 1.23 | 0.01 | 0 | 0 | 0.01 | 0 | 2 |  |  |  |  | 2076833660 | -2012010907 | -2012010907
20 | 104 | 2 | 0 | 0 | 22.1-30-106 | Перфораторы электрические, мощность 1300 Вт, диаметр сверления до 45 мм | маш.-ч | 3.432 | 1 | 23.12 | 72.13 | 79.34 | 23.12 | 79.34 | 0.06 | 0.19 | 0.21 | 0.06 | 0.21 | 2 |  |  |  |  | -1317826548 | 221451292 | 221451292
20 | 116 | 3 | 0 | 0 | 21.7-5-49 | Анкер-шпилька распорный, оцинкованный, для установки в бетон, HST М10х130/50 | шт. | 88 | 1 | 340.22 | 27217.6 | 29939.36 | 340.22 | 29939.36 | 0 | 0 | 0 | 0 | 0 | 3 |  |  |  |  | 729384625 | 524142960 | 524142960
20 | 115 | 3 | 0 | 0 | 21.7-3-1 | Буры с победитовым наконечником, диаметр 10 мм, длина рабочей части 200 мм, с хвостовиком SDS | шт. | 0.88 | 1 | 610.02 | 488.02 | 536.82 | 610.02 | 536.82 | 0 | 0 | 0 | 0 | 0 | 3 |  |  |  |  | 1293306403 | -1836130731 | -1836130731
20 | 113 | 3 | 0 | 0 | 21.3-2-16 | Растворы цементные, марка 150 | м3 | 0.0154 | 1 | 5051.06 | 70.71 | 77.78 | 5051.06 | 77.78 | 0 | 0 | 0 | 0 | 0 | 3 |  |  |  |  | 1253031819 | 1385226898 | 1385226898
20 | 112 | 3 | 0 | 0 | 21.1-9-13 | Бруски хвойных пород обрезные, длина 2-6,5 м, сорт III, толщина 50-60 мм | м3 | 0.0022 | 1 | 10287.34 | 20.57 | 22.63 | 10287.34 | 22.63 | 0 | 0 | 0 | 0 | 0 | 3 |  |  |  |  | -120812190 | -526130028 | -526130028
20 | 111 | 3 | 0 | 0 | 21.1-25-220 | Пена монтажная противопожарная, обеспечивающая акустическую и термическую изоляцию, предел огнестойкости ЕI 60 | л | 7.359 | 1 | 494.95 | 3311.22 | 3642.34 | 494.95 | 3642.34 | 0 | 0 | 0 | 0 | 0 | 3 |  |  |  |  | -81729904 | -1991114435 | -1991114435
20 | 110 | 3 | 0 | 0 | 21.1-1-6 | Герметик акриловый, марка "Illbruck" | л | 3.861 | 1 | 653.3 | 2293.08 | 2522.39 | 653.3 | 2522.39 | 0 | 0 | 0 | 0 | 0 | 3 |  |  |  |  | -1290841659 | -1379473634 | -1379473634
20 | 109 | 2 | 0 | 0 | 22.1-30-27 | Пилы дисковые электрические для резки пиломатериалов | маш.-ч | 0.825 | 1 | 6.1 | 4.58 | 5.04 | 6.1 | 5.04 | 0.01 | 0.01 | 0.01 | 0.01 | 0.01 | 2 |  |  |  |  | -79104203 | -1113874841 | -1113874841
20 | 108 | 2 | 0 | 0 | 22.1-30-103 | Перфораторы электрические, мощность до 800 Вт | маш.-ч | 6.6 | 1 | 10.38 | 62.28 | 68.51 | 10.38 | 68.51 | 1.58 | 9.48 | 10.43 | 1.58 | 10.43 | 2 |  |  |  |  | 513809288 | -479081030 | -479081030
17 | 168 | 3 | 1 | 0 | по счету поставщика | Дверь противопожарная двупольная, глухая с добором, ручки "антипаника" , толщина стали не менее 1,8 мм, RAL 8017, класс EL (3210*1630мм; 3230*1650мм; 3550*1720мм; 3320*1510мм; 3040*1690мм; 3310*1700мм; 2120*1580мм; ) | м2 | 35.79 | 1 | 18612.25 |  | 666132.43 | 18612.25 | 666132.43 | 0 |  | 0 | 0 | 0 | 3 |  |  |  |  | -655785265 | -448689459 | -448689459
17 | 169 | 3 | 1 | 0 | по счету поставщика | Дверь противопожарная двупольная, глухая, ручки "антипаника" , толщина стали не менее 1,8 мм, RAL 8017, класс EL (1610*2040мм; 1430*2000мм; 1970*1400мм; 2500*1950мм) | м2 | 13.78 | 1 | 18612.25 |  | 256476.81 | 18612.25 | 256476.81 | 0 |  | 0 | 0 | 0 | 3 |  |  |  |  | 1748234710 | 1572741841 | 1572741841
20 | 123 | 3 | 0 | 0 | 21.8-1-41 | Доводчики дверные, марка "ДОРМА TS/92", масса двери до 120 кг | шт. | 22 | 1 | 11266.92 | 11266.92 | 247872.24 | 11266.92 | 247872.24 | 0 | 0 | 0 | 0 | 0 | 3 |  |  |  |  | -1274320323 | 1129905856 | 1129905856
20 | 122 | 3 | 0 | 0 | 21.1-11-29 | Винты самонарезающие 5х40 мм для металла | кг | 0.44 | 1 | 178.1 | 3.56 | 78.32 | 178.1 | 78.32 | 0 | 0 | 0 | 0 | 0 | 3 |  |  |  |  | -1592224205 | -375565617 | -375565617
20 | 121 | 2 | 0 | 0 | 22.1-30-56 | Шуруповерты | маш.-ч | 4.18 | 1 | 7.44 | 1.41 | 31.02 | 7.44 | 31.02 | 0.01 | 0 | 0 | 0.01 | 0 | 2 |  |  |  |  | 2076833660 | -2012010907 | -2012010907
20 | 120 | 2 | 0 | 0 | 22.1-30-19 | Машины шлифовальные электрические | маш.-ч | 0.44 | 1 | 4.74 | 0.09 | 1.98 | 4.74 | 1.98 | 0.02 | 0 | 0 | 0.02 | 0 | 2 |  |  |  |  | -1806812241 | -2097639812 | -2097639812
20 | 119 | 2 | 0 | 0 | 22.1-30-102 | Дрели электрические, двухскоростные, мощностью 600 Вт | маш.-ч | 3.08 | 1 | 5.79 | 0.81 | 17.82 | 5.79 | 17.82 | 1.58 | 0.22 | 4.84 | 1.58 | 4.84 | 2 |  |  |  |  | -490795739 | -440713650 | -440713650
20 | 118 | 2 | 0 | 0 | 22.1-13-14 | Установки для сварки ручной дуговой (постоянного тока) | маш.-ч | 7.04 | 1 | 34.27 | 10.97 | 241.34 | 34.27 | 241.34 | 0.23 | 0.07 | 1.54 | 0.23 | 1.54 | 2 |  |  |  |  | -982416638 | 1866423223 | 1866423223
20 | 127 | 2 | 0 | 0 | 22.1-1-5 | Экскаваторы на гусеничном ходу гидравлические, объем ковша до 0,65 м3 | маш.-ч | 2.5026 | 1 | 2006.63 | 15772.11 | 5021.84 | 2006.63 | 5021.84 | 777.22 | 6108.95 | 1945.09 | 777.22 | 1945.09 | 2 |  |  |  |  | 337782330 | -1373351307 | -1373351307
20 | 126 | 2 | 0 | 0 | 22.1-1-43 | Бульдозеры гусеничные, мощность до 59 кВт (80 л.с.) | маш.-ч | 0.91381 | 1 | 1223.62 | 3511.79 | 1118.15 | 1223.62 | 1118.15 | 580.55 | 1666.18 | 530.51 | 580.55 | 530.51 | 2 |  |  |  |  | 736793849 | -633862606 | -633862606
20 | 153 | 3 | 0 | 0 | 21.1-25-13 | Вода | м3 | 0.5572 | 1 | 49.83 | 87.2 | 27.76 | 49.83 | 27.76 | 0 | 0 | 0 | 0 | 0 | 3 |  |  |  |  | -1393929784 | -568288822 | -568288822
20 | 152 | 3 | 0 | 0 | 21.1-20-17 | Мешковина | м2 | 79.6 | 1 | 96.15 | 24037.5 | 7653.54 | 96.15 | 7653.54 | 0 | 0 | 0 | 0 | 0 | 3 |  |  |  |  | 1839214197 | -1241629632 | -1241629632
20 | 151 | 2 | 0 | 0 | 22.1-6-51 | Вибраторы поверхностные | маш.-ч | 2.3593 | 1 | 7.69 | 56.98 | 18.14 | 7.69 | 18.14 | 0.01 | 0.07 | 0.02 | 0.01 | 0.02 | 2 |  |  |  |  | 793404055 | 410550221 | 410550221
18 | 178 | 3 | 4 | 0 | 21.3-1-80 | Смеси бетонные, БСГ, тяжелого бетона на гранитном щебне фракция 5-20, класс прочности: В22,5 (М300); П2, F150, W2 | м3 | 32.4768 | 1 | 6457.61 |  | 209722.51 | 6457.61 | 209722.51 | 0 |  | 0 | 0 | 0 | 3 |  |  |  |  | 1399574504 | 1880402607 | 1880402607
20 | 157 | 3 | 0 | 0 | 21.1-10-21 | Проволока стальная низкоуглеродистая общего назначения, диаметр 1,1 мм | т | 0.020837 | 1 | 103981.39 | 2911.48 | 2166.67 | 103981.39 | 2166.67 | 0 | 0 | 0 | 0 | 0 | 3 |  |  |  |  | 1971255943 | -1760725017 | -1760725017
18 | 181 | 3 | 4 | 0 | 21.3-4-47 | Каркасы и сетки арматурные плоские, собранные и сваренные (связанные) в арматурные изделия, класс А-I, диаметр 8 мм | т | 0.74418 | 1 | 72183.02 |  | 53717.16 | 72183.02 | 53717.16 | 0 |  | 0 | 0 | 0 | 3 |  |  |  |  | 167810854 | 1776666110 | 1776666110
20 | 163 | 3 | 0 | 0 | 21.5-1-6 | Плиты бетонные тротуарные, толщина 70 мм, цвет серый | м2 | 159.19 | 1 | 2124.89 | 212489 | 338261.24 | 2124.89 | 338261.24 | 0 | 0 | 0 | 0 | 0 | 3 |  |  |  |  | -238686545 | 1370226178 | 1370226178
20 | 162 | 3 | 0 | 0 | 21.3-2-11 | Растворы цементно-известковые, марка 100 | м3 | 0.079595 | 1 | 4910.23 | 245.51 | 390.83 | 4910.23 | 390.83 | 0 | 0 | 0 | 0 | 0 | 3 |  |  |  |  | 611253451 | -401921379 | -401921379
20 | 161 | 2 | 0 | 0 | 22.1-17-82 | Виброплиты для уплотнения песка, гравия и бетона | маш.-ч | 11.1751 | 1 | 142.25 | 998.6 | 1589.67 | 142.25 | 1589.67 | 7.02 | 49.28 | 78.45 | 7.02 | 78.45 | 2 |  |  |  |  | 1816413618 | 1271548419 | 1271548419
20 | 166 | 3 | 0 | 0 | 21.1-10-211 | Сталь угловая равнополочная общего назначения, марка Ст0, ширина полки 20-32 мм | т | 0.18134 | 1 | 64205.64 | 10272.9 | 11643.3 | 64205.64 | 11643.3 | 0 | 0 | 0 | 0 | 0 | 3 |  |  |  |  | 995295993 | -60444942 | -60444942
20 | 165 | 2 | 0 | 0 | 22.1-13-6 | Трансформаторы сварочные | маш.-ч | 4.3976 | 1 | 67.23 | 260.85 | 295.65 | 67.23 | 295.65 | 0.33 | 1.28 | 1.45 | 0.33 | 1.45 | 2 |  |  |  |  | 265072070 | 2022800465 | 2022800465
20 | 169 | 2 | 0 | 0 | 22.1-1-5 | Экскаваторы на гусеничном ходу гидравлические, объем ковша до 0,65 м3 | маш.-ч | 0.15877 | 1 | 2006.63 | 15772.11 | 318.6 | 2006.63 | 318.6 | 777.22 | 6108.95 | 123.4 | 777.22 | 123.4 | 2 |  |  |  |  | 337782330 | -1373351307 | -1373351307
20 | 168 | 2 | 0 | 0 | 22.1-1-43 | Бульдозеры гусеничные, мощность до 59 кВт (80 л.с.) | маш.-ч | 0.057974 | 1 | 1223.62 | 3511.79 | 70.94 | 1223.62 | 70.94 | 580.55 | 1666.18 | 33.66 | 580.55 | 33.66 | 2 |  |  |  |  | 736793849 | -633862606 | -633862606
20 | 178 | 3 | 0 | 0 | 21.1-25-13 | Вода | м3 | 0.03605 | 1 | 49.83 | 87.2 | 1.8 | 49.83 | 1.8 | 0 | 0 | 0 | 0 | 0 | 3 |  |  |  |  | -1393929784 | -568288822 | -568288822
20 | 177 | 3 | 0 | 0 | 21.1-20-17 | Мешковина | м2 | 5.15 | 1 | 96.15 | 24037.5 | 495.17 | 96.15 | 495.17 | 0 | 0 | 0 | 0 | 0 | 3 |  |  |  |  | 1839214197 | -1241629632 | -1241629632
20 | 176 | 2 | 0 | 0 | 22.1-6-51 | Вибраторы поверхностные | маш.-ч | 0.15265 | 1 | 7.69 | 56.98 | 1.17 | 7.69 | 1.17 | 0.01 | 0.07 | 0 | 0.01 | 0 | 2 |  |  |  |  | 793404055 | 410550221 | 410550221
18 | 189 | 3 | 4 | 0 | 21.3-1-80 | Смеси бетонные, БСГ, тяжелого бетона на гранитном щебне фракция 5-20, класс прочности: В22,5 (М300); П2, F150, W2 | м3 | 2.1012 | 1 | 6457.61 |  | 13568.73 | 6457.61 | 13568.73 | 0 |  | 0 | 0 | 0 | 3 |  |  |  |  | 1399574504 | 1880402607 | 1880402607
20 | 182 | 3 | 0 | 0 | 21.1-10-21 | Проволока стальная низкоуглеродистая общего назначения, диаметр 1,1 мм | т | 0.0066097 | 1 | 103981.39 | 2911.48 | 687.29 | 103981.39 | 687.29 | 0 | 0 | 0 | 0 | 0 | 3 |  |  |  |  | 1971255943 | -1760725017 | -1760725017
18 | 192 | 3 | 4 | 0 | 21.3-4-47 | Каркасы и сетки арматурные плоские, собранные и сваренные (связанные) в арматурные изделия, класс А-I, диаметр 8 мм | т | 0.23606 | 1 | 72183.02 |  | 17039.67 | 72183.02 | 17039.67 | 0 |  | 0 | 0 | 0 | 3 |  |  |  |  | 167810854 | 1776666110 | 1776666110
20 | 208 | 2 | 0 | 0 | 22.1-30-82 | Станки для алмазного сверления, типа "Hilti", максимальный диаметр сверления до 250 мм | маш.-ч | 0.82886 | 1 | 58.08 | 33.338 | 48.14 | 58.08 | 48.14 | 16.27 | 9.338 | 13.48 | 16.27 | 13.48 | 2 |  |  |  |  | -309710188 | 1998635409 | 1998635409
20 | 207 | 2 | 0 | 0 | 22.1-30-41 | Станки трубогибочные для труб диаметром 200-500 мм | маш.-ч | 0.11841 | 1 | 763.41 | 62.6 | 90.39 | 763.41 | 90.39 | 685.33 | 56.198 | 81.15 | 685.33 | 81.15 | 2 |  |  |  |  | 1381500738 | 689421005 | 689421005
20 | 206 | 2 | 0 | 0 | 22.1-30-28 | Пилы маятниковые, диаметр диска 400 мм | маш.-ч | 0.12707 | 1 | 17.14 | 1.508 | 2.18 | 17.14 | 2.18 | 1.33 | 0.118 | 0.17 | 1.33 | 0.17 | 2 |  |  |  |  | -959077724 | -1889286429 | -1889286429
20 | 205 | 2 | 0 | 0 | 22.1-30-19 | Машины шлифовальные электрические | маш.-ч | 7.0727 | 1 | 4.74 | 23.216 | 33.52 | 4.74 | 33.52 | 0.02 | 0.098 | 0.14 | 0.02 | 0.14 | 2 |  |  |  |  | -1806812241 | -2097639812 | -2097639812
20 | 204 | 2 | 0 | 0 | 22.1-18-24 | Автомобили полупассажирские типа ГАЗ, грузоподъемность до 2 т | маш.-ч | 0.008664 | 1 | 1335.8 | 8.014 | 11.57 | 1335.8 | 11.57 | 668.13 | 4.008 | 5.79 | 668.13 | 5.79 | 2 |  |  |  |  | 1391077869 | 2091614567 | 2091614567
20 | 203 | 2 | 0 | 0 | 22.1-13-14 | Установки для сварки ручной дуговой (постоянного тока) | маш.-ч | 0.51406 | 1 | 34.27 | 12.2 | 17.62 | 34.27 | 17.62 | 0.23 | 0.082 | 0.12 | 0.23 | 0.12 | 2 |  |  |  |  | -982416638 | 1866423223 | 1866423223
20 | 237 | 3 | 0 | 0 | 21.7-8-8 | Кронштейны (крючки) из нержавеющей полированной стали, диаметр 10 мм, для крепления поручня к стойке, под сварку | шт. | 31.768 | 1 | 514.43 | 11317.46 | 16342.41 | 514.43 | 16342.41 | 0 | 0 | 0 | 0 | 0 | 3 |  |  |  |  | 196781382 | -1701892822 | -1701892822
20 | 236 | 3 | 0 | 0 | 21.7-8-6 | Стойки ограждений из нержавеющей полированной стали, диаметр 38,1 мм, толщина стенки 1,5 мм, высота 1000 мм, в комплекте с заглушкой и крышкой | шт. | 15.884 | 1 | 979.95 | 10779.45 | 15565.53 | 979.95 | 15565.53 | 0 | 0 | 0 | 0 | 0 | 3 |  |  |  |  | -1578719328 | 637923392 | 637923392
20 | 235 | 3 | 0 | 0 | 21.7-3-24 | Сверло кольцевое с алмазным покрытием, DD-B P6, длина 430 мм, диаметр 47 мм | шт. | 0.11985 | 1 | 9271.05 | 769.5 | 1111.16 | 9271.05 | 1111.16 | 0 | 0 | 0 | 0 | 0 | 3 |  |  |  |  | -1607081077 | 1759884476 | 1759884476
20 | 234 | 3 | 0 | 0 | 21.3-2-130 | Смеси сухие цементные с минеральными заполнителями и модификаторами, быстротвердеющие, монтажные, для бетонных и железобетонных конструкций, марка 300 (Церезит CX15) | т | 0.005776 | 1 | 51623.43 | 206.49 | 298.17 | 51623.43 | 298.17 | 0 | 0 | 0 | 0 | 0 | 3 |  |  |  |  | 914728723 | 491012430 | 491012430
20 | 233 | 3 | 0 | 0 | 21.1-4-1 | Аргон газообразный | м3 | 0.44764 | 1 | 479.86 | 148.76 | 214.81 | 479.86 | 214.81 | 0 | 0 | 0 | 0 | 0 | 3 |  |  |  |  | -67080174 | -490992388 | -490992388
20 | 232 | 3 | 0 | 0 | 21.12-7-67 | Трубы электросварные из коррозионностойкой стали марки AISI 304, полированные, наружный диаметр 38,0 мм, толщина стенки 1,5 мм | м | 37.6884 | 1 | 481.95 | 12578.9 | 18163.93 | 481.95 | 18163.93 | 0 | 0 | 0 | 0 | 0 | 3 |  |  |  |  | 1175220695 | 1909953560 | 1909953560
20 | 231 | 3 | 0 | 0 | 21.1-25-875 | Круги шлифовальные лепестковые торцевые на тканевой основе Р24-Р400, размеры 125х22 мм | шт. | 0.43753 | 1 | 80.48 | 24.39 | 35.22 | 80.48 | 35.22 | 0 | 0 | 0 | 0 | 0 | 3 |  |  |  |  | -831186859 | 959174212 | 959174212
20 | 230 | 3 | 0 | 0 | 21.1-25-13 | Вода | м3 | 0.22093 | 1 | 49.83 | 7.62 | 11 | 49.83 | 11 | 0 | 0 | 0 | 0 | 0 | 3 |  |  |  |  | -1393929784 | -568288822 | -568288822
20 | 229 | 3 | 0 | 0 | 21.1-25-1011 | Диски шлифовальные на бумажной основе Р40-Р2000, диаметр 125 мм | шт. | 75.088 | 1 | 30.05 | 1562.6 | 2256.39 | 30.05 | 2256.39 | 0 | 0 | 0 | 0 | 0 | 3 |  |  |  |  | 23491763 | -1972237266 | -1972237266
20 | 228 | 3 | 0 | 0 | 21.1-23-1 | Проволока сварочная, марка СВ-08 Г2С, диаметр 2 мм | кг | 0.30902 | 1 | 168.83 | 36.13 | 52.17 | 168.83 | 52.17 | 0 | 0 | 0 | 0 | 0 | 3 |  |  |  |  | 737612236 | -997112126 | -997112126
20 | 227 | 3 | 0 | 0 | 21.1-10-283 | Сталь круглая нержавеющая, полированная, диаметр 16 мм | т | 0.030324 | 1 | 313897.41 | 6591.85 | 9518.63 | 313897.41 | 9518.63 | 0 | 0 | 0 | 0 | 0 | 3 |  |  |  |  | -1506970354 | 1175962424 | 1175962424
20 | 226 | 2 | 0 | 0 | 22.1-30-82 | Станки для алмазного сверления, типа "Hilti", максимальный диаметр сверления до 250 мм | маш.-ч | 4.1443 | 1 | 58.08 | 166.69 | 240.7 | 58.08 | 240.7 | 16.27 | 46.69 | 67.42 | 16.27 | 67.42 | 2 |  |  |  |  | -309710188 | 1998635409 | 1998635409
20 | 225 | 2 | 0 | 0 | 22.1-30-41 | Станки трубогибочные для труб диаметром 200-500 мм | маш.-ч | 0.59204 | 1 | 763.41 | 313 | 451.97 | 763.41 | 451.97 | 685.33 | 280.99 | 405.75 | 685.33 | 405.75 | 2 |  |  |  |  | 1381500738 | 689421005 | 689421005
20 | 224 | 2 | 0 | 0 | 22.1-30-28 | Пилы маятниковые, диаметр диска 400 мм | маш.-ч | 0.63536 | 1 | 17.14 | 7.54 | 10.89 | 17.14 | 10.89 | 1.33 | 0.59 | 0.85 | 1.33 | 0.85 | 2 |  |  |  |  | -959077724 | -1889286429 | -1889286429
20 | 223 | 2 | 0 | 0 | 22.1-30-19 | Машины шлифовальные электрические | маш.-ч | 35.3636 | 1 | 4.74 | 116.08 | 167.62 | 4.74 | 167.62 | 0.02 | 0.49 | 0.71 | 0.02 | 0.71 | 2 |  |  |  |  | -1806812241 | -2097639812 | -2097639812
20 | 222 | 2 | 0 | 0 | 22.1-18-24 | Автомобили полупассажирские типа ГАЗ, грузоподъемность до 2 т | маш.-ч | 0.04332 | 1 | 1335.8 | 40.07 | 57.86 | 1335.8 | 57.86 | 668.13 | 20.04 | 28.94 | 668.13 | 28.94 | 2 |  |  |  |  | 1391077869 | 2091614567 | 2091614567
20 | 221 | 2 | 0 | 0 | 22.1-13-14 | Установки для сварки ручной дуговой (постоянного тока) | маш.-ч | 2.5703 | 1 | 34.27 | 61 | 88.08 | 34.27 | 88.08 | 0.23 | 0.41 | 0.59 | 0.23 | 0.59 | 2 |  |  |  |  | -982416638 | 1866423223 | 1866423223
20 | 244 | 2 | 0 | 0 | 22.1-30-82 | Станки для алмазного сверления, типа "Hilti", максимальный диаметр сверления до 250 мм | маш.-ч | 0.46035 | 1 | 58.08 | 33.338 | 26.74 | 58.08 | 26.74 | 16.27 | 9.338 | 7.49 | 16.27 | 7.49 | 2 |  |  |  |  | -309710188 | 1998635409 | 1998635409
20 | 243 | 2 | 0 | 0 | 22.1-30-41 | Станки трубогибочные для труб диаметром 200-500 мм | маш.-ч | 0.065764 | 1 | 763.41 | 62.6 | 50.21 | 763.41 | 50.21 | 685.33 | 56.198 | 45.07 | 685.33 | 45.07 | 2 |  |  |  |  | 1381500738 | 689421005 | 689421005
20 | 242 | 2 | 0 | 0 | 22.1-30-28 | Пилы маятниковые, диаметр диска 400 мм | маш.-ч | 0.070576 | 1 | 17.14 | 1.508 | 1.21 | 17.14 | 1.21 | 1.33 | 0.118 | 0.09 | 1.33 | 0.09 | 2 |  |  |  |  | -959077724 | -1889286429 | -1889286429
20 | 241 | 2 | 0 | 0 | 22.1-30-19 | Машины шлифовальные электрические | маш.-ч | 3.9282 | 1 | 4.74 | 23.216 | 18.62 | 4.74 | 18.62 | 0.02 | 0.098 | 0.08 | 0.02 | 0.08 | 2 |  |  |  |  | -1806812241 | -2097639812 | -2097639812
20 | 240 | 2 | 0 | 0 | 22.1-18-24 | Автомобили полупассажирские типа ГАЗ, грузоподъемность до 2 т | маш.-ч | 0.004812 | 1 | 1335.8 | 8.014 | 6.43 | 1335.8 | 6.43 | 668.13 | 4.008 | 3.21 | 668.13 | 3.21 | 2 |  |  |  |  | 1391077869 | 2091614567 | 2091614567
20 | 239 | 2 | 0 | 0 | 22.1-13-14 | Установки для сварки ручной дуговой (постоянного тока) | маш.-ч | 0.28551 | 1 | 34.27 | 12.2 | 9.78 | 34.27 | 9.78 | 0.23 | 0.082 | 0.07 | 0.23 | 0.07 | 2 |  |  |  |  | -982416638 | 1866423223 | 1866423223
20 | 273 | 3 | 0 | 0 | 21.7-8-8 | Кронштейны (крючки) из нержавеющей полированной стали, диаметр 10 мм, для крепления поручня к стойке, под сварку | шт. | 17.644 | 1 | 514.43 | 11317.46 | 9076.6 | 514.43 | 9076.6 | 0 | 0 | 0 | 0 | 0 | 3 |  |  |  |  | 196781382 | -1701892822 | -1701892822
20 | 272 | 3 | 0 | 0 | 21.7-8-6 | Стойки ограждений из нержавеющей полированной стали, диаметр 38,1 мм, толщина стенки 1,5 мм, высота 1000 мм, в комплекте с заглушкой и крышкой | шт. | 8.822 | 1 | 979.95 | 10779.45 | 8645.12 | 979.95 | 8645.12 | 0 | 0 | 0 | 0 | 0 | 3 |  |  |  |  | -1578719328 | 637923392 | 637923392
20 | 271 | 3 | 0 | 0 | 21.7-3-24 | Сверло кольцевое с алмазным покрытием, DD-B P6, длина 430 мм, диаметр 47 мм | шт. | 0.066566 | 1 | 9271.05 | 769.5 | 617.14 | 9271.05 | 617.14 | 0 | 0 | 0 | 0 | 0 | 3 |  |  |  |  | -1607081077 | 1759884476 | 1759884476
20 | 270 | 3 | 0 | 0 | 21.3-2-130 | Смеси сухие цементные с минеральными заполнителями и модификаторами, быстротвердеющие, монтажные, для бетонных и железобетонных конструкций, марка 300 (Церезит CX15) | т | 0.003208 | 1 | 51623.43 | 206.49 | 165.6 | 51623.43 | 165.6 | 0 | 0 | 0 | 0 | 0 | 3 |  |  |  |  | 914728723 | 491012430 | 491012430
20 | 269 | 3 | 0 | 0 | 21.1-4-1 | Аргон газообразный | м3 | 0.24862 | 1 | 479.86 | 148.76 | 119.31 | 479.86 | 119.31 | 0 | 0 | 0 | 0 | 0 | 3 |  |  |  |  | -67080174 | -490992388 | -490992388
20 | 268 | 3 | 0 | 0 | 21.12-7-67 | Трубы электросварные из коррозионностойкой стали марки AISI 304, полированные, наружный диаметр 38,0 мм, толщина стенки 1,5 мм | м | 20.9322 | 1 | 481.95 | 12578.9 | 10088.28 | 481.95 | 10088.28 | 0 | 0 | 0 | 0 | 0 | 3 |  |  |  |  | 1175220695 | 1909953560 | 1909953560
20 | 267 | 3 | 0 | 0 | 21.1-25-875 | Круги шлифовальные лепестковые торцевые на тканевой основе Р24-Р400, размеры 125х22 мм | шт. | 0.24301 | 1 | 80.48 | 24.39 | 19.56 | 80.48 | 19.56 | 0 | 0 | 0 | 0 | 0 | 3 |  |  |  |  | -831186859 | 959174212 | 959174212
20 | 266 | 3 | 0 | 0 | 21.1-25-13 | Вода | м3 | 0.12271 | 1 | 49.83 | 7.62 | 6.11 | 49.83 | 6.11 | 0 | 0 | 0 | 0 | 0 | 3 |  |  |  |  | -1393929784 | -568288822 | -568288822
20 | 265 | 3 | 0 | 0 | 21.1-25-1011 | Диски шлифовальные на бумажной основе Р40-Р2000, диаметр 125 мм | шт. | 41.704 | 1 | 30.05 | 1562.6 | 1253.21 | 30.05 | 1253.21 | 0 | 0 | 0 | 0 | 0 | 3 |  |  |  |  | 23491763 | -1972237266 | -1972237266
20 | 264 | 3 | 0 | 0 | 21.1-23-1 | Проволока сварочная, марка СВ-08 Г2С, диаметр 2 мм | кг | 0.17163 | 1 | 168.83 | 36.13 | 28.98 | 168.83 | 28.98 | 0 | 0 | 0 | 0 | 0 | 3 |  |  |  |  | 737612236 | -997112126 | -997112126
20 | 263 | 3 | 0 | 0 | 21.1-10-283 | Сталь круглая нержавеющая, полированная, диаметр 16 мм | т | 0.016842 | 1 | 313897.41 | 6591.85 | 5286.66 | 313897.41 | 5286.66 | 0 | 0 | 0 | 0 | 0 | 3 |  |  |  |  | -1506970354 | 1175962424 | 1175962424
20 | 262 | 2 | 0 | 0 | 22.1-30-82 | Станки для алмазного сверления, типа "Hilti", максимальный диаметр сверления до 250 мм | маш.-ч | 2.3017 | 1 | 58.08 | 166.69 | 133.69 | 58.08 | 133.69 | 16.27 | 46.69 | 37.45 | 16.27 | 37.45 | 2 |  |  |  |  | -309710188 | 1998635409 | 1998635409
20 | 261 | 2 | 0 | 0 | 22.1-30-41 | Станки трубогибочные для труб диаметром 200-500 мм | маш.-ч | 0.32882 | 1 | 763.41 | 313 | 251.03 | 763.41 | 251.03 | 685.33 | 280.99 | 225.35 | 685.33 | 225.35 | 2 |  |  |  |  | 1381500738 | 689421005 | 689421005
20 | 260 | 2 | 0 | 0 | 22.1-30-28 | Пилы маятниковые, диаметр диска 400 мм | маш.-ч | 0.35288 | 1 | 17.14 | 7.54 | 6.05 | 17.14 | 6.05 | 1.33 | 0.59 | 0.47 | 1.33 | 0.47 | 2 |  |  |  |  | -959077724 | -1889286429 | -1889286429
20 | 259 | 2 | 0 | 0 | 22.1-30-19 | Машины шлифовальные электрические | маш.-ч | 19.641 | 1 | 4.74 | 116.08 | 93.1 | 4.74 | 93.1 | 0.02 | 0.49 | 0.39 | 0.02 | 0.39 | 2 |  |  |  |  | -1806812241 | -2097639812 | -2097639812
20 | 258 | 2 | 0 | 0 | 22.1-18-24 | Автомобили полупассажирские типа ГАЗ, грузоподъемность до 2 т | маш.-ч | 0.02406 | 1 | 1335.8 | 40.07 | 32.14 | 1335.8 | 32.14 | 668.13 | 20.04 | 16.07 | 668.13 | 16.07 | 2 |  |  |  |  | 1391077869 | 2091614567 | 2091614567
20 | 257 | 2 | 0 | 0 | 22.1-13-14 | Установки для сварки ручной дуговой (постоянного тока) | маш.-ч | 1.4276 | 1 | 34.27 | 61 | 48.92 | 34.27 | 48.92 | 0.23 | 0.41 | 0.33 | 0.23 | 0.33 | 2 |  |  |  |  | -982416638 | 1866423223 | 1866423223
20 | 276 | 2 | 0 | 0 | 22.1-30-54 | Молотки отбойные | маш.-ч | 2.7995 | 1 | 5.58 | 153.45 | 15.62 | 5.58 | 15.62 | 0.02 | 0.55 | 0.06 | 0.02 | 0.06 | 2 |  |  |  |  | 914607326 | 2130817926 | 2130817926
20 | 275 | 2 | 0 | 0 | 22.1-10-4 | Компрессоры с дизельным двигателем прицепные до 2,5 м3/мин | маш.-ч | 2.7995 | 1 | 718.47 | 19757.93 | 2011.36 | 718.47 | 2011.36 | 581.14 | 15981.35 | 1626.9 | 581.14 | 1626.9 | 2 |  |  |  |  | 2033758866 | 1715407988 | 1715407988
20 | 281 | 2 | 0 | 0 | 22.1-30-56 | Шуруповерты | маш.-ч | 0.099168 | 1 | 7.44 | 3.572 | 0.74 | 7.44 | 0.74 | 0.01 | 0.004 | 0 | 0.01 | 0 | 2 |  |  |  |  | 2076833660 | -2012010907 | -2012010907
20 | 280 | 2 | 0 | 0 | 22.1-30-33 | Лобзики электрические | маш.-ч | 0.084706 | 1 | 7.11 | 2.916 | 0.6 | 7.11 | 0.6 | 0.01 | 0.004 | 0 | 0.01 | 0 | 2 |  |  |  |  | -1976108691 | -791449260 | -791449260
20 | 279 | 2 | 0 | 0 | 22.1-30-102 | Дрели электрические, двухскоростные, мощностью 600 Вт | маш.-ч | 0.49419 | 1 | 5.79 | 13.85 | 2.86 | 5.79 | 2.86 | 1.58 | 3.78 | 0.78 | 1.58 | 0.78 | 2 |  |  |  |  | -490795739 | -440713650 | -440713650
20 | 305 | 3 | 0 | 0 | 21.7-12-4 | Профили алюминиевые системы AGS 150, ширина 49 мм, прижимы | м | 9.9395 | 1 | 204.68 | 9847.15 | 2034.42 | 204.68 | 2034.42 | 0 | 0 | 0 | 0 | 0 | 3 |  |  |  |  | 1677581273 | -699083822 | -699083822
20 | 304 | 3 | 0 | 0 | 21.7-12-3 | Профили алюминиевые системы AGS 150, ширина 51 мм, крышки | м | 9.9395 | 1 | 95.14 | 4577.19 | 945.65 | 95.14 | 945.65 | 0 | 0 | 0 | 0 | 0 | 3 |  |  |  |  | 1688535359 | 365616806 | 365616806
20 | 303 | 3 | 0 | 0 | 21.7-1-1 | Винты самонарезающие оцинкованные 5х20 мм | 100 шт. | 1.128 | 1 | 629.04 | 3434.56 | 709.58 | 629.04 | 709.58 | 0 | 0 | 0 | 0 | 0 | 3 |  |  |  |  | 314355810 | -1893527037 | -1893527037
20 | 302 | 3 | 0 | 0 | 21.1-25-695 | Прокладки резиновые уплотнительные для профилей алюминиевых, ширина 60 мм | м | 9.9395 | 1 | 73.69 | 3545.23 | 732.44 | 73.69 | 732.44 | 0 | 0 | 0 | 0 | 0 | 3 |  |  |  |  | 373564632 | -1222486784 | -1222486784
20 | 301 | 3 | 0 | 0 | 21.1-25-694 | Прокладки резиновые уплотнительные для профилей алюминиевых, ширина 13,5 мм | м | 9.9395 | 1 | 28.98 | 1394.23 | 288.05 | 28.98 | 288.05 | 0 | 0 | 0 | 0 | 0 | 3 |  |  |  |  | -70767100 | 584082857 | 584082857
20 | 300 | 3 | 0 | 0 | 21.1-25-691 | Термошайбы поликарбонатные для крепления поликарбоната к металлическим конструкциям | 100 шт. | 0.18801 | 1 | 880.1 | 800.89 | 165.46 | 880.1 | 165.46 | 0 | 0 | 0 | 0 | 0 | 3 |  |  |  |  | 2036388785 | -2032385988 | -2032385988
20 | 295 | 2 | 0 | 0 | 22.1-30-56 | Шуруповерты | маш.-ч | 0.49584 | 1 | 7.44 | 17.86 | 3.69 | 7.44 | 3.69 | 0.01 | 0.02 | 0 | 0.01 | 0 | 2 |  |  |  |  | 2076833660 | -2012010907 | -2012010907
20 | 294 | 2 | 0 | 0 | 22.1-30-33 | Лобзики электрические | маш.-ч | 0.42353 | 1 | 7.11 | 14.58 | 3.01 | 7.11 | 3.01 | 0.01 | 0.02 | 0 | 0.01 | 0 | 2 |  |  |  |  | -1976108691 | -791449260 | -791449260
20 | 293 | 2 | 0 | 0 | 22.1-30-102 | Дрели электрические, двухскоростные, мощностью 600 Вт | маш.-ч | 2.4709 | 1 | 5.79 | 69.25 | 14.31 | 5.79 | 14.31 | 1.58 | 18.9 | 3.9 | 1.58 | 3.9 | 2 |  |  |  |  | -490795739 | -440713650 | -440713650
17 | 206 | 3 | 4 | 0 | 21.1-25-184 | Листы из литого поликарбоната, толщина 12 мм | м2 | 20.66 | 1 | 7201.3 |  | 148778.86 | 7201.3 | 148778.86 | 0 |  | 0 | 0 | 0 | 3 |  |  |  |  | 1112433844 | -1773182359 | -1773182359
4 | 238 |  |  |  |  | КНС
5 | 242 |  |  |  |  | Общестроительные работы
20 | 308 | 3 | 0 | 0 | 21.3-2-10 | Растворы цементно-известковые, марка 75 | м3 | 0.29064 | 1 | 4676.48 | 2618.83 | 1359.17 | 4676.48 | 1359.17 | 0 | 0 | 0 | 0 | 0 | 3 |  |  |  |  | -1060522976 | -1151740545 | -1151740545
20 | 315 | 3 | 0 | 0 | 21.1-6-221 | Грунтовка водно-дисперсионная акриловая укрепляющая для минеральных поверхностей, типа ВД-АК-0110 | кг | 5.9166 | 1 | 78.35 | 893.19 | 463.57 | 78.35 | 463.57 | 0 | 0 | 0 | 0 | 0 | 3 |  |  |  |  | -1709431397 | 451470118 | 451470118
20 | 314 | 3 | 0 | 0 | 21.1-6-219 | Краски водно-дисперсионные акриловые износостойкие, интерьерные, моющиеся, типа ВД-АК-210, белые | кг | 13.8054 | 1 | 183.25 | 4874.45 | 2529.84 | 183.25 | 2529.84 | 0 | 0 | 0 | 0 | 0 | 3 |  |  |  |  | 1915260537 | -17150697 | -17150697
20 | 313 | 3 | 0 | 0 | 21.1-25-404 | Шпатлевка водно-дисперсионная акриловая | т | 0.028545 | 1 | 81852.28 | 4501.88 | 2336.48 | 81852.28 | 2336.48 | 0 | 0 | 0 | 0 | 0 | 3 |  |  |  |  | -1196869701 | -1059775425 | -1059775425
20 | 312 | 3 | 0 | 0 | 21.1-25-388 | Шкурка шлифовальная на бумажной основе | м2 | 0.4152 | 1 | 431.83 | 345.46 | 179.29 | 431.83 | 179.29 | 0 | 0 | 0 | 0 | 0 | 3 |  |  |  |  | 680056559 | -267451668 | -267451668
20 | 311 | 3 | 0 | 0 | 21.1-25-13 | Вода | м3 | 0.003114 | 1 | 49.83 | 0.3 | 0.16 | 49.83 | 0.16 | 0 | 0 | 0 | 0 | 0 | 3 |  |  |  |  | -1393929784 | -568288822 | -568288822
20 | 310 | 3 | 0 | 0 | 21.1-20-7 | Ветошь | кг | 0.16089 | 1 | 23.91 | 7.41 | 3.85 | 23.91 | 3.85 | 0 | 0 | 0 | 0 | 0 | 3 |  |  |  |  | -1577570829 | -1417245040 | -1417245040
20 | 323 | 3 | 0 | 0 | 21.1-6-38 | Краски водно-дисперсионные поливинилацетатные, белые, марка ВД-ВА-27А, Э-ВА-27Т | т | 0.16472 | 1 | 84679.11 | 5673.5 | 13948.3 | 84679.11 | 13948.3 | 0 | 0 | 0 | 0 | 0 | 3 |  |  |  |  | 1361630683 | -1772874012 | -1772874012
20 | 322 | 3 | 0 | 0 | 21.1-25-88 | Клей малярный | т | 0.0059742 | 1 | 608607.25 | 1478.92 | 3635.92 | 608607.25 | 3635.92 | 0 | 0 | 0 | 0 | 0 | 3 |  |  |  |  | -1905909392 | 1163970749 | 1163970749
20 | 321 | 3 | 0 | 0 | 21.1-25-407 | Шпатлевка масляно-клеевая универсальная | т | 0.015734 | 1 | 56576 | 362.09 | 890.2 | 56576 | 890.2 | 0 | 0 | 0 | 0 | 0 | 3 |  |  |  |  | -1157409739 | -239065870 | -239065870
20 | 320 | 3 | 0 | 0 | 21.1-25-388 | Шкурка шлифовальная на бумажной основе | м2 | 1.9668 | 1 | 431.83 | 345.46 | 849.31 | 431.83 | 849.31 | 0 | 0 | 0 | 0 | 0 | 3 |  |  |  |  | 680056559 | -267451668 | -267451668
20 | 319 | 3 | 0 | 0 | 21.1-25-193 | Мыло твердое | т | 0.0015734 | 1 | 68480.08 | 43.83 | 107.76 | 68480.08 | 107.76 | 0 | 0 | 0 | 0 | 0 | 3 |  |  |  |  | -932949338 | -221459048 | -221459048
20 | 318 | 3 | 0 | 0 | 21.1-25-187 | Мел молотый | т | 0.029502 | 1 | 7861.58 | 94.34 | 231.93 | 7861.58 | 231.93 | 0 | 0 | 0 | 0 | 0 | 3 |  |  |  |  | 127103848 | 811539428 | 811539428
20 | 317 | 3 | 0 | 0 | 21.1-25-13 | Вода | м3 | 0.59004 | 1 | 49.83 | 11.96 | 29.4 | 49.83 | 29.4 | 0 | 0 | 0 | 0 | 0 | 3 |  |  |  |  | -1393929784 | -568288822 | -568288822
20 | 325 | 2 | 0 | 0 | 22.1-30-56 | Шуруповерты | маш.-ч | 0.063308 | 1 | 7.44 | 2.53 | 0.47 | 7.44 | 0.47 | 0.01 | 0 | 0 | 0.01 | 0 | 2 |  |  |  |  | 2076833660 | -2012010907 | -2012010907
20 | 327 | 2 | 0 | 0 | 22.1-30-56 | Шуруповерты | маш.-ч | 0.03 | 1 | 7.44 | 7.44 | 0.22 | 7.44 | 0.22 | 0.01 | 0.01 | 0 | 0.01 | 0 | 2 |  |  |  |  | 2076833660 | -2012010907 | -2012010907
20 | 335 | 3 | 0 | 0 | 21.3-2-15 | Растворы цементные, марка 100 | м3 | 0.214 | 1 | 4969.86 | 10635.5 | 1063.55 | 4969.86 | 1063.55 | 0 | 0 | 0 | 0 | 0 | 3 |  |  |  |  | 2013185010 | -1091799724 | -1091799724
20 | 334 | 3 | 0 | 0 | 21.1-2-13 | Цемент общестроительный, портландцемент общего назначения, марка 400 | т | 0.0021 | 1 | 8309.86 | 174.51 | 17.45 | 8309.86 | 17.45 | 0 | 0 | 0 | 0 | 0 | 3 |  |  |  |  | -251754454 | 1602562125 | 1602562125
20 | 333 | 2 | 0 | 0 | 22.1-4-30 | Лебедки электрические, грузоподъемность до 0,5 т | маш.-ч | 0.118 | 1 | 21.27 | 25.1 | 2.51 | 21.27 | 2.51 | 0.14 | 0.17 | 0.02 | 0.14 | 0.02 | 2 |  |  |  |  | -782003276 | -2058730046 | -2058730046
20 | 332 | 2 | 0 | 0 | 22.1-30-54 | Молотки отбойные | маш.-ч | 0.119 | 1 | 5.58 | 6.64 | 0.66 | 5.58 | 0.66 | 0.02 | 0.02 | 0 | 0.02 | 0 | 2 |  |  |  |  | 914607326 | 2130817926 | 2130817926
20 | 331 | 2 | 0 | 0 | 22.1-10-4 | Компрессоры с дизельным двигателем прицепные до 2,5 м3/мин | маш.-ч | 0.119 | 1 | 718.47 | 854.98 | 85.5 | 718.47 | 85.5 | 581.14 | 691.56 | 69.16 | 581.14 | 69.16 | 2 |  |  |  |  | 2033758866 | 1715407988 | 1715407988
20 | 344 | 3 | 0 | 0 | 21.3-2-120 | Смеси сухие цементно-песчаные для устройства стяжки, самовыравнивающиеся: В15 (М200), F50 | т | 0.1524 | 1 | 37763.34 | 31796.73 | 5755.21 | 37763.34 | 5755.21 | 0 | 0 | 0 | 0 | 0 | 3 |  |  |  |  | 898286131 | -1999876009 | -1999876009
20 | 343 | 3 | 0 | 0 | 21.1-6-183 | Грунтовка водно-дисперсионная на акриловых сополимерах с токопроводящими добавками | кг | 3.62 | 1 | 844.09 | 16881.8 | 3055.61 | 844.09 | 3055.61 | 0 | 0 | 0 | 0 | 0 | 3 |  |  |  |  | -87332049 | 1593323081 | 1593323081
20 | 342 | 3 | 0 | 0 | 21.1-25-257 | Пленка полиэтиленовая, толщина 80 мкм | м2 | 1.81 | 1 | 11.68 | 116.8 | 21.14 | 11.68 | 21.14 | 0 | 0 | 0 | 0 | 0 | 3 |  |  |  |  | -1851487391 | 371187720 | 371187720
20 | 341 | 3 | 0 | 0 | 21.1-25-13 | Вода | м3 | 0.054662 | 1 | 49.83 | 15.05 | 2.72 | 49.83 | 2.72 | 0 | 0 | 0 | 0 | 0 | 3 |  |  |  |  | -1393929784 | -568288822 | -568288822
20 | 340 | 2 | 0 | 0 | 22.1-4-1 | Погрузчики универсальные на пневмоколесном ходу, грузоподъемность до 1 т | маш.-ч | 0.00362 | 1 | 1301.71 | 26.03 | 4.71 | 1301.71 | 4.71 | 738.15 | 14.76 | 2.67 | 738.15 | 2.67 | 2 |  |  |  |  | -2096561375 | 2078036837 | 2078036837
20 | 339 | 2 | 0 | 0 | 22.1-30-103 | Перфораторы электрические, мощность до 800 Вт | маш.-ч | 0.75115 | 1 | 10.38 | 43.08 | 7.8 | 10.38 | 7.8 | 1.58 | 6.56 | 1.19 | 1.58 | 1.19 | 2 |  |  |  |  | 513809288 | -479081030 | -479081030
20 | 338 | 2 | 0 | 0 | 22.1-14-13 | Пылесосы, потребляемая мощность 350-1200 Вт | маш.-ч | 0.543 | 1 | 55.98 | 167.94 | 30.4 | 55.98 | 30.4 | 0.26 | 0.78 | 0.14 | 0.26 | 0.14 | 2 |  |  |  |  | -1993593656 | 27424148 | 27424148
20 | 352 | 3 | 0 | 0 | 21.1-6-165 | Грунтовка водно-дисперсионная высококонцентрированная глубокопроникающая универсальная | кг | 1.8643 | 1 | 128.43 | 1322.83 | 239.43 | 128.43 | 239.43 | 0 | 0 | 0 | 0 | 0 | 3 |  |  |  |  | -964289349 | -1529519271 | -1529519271
20 | 351 | 3 | 0 | 0 | 21.1-25-748 | Шнур для сварки швов поливинилхлоридного линолеума | м | 10.86 | 1 | 53.83 | 3229.8 | 584.59 | 53.83 | 584.59 | 0 | 0 | 0 | 0 | 0 | 3 |  |  |  |  | 1470937864 | 1856132135 | 1856132135
20 | 350 | 3 | 0 | 0 | 21.1-25-736 | Линолеум поливинилхлоридный высокой износостойкости, класс 34/43, истираемость 110 (86) мкм (Р), группа горючести Г1, толщина 2 мм | м2 | 19.367 | 1 | 1094.08 | 117066.56 | 21189.05 | 1094.08 | 21189.05 | 0 | 0 | 0 | 0 | 0 | 3 |  |  |  |  | 1972296720 | 1129604792 | 1129604792
20 | 349 | 3 | 0 | 0 | 21.1-25-100 | Клей водно-дисперсионный акриловый, универсальный для укладки поливинилхлоридных и текстильных покрытий | кг | 6.525 | 1 | 259.84 | 9367.23 | 1695.47 | 259.84 | 1695.47 | 0 | 0 | 0 | 0 | 0 | 3 |  |  |  |  | 650500571 | -657260600 | -657260600
20 | 348 | 2 | 0 | 0 | 22.1-30-23 | Приспособления для снятия фасок | маш.-ч | 0.2715 | 1 | 3.56 | 5.34 | 0.97 | 3.56 | 0.97 | 0.01 | 0.02 | 0 | 0.01 | 0 | 2 |  |  |  |  | 1101801331 | 1177897737 | 1177897737
20 | 347 | 2 | 0 | 0 | 22.1-17-156 | Фены строительные, мощность 2 кВт | маш.-ч | 0.8507 | 1 | 10.07 | 47.33 | 8.57 | 10.07 | 8.57 | 0 | 0 | 0 | 0 | 0 | 2 |  |  |  |  | 2008601571 | 797782638 | 797782638
20 | 346 | 2 | 0 | 0 | 22.1-14-13 | Пылесосы, потребляемая мощность 350-1200 Вт | маш.-ч | 1.2018 | 1 | 55.98 | 371.71 | 67.28 | 55.98 | 67.28 | 0.26 | 1.73 | 0.31 | 0.26 | 0.31 | 2 |  |  |  |  | -1993593656 | 27424148 | 27424148
20 | 358 | 3 | 0 | 0 | 21.7-12-1 | Профили алюминиевые, ширина 40 мм, марка СПА 3505 | м | 3.15 | 1 | 142.68 | 14981.4 | 449.44 | 142.68 | 449.44 | 0 | 0 | 0 | 0 | 0 | 3 |  |  |  |  | -1808751836 | -565997407 | -565997407
20 | 357 | 3 | 0 | 0 | 21.1-11-32 | Винты самонарезающие оцинкованные, длина 25 мм | кг | 0.0282 | 1 | 309.57 | 291 | 8.73 | 309.57 | 8.73 | 0 | 0 | 0 | 0 | 0 | 3 |  |  |  |  | -418147541 | 872131661 | 872131661
20 | 356 | 2 | 0 | 0 | 22.1-30-56 | Шуруповерты | маш.-ч | 0.219 | 1 | 7.44 | 54.31 | 1.63 | 7.44 | 1.63 | 0.01 | 0.07 | 0 | 0.01 | 0 | 2 |  |  |  |  | 2076833660 | -2012010907 | -2012010907
20 | 355 | 2 | 0 | 0 | 22.1-30-27 | Пилы дисковые электрические для резки пиломатериалов | маш.-ч | 0.0135 | 1 | 6.1 | 2.75 | 0.08 | 6.1 | 0.08 | 0.01 | 0 | 0 | 0.01 | 0 | 2 |  |  |  |  | -79104203 | -1113874841 | -1113874841
20 | 354 | 2 | 0 | 0 | 22.1-30-102 | Дрели электрические, двухскоростные, мощностью 600 Вт | маш.-ч | 0.1608 | 1 | 5.79 | 31.03 | 0.93 | 5.79 | 0.93 | 1.58 | 8.47 | 0.25 | 1.58 | 0.25 | 2 |  |  |  |  | -490795739 | -440713650 | -440713650
5 | 288 |  |  |  |  | Электромонтажные работы
20 | 360 | 3 | 0 | 0 | 21.1-20-10 | Лента изоляционная хлопчатобумажная | кг | 0.018 | 1 | 379.54 | 11.39 | 6.83 | 379.54 | 6.83 | 0 | 0 | 0 | 0 | 0 | 3 |  |  |  |  | 1753130789 | -2111446288 | -2111446288
17 | 293 | 3 | 4 | 0 | 21.22-1-10 | Светильники с лампами накаливания, марка НСП11х200, крепление универсальное | шт. | 6 | 1 | 1239.37 |  | 7436.22 | 1239.37 | 7436.22 | 0 |  | 0 | 0 | 0 | 3 |  |  |  |  | -1286845517 | 1409354514 | 1409354514
17 | 295 | 3 | 4 | 0 | 21.22-8-6 | Светильники светодиодные встраиваемые, потребляемая мощность 43 Вт, световой поток 3550 Лм, цветовая температура 5000 К, степень защиты IP20, габаритные размеры 1260х150х40 мм, тип ССО01-070 | шт. | 2 | 1 | 3060 |  | 6120 | 3060 | 6120 | 0 |  | 0 | 0 | 0 | 3 |  |  |  |  | -283068019 | -556768462 | -556768462
17 | 297 | 3 | 4 | 0 | 21.21-5-289 | Розетки штепсельные, серия "Москвичка", двухполюсные, тип РА10-386, двухместные,открытой установки, 10 А, 250 В, цвет белый | шт. | 6 | 1 | 73.34 |  | 440.04 | 73.34 | 440.04 | 0 |  | 0 | 0 | 0 | 3 |  |  |  |  | -1622544298 | 111608931 | 111608931
17 | 298 | 3 | 4 | 0 | 21.21-5-24 | Выключатели, серия "Прима", напряжение 250 В, сила тока 6 А, тип: А16-051, одноклавишный, открытой установки | шт. | 3 | 1 | 90.55 |  | 271.65 | 90.55 | 271.65 | 0 |  | 0 | 0 | 0 | 3 |  |  |  |  | 863423874 | -807401621 | -807401621
20 | 364 | 2 | 0 | 0 | 22.1-30-56 | Шуруповерты | маш.-ч | 0.3392 | 1 | 7.44 | 3.94 | 2.52 | 7.44 | 2.52 | 0.01 | 0.01 | 0.01 | 0.01 | 0.01 | 2 |  |  |  |  | 2076833660 | -2012010907 | -2012010907
20 | 373 | 3 | 0 | 0 | 21.7-3-2 | Буры с победитовым наконечником, с хвостовиком SDS-plus, размеры 10х160 мм | шт. | 1.0496 | 1 | 320.47 | 525.57 | 336.36 | 320.47 | 336.36 | 0 | 0 | 0 | 0 | 0 | 3 |  |  |  |  | -2099124629 | 1124556847 | 1124556847
20 | 372 | 3 | 0 | 0 | 21.21-5-61 | Коробки для выполнения соединений и ответвлений электрических кабелей и проводов сечением до 4 мм2, прокладываемых в неметаллических трубах, тип КОР-73 УЗ | шт. | 3.2 | 1 | 57.66 | 288.3 | 184.51 | 57.66 | 184.51 | 0 | 0 | 0 | 0 | 0 | 3 |  |  |  |  | -1201731928 | -866971585 | -866971585
20 | 371 | 3 | 0 | 0 | 21.21-5-355 | Держатели пластиковые с защелкой для крепления труб, рукавов и гибких вводов диаметром 16 мм | 100 шт. | 0.7104 | 1 | 408 | 452.88 | 289.84 | 408 | 289.84 | 0 | 0 | 0 | 0 | 0 | 3 |  |  |  |  | -1423201787 | 1659148496 | 1659148496
20 | 370 | 3 | 0 | 0 | 21.12-5-135 | Трубы электротехнические гофрированные, поливинилхлоридные, негорючие, с зондом, наружный диаметр 16 мм | м | 65.28 | 1 | 23.62 | 2409.24 | 1541.91 | 23.62 | 1541.91 | 0 | 0 | 0 | 0 | 0 | 3 |  |  |  |  | -400261444 | -1308113381 | -1308113381
20 | 369 | 3 | 0 | 0 | 21.1-11-198 | Дюбели пластмассовые | шт. | 83.84 | 1 | 2.69 | 352.39 | 225.53 | 2.69 | 225.53 | 0 | 0 | 0 | 0 | 0 | 3 |  |  |  |  | -1877407096 | 204454549 | 204454549
20 | 368 | 3 | 0 | 0 | 21.1-11-108 | Шурупы - саморезы, размер 3,5х45 мм | т | 0.0015488 | 1 | 215536.8 | 521.6 | 333.82 | 215536.8 | 333.82 | 0 | 0 | 0 | 0 | 0 | 3 |  |  |  |  | -1740523361 | 881627562 | 881627562
20 | 367 | 2 | 0 | 0 | 22.1-30-56 | Шуруповерты | маш.-ч | 0.3392 | 1 | 7.44 | 3.94 | 2.52 | 7.44 | 2.52 | 0.01 | 0.01 | 0.01 | 0.01 | 0.01 | 2 |  |  |  |  | 2076833660 | -2012010907 | -2012010907
20 | 366 | 2 | 0 | 0 | 22.1-30-103 | Перфораторы электрические, мощность до 800 Вт | маш.-ч | 3.4432 | 1 | 10.38 | 55.84 | 35.74 | 10.38 | 35.74 | 1.58 | 8.5 | 5.44 | 1.58 | 5.44 | 2 |  |  |  |  | 513809288 | -479081030 | -479081030
17 | 302 | 3 | 4 | 0 | 21.23-8-140 | Кабели силовые с медными жилами, с изоляцией и оболочкой из поливинилхлоридных композиций пониженной пожароопасности, с низким дымо - и газовыделением, марка ВВГнг(А)-LS, напряжение 660 В, число жил и сечение, мм2: 3х2,5 | км | 0.064 | 1 | 149587.77 |  | 9573.62 | 149587.77 | 9573.62 | 0 |  | 0 | 0 | 0 | 3 |  |  |  |  | 221395463 | -1992297147 | -1992297147
5 | 334 |  |  |  |  | Сантехнические работы
20 | 382 | 3 | 0 | 0 | 21.17-2-20 | Смесители для умывальников и моек двухрукояточные центральные набортные, излив с развальцованным носиком тип См-УмДЦБР | шт. | 1 | 1 | 855.18 | 85518 | 855.18 | 855.18 | 855.18 | 0 | 0 | 0 | 0 | 0 | 3 |  |  |  |  | 279029744 | -973639567 | -973639567
20 | 381 | 3 | 0 | 0 | 21.17-2-16 | Сифоны полимерные, бутылочные унифицированные для моек и умывальников | шт. | 1 | 1 | 95.2 | 9520 | 95.2 | 95.2 | 95.2 | 0 | 0 | 0 | 0 | 0 | 3 |  |  |  |  | -1912251573 | 1725958307 | 1725958307
20 | 380 | 3 | 0 | 0 | 21.17-2-10 | Кронштейны чугунные для умывальников и моек открытый малый УОМ, длина 235 мм | шт. | 2 | 1 | 185.05 | 37010 | 370.1 | 185.05 | 370.1 | 0 | 0 | 0 | 0 | 0 | 3 |  |  |  |  | -184862872 | 10853625 | 10853625
20 | 379 | 3 | 0 | 0 | 21.17-1-19 | Умывальники керамические полукруглые второй величины 1 отверстие | шт. | 1 | 1 | 931.17 | 93117 | 931.17 | 931.17 | 931.17 | 0 | 0 | 0 | 0 | 0 | 3 |  |  |  |  | 1799960558 | -253390367 | -253390367
20 | 378 | 3 | 0 | 0 | 21.1-2-9 | Цемент гипсоглиноземистый расширяющийся | т | 7.9e-05 | 1 | 39043.43 | 308.44 | 3.08 | 39043.43 | 3.08 | 0 | 0 | 0 | 0 | 0 | 3 |  |  |  |  | -43003999 | 1800438197 | 1800438197
20 | 377 | 3 | 0 | 0 | 21.1-25-209 | Пакля пропитанная | кг | 0.034 | 1 | 149.35 | 507.79 | 5.08 | 149.35 | 5.08 | 0 | 0 | 0 | 0 | 0 | 3 |  |  |  |  | 1726106284 | 2119225562 | 2119225562
20 | 376 | 3 | 0 | 0 | 21.1-11-125 | Шурупы с потайной головкой, черные, размер 8,0х100 мм | т | 0.000108 | 1 | 238805.23 | 2579.1 | 25.79 | 238805.23 | 25.79 | 0 | 0 | 0 | 0 | 0 | 3 |  |  |  |  | -1725008999 | -266277888 | -266277888
20 | 390 | 3 | 0 | 0 | 21.3-2-13 | Растворы цементные, марка 50 | м3 | 0.006 | 1 | 4927.11 | 2956.27 | 29.56 | 4927.11 | 29.56 | 0 | 0 | 0 | 0 | 0 | 3 |  |  |  |  | -1948571977 | 858813614 | 858813614
20 | 389 | 3 | 0 | 0 | 21.17-1-26 | Унитазы керамические напольные с цельноотливной полочкой, с воронкообразной чашей, с косым выпуском, с бачком смывным керамическим компакт в комплекте с запорной арматурой | компл. | 1 | 1 | 3802.31 | 380231 | 3802.31 | 3802.31 | 3802.31 | 0 | 0 | 0 | 0 | 0 | 3 |  |  |  |  | -733457331 | -348234480 | -348234480
20 | 388 | 3 | 0 | 0 | 21.1-6-46 | Краски масляные жидкотертые цветные (готовые к употреблению) для наружных и внутренних работ, марка МА-15, сурик железный для окраски по металлу | т | 0.000138 | 1 | 115885.91 | 1599.23 | 15.99 | 115885.91 | 15.99 | 0 | 0 | 0 | 0 | 0 | 3 |  |  |  |  | -377825509 | -1501988284 | -1501988284
20 | 387 | 3 | 0 | 0 | 21.1-2-9 | Цемент гипсоглиноземистый расширяющийся | т | 0.00032 | 1 | 39043.43 | 1249.39 | 12.49 | 39043.43 | 12.49 | 0 | 0 | 0 | 0 | 0 | 3 |  |  |  |  | -43003999 | 1800438197 | 1800438197
20 | 386 | 3 | 0 | 0 | 21.1-25-209 | Пакля пропитанная | кг | 0.123 | 1 | 149.35 | 1837.01 | 18.37 | 149.35 | 18.37 | 0 | 0 | 0 | 0 | 0 | 3 |  |  |  |  | 1726106284 | 2119225562 | 2119225562
20 | 385 | 3 | 0 | 0 | 21.1-11-51 | Дюбели с насаженными шайбами | т | 9.8e-05 | 1 | 233970.16 | 2292.91 | 22.93 | 233970.16 | 22.93 | 0 | 0 | 0 | 0 | 0 | 3 |  |  |  |  | -479093135 | -1837230124 | -1837230124
20 | 384 | 3 | 0 | 0 | 21.1-11-125 | Шурупы с потайной головкой, черные, размер 8,0х100 мм | т | 0.000108 | 1 | 238805.23 | 2579.1 | 25.79 | 238805.23 | 25.79 | 0 | 0 | 0 | 0 | 0 | 3 |  |  |  |  | -1725008999 | -266277888 | -266277888
20 | 392 | 3 | 0 | 0 | 21.12-5-63 | Подводки к водоразборной арматуре, с двумя латунными накидными гайками, длина 740 мм | компл. | 3 | 1 | 142.94 | 14294 | 428.82 | 142.94 | 428.82 | 0 | 0 | 0 | 0 | 0 | 3 |  |  |  |  | -653777739 | 366002084 | 366002084
20 | 396 | 3 | 0 | 0 | 21.1-6-90 | Олифа для окраски комбинированная оксоль | кг | 0.063 | 1 | 92.85 | 5.85 | 5.85 | 92.85 | 5.85 | 0 | 0 | 0 | 0 | 0 | 3 |  |  |  |  | -911552969 | 1670237040 | 1670237040
20 | 395 | 3 | 0 | 0 | 21.1-6-46 | Краски масляные жидкотертые цветные (готовые к употреблению) для наружных и внутренних работ, марка МА-15, сурик железный для окраски по металлу | т | 0.00013 | 1 | 115885.91 | 15.07 | 15.07 | 115885.91 | 15.07 | 0 | 0 | 0 | 0 | 0 | 3 |  |  |  |  | -377825509 | -1501988284 | -1501988284
20 | 394 | 3 | 0 | 0 | 21.1-25-16 | Волокно льняное №11 для уплотнения резьбовых соединений при монтаже систем водоснабжения и отопления | кг | 0.063 | 1 | 745.17 | 46.95 | 46.95 | 745.17 | 46.95 | 0 | 0 | 0 | 0 | 0 | 3 |  |  |  |  | 1013639029 | 1512709427 | 1512709427
17 | 342 | 3 | 4 | 0 | 21.13-4-11 | Кран шаровой латунный полнопроходной, Т макс.=120°С, Р=1,6 МПа, диаметр 20 мм | шт. | 10 | 1 | 1490.85 |  | 14908.5 | 1490.85 | 14908.5 | 0 |  | 0 | 0 | 0 | 3 |  |  |  |  | 638354159 | -9440664 | -9440664
20 | 409 | 3 | 0 | 0 | 21.1-25-83 | Клей 88НП, 88-Н | кг | 0.1722 | 1 | 495.12 | 123.78 | 85.26 | 495.12 | 85.26 | 0 | 0 | 0 | 0 | 0 | 3 |  |  |  |  | -900515407 | 1189820063 | 1189820063
20 | 404 | 3 | 0 | 0 | 21.1-25-13 | Вода | м3 | 0.32374 | 1 | 49.83 | 23.42 | 16.13 | 49.83 | 16.13 | 0 | 0 | 0 | 0 | 0 | 3 |  |  |  |  | -1393929784 | -568288822 | -568288822
20 | 403 | 3 | 0 | 0 | 21.1-16-29 | Известь хлорная | кг | 0.0011021 | 1 | 67.2214 | 0.11 | 0.08 | 67.22 | 0.08 | 0 | 0 | 0 | 0 | 0 | 3 |  |  |  |  | -1881013310 | 179701323 | 2092191032
20 | 402 | 3 | 0 | 0 | 21.1-16-121 | Метилен хлористый технический | кг | 0.1722 | 1 | 97.56 | 24.39 | 16.8 | 97.56 | 16.8 | 0 | 0 | 0 | 0 | 0 | 3 |  |  |  |  | 812221846 | -171128258 | -171128258
20 | 401 | 3 | 0 | 0 | 21.1-11-80 | Патроны, калибр 6,8/18М для дюбеля | 100 шт. | 0.6888 | 1 | 1151.66 | 1151.66 | 793.26 | 1151.66 | 793.26 | 0 | 0 | 0 | 0 | 0 | 3 |  |  |  |  | 421425427 | 540297691 | 540297691
20 | 400 | 3 | 0 | 0 | 21.1-11-51 | Дюбели с насаженными шайбами | т | 0.00058548 | 1 | 233970.16 | 198.87 | 136.98 | 233970.16 | 136.98 | 0 | 0 | 0 | 0 | 0 | 3 |  |  |  |  | -479093135 | -1837230124 | -1837230124
20 | 399 | 3 | 0 | 0 | 21.1-11-128 | Шурупы-саморезы с полусферической головкой, с прессшайбой, наконечник острый, оцинкованные, размер 4,2х14 мм, для крепления листового металла | кг | 0.37884 | 1 | 261.28 | 143.7 | 98.98 | 261.28 | 98.98 | 0 | 0 | 0 | 0 | 0 | 3 |  |  |  |  | -806813352 | 1656137110 | 1656137110
20 | 398 | 2 | 0 | 0 | 22.1-13-13 | Агрегаты для сварки полиэтиленовых труб | маш.-ч | 9.843 | 1 | 1369.82 | 19574.73 | 13483.07 | 1369.82 | 13483.07 | 1183.81 | 16916.64 | 11652.18 | 1183.81 | 11652.18 | 2 |  |  |  |  | 1215981924 | 328911340 | 328911340
18 | 344 | 3 | 4 | 0 | 21.12-5-142 | Трубы напорные PN10 (ном. давление 10 атм.) из полипропилена PPRC, наружный диаметр 20 мм | м | 68.88 | 1 | 30.32 |  | 2088.44 | 30.32 | 2088.44 | 0 |  | 0 | 0 | 0 | 3 |  |  |  |  | 83807339 | -306811549 | -306811549
18 | 345 | 3 | 4 | 0 | 21.12-5-375 | Муфта соединительная из сополимера полипропилена "Рандом Сополимер" РР-R тип 3 (PRC-R), наружный диаметр 20мм | шт. | 16 | 1 | 4.19 |  | 67.04 | 4.19 | 67.04 | 0 |  | 0 | 0 | 0 | 3 |  |  |  |  | -262136507 | 936754607 | 936754607
18 | 346 | 3 | 4 | 0 | 21.12-5-395 | Тройник переходной из сополимера полипропилена "Рандом Сополимер" РР-R тип 3 (PRC-R), диаметр 25-20-20мм | шт. | 4 | 1 | 14 |  | 56 | 14 | 56 | 0 |  | 0 | 0 | 0 | 3 |  |  |  |  | 1250420368 | 1617992950 | 1617992950
18 | 347 | 3 | 4 | 0 | 21.12-5-411 | Угольник 90° из сополимера полипропилена "Рандом Сополимер" РР-R тип 3 (PRC-R), наружный диаметр 20 мм | шт. | 16 | 1 | 5.69 |  | 91.04 | 5.69 | 91.04 | 0 |  | 0 | 0 | 0 | 3 |  |  |  |  | -1736279135 | -189536932 | -189536932
20 | 415 | 3 | 0 | 0 | 21.18-4-171 | Радиаторы биметаллические секционные "Рифар", межосевое расстояние 200 мм, 4 секции, размеры 261х100х320 мм, теплоотдача 404 Вт | шт. | 0.99998 | 1 | 3745.7 | 927135.66 | 3745.63 | 3745.7 | 3745.63 | 0 | 0 | 0 | 0 | 0 | 3 |  |  |  |  | 524898433 | 1089210180 | 1089210180
20 | 414 | 3 | 0 | 0 | 21.12-10-20 | Кронштейны для крепления отопительных приборов, марка КР1-РС | компл. | 0.17857 | 1 | 211.52 | 9349.18 | 37.77 | 211.52 | 37.77 | 0 | 0 | 0 | 0 | 0 | 3 |  |  |  |  | -1284424399 | -532740971 | -532740971
20 | 413 | 3 | 0 | 0 | 21.1-11-178 | Дюбели распорные пластмассовые, размеры 6х40 мм | 100 шт. | 0.0035956 | 1 | 45.64 | 40.62 | 0.16 | 45.64 | 0.16 | 0 | 0 | 0 | 0 | 0 | 3 |  |  |  |  | 828090708 | -2037212957 | -2037212957
20 | 412 | 3 | 0 | 0 | 21.1-11-117 | Шурупы с потайной головкой, оцинкованные, длина 35-60 мм | т | 1.818e-05 | 1 | 252230.57 | 1135.04 | 4.59 | 252230.57 | 4.59 | 0 | 0 | 0 | 0 | 0 | 3 |  |  |  |  | 334405193 | 1136317901 | 1136317901
20 | 411 | 2 | 0 | 0 | 22.1-30-102 | Дрели электрические, двухскоростные, мощностью 600 Вт | маш.-ч | 0.0010504 | 1 | 5.79 | 1.51 | 0.01 | 5.79 | 0.01 | 1.58 | 0.41 | 0 | 1.58 | 0 | 2 |  |  |  |  | -490795739 | -440713650 | -440713650
20 | 421 | 3 | 0 | 0 | 21.18-4-173 | Радиаторы биметаллические секционные "Рифар", межосевое расстояние 200 мм, 8 секций, размеры 261х100х640 мм, теплоотдача 808 Вт | шт. | 3.9999 | 1 | 7491.4 | 927135.66 | 29965.02 | 7491.4 | 29965.02 | 0 | 0 | 0 | 0 | 0 | 3 |  |  |  |  | -1615879574 | 779687147 | 779687147
20 | 420 | 3 | 0 | 0 | 21.12-10-20 | Кронштейны для крепления отопительных приборов, марка КР1-РС | компл. | 1.4285 | 1 | 211.52 | 9349.18 | 302.17 | 211.52 | 302.17 | 0 | 0 | 0 | 0 | 0 | 3 |  |  |  |  | -1284424399 | -532740971 | -532740971
20 | 419 | 3 | 0 | 0 | 21.1-11-178 | Дюбели распорные пластмассовые, размеры 6х40 мм | 100 шт. | 0.028765 | 1 | 45.64 | 40.62 | 1.31 | 45.64 | 1.31 | 0 | 0 | 0 | 0 | 0 | 3 |  |  |  |  | 828090708 | -2037212957 | -2037212957
20 | 418 | 3 | 0 | 0 | 21.1-11-117 | Шурупы с потайной головкой, оцинкованные, длина 35-60 мм | т | 0.00014544 | 1 | 252230.57 | 1135.04 | 36.68 | 252230.57 | 36.68 | 0 | 0 | 0 | 0 | 0 | 3 |  |  |  |  | 334405193 | 1136317901 | 1136317901
20 | 417 | 2 | 0 | 0 | 22.1-30-102 | Дрели электрические, двухскоростные, мощностью 600 Вт | маш.-ч | 0.0084032 | 1 | 5.79 | 1.51 | 0.05 | 5.79 | 0.05 | 1.58 | 0.41 | 0.01 | 1.58 | 0.01 | 2 |  |  |  |  | -490795739 | -440713650 | -440713650
20 | 436 | 3 | 0 | 0 | 21.18-7-2 | Прокладка уплотнительная паронитовая, толщина 0,5-2,5 мм | кг | 0.16 | 1 | 111.3313 | 17.81 | 17.81 | 111.33 | 17.81 | 0 | 0 | 0 | 0 | 0 | 3 |  |  |  |  | 1429897069 | -673523572 | -2128407733
20 | 435 | 3 | 0 | 0 | 21.1-6-90 | Олифа для окраски комбинированная оксоль | кг | 0.03 | 1 | 92.85 | 2.79 | 2.79 | 92.85 | 2.79 | 0 | 0 | 0 | 0 | 0 | 3 |  |  |  |  | -911552969 | 1670237040 | 1670237040
20 | 434 | 3 | 0 | 0 | 21.1-6-46 | Краски масляные жидкотертые цветные (готовые к употреблению) для наружных и внутренних работ, марка МА-15, сурик железный для окраски по металлу | т | 6e-05 | 1 | 115885.91 | 6.95 | 6.95 | 115885.91 | 6.95 | 0 | 0 | 0 | 0 | 0 | 3 |  |  |  |  | -377825509 | -1501988284 | -1501988284
20 | 432 | 3 | 0 | 0 | 21.12-9-9 | Фланцы стальные плоские приварные с соединительным выступом, из стали ВСт3СП, ГОСТ 12820-80, условное давление 1 (10) МПа (кгс/см2), диаметр условного прохода 50мм | шт. | 3 | 1 | 485.89 | 1457.67 | 1457.67 | 485.89 | 1457.67 | 0 | 0 | 0 | 0 | 0 | 3 |  |  |  |  | 565901026 | -2110765160 | -2110765160
20 | 431 | 3 | 0 | 0 | 21.12-9-10 | Фланцы стальные плоские приварные с соединительным выступом, из стали ВСт3СП, ГОСТ 12820-80, условное давление 1 (10) МПа (кгс/см2), диаметр условного прохода 65мм | шт. | 2 | 1 | 618.14 | 1236.28 | 1236.28 | 618.14 | 1236.28 | 0 | 0 | 0 | 0 | 0 | 3 |  |  |  |  | -1031890268 | 1430080995 | 1430080995
20 | 430 | 3 | 0 | 0 | 21.1-25-74 | Картон асбестовый общего назначения, марка КАОН-1, толщина 10 мм | т | 0.0009 | 1 | 61743.73 | 55.57 | 55.57 | 61743.73 | 55.57 | 0 | 0 | 0 | 0 | 0 | 3 |  |  |  |  | -1801686135 | -113336239 | -113336239
20 | 429 | 3 | 0 | 0 | 21.1-25-305 | Резина техническая прессованная | кг | 0.05 | 1 | 346.104 | 17.31 | 17.31 | 346.1 | 17.31 | 0 | 0 | 0 | 0 | 0 | 3 |  |  |  |  | 676685055 | 328556059 | 1114184816
20 | 428 | 3 | 0 | 0 | 21.1-25-16 | Волокно льняное №11 для уплотнения резьбовых соединений при монтаже систем водоснабжения и отопления | кг | 0.05 | 1 | 745.17 | 37.26 | 37.26 | 745.17 | 37.26 | 0 | 0 | 0 | 0 | 0 | 3 |  |  |  |  | 1013639029 | 1512709427 | 1512709427
20 | 427 | 3 | 0 | 0 | 21.1-25-13 | Вода | м3 | 0.9 | 1 | 49.83 | 44.85 | 44.85 | 49.83 | 44.85 | 0 | 0 | 0 | 0 | 0 | 3 |  |  |  |  | -1393929784 | -568288822 | -568288822
20 | 426 | 3 | 0 | 0 | 21.1-23-9 | Электроды, тип Э-42, 46, 50, диаметр 4 - 6 мм | т | 0.00065 | 1 | 106831.32 | 69.44 | 69.44 | 106831.32 | 69.44 | 0 | 0 | 0 | 0 | 0 | 3 |  |  |  |  | 1930382025 | 1325122993 | 1325122993
20 | 425 | 3 | 0 | 0 | 21.1-11-21 | Болты строительные черные с гайками и шайбами (10х100мм) | т | 0.00316 | 1 | 173260.69 | 547.5 | 547.5 | 173260.69 | 547.5 | 0 | 0 | 0 | 0 | 0 | 3 |  |  |  |  | -1470955817 | -552218423 | -552218423
20 | 424 | 2 | 0 | 0 | 22.1-13-14 | Установки для сварки ручной дуговой (постоянного тока) | маш.-ч | 1.3 | 1 | 34.27 | 44.55 | 44.55 | 34.27 | 44.55 | 0.23 | 0.3 | 0.3 | 0.23 | 0.3 | 2 |  |  |  |  | -982416638 | 1866423223 | 1866423223
20 | 423 | 2 | 0 | 0 | 22.1-11-90 | Агрегаты электронасосные для опрессовки сосудов, котлов и систем трубопроводов, подача 0,252 м3/ч | маш.-ч | 0.42 | 1 | 36.85 | 15.48 | 15.48 | 36.85 | 15.48 | 11.09 | 4.66 | 4.66 | 11.09 | 4.66 | 2 |  |  |  |  | -894983630 | -192989928 | -192989928
18 | 351 | 3 | 4 | 0 | по счету поставщика | Водонагревательный 50 л. 1,5 кВт | шт. | 1 | 1 | 8100 |  | 8100 | 8100 | 8100 | 0 |  | 0 | 0 | 0 | 3 |  |  |  |  | 1456072202 | -989764222 | -989764222
17 | 352 | 3 | 4 | 0 | по счету поставщика | Электрический котел ЭВП-6 кВт | ШТ | 1 | 1 | 9000 |  | 9000 | 9000 | 9000 | 0 |  | 0 | 0 | 0 | 3 |  |  |  |  | 1759839242 | -1937446370 | -1937446370
17 | 353 | 3 | 1 | 0 | по счету поставщика | Циркуляционный насос для отопления, производительность 46 м3/ч | ШТ | 1 | 1 | 3329 |  | 3329 | 3329 | 3329 | 0 |  | 0 | 0 | 0 | 3 |  |  |  |  | -340393217 | -309213109 | -309213109
5 | 385 |  |  |  |  | Разные работы
20 | 447 | 3 | 0 | 0 | 21.9-1-28 | Блоки оконные из ПВХ профилей "КБЕ" 5-ти камерного сечения, с двухкамерными стеклопакетами с двумя энергосберегающими стеклами, с поворотно-откидными и распашными створками, марка ОПСПДх-х ПО, с фурнитурой | м2 | 0.1134 | 1 | 11866.81 | 1186681 | 1345.7 | 11866.81 | 1345.7 | 0 | 0 | 0 | 0 | 0 | 3 |  |  |  |  | 1017404057 | -1489837212 | -1489837212
20 | 446 | 3 | 0 | 0 | 21.1-25-715 | Лента предварительносжатая саморасширяющаяся уплотнительная ПСУЛ 15/4 | м | 0.30731 | 1 | 30.55 | 8279.05 | 9.39 | 30.55 | 9.39 | 0 | 0 | 0 | 0 | 0 | 3 |  |  |  |  | -2031512928 | 1944364641 | 1944364641
20 | 445 | 3 | 0 | 0 | 21.1-25-219 | Пена монтажная | л | 0.096957 | 1 | 435.76 | 37257.48 | 42.25 | 435.76 | 42.25 | 0 | 0 | 0 | 0 | 0 | 3 |  |  |  |  | 93587205 | 1831839076 | 1831839076
20 | 444 | 3 | 0 | 0 | 21.1-25-147 | Лента самоклеющаяся пароизоляционная бутилкаучуковая для внутреннего слоя монтажного шва "Липлент", марка Ст, ширина 70 мм | м | 0.48649 | 1 | 18.59 | 7975.11 | 9.04 | 18.59 | 9.04 | 0 | 0 | 0 | 0 | 0 | 3 |  |  |  |  | -1530950930 | -1073928279 | -1073928279
20 | 443 | 3 | 0 | 0 | 21.1-25-144 | Лента самоклеющаяся диффузионная гидроизоляционная бутилкаучуковая для наружного слоя монтажного шва "Липлент", марка Сд, ширина 70 мм | м | 0.075978 | 1 | 17.61 | 1179.87 | 1.34 | 17.61 | 1.34 | 0 | 0 | 0 | 0 | 0 | 3 |  |  |  |  | 2004064667 | -1582951904 | -1582951904
20 | 442 | 3 | 0 | 0 | 21.1-11-65 | Дюбель рамный МД 10х180 мм | шт. | 0.3402 | 1 | 8.12 | 2436 | 2.76 | 8.12 | 2.76 | 0 | 0 | 0 | 0 | 0 | 3 |  |  |  |  | 1391817336 | 1186907010 | 1186907010
20 | 441 | 2 | 0 | 0 | 22.1-30-56 | Шуруповерты | маш.-ч | 0.032444 | 1 | 7.44 | 212.86 | 0.24 | 7.44 | 0.24 | 0.01 | 0.29 | 0 | 0.01 | 0 | 2 |  |  |  |  | 2076833660 | -2012010907 | -2012010907
20 | 440 | 2 | 0 | 0 | 22.1-30-10 | Перфораторы электрические, мощность до 500 Вт | маш.-ч | 0.049998 | 1 | 4.49 | 197.96 | 0.22 | 4.49 | 0.22 | 0.01 | 0.44 | 0 | 0.01 | 0 | 2 |  |  |  |  | -2003204405 | 1788958197 | 1788958197
20 | 456 | 3 | 0 | 0 | 21.9-1-28 | Блоки оконные из ПВХ профилей "КБЕ" 5-ти камерного сечения, с двухкамерными стеклопакетами с двумя энергосберегающими стеклами, с поворотно-откидными и распашными створками, марка ОПСПДх-х ПО, с фурнитурой | м2 | 2.4505 | 1 | 11866.81 | 1186681 | 29079.62 | 11866.81 | 29079.62 | 0 | 0 | 0 | 0 | 0 | 3 |  |  |  |  | 1017404057 | -1489837212 | -1489837212
20 | 455 | 3 | 0 | 0 | 21.1-25-715 | Лента предварительносжатая саморасширяющаяся уплотнительная ПСУЛ 15/4 | м | 4.901 | 1 | 30.55 | 6110 | 149.73 | 30.55 | 149.73 | 0 | 0 | 0 | 0 | 0 | 3 |  |  |  |  | -2031512928 | 1944364641 | 1944364641
20 | 454 | 3 | 0 | 0 | 21.1-25-219 | Пена монтажная | л | 1.3968 | 1 | 435.76 | 24838.32 | 608.66 | 435.76 | 608.66 | 0 | 0 | 0 | 0 | 0 | 3 |  |  |  |  | 93587205 | 1831839076 | 1831839076
20 | 453 | 3 | 0 | 0 | 21.1-25-147 | Лента самоклеющаяся пароизоляционная бутилкаучуковая для внутреннего слоя монтажного шва "Липлент", марка Ст, ширина 70 мм | м | 7.9151 | 1 | 18.59 | 6004.57 | 147.14 | 18.59 | 147.14 | 0 | 0 | 0 | 0 | 0 | 3 |  |  |  |  | -1530950930 | -1073928279 | -1073928279
20 | 452 | 3 | 0 | 0 | 21.1-25-144 | Лента самоклеющаяся диффузионная гидроизоляционная бутилкаучуковая для наружного слоя монтажного шва "Липлент", марка Сд, ширина 70 мм | м | 1.6418 | 1 | 17.61 | 1179.87 | 28.91 | 17.61 | 28.91 | 0 | 0 | 0 | 0 | 0 | 3 |  |  |  |  | 2004064667 | -1582951904 | -1582951904
20 | 451 | 3 | 0 | 0 | 21.1-11-65 | Дюбель рамный МД 10х180 мм | шт. | 11.6644 | 1 | 8.12 | 3865.12 | 94.71 | 8.12 | 94.71 | 0 | 0 | 0 | 0 | 0 | 3 |  |  |  |  | 1391817336 | 1186907010 | 1186907010
20 | 450 | 2 | 0 | 0 | 22.1-30-56 | Шуруповерты | маш.-ч | 0.46756 | 1 | 7.44 | 141.96 | 3.48 | 7.44 | 3.48 | 0.01 | 0.19 | 0 | 0.01 | 0 | 2 |  |  |  |  | 2076833660 | -2012010907 | -2012010907
20 | 449 | 2 | 0 | 0 | 22.1-30-10 | Перфораторы электрические, мощность до 500 Вт | маш.-ч | 0.7202 | 1 | 4.49 | 131.96 | 3.23 | 4.49 | 3.23 | 0.01 | 0.29 | 0.01 | 0.01 | 0.01 | 2 |  |  |  |  | -2003204405 | 1788958197 | 1788958197
20 | 458 | 3 | 0 | 0 | 21.1-25-219 | Пена монтажная | л | 0.18678 | 1 | 435.76 | 18498.01 | 81.39 | 435.76 | 81.39 | 0 | 0 | 0 | 0 | 0 | 3 |  |  |  |  | 93587205 | 1831839076 | 1831839076
18 | 393 | 3 | 4 | 0 | 21.9-12-56 | Доски подоконные из ПВХ ламинированные декоративными ПВХ пленками, цвет: белый, мрамор, размеры 20х150х6000 мм | м | 0.44 | 1 | 168.5 |  | 74.14 | 168.5 | 74.14 | 0 |  | 0 | 0 | 0 | 3 |  |  |  |  | 598201153 | -800002526 | -800002526
18 | 394 | 3 | 4 | 0 | 21.9-12-54 | Заглушки торцевые двусторонние к подоконной доске из ПВХ, цвет: белый, мрамор, размеры 40х480 мм | шт. | 2 | 1 | 18.96 |  | 37.92 | 18.96 | 37.92 | 0 |  | 0 | 0 | 0 | 3 |  |  |  |  | 606880668 | -1987849768 | -1987849768
20 | 464 | 3 | 0 | 0 | 21.1-11-46 | Гвозди строительные | т | 8.8e-06 | 1 | 99048.85 | 198.1 | 0.87 | 99048.85 | 0.87 | 0 | 0 | 0 | 0 | 0 | 3 |  |  |  |  | 919131384 | 1076960622 | 1076960622
20 | 463 | 3 | 0 | 0 | 21.1-10-165 | Сталь листовая, оцинкованная, толщина 0,5 мм | т | 0.0009284 | 1 | 99918.39 | 21082.78 | 92.76 | 99918.39 | 92.76 | 0 | 0 | 0 | 0 | 0 | 3 |  |  |  |  | -1870950421 | -2023876735 | -2023876735
20 | 462 | 3 | 0 | 0 | 21.1-10-14 | Проволока стальная кровельная оцинкованная | т | 4.4e-06 | 1 | 89217.8 | 89.22 | 0.39 | 89217.8 | 0.39 | 0 | 0 | 0 | 0 | 0 | 3 |  |  |  |  | -681755432 | -217287663 | -217287663
20 | 469 | 2 | 0 | 0 | 22.1-30-79 | Машины отрезные, диаметр диска 230 мм | маш.-ч | 0.291 | 1 | 24.76 | 24.02 | 7.21 | 24.76 | 7.21 | 1.81 | 1.76 | 0.53 | 1.81 | 0.53 | 2 |  |  |  |  | -417810631 | -2003335841 | -2003335841
20 | 468 | 2 | 0 | 0 | 22.1-30-56 | Шуруповерты | маш.-ч | 0.045 | 1 | 7.44 | 1.12 | 0.34 | 7.44 | 0.34 | 0.01 | 0 | 0 | 0.01 | 0 | 2 |  |  |  |  | 2076833660 | -2012010907 | -2012010907
20 | 467 | 2 | 0 | 0 | 22.1-30-106 | Перфораторы электрические, мощность 1300 Вт, диаметр сверления до 45 мм | маш.-ч | 0.708 | 1 | 23.12 | 54.56 | 16.37 | 23.12 | 16.37 | 0.06 | 0.14 | 0.04 | 0.06 | 0.04 | 2 |  |  |  |  | -1317826548 | 221451292 | 221451292
20 | 475 | 3 | 0 | 0 | 21.1-9-56 | Доски хвойных пород, обрезные, длина 2-6,5 м, сорт III, толщина 25-32 мм | м3 | 0.33134 | 1 | 9158.54 | 641.1 | 3034.58 | 9158.54 | 3034.58 | 0 | 0 | 0 | 0 | 0 | 3 |  |  |  |  | 854536934 | 1381720618 | 1381720618
20 | 474 | 3 | 0 | 0 | 21.1-25-219 | Пена монтажная | л | 0.40234 | 1 | 435.76 | 37.04 | 175.33 | 435.76 | 175.33 | 0 | 0 | 0 | 0 | 0 | 3 |  |  |  |  | 93587205 | 1831839076 | 1831839076
20 | 473 | 3 | 0 | 0 | 21.1-11-206 | Дюбель-гвоздь оцинкованный с потайной головкой, диаметр 10 мм, длина 80 мм | 100 шт. | 0.142 | 1 | 773.42 | 23.2 | 109.81 | 773.42 | 109.81 | 0 | 0 | 0 | 0 | 0 | 3 |  |  |  |  | 1737912291 | -1705696029 | -1705696029
20 | 472 | 2 | 0 | 0 | 22.1-30-56 | Шуруповерты | маш.-ч | 0.75734 | 1 | 7.44 | 1.19 | 5.63 | 7.44 | 5.63 | 0.01 | 0 | 0 | 0.01 | 0 | 2 |  |  |  |  | 2076833660 | -2012010907 | -2012010907
20 | 471 | 2 | 0 | 0 | 22.1-30-102 | Дрели электрические, двухскоростные, мощностью 600 Вт | маш.-ч | 1.6567 | 1 | 5.79 | 2.03 | 9.61 | 5.79 | 9.61 | 1.58 | 0.55 | 2.6 | 1.58 | 2.6 | 2 |  |  |  |  | -490795739 | -440713650 | -440713650
18 | 399 | 3 | 4 | 0 | 21.6-2-12 | Блоки дверные алюминиевые для жилых и общественных зданий однопольные, размеры 2065х950 мм, площадь 1,962 м2, масса алюминия 18,63 кг (860*2040мм; 710*2100мм; 710*2100мм) | шт. | 3 | 1 | 23156.89 |  | 69470.67 | 23156.89 | 69470.67 | 0 |  | 0 | 0 | 0 | 3 |  |  |  |  | -811922803 | 651374213 | 651374213
17 | 400 | 3 | 4 | 0 | 21.8-1-9 | Защелка врезная с Г-образными фалевыми ручками, марка ЗЩ1-1, для внутренних дверей зданий | шт. | 3 | 1 | 398.07 |  | 1194.21 | 398.07 | 1194.21 | 0 |  | 0 | 0 | 0 | 3 |  |  |  |  | -810308519 | -580544835 | -580544835
20 | 481 | 3 | 0 | 0 | 21.3-2-92 | Смеси сухие штукатурные известковые для внутренних работ, В2 (М25), крупность заполнителя не более 0,5 мм | т | 0.3986 | 1 | 11284.99 | 15889.27 | 4498.25 | 11284.99 | 4498.25 | 0 | 0 | 0 | 0 | 0 | 3 |  |  |  |  | 1299114178 | -847784189 | -847784189
20 | 480 | 3 | 0 | 0 | 21.3-2-3 | Раствор известковый, марка 4 | м3 | 0.97386 | 1 | 5077.98 | 17468.25 | 4945.26 | 5077.98 | 4945.26 | 0 | 0 | 0 | 0 | 0 | 3 |  |  |  |  | 2004177939 | -295431278 | -295431278
20 | 479 | 3 | 0 | 0 | 21.3-2-10 | Растворы цементно-известковые, марка 75 | м3 | 0.022648 | 1 | 4676.48 | 374.12 | 105.91 | 4676.48 | 105.91 | 0 | 0 | 0 | 0 | 0 | 3 |  |  |  |  | -1060522976 | -1151740545 | -1151740545
20 | 478 | 3 | 0 | 0 | 21.1-25-13 | Вода | м3 | 0.069756 | 1 | 49.83 | 12.28 | 3.48 | 49.83 | 3.48 | 0 | 0 | 0 | 0 | 0 | 3 |  |  |  |  | -1393929784 | -568288822 | -568288822
20 | 488 | 3 | 0 | 0 | 21.1-6-221 | Грунтовка водно-дисперсионная акриловая укрепляющая для минеральных поверхностей, типа ВД-АК-0110 | кг | 2.9442 | 1 | 78.35 | 814.84 | 230.68 | 78.35 | 230.68 | 0 | 0 | 0 | 0 | 0 | 3 |  |  |  |  | -1709431397 | 451470118 | 451470118
20 | 487 | 3 | 0 | 0 | 21.1-6-219 | Краски водно-дисперсионные акриловые износостойкие, интерьерные, моющиеся, типа ВД-АК-210, белые | кг | 6.851 | 1 | 183.25 | 4434.65 | 1255.45 | 183.25 | 1255.45 | 0 | 0 | 0 | 0 | 0 | 3 |  |  |  |  | 1915260537 | -17150697 | -17150697
20 | 486 | 3 | 0 | 0 | 21.1-25-404 | Шпатлевка водно-дисперсионная акриловая | т | 0.014438 | 1 | 81852.28 | 4174.47 | 1181.79 | 81852.28 | 1181.79 | 0 | 0 | 0 | 0 | 0 | 3 |  |  |  |  | -1196869701 | -1059775425 | -1059775425
20 | 485 | 3 | 0 | 0 | 21.1-25-388 | Шкурка шлифовальная на бумажной основе | м2 | 0.22648 | 1 | 431.83 | 345.46 | 97.8 | 431.83 | 97.8 | 0 | 0 | 0 | 0 | 0 | 3 |  |  |  |  | 680056559 | -267451668 | -267451668
20 | 484 | 3 | 0 | 0 | 21.1-25-13 | Вода | м3 | 0.0016986 | 1 | 49.83 | 0.3 | 0.08 | 49.83 | 0.08 | 0 | 0 | 0 | 0 | 0 | 3 |  |  |  |  | -1393929784 | -568288822 | -568288822
20 | 483 | 3 | 0 | 0 | 21.1-20-7 | Ветошь | кг | 0.087761 | 1 | 23.91 | 7.41 | 2.1 | 23.91 | 2.1 | 0 | 0 | 0 | 0 | 0 | 3 |  |  |  |  | -1577570829 | -1417245040 | -1417245040
20 | 492 | 2 | 0 | 0 | 22.1-30-79 | Машины отрезные, диаметр диска 230 мм | маш.-ч | 0.399 | 1 | 24.76 | 32.93 | 9.88 | 24.76 | 9.88 | 1.81 | 2.41 | 0.72 | 1.81 | 0.72 | 2 |  |  |  |  | -417810631 | -2003335841 | -2003335841
20 | 491 | 2 | 0 | 0 | 22.1-30-56 | Шуруповерты | маш.-ч | 0.045 | 1 | 7.44 | 1.12 | 0.34 | 7.44 | 0.34 | 0.01 | 0 | 0 | 0.01 | 0 | 2 |  |  |  |  | 2076833660 | -2012010907 | -2012010907
20 | 490 | 2 | 0 | 0 | 22.1-30-106 | Перфораторы электрические, мощность 1300 Вт, диаметр сверления до 45 мм | маш.-ч | 0.936 | 1 | 23.12 | 72.13 | 21.64 | 23.12 | 21.64 | 0.06 | 0.19 | 0.06 | 0.06 | 0.06 | 2 |  |  |  |  | -1317826548 | 221451292 | 221451292
20 | 502 | 3 | 0 | 0 | 21.7-5-49 | Анкер-шпилька распорный, оцинкованный, для установки в бетон, HST М10х130/50 | шт. | 24 | 1 | 340.22 | 27217.6 | 8165.28 | 340.22 | 8165.28 | 0 | 0 | 0 | 0 | 0 | 3 |  |  |  |  | 729384625 | 524142960 | 524142960
20 | 501 | 3 | 0 | 0 | 21.7-3-1 | Буры с победитовым наконечником, диаметр 10 мм, длина рабочей части 200 мм, с хвостовиком SDS | шт. | 0.24 | 1 | 610.02 | 488.02 | 146.41 | 610.02 | 146.41 | 0 | 0 | 0 | 0 | 0 | 3 |  |  |  |  | 1293306403 | -1836130731 | -1836130731
20 | 499 | 3 | 0 | 0 | 21.3-2-16 | Растворы цементные, марка 150 | м3 | 0.0042 | 1 | 5051.06 | 70.71 | 21.21 | 5051.06 | 21.21 | 0 | 0 | 0 | 0 | 0 | 3 |  |  |  |  | 1253031819 | 1385226898 | 1385226898
20 | 498 | 3 | 0 | 0 | 21.1-9-13 | Бруски хвойных пород обрезные, длина 2-6,5 м, сорт III, толщина 50-60 мм | м3 | 0.0006 | 1 | 10287.34 | 20.57 | 6.17 | 10287.34 | 6.17 | 0 | 0 | 0 | 0 | 0 | 3 |  |  |  |  | -120812190 | -526130028 | -526130028
20 | 497 | 3 | 0 | 0 | 21.1-25-220 | Пена монтажная противопожарная, обеспечивающая акустическую и термическую изоляцию, предел огнестойкости ЕI 60 | л | 2.007 | 1 | 494.95 | 3311.22 | 993.37 | 494.95 | 993.37 | 0 | 0 | 0 | 0 | 0 | 3 |  |  |  |  | -81729904 | -1991114435 | -1991114435
20 | 496 | 3 | 0 | 0 | 21.1-1-6 | Герметик акриловый, марка "Illbruck" | л | 1.053 | 1 | 653.3 | 2293.08 | 687.92 | 653.3 | 687.92 | 0 | 0 | 0 | 0 | 0 | 3 |  |  |  |  | -1290841659 | -1379473634 | -1379473634
20 | 495 | 2 | 0 | 0 | 22.1-30-27 | Пилы дисковые электрические для резки пиломатериалов | маш.-ч | 0.225 | 1 | 6.1 | 4.58 | 1.37 | 6.1 | 1.37 | 0.01 | 0.01 | 0 | 0.01 | 0 | 2 |  |  |  |  | -79104203 | -1113874841 | -1113874841
20 | 494 | 2 | 0 | 0 | 22.1-30-103 | Перфораторы электрические, мощность до 800 Вт | маш.-ч | 1.8 | 1 | 10.38 | 62.28 | 18.68 | 10.38 | 18.68 | 1.58 | 9.48 | 2.84 | 1.58 | 2.84 | 2 |  |  |  |  | 513809288 | -479081030 | -479081030
17 | 406 | 3 | 1 | 0 | по счету поставщика | Дверь противопожарная двупольная, глухая с добором, ручки "антипаника" , толщина стали не менее 1,8 мм, RAL 8017, класс EL (1860*2350мм) | м2 | 12.96 | 1 | 18612.25 |  | 241214.76 | 18612.25 | 241214.76 | 0 |  | 0 | 0 | 0 | 3 |  |  |  |  | 119642538 | -448045635 | -448045635
20 | 509 | 3 | 0 | 0 | 21.8-1-41 | Доводчики дверные, марка "ДОРМА TS/92", масса двери до 120 кг | шт. | 6 | 1 | 11266.92 | 11266.92 | 67601.52 | 11266.92 | 67601.52 | 0 | 0 | 0 | 0 | 0 | 3 |  |  |  |  | -1274320323 | 1129905856 | 1129905856
20 | 508 | 3 | 0 | 0 | 21.1-11-29 | Винты самонарезающие 5х40 мм для металла | кг | 0.12 | 1 | 178.1 | 3.56 | 21.36 | 178.1 | 21.36 | 0 | 0 | 0 | 0 | 0 | 3 |  |  |  |  | -1592224205 | -375565617 | -375565617
20 | 507 | 2 | 0 | 0 | 22.1-30-56 | Шуруповерты | маш.-ч | 1.14 | 1 | 7.44 | 1.41 | 8.46 | 7.44 | 8.46 | 0.01 | 0 | 0 | 0.01 | 0 | 2 |  |  |  |  | 2076833660 | -2012010907 | -2012010907
20 | 506 | 2 | 0 | 0 | 22.1-30-19 | Машины шлифовальные электрические | маш.-ч | 0.12 | 1 | 4.74 | 0.09 | 0.54 | 4.74 | 0.54 | 0.02 | 0 | 0 | 0.02 | 0 | 2 |  |  |  |  | -1806812241 | -2097639812 | -2097639812
20 | 505 | 2 | 0 | 0 | 22.1-30-102 | Дрели электрические, двухскоростные, мощностью 600 Вт | маш.-ч | 0.84 | 1 | 5.79 | 0.81 | 4.86 | 5.79 | 4.86 | 1.58 | 0.22 | 1.32 | 1.58 | 1.32 | 2 |  |  |  |  | -490795739 | -440713650 | -440713650
20 | 504 | 2 | 0 | 0 | 22.1-13-14 | Установки для сварки ручной дуговой (постоянного тока) | маш.-ч | 1.92 | 1 | 34.27 | 10.97 | 65.82 | 34.27 | 65.82 | 0.23 | 0.07 | 0.42 | 0.23 | 0.42 | 2 |  |  |  |  | -982416638 | 1866423223 | 1866423223
20 | 512 | 3 | 0 | 0 | 21.1-6-90 | Олифа для окраски комбинированная оксоль | кг | 3.44 | 1 | 92.85 | 798.51 | 319.4 | 92.85 | 319.4 | 0 | 0 | 0 | 0 | 0 | 3 |  |  |  |  | -911552969 | 1670237040 | 1670237040
20 | 511 | 3 | 0 | 0 | 21.1-6-44 | Краски масляные жидкотертые цветные (готовые к употреблению) для наружных и внутренних работ, марка МА-15 | т | 0.0064 | 1 | 120287.76 | 1924.6 | 769.84 | 120287.76 | 769.84 | 0 | 0 | 0 | 0 | 0 | 3 |  |  |  |  | 906229719 | 2043434724 | 2043434724
5 | 440 |  |  |  |  | Наружные работы
20 | 514 | 3 | 0 | 0 | 21.3-2-3 | Раствор известковый, марка 4 | м3 | 0.029817 | 1 | 5077.98 | 152.34 | 151.41 | 5077.98 | 151.41 | 0 | 0 | 0 | 0 | 0 | 3 |  |  |  |  | 2004177939 | -295431278 | -295431278
20 | 516 | 2 | 0 | 0 | 22.1-30-103 | Перфораторы электрические, мощность до 800 Вт | маш.-ч | 4.4726 | 1 | 10.38 | 46.71 | 46.43 | 10.38 | 46.43 | 1.58 | 7.11 | 7.07 | 1.58 | 7.07 | 2 |  |  |  |  | 513809288 | -479081030 | -479081030
20 | 522 | 3 | 0 | 0 | 21.1-8-10 | Средство биоцидное для защиты неметаллических строительных материалов от всех видов биокоррозии "Картоцид-компаунд", марка Г "Универсальный доктор" | кг | 30.7115 | 1 | 314.45 | 9716.51 | 9657.24 | 314.45 | 9657.24 | 0 | 0 | 0 | 0 | 0 | 3 |  |  |  |  | 256916801 | 1641247716 | 1641247716
20 | 521 | 3 | 0 | 0 | 21.1-25-13 | Вода | м3 | 0.009939 | 1 | 49.83 | 0.5 | 0.5 | 49.83 | 0.5 | 0 | 0 | 0 | 0 | 0 | 3 |  |  |  |  | -1393929784 | -568288822 | -568288822
20 | 531 | 3 | 0 | 0 | 21.7-3-48 | Сверло по бетону ВК-8, длина 100 мм, диаметр 8 мм | шт. | 2.6835 | 1 | 54.54 | 147.26 | 146.36 | 54.54 | 146.36 | 0 | 0 | 0 | 0 | 0 | 3 |  |  |  |  | -1038899670 | 856502710 | 856502710
20 | 530 | 3 | 0 | 0 | 21.3-2-119 | Смеси сухие клеевые на цементном вяжущем с модифицирующими добавками для приклеивания утеплителя, марка "AlfaFIX S2" | т | 0.37768 | 1 | 42373.7 | 16102.01 | 16003.79 | 42373.7 | 16003.79 | 0 | 0 | 0 | 0 | 0 | 3 |  |  |  |  | 1285268044 | 1151681753 | 1151681753
20 | 529 | 3 | 0 | 0 | 21.1-25-13 | Вода | м3 | 0.10138 | 1 | 49.83 | 5.08 | 5.05 | 49.83 | 5.05 | 0 | 0 | 0 | 0 | 0 | 3 |  |  |  |  | -1393929784 | -568288822 | -568288822
20 | 528 | 3 | 0 | 0 | 21.1-14-40 | Плиты теплоизоляционные из пенопласта полистирольного, марка ПСБС-35 | м3 | 10.2372 | 1 | 5466.83 | 56308.35 | 55964.87 | 5466.83 | 55964.87 | 0 | 0 | 0 | 0 | 0 | 3 |  |  |  |  | 921166683 | 1834426192 | 1834426192
20 | 527 | 3 | 0 | 0 | 21.1-11-199 | Дюбели полимерные тарельчатого типа с распорным стержнем для крепления утеплителя к стене | 100 шт. | 5.2975 | 1 | 942.07 | 5021.23 | 4990.6 | 942.07 | 4990.6 | 0 | 0 | 0 | 0 | 0 | 3 |  |  |  |  | 249284216 | -1460071201 | -1460071201
20 | 526 | 2 | 0 | 0 | 22.1-4-31 | Лебедки электрические, грузоподъемность до 1,5 т | маш.-ч | 0.5864 | 1 | 36.97 | 21.81 | 21.68 | 36.97 | 21.68 | 2.18 | 1.29 | 1.28 | 2.18 | 1.28 | 2 |  |  |  |  | -151270751 | 1100740448 | 1100740448
20 | 525 | 2 | 0 | 0 | 22.1-30-103 | Перфораторы электрические, мощность до 800 Вт | маш.-ч | 11.4795 | 1 | 10.38 | 119.89 | 119.16 | 10.38 | 119.16 | 1.58 | 18.25 | 18.14 | 1.58 | 18.14 | 2 |  |  |  |  | 513809288 | -479081030 | -479081030
20 | 524 | 2 | 0 | 0 | 22.1-18-24 | Автомобили полупассажирские типа ГАЗ, грузоподъемность до 2 т | маш.-ч | 0.21866 | 1 | 1335.8 | 293.88 | 292.09 | 1335.8 | 292.09 | 668.13 | 146.99 | 146.09 | 668.13 | 146.09 | 2 |  |  |  |  | 1391077869 | 2091614567 | 2091614567
20 | 554 | 3 | 0 | 0 | 21.7-3-1 | Буры с победитовым наконечником, диаметр 10 мм, длина рабочей части 200 мм, с хвостовиком SDS | шт. | 2.6835 | 1 | 610.02 | 1647.05 | 1637 | 610.02 | 1637 | 0 | 0 | 0 | 0 | 0 | 3 |  |  |  |  | 1293306403 | -1836130731 | -1836130731
20 | 553 | 3 | 0 | 0 | 21.7-1-69 | Стойки из оцинкованной стали с полимерным покрытием, для навесных вентилируемых фасадов, марка СТ-2 | м | 17.3634 | 1 | 206.15 | 3601.44 | 3579.47 | 206.15 | 3579.47 | 0 | 0 | 0 | 0 | 0 | 3 |  |  |  |  | -1058170673 | -1886062681 | -1886062681
20 | 552 | 3 | 0 | 0 | 21.7-1-52 | Профили направляющие из оцинкованной стали с полимерным покрытием, для навесных вентилируемых фасадов, марка ОН-2 | м | 200.1715 | 1 | 212.7 | 42837.78 | 42576.47 | 212.7 | 42576.47 | 0 | 0 | 0 | 0 | 0 | 3 |  |  |  |  | 1850283573 | -526211324 | -526211324
20 | 551 | 3 | 0 | 0 | 21.7-1-47 | Полки из оцинкованной стали с полимерным покрытием, для навесных вентилируемых фасадов, марка ПЛ-2 | м | 10.3366 | 1 | 250.84 | 2608.74 | 2592.83 | 250.84 | 2592.83 | 0 | 0 | 0 | 0 | 0 | 3 |  |  |  |  | 1451871887 | -1129565126 | -1129565126
20 | 549 | 3 | 0 | 0 | 21.3-2-69 | Смеси сухие цементные ремонтные для оштукатуривания и ремонта бетонных поверхностей: В15 (М200), F100, крупность заполнителя 0,5 - 1,2 мм | т | 0.052677 | 1 | 16607.69 | 880.21 | 874.84 | 16607.69 | 874.84 | 0 | 0 | 0 | 0 | 0 | 3 |  |  |  |  | 607092963 | 385451518 | 385451518
20 | 548 | 3 | 0 | 0 | 21.1-5-15 | Плиты керамические, типа керамогранит, неполированные, размер 600х600х10 мм, артикул цвета ST 05; 07; 15; 151 | м2 | 105.3534 | 1 | 1256.68 | 133208.08 | 132395.51 | 1256.68 | 132395.51 | 0 | 0 | 0 | 0 | 0 | 3 |  |  |  |  | 922117693 | -1916718247 | -1916718247
20 | 547 | 3 | 0 | 0 | 21.1-25-279 | Прокладки паронитовые для кронштейнов | 100 компл. | 2.6637 | 1 | 852.08 | 2283.57 | 2269.64 | 852.08 | 2269.64 | 0 | 0 | 0 | 0 | 0 | 3 |  |  |  |  | 240046864 | 1662027789 | 1662027789
20 | 546 | 3 | 0 | 0 | 21.1-25-13 | Вода | м3 | 0.0009939 | 1 | 49.83 | 0.05 | 0.05 | 49.83 | 0.05 | 0 | 0 | 0 | 0 | 0 | 3 |  |  |  |  | -1393929784 | -568288822 | -568288822
20 | 545 | 3 | 0 | 0 | 21.1-11-96 | Шайбы из нержавеющей стали для навесных вентилируемых фасадов, марка Ш-1 | 100 шт. | 2.6637 | 1 | 1046.38 | 2804.3 | 2787.19 | 1046.38 | 2787.19 | 0 | 0 | 0 | 0 | 0 | 3 |  |  |  |  | 2100529627 | -351136828 | -351136828
20 | 544 | 3 | 0 | 0 | 21.1-11-90 | Скобы из оцинкованной стали с полимерным покрытием в профили направляющие, для навесных вентилируемых фасадов, марка СК-2 | 100 шт. | 0.38762 | 1 | 4219.33 | 1645.54 | 1635.5 | 4219.33 | 1635.5 | 0 | 0 | 0 | 0 | 0 | 3 |  |  |  |  | 90241290 | -137266769 | -137266769
20 | 543 | 3 | 0 | 0 | 21.1-11-88 | Прижимы из нержавеющей стали для навесных вентилируемых фасадов, марка ПУ-1 | 100 шт. | 2.6637 | 1 | 2342.8 | 6278.7 | 6240.4 | 2342.8 | 6240.4 | 0 | 0 | 0 | 0 | 0 | 3 |  |  |  |  | -1866057652 | -1372408123 | -1372408123
20 | 542 | 3 | 0 | 0 | 21.1-11-73 | Заклепки из нержавеющей стали для навесных вентилируемых фасадов, размер 4,0х8,0 мм | 100 шт. | 24.6288 | 1 | 750.54 | 18598.38 | 18484.93 | 750.54 | 18484.93 | 0 | 0 | 0 | 0 | 0 | 3 |  |  |  |  | 2137246541 | -564012272 | -564012272
20 | 541 | 3 | 0 | 0 | 21.1-11-53 | Дюбели фасадные полимерные с шурупом из нержавеющей стали с шестигранной головкой, диаметр 10 мм, длина 100 мм | 100 шт. | 2.6637 | 1 | 15596.4 | 41798.35 | 41543.38 | 15596.4 | 41543.38 | 0 | 0 | 0 | 0 | 0 | 3 |  |  |  |  | 775483084 | 527625616 | 527625616
20 | 540 | 3 | 0 | 0 | 21.1-11-205 | Кляммеры рядовые из нержавеющей стали, окрашенные, для навесных вентилируемых фасадов, марка ОКР-4 | 100 шт. | 0.95414 | 1 | 3231.96 | 3102.68 | 3083.75 | 3231.96 | 3083.75 | 0 | 0 | 0 | 0 | 0 | 3 |  |  |  |  | -1443132508 | -525290148 | -525290148
20 | 539 | 3 | 0 | 0 | 21.1-11-202 | Кляммеры рядовые из нержавеющей стали, окрашенные, для навесных вентилируемых фасадов, марка ОКР-2 | 100 шт. | 2.3953 | 1 | 3469.38 | 8361.21 | 8310.21 | 3469.38 | 8310.21 | 0 | 0 | 0 | 0 | 0 | 3 |  |  |  |  | 725124840 | 1084705684 | 1084705684
20 | 538 | 3 | 0 | 0 | 21.1-11-200 | Кляммеры концевые из нержавеющей стали, окрашенные, для навесных вентилируемых фасадов, марка ОКК | 100 шт. | 0.88457 | 1 | 3233.73 | 2878.02 | 2860.46 | 3233.73 | 2860.46 | 0 | 0 | 0 | 0 | 0 | 3 |  |  |  |  | 1907823097 | -431074549 | -431074549
20 | 537 | 2 | 0 | 0 | 22.1-30-79 | Машины отрезные, диаметр диска 230 мм | маш.-ч | 0.48701 | 1 | 24.76 | 12.13 | 12.06 | 24.76 | 12.06 | 1.81 | 0.89 | 0.88 | 1.81 | 0.88 | 2 |  |  |  |  | -417810631 | -2003335841 | -2003335841
20 | 536 | 2 | 0 | 0 | 22.1-30-75 | Станки для резки плит | маш.-ч | 3.7072 | 1 | 720.71 | 2688.25 | 2671.85 | 720.71 | 2671.85 | 647.62 | 2415.62 | 2400.88 | 647.62 | 2400.88 | 2 |  |  |  |  | 553415298 | -612687307 | -612687307
20 | 535 | 2 | 0 | 0 | 22.1-30-56 | Шуруповерты | маш.-ч | 10.0583 | 1 | 7.44 | 75.29 | 74.83 | 7.44 | 74.83 | 0.01 | 0.1 | 0.1 | 0.01 | 0.1 | 2 |  |  |  |  | 2076833660 | -2012010907 | -2012010907
20 | 534 | 2 | 0 | 0 | 22.1-30-103 | Перфораторы электрические, мощность до 800 Вт | маш.-ч | 14.2028 | 1 | 10.38 | 148.33 | 147.43 | 10.38 | 147.43 | 1.58 | 22.58 | 22.44 | 1.58 | 22.44 | 2 |  |  |  |  | 513809288 | -479081030 | -479081030
20 | 533 | 2 | 0 | 0 | 22.1-30-102 | Дрели электрические, двухскоростные, мощностью 600 Вт | маш.-ч | 23.794 | 1 | 5.79 | 138.61 | 137.76 | 5.79 | 137.76 | 1.58 | 37.83 | 37.6 | 1.58 | 37.6 | 2 |  |  |  |  | -490795739 | -440713650 | -440713650
18 | 449 | 3 | 4 | 0 | 21.7-1-28 | Кронштейны из нержавеющей стали, для навесных вентилируемых фасадов, марка ОК-6, длина 150 мм | шт. | 133 | 1 | 286.8 |  | 38144.4 | 286.8 | 38144.4 | 0 |  | 0 | 0 | 0 | 3 |  |  |  |  | -830744301 | -452722678 | -452722678
20 | 569 | 3 | 0 | 0 | 21.7-5-11 | Анкер-болт забивной распорный, оцинкованный, М2 M8x80 | 100 шт. | 0.42548 | 1 | 7421.97 | 49652.98 | 3157.93 | 7421.97 | 3157.93 | 0 | 0 | 0 | 0 | 0 | 3 |  |  |  |  | 236334293 | 693960141 | 693960141
20 | 568 | 3 | 0 | 0 | 21.7-3-48 | Сверло по бетону ВК-8, длина 100 мм, диаметр 8 мм | шт. | 0.8904 | 1 | 54.54 | 763.56 | 48.56 | 54.54 | 48.56 | 0 | 0 | 0 | 0 | 0 | 3 |  |  |  |  | -1038899670 | 856502710 | 856502710
20 | 567 | 3 | 0 | 0 | 21.7-1-71 | Уголки из оцинкованной стали с полимерным покрытием, для навесных вентилируемых фасадов, марка УГ-2 | м | 5.3996 | 1 | 152.69 | 12963.38 | 824.47 | 152.69 | 824.47 | 0 | 0 | 0 | 0 | 0 | 3 |  |  |  |  | 716134175 | 506993267 | 506993267
20 | 566 | 3 | 0 | 0 | 21.7-1-45 | Пластины из оцинкованной стали с полимерным покрытием 1,2х80 мм, для навесных вентилируемых фасадов | м | 5.4219 | 1 | 105.52 | 8995.58 | 572.12 | 105.52 | 572.12 | 0 | 0 | 0 | 0 | 0 | 3 |  |  |  |  | -6536653 | -1038867018 | -1038867018
20 | 564 | 3 | 0 | 0 | 21.7-1-34 | Кронштейны оконного обрамления из оцинкованной стали с полимерным покрытием, для навесных вентилируемых фасадов, марка К-2, длина 200 мм | шт. | 42.5484 | 1 | 56.1 | 37530.9 | 2386.97 | 56.1 | 2386.97 | 0 | 0 | 0 | 0 | 0 | 3 |  |  |  |  | 1028478726 | -2064077433 | -2064077433
20 | 563 | 3 | 0 | 0 | 21.3-2-69 | Смеси сухие цементные ремонтные для оштукатуривания и ремонта бетонных поверхностей: В15 (М200), F100, крупность заполнителя 0,5 - 1,2 мм | т | 0.0033708 | 1 | 16607.69 | 880.21 | 55.98 | 16607.69 | 55.98 | 0 | 0 | 0 | 0 | 0 | 3 |  |  |  |  | 607092963 | 385451518 | 385451518
20 | 562 | 3 | 0 | 0 | 21.1-25-13 | Вода | м3 | 6.36e-05 | 1 | 49.83 | 0.05 | 0 | 49.83 | 0 | 0 | 0 | 0 | 0 | 0 | 3 |  |  |  |  | -1393929784 | -568288822 | -568288822
20 | 561 | 3 | 0 | 0 | 21.1-11-73 | Заклепки из нержавеющей стали для навесных вентилируемых фасадов, размер 4,0х8,0 мм | 100 шт. | 0.8974 | 1 | 750.54 | 10590.12 | 673.53 | 750.54 | 673.53 | 0 | 0 | 0 | 0 | 0 | 3 |  |  |  |  | 2137246541 | -564012272 | -564012272
20 | 560 | 3 | 0 | 0 | 21.1-11-32 | Винты самонарезающие оцинкованные, длина 25 мм | кг | 0.10939 | 1 | 309.57 | 532.46 | 33.86 | 309.57 | 33.86 | 0 | 0 | 0 | 0 | 0 | 3 |  |  |  |  | -418147541 | 872131661 | 872131661
20 | 559 | 2 | 0 | 0 | 22.1-30-79 | Машины отрезные, диаметр диска 230 мм | маш.-ч | 0.091584 | 1 | 24.76 | 35.65 | 2.27 | 24.76 | 2.27 | 1.81 | 2.61 | 0.17 | 1.81 | 0.17 | 2 |  |  |  |  | -417810631 | -2003335841 | -2003335841
20 | 558 | 2 | 0 | 0 | 22.1-30-56 | Шуруповерты | маш.-ч | 0.34789 | 1 | 7.44 | 40.7 | 2.59 | 7.44 | 2.59 | 0.01 | 0.05 | 0 | 0.01 | 0 | 2 |  |  |  |  | 2076833660 | -2012010907 | -2012010907
20 | 557 | 2 | 0 | 0 | 22.1-30-103 | Перфораторы электрические, мощность до 800 Вт | маш.-ч | 1.4628 | 1 | 10.38 | 238.74 | 15.18 | 10.38 | 15.18 | 1.58 | 36.34 | 2.31 | 1.58 | 2.31 | 2 |  |  |  |  | 513809288 | -479081030 | -479081030
20 | 556 | 2 | 0 | 0 | 22.1-30-102 | Дрели электрические, двухскоростные, мощностью 600 Вт | маш.-ч | 1.6263 | 1 | 5.79 | 148.05 | 9.42 | 5.79 | 9.42 | 1.58 | 40.4 | 2.57 | 1.58 | 2.57 | 2 |  |  |  |  | -490795739 | -440713650 | -440713650
18 | 451 | 3 | 4 | 0 | 21.7-1-36 | Обрамления оконных проемов (сливы, откосы) и покрытия парапетов из оцинкованной стали с полимерным покрытием с одной стороны, для навесных вентилируемых фасадов, толщина 0,55 мм | м2 | 6.36 | 1 | 875.02 |  | 5565.13 | 875.02 | 5565.13 | 0 |  | 0 | 0 | 0 | 3 |  |  |  |  | -439728352 | 509993316 | 509993316
17 | 455 | 2 | 4 | 0 | 22.1-4-70 | Леса инвентарные металлические трубчатые на хомутах со щитами ЛСПХ, 100 м2 | маш.-ч | 160 | 1 | 4.99 |  | 798.4 | 4.99 | 798.4 | 3.39 |  | 542.4 | 3.39 | 542.4 | 2 |  |  |  |  | 537116063 | -70524669 | -70524669
20 | 576 | 3 | 0 | 0 | 21.1-1-22 | Мастика герметизирующая нетвердеющая, строительная, кровельная, битумно-полимерная, горячая | т | 0.12373 | 1 | 44592.03 | 11148.01 | 5517.15 | 44592.03 | 5517.15 | 0 | 0 | 0 | 0 | 0 | 3 |  |  |  |  | -843230824 | 786447233 | 786447233
20 | 585 | 3 | 0 | 0 | 21.1-4-32 | Пропан-бутан, сжиженный газ | кг | 3.4141 | 1 | 67.32 | 464.51 | 229.84 | 67.32 | 229.84 | 0 | 0 | 0 | 0 | 0 | 3 |  |  |  |  | 228933906 | 675631262 | 675631262
20 | 584 | 3 | 0 | 0 | 21.1-3-50 | Материал рулонный кровельный, Филизол, марка "Н" | м2 | 65.462 | 1 | 294.44 | 38954.41 | 19274.64 | 294.44 | 19274.64 | 0 | 0 | 0 | 0 | 0 | 3 |  |  |  |  | -470806656 | -293773499 | -293773499
20 | 583 | 3 | 0 | 0 | 21.1-3-49 | Материал рулонный кровельный, Филизол, марка "В" | м2 | 66.798 | 1 | 310.62 | 41933.7 | 20748.79 | 310.62 | 20748.79 | 0 | 0 | 0 | 0 | 0 | 3 |  |  |  |  | -2120170243 | -993236225 | -993236225
20 | 582 | 3 | 0 | 0 | 21.1-1-18 | Мастика герметизирующая нетвердеющая, строительная, битумно-атактическая, антикоррозийная | т | 0.017318 | 1 | 118844.95 | 4159.57 | 2058.16 | 118844.95 | 2058.16 | 0 | 0 | 0 | 0 | 0 | 3 |  |  |  |  | -1458567660 | -1794479704 | -1794479704
20 | 581 | 2 | 0 | 0 | 22.1-17-23 | Газовые горелки | маш.-ч | 7.4121 | 1 | 8.4 | 125.83 | 62.26 | 8.4 | 62.26 | 4.81 | 72.05 | 35.65 | 4.81 | 35.65 | 2 |  |  |  |  | 1335136983 | -170273012 | -170273012
20 | 580 | 2 | 0 | 0 | 22.1-17-22 | Агрегаты "Пламя" | маш.-ч | 1.7912 | 1 | 73.65 | 266.61 | 131.92 | 73.65 | 131.92 | 0.1 | 0.36 | 0.18 | 0.1 | 0.18 | 2 |  |  |  |  | 1370155061 | -1938375026 | -1938375026
20 | 579 | 2 | 0 | 0 | 22.1-14-13 | Пылесосы, потребляемая мощность 350-1200 Вт | маш.-ч | 2.2365 | 1 | 55.98 | 253.03 | 125.2 | 55.98 | 125.2 | 0.26 | 1.18 | 0.58 | 0.26 | 0.58 | 2 |  |  |  |  | -1993593656 | 27424148 | 27424148
20 | 578 | 2 | 0 | 0 | 22.1-10-5 | Компрессоры с дизельным двигателем прицепные до 5 м3/мин | маш.-ч | 2.2365 | 1 | 1300.34 | 5877.54 | 2908.21 | 1300.34 | 2908.21 | 683.5 | 3089.42 | 1528.65 | 683.5 | 1528.65 | 2 |  |  |  |  | 30158587 | 2111721174 | 2111721174
20 | 589 | 3 | 0 | 0 | 21.3-2-13 | Растворы цементные, марка 50 | м3 | 0.14351 | 1 | 4927.11 | 2512.83 | 707.11 | 4927.11 | 707.11 | 0 | 0 | 0 | 0 | 0 | 3 |  |  |  |  | -1948571977 | 858813614 | 858813614
20 | 588 | 3 | 0 | 0 | 21.1-3-48 | Материал рулонный кровельный, рубероид, марка РМ-350, с мелкой посыпкой | м2 | 70.9128 | 1 | 50.01 | 12602.52 | 3546.35 | 50.01 | 3546.35 | 0 | 0 | 0 | 0 | 0 | 3 |  |  |  |  | 2107343677 | 1663019832 | 1663019832
20 | 587 | 3 | 0 | 0 | 21.1-1-22 | Мастика герметизирующая нетвердеющая, строительная, кровельная, битумно-полимерная, горячая | т | 0.17025 | 1 | 44592.03 | 26978.18 | 7591.66 | 44592.03 | 7591.66 | 0 | 0 | 0 | 0 | 0 | 3 |  |  |  |  | -843230824 | 786447233 | 786447233
20 | 593 | 3 | 0 | 0 | 21.1-11-46 | Гвозди строительные | т | 0.0011256 | 1 | 99048.85 | 396.2 | 111.49 | 99048.85 | 111.49 | 0 | 0 | 0 | 0 | 0 | 3 |  |  |  |  | 919131384 | 1076960622 | 1076960622
20 | 592 | 3 | 0 | 0 | 21.1-10-165 | Сталь листовая, оцинкованная, толщина 0,5 мм | т | 0.051778 | 1 | 99918.39 | 18384.98 | 5173.53 | 99918.39 | 5173.53 | 0 | 0 | 0 | 0 | 0 | 3 |  |  |  |  | -1870950421 | -2023876735 | -2023876735
20 | 591 | 3 | 0 | 0 | 21.1-10-14 | Проволока стальная кровельная оцинкованная | т | 0.0016884 | 1 | 89217.8 | 535.31 | 150.64 | 89217.8 | 150.64 | 0 | 0 | 0 | 0 | 0 | 3 |  |  |  |  | -681755432 | -217287663 | -217287663
20 | 602 | 3 | 0 | 0 | 21.6-1-50 | Отдельные конструктивные элементы с преобладанием горячекатаных профилей, средняя масса сборочной единицы от 0,11 до 0,5 т | т | 0.0015664 | 1 | 160649.89 | 1767.15 | 251.64 | 160649.89 | 251.64 | 0 | 0 | 0 | 0 | 0 | 3 |  |  |  |  | -507214976 | -1819864042 | -1819864042
20 | 601 | 3 | 0 | 0 | 21.1-11-13 | Болты строительные анкерные с гайками | т | 0.0002848 | 1 | 170594.58 | 341.19 | 48.59 | 170594.58 | 48.59 | 0 | 0 | 0 | 0 | 0 | 3 |  |  |  |  | 437835745 | -1368875455 | -1368875455
20 | 600 | 3 | 0 | 0 | 21.1-10-264 | Профили стальные оцинкованные, марка Н60-845-0,7 | м2 | 14.24 | 1 | 863.65 | 86365 | 12298.38 | 863.65 | 12298.38 | 0 | 0 | 0 | 0 | 0 | 3 |  |  |  |  | -825842571 | -1821929276 | -1821929276
20 | 599 | 2 | 0 | 0 | 22.1-4-45 | Домкраты гидравлические, грузоподъемность до 100 т | маш.-ч | 0.15664 | 1 | 14.52 | 15.97 | 2.27 | 14.52 | 2.27 | 0.03 | 0.03 | 0 | 0.03 | 0 | 2 |  |  |  |  | 726862742 | 407302162 | 407302162
20 | 598 | 2 | 0 | 0 | 22.1-30-5 | Машины сверлильные ручные электрические | маш.-ч | 0.42862 | 1 | 8.17 | 24.59 | 3.5 | 8.17 | 3.5 | 1.81 | 5.45 | 0.78 | 1.81 | 0.78 | 2 |  |  |  |  | -408096108 | -847282432 | -847282432
20 | 597 | 2 | 0 | 0 | 22.1-30-46 | Преобразователи частоты тока до 500 А | маш.-ч | 0.02848 | 1 | 33.69 | 6.74 | 0.96 | 33.69 | 0.96 | 0.03 | 0.01 | 0 | 0.03 | 0 | 2 |  |  |  |  | 246536153 | -1810775952 | -1810775952
20 | 596 | 2 | 0 | 0 | 22.1-13-21 | Печи электрические для сушки сварочных материалов с регулированием температуры в пределах 80-500С | маш.-ч | 0.002848 | 1 | 60.72 | 1.21 | 0.17 | 60.72 | 0.17 | 0.55 | 0.01 | 0 | 0.55 | 0 | 2 |  |  |  |  | 1477707851 | 471177364 | 471177364
17 | 466 | 3 | 4 | 0 | 21.1-10-187 | Сталь тонколистовая, толщина до 4 мм, общего назначения, марка Ст0 | т | 0.256 | 1 | 61098.89 |  | 15641.32 | 61098.89 | 15641.32 | 0 |  | 0 | 0 | 0 | 3 |  |  |  |  | 645614340 | -1136769927 | -1136769927
17 | 467 | 3 | 4 | 0 | 21.1-11-21 | Болты строительные черные с гайками и шайбами (10х100мм) | т | 0.0076 | 1 | 173260.69 |  | 1316.78 | 173260.69 | 1316.78 | 0 |  | 0 | 0 | 0 | 3 |  |  |  |  | -1470955817 | -552218423 | -552218423
17 | 468 | 3 | 4 | 0 | 21.7-3-5 | Диск отрезной абразивный для резки облицовочных плит, диаметр 230 мм | шт. | 8 | 1 | 67.34 |  | 538.72 | 67.34 | 538.72 | 0 |  | 0 | 0 | 0 | 3 |  |  |  |  | 426589084 | -1619502650 | -1619502650
20 | 612 | 3 | 0 | 0 | 21.1-6-12 | Грунтовка глифталевая, ГФ-021 | т | 0.00092205 | 1 | 91065.86 | 819.59 | 83.97 | 91065.86 | 83.97 | 0 | 0 | 0 | 0 | 0 | 3 |  |  |  |  | -1289482652 | 1370260973 | 1370260973
20 | 611 | 3 | 0 | 0 | 21.1-16-57 | Ксилол нефтяной, марка А | кг | 0.15368 | 1 | 208.3293 | 312.49 | 32.01 | 208.33 | 32.01 | 0 | 0 | 0 | 0 | 0 | 3 |  |  |  |  | -126270252 | 2023350246 | -43886313
20 | 610 | 2 | 0 | 0 | 22.1-4-30 | Лебедки электрические, грузоподъемность до 0,5 т | маш.-ч | 0.0010245 | 1 | 21.27 | 0.21 | 0.02 | 21.27 | 0.02 | 0.14 | 0 | 0 | 0.14 | 0 | 2 |  |  |  |  | -782003276 | -2058730046 | -2058730046
20 | 609 | 2 | 0 | 0 | 22.1-4-12 | Погрузчики на автомобильном ходу, грузоподъемность до 5 т | маш.-ч | 0.0010245 | 1 | 1280.97 | 12.81 | 1.31 | 1280.97 | 1.31 | 599.65 | 6 | 0.61 | 599.65 | 0.61 | 2 |  |  |  |  | -688880013 | -553786968 | -553786968
20 | 608 | 2 | 0 | 0 | 22.1-10-12 | Электрокомпрессоры прицепные, производительность до 3,5 м3/мин | маш.-ч | 0.14343 | 1 | 120.84 | 169.18 | 17.33 | 120.84 | 17.33 | 53.4 | 74.76 | 7.66 | 53.4 | 7.66 | 2 |  |  |  |  | 750723828 | 1228276756 | 1228276756
20 | 616 | 3 | 0 | 0 | 21.1-6-139 | Эмаль, марка ПФ-115 (цветная), пентафталевая | кг | 0.92205 | 1 | 138.75 | 1248.75 | 127.93 | 138.75 | 127.93 | 0 | 0 | 0 | 0 | 0 | 3 |  |  |  |  | -1736589171 | 1606521831 | 1606521831
20 | 615 | 3 | 0 | 0 | 21.1-6-114 | Растворитель уайт-спирит (нефрас-С4 - 155/200) | т | 0.00015163 | 1 | 117354.24 | 173.68 | 17.79 | 117354.24 | 17.79 | 0 | 0 | 0 | 0 | 0 | 3 |  |  |  |  | 1284554432 | -2082125481 | -2082125481
20 | 614 | 2 | 0 | 0 | 22.1-4-12 | Погрузчики на автомобильном ходу, грузоподъемность до 5 т | маш.-ч | 0.0010245 | 1 | 1280.97 | 12.81 | 1.31 | 1280.97 | 1.31 | 599.65 | 6 | 0.61 | 599.65 | 0.61 | 2 |  |  |  |  | -688880013 | -553786968 | -553786968
4 | 532 |  |  |  |  | Приямки ЛК№1, ЛК№2, ЛК№3
20 | 626 | 3 | 0 | 0 | 21.7-1-60 | Профили повышенной жесткости ПО 90х40 мм из оцинкованной стали | м | 408.483 | 1 | 214.51 | 57917.7 | 87623.69 | 214.51 | 87623.69 | 0 | 0 | 0 | 0 | 0 | 3 |  |  |  |  | 1105035462 | -1639266976 | -1639266976
20 | 625 | 3 | 0 | 0 | 21.1-3-60 | Пленка подкровельная гидроизоляционная антиконденсатная, типа "Ютакон", толщина 0,25 мм | м2 | 175.4964 | 1 | 80.68 | 9358.88 | 14159.05 | 80.68 | 14159.05 | 0 | 0 | 0 | 0 | 0 | 3 |  |  |  |  | 1157791184 | -673897841 | -673897841
20 | 624 | 3 | 0 | 0 | 21.1-11-129 | Шурупы-саморезы с полусферической головкой, с прессшайбой, наконечник острый, оцинкованные, размер 4,2х16 мм, для крепления листового металла | 100 шт. | 27.2322 | 1 | 27.77 | 499.86 | 756.24 | 27.77 | 756.24 | 0 | 0 | 0 | 0 | 0 | 3 |  |  |  |  | -82568665 | -2059848051 | -2059848051
20 | 623 | 2 | 0 | 0 | 22.1-30-56 | Шуруповерты | маш.-ч | 30.6362 | 1 | 7.44 | 150.66 | 227.93 | 7.44 | 227.93 | 0.01 | 0.2 | 0.3 | 0.01 | 0.3 | 2 |  |  |  |  | 2076833660 | -2012010907 | -2012010907
20 | 622 | 2 | 0 | 0 | 22.1-30-27 | Пилы дисковые электрические для резки пиломатериалов | маш.-ч | 2.9653 | 1 | 6.1 | 11.96 | 18.09 | 6.1 | 18.09 | 0.01 | 0.02 | 0.03 | 0.01 | 0.03 | 2 |  |  |  |  | -79104203 | -1113874841 | -1113874841
20 | 632 | 3 | 0 | 0 | 21.1-6-12 | Грунтовка глифталевая, ГФ-021 | т | 0.0024629 | 1 | 91065.86 | 819.59 | 224.29 | 91065.86 | 224.29 | 0 | 0 | 0 | 0 | 0 | 3 |  |  |  |  | -1289482652 | 1370260973 | 1370260973
20 | 631 | 3 | 0 | 0 | 21.1-16-57 | Ксилол нефтяной, марка А | кг | 0.41049 | 1 | 208.3293 | 312.49 | 85.52 | 208.33 | 85.52 | 0 | 0 | 0 | 0 | 0 | 3 |  |  |  |  | -126270252 | 2023350246 | -43886313
20 | 630 | 2 | 0 | 0 | 22.1-4-30 | Лебедки электрические, грузоподъемность до 0,5 т | маш.-ч | 0.0027366 | 1 | 21.27 | 0.21 | 0.06 | 21.27 | 0.06 | 0.14 | 0 | 0 | 0.14 | 0 | 2 |  |  |  |  | -782003276 | -2058730046 | -2058730046
20 | 629 | 2 | 0 | 0 | 22.1-4-12 | Погрузчики на автомобильном ходу, грузоподъемность до 5 т | маш.-ч | 0.0027366 | 1 | 1280.97 | 12.81 | 3.51 | 1280.97 | 3.51 | 599.65 | 6 | 1.64 | 599.65 | 1.64 | 2 |  |  |  |  | -688880013 | -553786968 | -553786968
20 | 628 | 2 | 0 | 0 | 22.1-10-12 | Электрокомпрессоры прицепные, производительность до 3,5 м3/мин | маш.-ч | 0.38312 | 1 | 120.84 | 169.18 | 46.3 | 120.84 | 46.3 | 53.4 | 74.76 | 20.46 | 53.4 | 20.46 | 2 |  |  |  |  | 750723828 | 1228276756 | 1228276756
17 | 544 | 3 | 4 | 0 | 21.1-10-187 | Сталь тонколистовая, толщина до 4 мм, общего назначения, марка Ст0 | т | 3.6955 | 1 | 61098.89 |  | 225790.95 | 61098.89 | 225790.95 | 0 |  | 0 | 0 | 0 | 3 |  |  |  |  | 645614340 | -1136769927 | -1136769927
17 | 545 | 3 | 4 | 0 | 21.1-11-21 | Болты строительные черные с гайками и шайбами (10х100мм) | т | 0.011 | 1 | 173260.69 |  | 1905.87 | 173260.69 | 1905.87 | 0 |  | 0 | 0 | 0 | 3 |  |  |  |  | -1470955817 | -552218423 | -552218423
17 | 549 | 3 | 4 | 0 | 21.7-3-5 | Диск отрезной абразивный для резки облицовочных плит, диаметр 230 мм | шт. | 97 | 1 | 67.34 |  | 6531.98 | 67.34 | 6531.98 | 0 |  | 0 | 0 | 0 | 3 |  |  |  |  | 426589084 | -1619502650 | -1619502650
20 | 642 | 3 | 0 | 0 | 21.1-6-12 | Грунтовка глифталевая, ГФ-021 | т | 0.013616 | 1 | 91065.86 | 819.59 | 1239.96 | 91065.86 | 1239.96 | 0 | 0 | 0 | 0 | 0 | 3 |  |  |  |  | -1289482652 | 1370260973 | 1370260973
20 | 641 | 3 | 0 | 0 | 21.1-16-57 | Ксилол нефтяной, марка А | кг | 2.2693 | 1 | 208.3293 | 312.49 | 472.77 | 208.33 | 472.77 | 0 | 0 | 0 | 0 | 0 | 3 |  |  |  |  | -126270252 | 2023350246 | -43886313
20 | 640 | 2 | 0 | 0 | 22.1-4-30 | Лебедки электрические, грузоподъемность до 0,5 т | маш.-ч | 0.015129 | 1 | 21.27 | 0.21 | 0.32 | 21.27 | 0.32 | 0.14 | 0 | 0 | 0.14 | 0 | 2 |  |  |  |  | -782003276 | -2058730046 | -2058730046
20 | 639 | 2 | 0 | 0 | 22.1-4-12 | Погрузчики на автомобильном ходу, грузоподъемность до 5 т | маш.-ч | 0.015129 | 1 | 1280.97 | 12.81 | 19.38 | 1280.97 | 19.38 | 599.65 | 6 | 9.08 | 599.65 | 9.08 | 2 |  |  |  |  | -688880013 | -553786968 | -553786968
20 | 638 | 2 | 0 | 0 | 22.1-10-12 | Электрокомпрессоры прицепные, производительность до 3,5 м3/мин | маш.-ч | 2.1181 | 1 | 120.84 | 169.18 | 255.95 | 120.84 | 255.95 | 53.4 | 74.76 | 113.1 | 53.4 | 113.1 | 2 |  |  |  |  | 750723828 | 1228276756 | 1228276756
20 | 646 | 3 | 0 | 0 | 21.1-6-139 | Эмаль, марка ПФ-115 (цветная), пентафталевая | кг | 13.6161 | 1 | 138.75 | 1248.75 | 1889.23 | 138.75 | 1889.23 | 0 | 0 | 0 | 0 | 0 | 3 |  |  |  |  | -1736589171 | 1606521831 | 1606521831
20 | 645 | 3 | 0 | 0 | 21.1-6-114 | Растворитель уайт-спирит (нефрас-С4 - 155/200) | т | 0.0022391 | 1 | 117354.24 | 173.68 | 262.76 | 117354.24 | 262.76 | 0 | 0 | 0 | 0 | 0 | 3 |  |  |  |  | 1284554432 | -2082125481 | -2082125481
20 | 644 | 2 | 0 | 0 | 22.1-4-12 | Погрузчики на автомобильном ходу, грузоподъемность до 5 т | маш.-ч | 0.015129 | 1 | 1280.97 | 12.81 | 19.38 | 1280.97 | 19.38 | 599.65 | 6 | 9.08 | 599.65 | 9.08 | 2 |  |  |  |  | -688880013 | -553786968 | -553786968
4 | 583 |  |  |  |  | Прочие работы
20 | 647 | 2 | 0 | 0 | 22.1-1-5 | Экскаваторы на гусеничном ходу гидравлические, объем ковша до 0,65 м3 | маш.-ч | 2.4165 | 1 | 2006.63 | 107.76 | 4849.2 | 2006.63 | 4849.2 | 777.22 | 41.74 | 1878.3 | 777.22 | 1878.3 | 2 |  |  |  |  | 337782330 | -1373351307 | -1373351307
20 | 649 | 2 | 0 | 0 | 22.1-18-13 | Автомобили-самосвалы, грузоподъемность до 10 т | маш.-ч | 0.81 | 1 | 1437.02 | 25.87 | 1164.15 | 1437.02 | 1164.15 | 512.22 | 9.22 | 414.9 | 512.22 | 414.9 | 2 |  |  |  |  | -1141814917 | -2139609534 | -2139609534
20 | 648 | 2 | 0 | 0 | 22.1-18-12 | Автомобили-самосвалы, грузоподъемность до 7 т | маш.-ч | 0.9 | 1 | 1422.91 | 28.46 | 1280.7 | 1422.91 | 1280.7 | 511.7 | 10.23 | 460.35 | 511.7 | 460.35 | 2 |  |  |  |  | -1971507261 | 762294167 | 762294167
20 | 651 | 2 | 0 | 0 | 22.1-18-13 | Автомобили-самосвалы, грузоподъемность до 10 т | маш.-ч | 3.96 | 1 | 1437.02 | 126.5 | 5692.5 | 1437.02 | 5692.5 | 512.22 | 45.1 | 2029.5 | 512.22 | 2029.5 | 2 |  |  |  |  | -1141814917 | -2139609534 | -2139609534
20 | 650 | 2 | 0 | 0 | 22.1-18-12 | Автомобили-самосвалы, грузоподъемность до 7 т | маш.-ч | 4.95 | 1 | 1422.91 | 156.53 | 7043.85 | 1422.91 | 7043.85 | 511.7 | 56.32 | 2534.4 | 511.7 | 2534.4 | 2 |  |  |  |  | -1971507261 | 762294167 | 762294167
999

## Расчет стоимости ресурсов
Основание: ЛС №
Ресурсная ведомость на
Объект: Текущий ремонт фасадов, входных групп, приямков зданий и ремонт КНС в ГБУЗ "ТБ им. А.Е. Рабухина ДЗМ" в 2025 году. | [5 empty] | Объект: Текущий ремонт фасадов, входных групп, приямков зданий и ремонт КНС в ГБУЗ "ТБ им. А.Е. Рабухина ДЗМ" в 2025 году.
Обоснование | Наименование | Единица измерения | Объем | Базовая
|  |  |  | цена | стоимость
1 | 2 | 3 | 4 | 5 | 6
Локальная смета:
Раздел: Фасады материальный склад, продовольственный склад
Подраздел: Материальный склад
Машины и механизмы
22.1-10-12 | Электрокомпрессоры прицепные, производительность до 3,5 м3/мин | маш.-ч | 24.5404 | 120.84 | 2965.48 |  | 2
| в том числе ЗПМ |  |  | 53.4 | 1310.47 |  |  | 1
22.1-14-11 | Пистолеты-напылители | маш.-ч | 47.6685 | 47.44 | 2261.43 |  | 2
| в том числе ЗПМ |  |  | 41.19 | 1963.47 |  |  | 1
22.1-4-30 | Лебедки электрические, грузоподъемность до 0,5 т | маш.-ч | 1.0593 | 21.27 | 22.48 |  | 2
| в том числе ЗПМ |  |  | 0.14 | 0.12 |  |  | 1
22.1-4-70 | Леса инвентарные металлические трубчатые на хомутах со щитами ЛСПХ, 100 м2 | маш.-ч | 152 | 4.99 | 758.48 |  | 2
| в том числе ЗПМ |  |  | 3.39 | 515.28 |  |  | 1
Итого машины и механизмы |  |  |  | 6007.87
в том числе ЗПМ |  |  |  | 3789.34
Материальные ресурсы
21.1-20-7 | Ветошь | кг | 1.2064 | 23.91 | 28.84 |  | 3
21.1-25-152 | Лента-скотч малярный, ширина 50 мм | м | 0.33641 | 2.17 | 0.73 |  | 3
21.1-25-218 | Пемза шлаковая | т | 0.007651 | 3466.3 | 26.51 |  | 3
21.1-25-257 | Пленка полиэтиленовая, толщина 80 мкм | м2 | 0.30985 | 11.68 | 3.62 |  | 3
21.1-25-409 | Шпатлевка перхлорвиниловая, марка ХВ | т | 0.14713 | 361504.09 | 53186.28 |  | 3
21.1-6-103 | Пигменты сухие для красок, охра золотистая | т | 0.01 | 161852.19 | 1618.52 |  | 3
21.1-6-114 | Растворитель уайт-спирит (нефрас-С4 - 155/200) | т | 0.004708 | 117354.24 | 552.51 |  | 3
21.1-6-15 | Грунтовка ХС-068 | т | 0.094749 | 245096.76 | 23222.56 |  | 3
21.1-6-59 | Краски фасадные перхлорвиниловые, марка ХВ-182 (белая) | т | 0.15831 | 162500.92 | 25724.95 |  | 3
21.3-2-10 | Растворы цементно-известковые, марка 75 | м3 | 1.2947 | 4676.48 | 6054.64 |  | 3
Итого материальные ресурсы |  |  |  | 110419.16
Подраздел: Продовольственный склад
Машины и механизмы
22.1-10-12 | Электрокомпрессоры прицепные, производительность до 3,5 м3/мин | маш.-ч | 23.4396 | 120.84 | 2832.45 |  | 2
| в том числе ЗПМ |  |  | 53.4 | 1251.68 |  |  | 1
22.1-14-11 | Пистолеты-напылители | маш.-ч | 45.5301 | 47.44 | 2159.98 |  | 2
| в том числе ЗПМ |  |  | 41.19 | 1875.38 |  |  | 1
22.1-4-12 | Погрузчики на автомобильном ходу, грузоподъемность до 5 т | маш.-ч | 0.54813 | 1280.97 | 702.13 |  | 2
| в том числе ЗПМ |  |  | 599.65 | 328.68 |  |  | 1
22.1-4-30 | Лебедки электрические, грузоподъемность до 0,5 т | маш.-ч | 0.9955 | 21.27 | 21.13 |  | 2
| в том числе ЗПМ |  |  | 0.14 | 0.12 |  |  | 1
22.1-4-70 | Леса инвентарные металлические трубчатые на хомутах со щитами ЛСПХ, 100 м2 | маш.-ч | 152 | 4.99 | 758.48 |  | 2
| в том числе ЗПМ |  |  | 3.39 | 515.28 |  |  | 1
Итого машины и механизмы |  |  |  | 6474.17
в том числе ЗПМ |  |  |  | 3971.14
Материальные ресурсы
21.1-11-51 | Дюбели с насаженными шайбами | т | 0.000452 | 233970.16 | 105.81 |  | 3
21.1-20-7 | Ветошь | кг | 1.1523 | 23.91 | 27.54 |  | 3
21.1-25-1135 | Пена монтажная однокомпонентная полиуретановая, противопожарная, класс В1, типа "Титан", в аэрозольной упаковке | л | 0.93275 | 1362.27 | 1270.65 |  | 3
21.1-25-13 | Вода | м3 | 0.033056 | 49.83 | 1.64 |  | 3
21.1-25-152 | Лента-скотч малярный, ширина 50 мм | м | 0.59964 | 2.17 | 1.3 |  | 3
21.1-25-209 | Пакля пропитанная | кг | 2.1708 | 149.35 | 324.21 |  | 3
21.1-25-218 | Пемза шлаковая | т | 0.006837 | 3466.3 | 23.69 |  | 3
21.1-25-257 | Пленка полиэтиленовая, толщина 80 мкм | м2 | 0.5523 | 11.68 | 6.45 |  | 3
21.1-25-335 | Сетка проволочная штукатурная тканая, квадрат 5х5 мм, толщина 1,6 мм | м2 | 19.5372 | 438.94 | 8575.66 |  | 3
21.1-25-409 | Шпатлевка перхлорвиниловая, марка ХВ | т | 0.13148 | 361504.09 | 47530.55 |  | 3
21.1-6-103 | Пигменты сухие для красок, охра золотистая | т | 0.01 | 198919.59 | 1989.2 |  | 3
21.1-6-114 | Растворитель уайт-спирит (нефрас-С4 - 155/200) | т | 0.004497 | 117354.24 | 527.73 |  | 3
21.1-6-15 | Грунтовка ХС-068 | т | 0.090498 | 245096.76 | 22180.8 |  | 3
21.1-6-59 | Краски фасадные перхлорвиниловые, марка ХВ-182 (белая) | т | 0.15121 | 162500.92 | 24570.94 |  | 3
21.3-2-10 | Растворы цементно-известковые, марка 75 | м3 | 1.9464 | 4676.48 | 9102.22 |  | 3
21.3-2-95 | Смеси сухие штукатурные цементно-известково-песчаные для внутренних и наружных работ, для нанесения механизированным способом: В7,5 (М100), F50, крупность заполнителя не более 1,2 мм | т | 0.18843 | 10011.69 | 1886.46 |  | 3
Итого материальные ресурсы |  |  |  | 118124.85
Раздел: Входные группы ЛК№1, ЛК№2, ЛК№3, административный корпус, пищеблок, материальный склад, хоз.зона. | [5 empty] | Раздел: Входные группы ЛК№1, ЛК№2, ЛК№3, административный корпус, пищеблок, материальный склад, хоз.зона.
Машины и механизмы
22.1-10-4 | Компрессоры с дизельным двигателем прицепные до 2,5 м3/мин | маш.-ч | 2.7995 | 718.47 | 2011.36 |  | 2
| в том числе ЗПМ |  |  | 581.14 | 1626.9 |  |  | 1
22.1-13-14 | Установки для сварки ручной дуговой (постоянного тока) | маш.-ч | 11.9975 | 34.27 | 411.22 |  | 2
| в том числе ЗПМ |  |  | 0.23 | 2.69 |  |  | 1
22.1-13-21 | Печи электрические для сушки сварочных материалов с регулированием температуры в пределах 80-500С | маш.-ч | 0.4518 | 60.72 | 27.43 |  | 2
| в том числе ЗПМ |  |  | 0.55 | 0.25 |  |  | 1
22.1-13-6 | Трансформаторы сварочные | маш.-ч | 4.3976 | 67.23 | 295.65 |  | 2
| в том числе ЗПМ |  |  | 0.33 | 1.45 |  |  | 1
22.1-14-19 | Агрегаты окрасочные высокого давления для окраски поверхности, мощность до 1 кВт | маш.-ч | 0.02 | 55.59 | 1.11 |  | 2
| в том числе ЗПМ |  |  | 25 | 0.5 |  |  | 1
22.1-1-43 | Бульдозеры гусеничные, мощность до 59 кВт (80 л.с.) | маш.-ч | 0.97178 | 1223.62 | 1189.09 |  | 2
| в том числе ЗПМ |  |  | 580.55 | 564.17 |  |  | 1
22.1-1-5 | Экскаваторы на гусеничном ходу гидравлические, объем ковша до 0,65 м3 | маш.-ч | 2.6614 | 2006.63 | 5340.44 |  | 2
| в том числе ЗПМ |  |  | 777.22 | 2068.49 |  |  | 1
22.1-17-82 | Виброплиты для уплотнения песка, гравия и бетона | маш.-ч | 11.1751 | 142.25 | 1589.67 |  | 2
| в том числе ЗПМ |  |  | 7.02 | 78.45 |  |  | 1
22.1-18-24 | Автомобили полупассажирские типа ГАЗ, грузоподъемность до 2 т | маш.-ч | 0.080856 | 1335.8 | 108 |  | 2
| в том числе ЗПМ |  |  | 668.13 | 54.01 |  |  | 1
22.1-30-102 | Дрели электрические, двухскоростные, мощностью 600 Вт | маш.-ч | 6.0451 | 5.79 | 34.99 |  | 2
| в том числе ЗПМ |  |  | 1.58 | 9.52 |  |  | 1
22.1-30-103 | Перфораторы электрические, мощность до 800 Вт | маш.-ч | 6.6 | 10.38 | 68.51 |  | 2
| в том числе ЗПМ |  |  | 1.58 | 10.43 |  |  | 1
22.1-30-106 | Перфораторы электрические, мощность 1300 Вт, диаметр сверления до 45 мм | маш.-ч | 3.432 | 23.12 | 79.34 |  | 2
| в том числе ЗПМ |  |  | 0.06 | 0.21 |  |  | 1
22.1-30-19 | Машины шлифовальные электрические | маш.-ч | 66.4832 | 4.74 | 315.02 |  | 2
| в том числе ЗПМ |  |  | 0.02 | 1.32 |  |  | 1
22.1-30-27 | Пилы дисковые электрические для резки пиломатериалов | маш.-ч | 0.825 | 6.1 | 5.04 |  | 2
| в том числе ЗПМ |  |  | 0.01 | 0.01 |  |  | 1
22.1-30-28 | Пилы маятниковые, диаметр диска 400 мм | маш.-ч | 1.1859 | 17.14 | 20.33 |  | 2
| в том числе ЗПМ |  |  | 1.33 | 1.58 |  |  | 1
22.1-30-33 | Лобзики электрические | маш.-ч | 0.50824 | 7.11 | 3.61 |  | 2
| в том числе ЗПМ |  |  | 0.01 | 0 |  |  | 1
22.1-30-41 | Станки трубогибочные для труб диаметром 200-500 мм | маш.-ч | 1.105 | 763.41 | 843.6 |  | 2
| в том числе ЗПМ |  |  | 685.33 | 757.32 |  |  | 1
22.1-30-43 | Станки трубоотрезные | маш.-ч | 0.75 | 964.98 | 723.74 |  | 2
| в том числе ЗПМ |  |  | 932.4 | 699.3 |  |  | 1
22.1-30-46 | Преобразователи частоты тока до 500 А | маш.-ч | 3.015 | 33.69 | 101.58 |  | 2
| в том числе ЗПМ |  |  | 0.03 | 0.1 |  |  | 1
22.1-30-5 | Машины сверлильные ручные электрические | маш.-ч | 0.0396 | 8.17 | 0.32 |  | 2
| в том числе ЗПМ |  |  | 1.81 | 0.07 |  |  | 1
22.1-30-54 | Молотки отбойные | маш.-ч | 2.7995 | 5.58 | 15.62 |  | 2
| в том числе ЗПМ |  |  | 0.02 | 0.06 |  |  | 1
22.1-30-56 | Шуруповерты | маш.-ч | 4.94 | 7.44 | 36.68 |  | 2
| в том числе ЗПМ |  |  | 0.01 | 0 |  |  | 1
22.1-30-79 | Машины отрезные, диаметр диска 230 мм | маш.-ч | 1.463 | 24.76 | 36.22 |  | 2
| в том числе ЗПМ |  |  | 1.81 | 2.65 |  |  | 1
22.1-30-82 | Станки для алмазного сверления, типа "Hilti", максимальный диаметр сверления до 250 мм | маш.-ч | 7.7352 | 58.08 | 449.27 |  | 2
| в том числе ЗПМ |  |  | 16.27 | 125.84 |  |  | 1
22.1-4-30 | Лебедки электрические, грузоподъемность до 0,5 т | маш.-ч | 0.0684 | 21.27 | 1.45 |  | 2
| в том числе ЗПМ |  |  | 0.14 | 0.01 |  |  | 1
22.1-4-34 | Лебедки электрические, грузоподъемность до 5 т | маш.-ч | 0.018 | 150.54 | 2.71 |  | 2
| в том числе ЗПМ |  |  | 2.5 | 0.05 |  |  | 1
22.1-4-45 | Домкраты гидравлические, грузоподъемность до 100 т | маш.-ч | 0.0198 | 14.52 | 0.29 |  | 2
| в том числе ЗПМ |  |  | 0.03 | 0 |  |  | 1
22.1-6-51 | Вибраторы поверхностные | маш.-ч | 2.512 | 7.69 | 19.31 |  | 2
| в том числе ЗПМ |  |  | 0.01 | 0.02 |  |  | 1
Итого машины и механизмы |  |  |  | 13731.6
в том числе ЗПМ |  |  |  | 6005.4
Материальные ресурсы
21.1-10-21 | Проволока стальная низкоуглеродистая общего назначения, диаметр 1,1 мм | т | 0.027447 | 103981.39 | 2853.96 |  | 3
21.1-10-211 | Сталь угловая равнополочная общего назначения, марка Ст0, ширина полки 20-32 мм | т | 0.18134 | 64205.64 | 11643.3 |  | 3
21.1-10-283 | Сталь круглая нержавеющая, полированная, диаметр 16 мм | т | 0.047166 | 313897.41 | 14805.29 |  | 3
21.1-11-29 | Винты самонарезающие 5х40 мм для металла | кг | 0.44 | 178.1 | 78.32 |  | 3
21.1-1-6 | Герметик акриловый, марка "Illbruck" | л | 3.861 | 653.3 | 2522.39 |  | 3
21.1-20-17 | Мешковина | м2 | 84.75 | 96.15 | 8148.71 |  | 3
21.1-23-1 | Проволока сварочная, марка СВ-08 Г2С, диаметр 2 мм | кг | 0.48064 | 168.83 | 81.15 |  | 3
21.1-23-9 | Электроды, тип Э-42, 46, 50, диаметр 4 - 6 мм | т | 0.00345 | 106831.32 | 368.57 |  | 3
21.1-25-1011 | Диски шлифовальные на бумажной основе Р40-Р2000, диаметр 125 мм | шт. | 116.792 | 30.05 | 3509.6 |  | 3
21.1-25-13 | Вода | м3 | 0.93689 | 49.83 | 46.67 |  | 3
21.1-25-184 | Листы из литого поликарбоната, толщина 12 мм | м2 | 20.66 | 7201.3 | 148778.86 |  | 3
21.1-25-220 | Пена монтажная противопожарная, обеспечивающая акустическую и термическую изоляцию, предел огнестойкости ЕI 60 | л | 7.359 | 494.95 | 3642.34 |  | 3
21.1-25-691 | Термошайбы поликарбонатные для крепления поликарбоната к металлическим конструкциям | 100 шт. | 0.18801 | 880.1 | 165.46 |  | 3
21.1-25-694 | Прокладки резиновые уплотнительные для профилей алюминиевых, ширина 13,5 мм | м | 9.9395 | 28.98 | 288.05 |  | 3
21.1-25-695 | Прокладки резиновые уплотнительные для профилей алюминиевых, ширина 60 мм | м | 9.9395 | 73.69 | 732.44 |  | 3
21.1-25-875 | Круги шлифовальные лепестковые торцевые на тканевой основе Р24-Р400, размеры 125х22 мм | шт. | 0.68054 | 80.48 | 54.78 |  | 3
21.12-7-67 | Трубы электросварные из коррозионностойкой стали марки AISI 304, полированные, наружный диаметр 38,0 мм, толщина стенки 1,5 мм | м | 58.6206 | 481.95 | 28252.21 |  | 3
21.1-4-1 | Аргон газообразный | м3 | 0.69626 | 479.86 | 334.12 |  | 3
21.1-9-13 | Бруски хвойных пород обрезные, длина 2-6,5 м, сорт III, толщина 50-60 мм | м3 | 0.0022 | 10287.34 | 22.63 |  | 3
21.3-1-80 | Смеси бетонные, БСГ, тяжелого бетона на гранитном щебне фракция 5-20, класс прочности: В22,5 (М300); П2, F150, W2 | м3 | 34.578 | 6457.61 | 223291.24 |  | 3
21.3-2-11 | Растворы цементно-известковые, марка 100 | м3 | 0.079595 | 4910.23 | 390.83 |  | 3
21.3-2-130 | Смеси сухие цементные с минеральными заполнителями и модификаторами, быстротвердеющие, монтажные, для бетонных и железобетонных конструкций, марка 300 (Церезит CX15) | т | 0.008984 | 51623.43 | 463.77 |  | 3
21.3-2-16 | Растворы цементные, марка 150 | м3 | 0.0154 | 5051.06 | 77.78 |  | 3
21.3-4-47 | Каркасы и сетки арматурные плоские, собранные и сваренные (связанные) в арматурные изделия, класс А-I, диаметр 8 мм | т | 0.98024 | 72183.02 | 70756.83 |  | 3
21.5-1-6 | Плиты бетонные тротуарные, толщина 70 мм, цвет серый | м2 | 159.19 | 2124.89 | 338261.24 |  | 3
21.7-1-1 | Винты самонарезающие оцинкованные 5х20 мм | 100 шт. | 1.128 | 629.04 | 709.58 |  | 3
21.7-12-3 | Профили алюминиевые системы AGS 150, ширина 51 мм, крышки | м | 9.9395 | 95.14 | 945.65 |  | 3
21.7-12-4 | Профили алюминиевые системы AGS 150, ширина 49 мм, прижимы | м | 9.9395 | 204.68 | 2034.42 |  | 3
21.7-3-1 | Буры с победитовым наконечником, диаметр 10 мм, длина рабочей части 200 мм, с хвостовиком SDS | шт. | 0.88 | 610.02 | 536.82 |  | 3
21.7-3-24 | Сверло кольцевое с алмазным покрытием, DD-B P6, длина 430 мм, диаметр 47 мм | шт. | 0.18642 | 9271.05 | 1728.3 |  | 3
21.7-5-49 | Анкер-шпилька распорный, оцинкованный, для установки в бетон, HST М10х130/50 | шт. | 88 | 340.22 | 29939.36 |  | 3
21.7-8-6 | Стойки ограждений из нержавеющей полированной стали, диаметр 38,1 мм, толщина стенки 1,5 мм, высота 1000 мм, в комплекте с заглушкой и крышкой | шт. | 24.706 | 979.95 | 24210.65 |  | 3
21.7-8-8 | Кронштейны (крючки) из нержавеющей полированной стали, диаметр 10 мм, для крепления поручня к стойке, под сварку | шт. | 49.412 | 514.43 | 25419.01 |  | 3
21.8-1-41 | Доводчики дверные, марка "ДОРМА TS/92", масса двери до 120 кг | шт. | 22 | 11266.92 | 247872.24 |  | 3
по счету поставщика | Ворота автоматические (откатные) с калиткой, обшитые профлистом 5000*2500 мм, с комплектом автоматитки и электротехнической частью. | КОМП | 1 | 360967 | 360967 |  | 3
по счету поставщика | Дверь противопожарная двупольная, глухая с добором, ручки "антипаника" , толщина стали не менее 1,8 мм, RAL 8017, класс EL (3210*1630мм; 3230*1650мм; 3550*1720мм; 3320*1510мм; 3040*1690мм; 3310*1700мм; 2120*1580мм; ) | м2 | 35.79 | 18612.25 | 666132.43 |  | 3
по счету поставщика | Дверь противопожарная двупольная, глухая, ручки "антипаника" , толщина стали не менее 1,8 мм, RAL 8017, класс EL (1610*2040мм; 1430*2000мм; 1970*1400мм; 2500*1950мм) | м2 | 13.78 | 18612.25 | 256476.81 |  | 3
Итого материальные ресурсы |  |  |  | 2476542.81
Раздел: КНС
Подраздел: Общестроительные работы
Машины и механизмы
22.1-10-4 | Компрессоры с дизельным двигателем прицепные до 2,5 м3/мин | маш.-ч | 0.119 | 718.47 | 85.5 |  | 2
| в том числе ЗПМ |  |  | 581.14 | 69.16 |  |  | 1
22.1-14-13 | Пылесосы, потребляемая мощность 350-1200 Вт | маш.-ч | 1.7448 | 55.98 | 97.68 |  | 2
| в том числе ЗПМ |  |  | 0.26 | 0.45 |  |  | 1
22.1-17-156 | Фены строительные, мощность 2 кВт | маш.-ч | 0.8507 | 10.07 | 8.57 |  | 2
| в том числе ЗПМ |  |  | 0 | 0 |  |  | 1
22.1-30-102 | Дрели электрические, двухскоростные, мощностью 600 Вт | маш.-ч | 0.1608 | 5.79 | 0.93 |  | 2
| в том числе ЗПМ |  |  | 1.58 | 0.25 |  |  | 1
22.1-30-103 | Перфораторы электрические, мощность до 800 Вт | маш.-ч | 0.75115 | 10.38 | 7.8 |  | 2
| в том числе ЗПМ |  |  | 1.58 | 1.19 |  |  | 1
22.1-30-23 | Приспособления для снятия фасок | маш.-ч | 0.2715 | 3.56 | 0.97 |  | 2
| в том числе ЗПМ |  |  | 0.01 | 0 |  |  | 1
22.1-30-27 | Пилы дисковые электрические для резки пиломатериалов | маш.-ч | 0.0135 | 6.1 | 0.08 |  | 2
| в том числе ЗПМ |  |  | 0.01 | 0 |  |  | 1
22.1-30-54 | Молотки отбойные | маш.-ч | 0.119 | 5.58 | 0.66 |  | 2
| в том числе ЗПМ |  |  | 0.02 | 0 |  |  | 1
22.1-30-56 | Шуруповерты | маш.-ч | 0.31231 | 7.44 | 2.32 |  | 2
| в том числе ЗПМ |  |  | 0.01 | 0 |  |  | 1
22.1-4-1 | Погрузчики универсальные на пневмоколесном ходу, грузоподъемность до 1 т | маш.-ч | 0.00362 | 1301.71 | 4.71 |  | 2
| в том числе ЗПМ |  |  | 738.15 | 2.67 |  |  | 1
22.1-4-30 | Лебедки электрические, грузоподъемность до 0,5 т | маш.-ч | 0.118 | 21.27 | 2.51 |  | 2
| в том числе ЗПМ |  |  | 0.14 | 0.02 |  |  | 1
Итого машины и механизмы |  |  |  | 211.73
в том числе ЗПМ |  |  |  | 73.74
Материальные ресурсы
21.1-11-32 | Винты самонарезающие оцинкованные, длина 25 мм | кг | 0.0282 | 309.57 | 8.73 |  | 3
21.1-20-7 | Ветошь | кг | 0.16089 | 23.91 | 3.85 |  | 3
21.1-2-13 | Цемент общестроительный, портландцемент общего назначения, марка 400 | т | 0.0021 | 8309.86 | 17.45 |  | 3
21.1-25-100 | Клей водно-дисперсионный акриловый, универсальный для укладки поливинилхлоридных и текстильных покрытий | кг | 6.5251 | 259.84 | 1695.47 |  | 3
21.1-25-13 | Вода | м3 | 0.64782 | 49.83 | 32.28 |  | 3
21.1-25-187 | Мел молотый | т | 0.029502 | 7861.58 | 231.93 |  | 3
21.1-25-193 | Мыло твердое | т | 0.001573 | 68480.08 | 107.76 |  | 3
21.1-25-257 | Пленка полиэтиленовая, толщина 80 мкм | м2 | 1.81 | 11.68 | 21.14 |  | 3
21.1-25-388 | Шкурка шлифовальная на бумажной основе | м2 | 2.382 | 431.83 | 1028.6 |  | 3
21.1-25-404 | Шпатлевка водно-дисперсионная акриловая | т | 0.028545 | 81852.28 | 2336.48 |  | 3
21.1-25-407 | Шпатлевка масляно-клеевая универсальная | т | 0.015734 | 56576 | 890.2 |  | 3
21.1-25-736 | Линолеум поливинилхлоридный высокой износостойкости, класс 34/43, истираемость 110 (86) мкм (Р), группа горючести Г1, толщина 2 мм | м2 | 19.367 | 1094.08 | 21189.05 |  | 3
21.1-25-748 | Шнур для сварки швов поливинилхлоридного линолеума | м | 10.86 | 53.83 | 584.59 |  | 3
21.1-25-88 | Клей малярный | т | 0.005974 | 608607.25 | 3635.92 |  | 3
21.1-6-165 | Грунтовка водно-дисперсионная высококонцентрированная глубокопроникающая универсальная | кг | 1.8643 | 128.43 | 239.43 |  | 3
21.1-6-183 | Грунтовка водно-дисперсионная на акриловых сополимерах с токопроводящими добавками | кг | 3.62 | 844.09 | 3055.61 |  | 3
21.1-6-219 | Краски водно-дисперсионные акриловые износостойкие, интерьерные, моющиеся, типа ВД-АК-210, белые | кг | 13.8054 | 183.25 | 2529.84 |  | 3
21.1-6-221 | Грунтовка водно-дисперсионная акриловая укрепляющая для минеральных поверхностей, типа ВД-АК-0110 | кг | 5.9166 | 78.35 | 463.57 |  | 3
21.1-6-38 | Краски водно-дисперсионные поливинилацетатные, белые, марка ВД-ВА-27А, Э-ВА-27Т | т | 0.16472 | 84679.11 | 13948.3 |  | 3
21.3-2-10 | Растворы цементно-известковые, марка 75 | м3 | 0.29064 | 4676.48 | 1359.17 |  | 3
21.3-2-120 | Смеси сухие цементно-песчаные для устройства стяжки, самовыравнивающиеся: В15 (М200), F50 | т | 0.1524 | 37763.34 | 5755.21 |  | 3
21.3-2-15 | Растворы цементные, марка 100 | м3 | 0.214 | 4969.86 | 1063.55 |  | 3
21.7-12-1 | Профили алюминиевые, ширина 40 мм, марка СПА 3505 | м | 3.15 | 142.68 | 449.44 |  | 3
Итого материальные ресурсы |  |  |  | 60647.57
Подраздел: Электромонтажные работы
Машины и механизмы
22.1-30-103 | Перфораторы электрические, мощность до 800 Вт | маш.-ч | 3.4432 | 10.38 | 35.74 |  | 2
| в том числе ЗПМ |  |  | 1.58 | 5.44 |  |  | 1
22.1-30-56 | Шуруповерты | маш.-ч | 0.6784 | 7.44 | 5.04 |  | 2
| в том числе ЗПМ |  |  | 0.01 | 0.02 |  |  | 1
Итого машины и механизмы |  |  |  | 40.78
в том числе ЗПМ |  |  |  | 5.46
Материальные ресурсы
21.1-11-108 | Шурупы - саморезы, размер 3,5х45 мм | т | 0.001549 | 215536.8 | 333.82 |  | 3
21.1-11-198 | Дюбели пластмассовые | шт. | 83.84 | 2.69 | 225.53 |  | 3
21.1-20-10 | Лента изоляционная хлопчатобумажная | кг | 0.018 | 379.54 | 6.83 |  | 3
21.12-5-135 | Трубы электротехнические гофрированные, поливинилхлоридные, негорючие, с зондом, наружный диаметр 16 мм | м | 65.28 | 23.62 | 1541.91 |  | 3
21.21-5-24 | Выключатели, серия "Прима", напряжение 250 В, сила тока 6 А, тип: А16-051, одноклавишный, открытой установки | шт. | 3 | 90.55 | 271.65 |  | 3
21.21-5-289 | Розетки штепсельные, серия "Москвичка", двухполюсные, тип РА10-386, двухместные,открытой установки, 10 А, 250 В, цвет белый | шт. | 6 | 73.34 | 440.04 |  | 3
21.21-5-355 | Держатели пластиковые с защелкой для крепления труб, рукавов и гибких вводов диаметром 16 мм | 100 шт. | 0.7104 | 408 | 289.84 |  | 3
21.21-5-61 | Коробки для выполнения соединений и ответвлений электрических кабелей и проводов сечением до 4 мм2, прокладываемых в неметаллических трубах, тип КОР-73 УЗ | шт. | 3.2 | 57.66 | 184.51 |  | 3
21.22-1-10 | Светильники с лампами накаливания, марка НСП11х200, крепление универсальное | шт. | 6 | 1239.37 | 7436.22 |  | 3
21.22-8-6 | Светильники светодиодные встраиваемые, потребляемая мощность 43 Вт, световой поток 3550 Лм, цветовая температура 5000 К, степень защиты IP20, габаритные размеры 1260х150х40 мм, тип ССО01-070 | шт. | 2 | 3060 | 6120 |  | 3
21.23-8-140 | Кабели силовые с медными жилами, с изоляцией и оболочкой из поливинилхлоридных композиций пониженной пожароопасности, с низким дымо - и газовыделением, марка ВВГнг(А)-LS, напряжение 660 В, число жил и сечение, мм2: 3х2,5 | км | 0.064 | 149587.77 | 9573.62 |  | 3
21.7-3-2 | Буры с победитовым наконечником, с хвостовиком SDS-plus, размеры 10х160 мм | шт. | 1.0496 | 320.47 | 336.36 |  | 3
Итого материальные ресурсы |  |  |  | 26760.33
Подраздел: Сантехнические работы
Машины и механизмы
22.1-11-90 | Агрегаты электронасосные для опрессовки сосудов, котлов и систем трубопроводов, подача 0,252 м3/ч | маш.-ч | 0.42 | 36.85 | 15.48 |  | 2
| в том числе ЗПМ |  |  | 11.09 | 4.66 |  |  | 1
22.1-13-13 | Агрегаты для сварки полиэтиленовых труб | маш.-ч | 9.843 | 1369.82 | 13483.07 |  | 2
| в том числе ЗПМ |  |  | 1183.81 | 11652.18 |  |  | 1
22.1-13-14 | Установки для сварки ручной дуговой (постоянного тока) | маш.-ч | 1.3 | 34.27 | 44.55 |  | 2
| в том числе ЗПМ |  |  | 0.23 | 0.3 |  |  | 1
22.1-30-102 | Дрели электрические, двухскоростные, мощностью 600 Вт | маш.-ч | 0.009454 | 5.79 | 0.06 |  | 2
| в том числе ЗПМ |  |  | 1.58 | 0.01 |  |  | 1
Итого машины и механизмы |  |  |  | 13543.16
в том числе ЗПМ |  |  |  | 11657.15
Материальные ресурсы
21.1-11-117 | Шурупы с потайной головкой, оцинкованные, длина 35-60 мм | т | 0.000164 | 252230.57 | 41.27 |  | 3
21.1-11-125 | Шурупы с потайной головкой, черные, размер 8,0х100 мм | т | 0.000216 | 238805.23 | 51.58 |  | 3
21.1-11-128 | Шурупы-саморезы с полусферической головкой, с прессшайбой, наконечник острый, оцинкованные, размер 4,2х14 мм, для крепления листового металла | кг | 0.37884 | 261.28 | 98.98 |  | 3
21.1-11-178 | Дюбели распорные пластмассовые, размеры 6х40 мм | 100 шт. | 0.03236 | 45.64 | 1.47 |  | 3
21.1-11-21 | Болты строительные черные с гайками и шайбами (10х100мм) | т | 0.00316 | 173260.69 | 547.5 |  | 3
21.1-11-51 | Дюбели с насаженными шайбами | т | 0.000683 | 233970.16 | 159.91 |  | 3
21.1-11-80 | Патроны, калибр 6,8/18М для дюбеля | 100 шт. | 0.6888 | 1151.66 | 793.26 |  | 3
21.1-16-121 | Метилен хлористый технический | кг | 0.1722 | 97.56 | 16.8 |  | 3
21.1-16-29 | Известь хлорная | кг | 0.001102 | 67.2214 | 0.08 |  | 3
21.12-10-20 | Кронштейны для крепления отопительных приборов, марка КР1-РС | компл. | 1.6071 | 211.52 | 339.94 |  | 3
21.1-23-9 | Электроды, тип Э-42, 46, 50, диаметр 4 - 6 мм | т | 0.00065 | 106831.32 | 69.44 |  | 3
21.1-25-13 | Вода | м3 | 1.2237 | 49.83 | 60.98 |  | 3
21.12-5-142 | Трубы напорные PN10 (ном. давление 10 атм.) из полипропилена PPRC, наружный диаметр 20 мм | м | 68.88 | 30.32 | 2088.44 |  | 3
21.1-25-16 | Волокно льняное №11 для уплотнения резьбовых соединений при монтаже систем водоснабжения и отопления | кг | 0.113 | 745.17 | 84.21 |  | 3
21.1-25-209 | Пакля пропитанная | кг | 0.157 | 149.35 | 23.45 |  | 3
21.1-25-305 | Резина техническая прессованная | кг | 0.05 | 346.104 | 17.31 |  | 3
21.12-5-375 | Муфта соединительная из сополимера полипропилена "Рандом Сополимер" РР-R тип 3 (PRC-R), наружный диаметр 20мм | шт. | 16 | 4.19 | 67.04 |  | 3
21.12-5-395 | Тройник переходной из сополимера полипропилена "Рандом Сополимер" РР-R тип 3 (PRC-R), диаметр 25-20-20мм | шт. | 4 | 14 | 56 |  | 3
21.12-5-411 | Угольник 90° из сополимера полипропилена "Рандом Сополимер" РР-R тип 3 (PRC-R), наружный диаметр 20 мм | шт. | 16 | 5.69 | 91.04 |  | 3
21.12-5-63 | Подводки к водоразборной арматуре, с двумя латунными накидными гайками, длина 740 мм | компл. | 3 | 142.94 | 428.82 |  | 3
21.1-25-74 | Картон асбестовый общего назначения, марка КАОН-1, толщина 10 мм | т | 0.0009 | 61743.73 | 55.57 |  | 3
21.1-25-83 | Клей 88НП, 88-Н | кг | 0.1722 | 495.12 | 85.26 |  | 3
21.1-2-9 | Цемент гипсоглиноземистый расширяющийся | т | 0.000399 | 39043.43 | 15.57 |  | 3
21.12-9-10 | Фланцы стальные плоские приварные с соединительным выступом, из стали ВСт3СП, ГОСТ 12820-80, условное давление 1 (10) МПа (кгс/см2), диаметр условного прохода 65мм | шт. | 2 | 618.14 | 1236.28 |  | 3
21.12-9-9 | Фланцы стальные плоские приварные с соединительным выступом, из стали ВСт3СП, ГОСТ 12820-80, условное давление 1 (10) МПа (кгс/см2), диаметр условного прохода 50мм | шт. | 3 | 485.89 | 1457.67 |  | 3
21.13-4-11 | Кран шаровой латунный полнопроходной, Т макс.=120°С, Р=1,6 МПа, диаметр 20 мм | шт. | 10 | 1490.85 | 14908.5 |  | 3
21.1-6-46 | Краски масляные жидкотертые цветные (готовые к употреблению) для наружных и внутренних работ, марка МА-15, сурик железный для окраски по металлу | т | 0.000328 | 115885.91 | 38.01 |  | 3
21.1-6-90 | Олифа для окраски комбинированная оксоль | кг | 0.093 | 92.85 | 8.64 |  | 3
21.17-1-19 | Умывальники керамические полукруглые второй величины 1 отверстие | шт. | 1 | 931.17 | 931.17 |  | 3
21.17-1-26 | Унитазы керамические напольные с цельноотливной полочкой, с воронкообразной чашей, с косым выпуском, с бачком смывным керамическим компакт в комплекте с запорной арматурой | компл. | 1 | 3802.31 | 3802.31 |  | 3
21.17-2-10 | Кронштейны чугунные для умывальников и моек открытый малый УОМ, длина 235 мм | шт. | 2 | 185.05 | 370.1 |  | 3
21.17-2-16 | Сифоны полимерные, бутылочные унифицированные для моек и умывальников | шт. | 1 | 95.2 | 95.2 |  | 3
21.17-2-20 | Смесители для умывальников и моек двухрукояточные центральные набортные, излив с развальцованным носиком тип См-УмДЦБР | шт. | 1 | 855.18 | 855.18 |  | 3
21.18-4-171 | Радиаторы биметаллические секционные "Рифар", межосевое расстояние 200 мм, 4 секции, размеры 261х100х320 мм, теплоотдача 404 Вт | шт. | 0.99998 | 3745.7 | 3745.63 |  | 3
21.18-4-173 | Радиаторы биметаллические секционные "Рифар", межосевое расстояние 200 мм, 8 секций, размеры 261х100х640 мм, теплоотдача 808 Вт | шт. | 3.9999 | 7491.4 | 29965.02 |  | 3
21.18-7-2 | Прокладка уплотнительная паронитовая, толщина 0,5-2,5 мм | кг | 0.16 | 111.3313 | 17.81 |  | 3
21.3-2-13 | Растворы цементные, марка 50 | м3 | 0.006 | 4927.11 | 29.56 |  | 3
по счету поставщика | Водонагревательный 50 л. 1,5 кВт | шт. | 1 | 8100 | 8100 |  | 3
по счету поставщика | Электрический котел ЭВП-6 кВт | ШТ | 1 | 9000 | 9000 |  | 3
по счету поставщика | Циркуляционный насос для отопления, производительность 46 м3/ч | ШТ | 1 | 3329 | 3329 |  | 3
Итого материальные ресурсы |  |  |  | 83084
Подраздел: Разные работы
Машины и механизмы
22.1-13-14 | Установки для сварки ручной дуговой (постоянного тока) | маш.-ч | 1.92 | 34.27 | 65.82 |  | 2
| в том числе ЗПМ |  |  | 0.23 | 0.42 |  |  | 1
22.1-30-10 | Перфораторы электрические, мощность до 500 Вт | маш.-ч | 0.7702 | 4.49 | 3.45 |  | 2
| в том числе ЗПМ |  |  | 0.01 | 0.01 |  |  | 1
22.1-30-102 | Дрели электрические, двухскоростные, мощностью 600 Вт | маш.-ч | 2.4967 | 5.79 | 14.47 |  | 2
| в том числе ЗПМ |  |  | 1.58 | 3.92 |  |  | 1
22.1-30-103 | Перфораторы электрические, мощность до 800 Вт | маш.-ч | 1.8 | 10.38 | 18.68 |  | 2
| в том числе ЗПМ |  |  | 1.58 | 2.84 |  |  | 1
22.1-30-106 | Перфораторы электрические, мощность 1300 Вт, диаметр сверления до 45 мм | маш.-ч | 1.644 | 23.12 | 38.01 |  | 2
| в том числе ЗПМ |  |  | 0.06 | 0.1 |  |  | 1
22.1-30-19 | Машины шлифовальные электрические | маш.-ч | 0.12 | 4.74 | 0.54 |  | 2
| в том числе ЗПМ |  |  | 0.02 | 0 |  |  | 1
22.1-30-27 | Пилы дисковые электрические для резки пиломатериалов | маш.-ч | 0.225 | 6.1 | 1.37 |  | 2
| в том числе ЗПМ |  |  | 0.01 | 0 |  |  | 1
22.1-30-56 | Шуруповерты | маш.-ч | 2.4873 | 7.44 | 18.49 |  | 2
| в том числе ЗПМ |  |  | 0.01 | 0 |  |  | 1
22.1-30-79 | Машины отрезные, диаметр диска 230 мм | маш.-ч | 0.69 | 24.76 | 17.09 |  | 2
| в том числе ЗПМ |  |  | 1.81 | 1.25 |  |  | 1
Итого машины и механизмы |  |  |  | 177.92
в том числе ЗПМ |  |  |  | 8.54
Материальные ресурсы
21.1-10-14 | Проволока стальная кровельная оцинкованная | т | 4e-06 | 89217.8 | 0.39 |  | 3
21.1-10-165 | Сталь листовая, оцинкованная, толщина 0,5 мм | т | 0.000928 | 99918.39 | 92.76 |  | 3
21.1-11-206 | Дюбель-гвоздь оцинкованный с потайной головкой, диаметр 10 мм, длина 80 мм | 100 шт. | 0.142 | 773.42 | 109.81 |  | 3
21.1-11-29 | Винты самонарезающие 5х40 мм для металла | кг | 0.12 | 178.1 | 21.36 |  | 3
21.1-11-46 | Гвозди строительные | т | 9e-06 | 99048.85 | 0.87 |  | 3
21.1-11-65 | Дюбель рамный МД 10х180 мм | шт. | 12.0046 | 8.12 | 97.47 |  | 3
21.1-1-6 | Герметик акриловый, марка "Illbruck" | л | 1.053 | 653.3 | 687.92 |  | 3
21.1-20-7 | Ветошь | кг | 0.087761 | 23.91 | 2.1 |  | 3
21.1-25-13 | Вода | м3 | 0.071454 | 49.83 | 3.56 |  | 3
21.1-25-144 | Лента самоклеющаяся диффузионная гидроизоляционная бутилкаучуковая для наружного слоя монтажного шва "Липлент", марка Сд, ширина 70 мм | м | 1.7178 | 17.61 | 30.25 |  | 3
21.1-25-147 | Лента самоклеющаяся пароизоляционная бутилкаучуковая для внутреннего слоя монтажного шва "Липлент", марка Ст, ширина 70 мм | м | 8.4016 | 18.59 | 156.18 |  | 3
21.1-25-219 | Пена монтажная | л | 2.0829 | 435.76 | 907.63 |  | 3
21.1-25-220 | Пена монтажная противопожарная, обеспечивающая акустическую и термическую изоляцию, предел огнестойкости ЕI 60 | л | 2.007 | 494.95 | 993.37 |  | 3
21.1-25-388 | Шкурка шлифовальная на бумажной основе | м2 | 0.22648 | 431.83 | 97.8 |  | 3
21.1-25-404 | Шпатлевка водно-дисперсионная акриловая | т | 0.014438 | 81852.28 | 1181.79 |  | 3
21.1-25-715 | Лента предварительносжатая саморасширяющаяся уплотнительная ПСУЛ 15/4 | м | 5.2083 | 30.55 | 159.12 |  | 3
21.1-6-219 | Краски водно-дисперсионные акриловые износостойкие, интерьерные, моющиеся, типа ВД-АК-210, белые | кг | 6.851 | 183.25 | 1255.45 |  | 3
21.1-6-221 | Грунтовка водно-дисперсионная акриловая укрепляющая для минеральных поверхностей, типа ВД-АК-0110 | кг | 2.9442 | 78.35 | 230.68 |  | 3
21.1-6-44 | Краски масляные жидкотертые цветные (готовые к употреблению) для наружных и внутренних работ, марка МА-15 | т | 0.0064 | 120287.76 | 769.84 |  | 3
21.1-6-90 | Олифа для окраски комбинированная оксоль | кг | 3.44 | 92.85 | 319.4 |  | 3
21.1-9-13 | Бруски хвойных пород обрезные, длина 2-6,5 м, сорт III, толщина 50-60 мм | м3 | 0.0006 | 10287.34 | 6.17 |  | 3
21.1-9-56 | Доски хвойных пород, обрезные, длина 2-6,5 м, сорт III, толщина 25-32 мм | м3 | 0.33134 | 9158.54 | 3034.58 |  | 3
21.3-2-10 | Растворы цементно-известковые, марка 75 | м3 | 0.022648 | 4676.48 | 105.91 |  | 3
21.3-2-16 | Растворы цементные, марка 150 | м3 | 0.0042 | 5051.06 | 21.21 |  | 3
21.3-2-3 | Раствор известковый, марка 4 | м3 | 0.97386 | 5077.98 | 4945.26 |  | 3
21.3-2-92 | Смеси сухие штукатурные известковые для внутренних работ, В2 (М25), крупность заполнителя не более 0,5 мм | т | 0.3986 | 11284.99 | 4498.25 |  | 3
21.6-2-12 | Блоки дверные алюминиевые для жилых и общественных зданий однопольные, размеры 2065х950 мм, площадь 1,962 м2, масса алюминия 18,63 кг (860*2040мм; 710*2100мм; 710*2100мм) | шт. | 3 | 23156.89 | 69470.67 |  | 3
21.7-3-1 | Буры с победитовым наконечником, диаметр 10 мм, длина рабочей части 200 мм, с хвостовиком SDS | шт. | 0.24 | 610.02 | 146.41 |  | 3
21.7-5-49 | Анкер-шпилька распорный, оцинкованный, для установки в бетон, HST М10х130/50 | шт. | 24 | 340.22 | 8165.28 |  | 3
21.8-1-41 | Доводчики дверные, марка "ДОРМА TS/92", масса двери до 120 кг | шт. | 6 | 11266.92 | 67601.52 |  | 3
21.8-1-9 | Защелка врезная с Г-образными фалевыми ручками, марка ЗЩ1-1, для внутренних дверей зданий | шт. | 3 | 398.07 | 1194.21 |  | 3
21.9-12-54 | Заглушки торцевые двусторонние к подоконной доске из ПВХ, цвет: белый, мрамор, размеры 40х480 мм | шт. | 2 | 18.96 | 37.92 |  | 3
21.9-12-56 | Доски подоконные из ПВХ ламинированные декоративными ПВХ пленками, цвет: белый, мрамор, размеры 20х150х6000 мм | м | 0.44 | 168.5 | 74.14 |  | 3
21.9-1-28 | Блоки оконные из ПВХ профилей "КБЕ" 5-ти камерного сечения, с двухкамерными стеклопакетами с двумя энергосберегающими стеклами, с поворотно-откидными и распашными створками, марка ОПСПДх-х ПО, с фурнитурой | м2 | 2.5639 | 11866.81 | 30425.32 |  | 3
по счету поставщика | Дверь противопожарная двупольная, глухая с добором, ручки "антипаника" , толщина стали не менее 1,8 мм, RAL 8017, класс EL (1860*2350мм) | м2 | 12.96 | 18612.25 | 241214.76 |  | 3
Итого материальные ресурсы |  |  |  | 438059.36
Подраздел: Наружные работы
Машины и механизмы
22.1-10-12 | Электрокомпрессоры прицепные, производительность до 3,5 м3/мин | маш.-ч | 0.14343 | 120.84 | 17.33 |  | 2
| в том числе ЗПМ |  |  | 53.4 | 7.66 |  |  | 1
22.1-10-5 | Компрессоры с дизельным двигателем прицепные до 5 м3/мин | маш.-ч | 2.2365 | 1300.34 | 2908.21 |  | 2
| в том числе ЗПМ |  |  | 683.5 | 1528.65 |  |  | 1
22.1-13-21 | Печи электрические для сушки сварочных материалов с регулированием температуры в пределах 80-500С | маш.-ч | 0.002848 | 60.72 | 0.17 |  | 2
| в том числе ЗПМ |  |  | 0.55 | 0 |  |  | 1
22.1-14-13 | Пылесосы, потребляемая мощность 350-1200 Вт | маш.-ч | 2.2365 | 55.98 | 125.2 |  | 2
| в том числе ЗПМ |  |  | 0.26 | 0.58 |  |  | 1
22.1-17-22 | Агрегаты "Пламя" | маш.-ч | 1.7912 | 73.65 | 131.92 |  | 2
| в том числе ЗПМ |  |  | 0.1 | 0.18 |  |  | 1
22.1-17-23 | Газовые горелки | маш.-ч | 7.4121 | 8.4 | 62.26 |  | 2
| в том числе ЗПМ |  |  | 4.81 | 35.65 |  |  | 1
22.1-18-24 | Автомобили полупассажирские типа ГАЗ, грузоподъемность до 2 т | маш.-ч | 0.21866 | 1335.8 | 292.09 |  | 2
| в том числе ЗПМ |  |  | 668.13 | 146.09 |  |  | 1
22.1-30-102 | Дрели электрические, двухскоростные, мощностью 600 Вт | маш.-ч | 25.4202 | 5.79 | 147.18 |  | 2
| в том числе ЗПМ |  |  | 1.58 | 40.17 |  |  | 1
22.1-30-103 | Перфораторы электрические, мощность до 800 Вт | маш.-ч | 31.6177 | 10.38 | 328.2 |  | 2
| в том числе ЗПМ |  |  | 1.58 | 49.96 |  |  | 1
22.1-30-46 | Преобразователи частоты тока до 500 А | маш.-ч | 0.02848 | 33.69 | 0.96 |  | 2
| в том числе ЗПМ |  |  | 0.03 | 0 |  |  | 1
22.1-30-5 | Машины сверлильные ручные электрические | маш.-ч | 0.42862 | 8.17 | 3.5 |  | 2
| в том числе ЗПМ |  |  | 1.81 | 0.78 |  |  | 1
22.1-30-56 | Шуруповерты | маш.-ч | 10.4062 | 7.44 | 77.42 |  | 2
| в том числе ЗПМ |  |  | 0.01 | 0.1 |  |  | 1
22.1-30-75 | Станки для резки плит | маш.-ч | 3.7072 | 720.71 | 2671.85 |  | 2
| в том числе ЗПМ |  |  | 647.62 | 2400.88 |  |  | 1
22.1-30-79 | Машины отрезные, диаметр диска 230 мм | маш.-ч | 0.57859 | 24.76 | 14.33 |  | 2
| в том числе ЗПМ |  |  | 1.81 | 1.05 |  |  | 1
22.1-4-12 | Погрузчики на автомобильном ходу, грузоподъемность до 5 т | маш.-ч | 0.002049 | 1280.97 | 2.62 |  | 2
| в том числе ЗПМ |  |  | 599.65 | 1.22 |  |  | 1
22.1-4-30 | Лебедки электрические, грузоподъемность до 0,5 т | маш.-ч | 0.001025 | 21.27 | 0.02 |  | 2
| в том числе ЗПМ |  |  | 0.14 | 0 |  |  | 1
22.1-4-31 | Лебедки электрические, грузоподъемность до 1,5 т | маш.-ч | 0.5864 | 36.97 | 21.68 |  | 2
| в том числе ЗПМ |  |  | 2.18 | 1.28 |  |  | 1
22.1-4-45 | Домкраты гидравлические, грузоподъемность до 100 т | маш.-ч | 0.15664 | 14.52 | 2.27 |  | 2
| в том числе ЗПМ |  |  | 0.03 | 0 |  |  | 1
22.1-4-70 | Леса инвентарные металлические трубчатые на хомутах со щитами ЛСПХ, 100 м2 | маш.-ч | 160 | 4.99 | 798.4 |  | 2
| в том числе ЗПМ |  |  | 3.39 | 542.4 |  |  | 1
Итого машины и механизмы |  |  |  | 7605.61
в том числе ЗПМ |  |  |  | 4756.65
Материальные ресурсы
21.1-10-14 | Проволока стальная кровельная оцинкованная | т | 0.001688 | 89217.8 | 150.64 |  | 3
21.1-10-165 | Сталь листовая, оцинкованная, толщина 0,5 мм | т | 0.051778 | 99918.39 | 5173.53 |  | 3
21.1-10-187 | Сталь тонколистовая, толщина до 4 мм, общего назначения, марка Ст0 | т | 0.256 | 61098.89 | 15641.32 |  | 3
21.1-10-264 | Профили стальные оцинкованные, марка Н60-845-0,7 | м2 | 14.24 | 863.65 | 12298.38 |  | 3
21.1-11-13 | Болты строительные анкерные с гайками | т | 0.000285 | 170594.58 | 48.59 |  | 3
21.1-11-199 | Дюбели полимерные тарельчатого типа с распорным стержнем для крепления утеплителя к стене | 100 шт. | 5.2975 | 942.07 | 4990.6 |  | 3
21.1-11-200 | Кляммеры концевые из нержавеющей стали, окрашенные, для навесных вентилируемых фасадов, марка ОКК | 100 шт. | 0.88457 | 3233.73 | 2860.46 |  | 3
21.1-11-202 | Кляммеры рядовые из нержавеющей стали, окрашенные, для навесных вентилируемых фасадов, марка ОКР-2 | 100 шт. | 2.3953 | 3469.38 | 8310.21 |  | 3
21.1-11-205 | Кляммеры рядовые из нержавеющей стали, окрашенные, для навесных вентилируемых фасадов, марка ОКР-4 | 100 шт. | 0.95414 | 3231.96 | 3083.75 |  | 3
21.1-11-21 | Болты строительные черные с гайками и шайбами (10х100мм) | т | 0.0076 | 173260.69 | 1316.78 |  | 3
21.1-11-32 | Винты самонарезающие оцинкованные, длина 25 мм | кг | 0.10939 | 309.57 | 33.86 |  | 3
21.1-11-46 | Гвозди строительные | т | 0.001126 | 99048.85 | 111.49 |  | 3
21.1-11-53 | Дюбели фасадные полимерные с шурупом из нержавеющей стали с шестигранной головкой, диаметр 10 мм, длина 100 мм | 100 шт. | 2.6637 | 15596.4 | 41543.38 |  | 3
21.1-11-73 | Заклепки из нержавеющей стали для навесных вентилируемых фасадов, размер 4,0х8,0 мм | 100 шт. | 25.5262 | 750.54 | 19158.46 |  | 3
21.1-1-18 | Мастика герметизирующая нетвердеющая, строительная, битумно-атактическая, антикоррозийная | т | 0.017318 | 118844.95 | 2058.16 |  | 3
21.1-11-88 | Прижимы из нержавеющей стали для навесных вентилируемых фасадов, марка ПУ-1 | 100 шт. | 2.6637 | 2342.8 | 6240.4 |  | 3
21.1-11-90 | Скобы из оцинкованной стали с полимерным покрытием в профили направляющие, для навесных вентилируемых фасадов, марка СК-2 | 100 шт. | 0.38762 | 4219.33 | 1635.5 |  | 3
21.1-11-96 | Шайбы из нержавеющей стали для навесных вентилируемых фасадов, марка Ш-1 | 100 шт. | 2.6637 | 1046.38 | 2787.19 |  | 3
21.1-1-22 | Мастика герметизирующая нетвердеющая, строительная, кровельная, битумно-полимерная, горячая | т | 0.29397 | 44592.03 | 13108.81 |  | 3
21.1-14-40 | Плиты теплоизоляционные из пенопласта полистирольного, марка ПСБС-35 | м3 | 10.2372 | 5466.83 | 55964.87 |  | 3
21.1-16-57 | Ксилол нефтяной, марка А | кг | 0.15368 | 208.3293 | 32.01 |  | 3
21.1-25-13 | Вода | м3 | 0.11237 | 49.83 | 5.6 |  | 3
21.1-25-279 | Прокладки паронитовые для кронштейнов | 100 компл. | 2.6637 | 852.08 | 2269.64 |  | 3
21.1-3-48 | Материал рулонный кровельный, рубероид, марка РМ-350, с мелкой посыпкой | м2 | 70.9128 | 50.01 | 3546.35 |  | 3
21.1-3-49 | Материал рулонный кровельный, Филизол, марка "В" | м2 | 66.798 | 310.62 | 20748.79 |  | 3
21.1-3-50 | Материал рулонный кровельный, Филизол, марка "Н" | м2 | 65.462 | 294.44 | 19274.64 |  | 3
21.1-4-32 | Пропан-бутан, сжиженный газ | кг | 3.4141 | 67.32 | 229.84 |  | 3
21.1-5-15 | Плиты керамические, типа керамогранит, неполированные, размер 600х600х10 мм, артикул цвета ST 05; 07; 15; 151 | м2 | 105.3534 | 1256.68 | 132395.51 |  | 3
21.1-6-114 | Растворитель уайт-спирит (нефрас-С4 - 155/200) | т | 0.000152 | 117354.24 | 17.79 |  | 3
21.1-6-12 | Грунтовка глифталевая, ГФ-021 | т | 0.000922 | 91065.86 | 83.97 |  | 3
21.1-6-139 | Эмаль, марка ПФ-115 (цветная), пентафталевая | кг | 0.92205 | 138.75 | 127.93 |  | 3
21.1-8-10 | Средство биоцидное для защиты неметаллических строительных материалов от всех видов биокоррозии "Картоцид-компаунд", марка Г "Универсальный доктор" | кг | 30.7115 | 314.45 | 9657.24 |  | 3
21.3-2-119 | Смеси сухие клеевые на цементном вяжущем с модифицирующими добавками для приклеивания утеплителя, марка "AlfaFIX S2" | т | 0.37768 | 42373.7 | 16003.79 |  | 3
21.3-2-13 | Растворы цементные, марка 50 | м3 | 0.14351 | 4927.11 | 707.11 |  | 3
21.3-2-3 | Раствор известковый, марка 4 | м3 | 0.029817 | 5077.98 | 151.41 |  | 3
21.3-2-69 | Смеси сухие цементные ремонтные для оштукатуривания и ремонта бетонных поверхностей: В15 (М200), F100, крупность заполнителя 0,5 - 1,2 мм | т | 0.056048 | 16607.69 | 930.82 |  | 3
21.6-1-50 | Отдельные конструктивные элементы с преобладанием горячекатаных профилей, средняя масса сборочной единицы от 0,11 до 0,5 т | т | 0.001566 | 160649.89 | 251.64 |  | 3
21.7-1-28 | Кронштейны из нержавеющей стали, для навесных вентилируемых фасадов, марка ОК-6, длина 150 мм | шт. | 133 | 286.8 | 38144.4 |  | 3
21.7-1-34 | Кронштейны оконного обрамления из оцинкованной стали с полимерным покрытием, для навесных вентилируемых фасадов, марка К-2, длина 200 мм | шт. | 42.5484 | 56.1 | 2386.97 |  | 3
21.7-1-36 | Обрамления оконных проемов (сливы, откосы) и покрытия парапетов из оцинкованной стали с полимерным покрытием с одной стороны, для навесных вентилируемых фасадов, толщина 0,55 мм | м2 | 6.36 | 875.02 | 5565.13 |  | 3
21.7-1-45 | Пластины из оцинкованной стали с полимерным покрытием 1,2х80 мм, для навесных вентилируемых фасадов | м | 5.4219 | 105.52 | 572.12 |  | 3
21.7-1-47 | Полки из оцинкованной стали с полимерным покрытием, для навесных вентилируемых фасадов, марка ПЛ-2 | м | 10.3366 | 250.84 | 2592.83 |  | 3
21.7-1-52 | Профили направляющие из оцинкованной стали с полимерным покрытием, для навесных вентилируемых фасадов, марка ОН-2 | м | 200.1715 | 212.7 | 42576.47 |  | 3
21.7-1-69 | Стойки из оцинкованной стали с полимерным покрытием, для навесных вентилируемых фасадов, марка СТ-2 | м | 17.3634 | 206.15 | 3579.47 |  | 3
21.7-1-71 | Уголки из оцинкованной стали с полимерным покрытием, для навесных вентилируемых фасадов, марка УГ-2 | м | 5.3996 | 152.69 | 824.47 |  | 3
21.7-3-1 | Буры с победитовым наконечником, диаметр 10 мм, длина рабочей части 200 мм, с хвостовиком SDS | шт. | 2.6835 | 610.02 | 1637 |  | 3
21.7-3-48 | Сверло по бетону ВК-8, длина 100 мм, диаметр 8 мм | шт. | 3.5739 | 54.54 | 194.92 |  | 3
21.7-3-5 | Диск отрезной абразивный для резки облицовочных плит, диаметр 230 мм | шт. | 8 | 67.34 | 538.72 |  | 3
21.7-5-11 | Анкер-болт забивной распорный, оцинкованный, М2 M8x80 | 100 шт. | 0.42548 | 7421.97 | 3157.93 |  | 3
Итого материальные ресурсы |  |  |  | 504720.89
Раздел: Приямки ЛК№1, ЛК№2, ЛК№3
Машины и механизмы
22.1-10-12 | Электрокомпрессоры прицепные, производительность до 3,5 м3/мин | маш.-ч | 2.5012 | 120.84 | 302.25 |  | 2
| в том числе ЗПМ |  |  | 53.4 | 133.56 |  |  | 1
22.1-30-27 | Пилы дисковые электрические для резки пиломатериалов | маш.-ч | 2.9653 | 6.1 | 18.09 |  | 2
| в том числе ЗПМ |  |  | 0.01 | 0.03 |  |  | 1
22.1-30-56 | Шуруповерты | маш.-ч | 30.6362 | 7.44 | 227.93 |  | 2
| в том числе ЗПМ |  |  | 0.01 | 0.3 |  |  | 1
22.1-4-12 | Погрузчики на автомобильном ходу, грузоподъемность до 5 т | маш.-ч | 0.032995 | 1280.97 | 42.27 |  | 2
| в том числе ЗПМ |  |  | 599.65 | 19.8 |  |  | 1
22.1-4-30 | Лебедки электрические, грузоподъемность до 0,5 т | маш.-ч | 0.017866 | 21.27 | 0.38 |  | 2
| в том числе ЗПМ |  |  | 0.14 | 0 |  |  | 1
Итого машины и механизмы |  |  |  | 590.92
в том числе ЗПМ |  |  |  | 153.69
Материальные ресурсы
21.1-10-187 | Сталь тонколистовая, толщина до 4 мм, общего назначения, марка Ст0 | т | 3.6955 | 61098.89 | 225790.95 |  | 3
21.1-11-129 | Шурупы-саморезы с полусферической головкой, с прессшайбой, наконечник острый, оцинкованные, размер 4,2х16 мм, для крепления листового металла | 100 шт. | 27.2322 | 27.77 | 756.24 |  | 3
21.1-11-21 | Болты строительные черные с гайками и шайбами (10х100мм) | т | 0.011 | 173260.69 | 1905.87 |  | 3
21.1-16-57 | Ксилол нефтяной, марка А | кг | 2.6798 | 208.3293 | 558.29 |  | 3
21.1-3-60 | Пленка подкровельная гидроизоляционная антиконденсатная, типа "Ютакон", толщина 0,25 мм | м2 | 175.4964 | 80.68 | 14159.05 |  | 3
21.1-6-114 | Растворитель уайт-спирит (нефрас-С4 - 155/200) | т | 0.002239 | 117354.24 | 262.76 |  | 3
21.1-6-12 | Грунтовка глифталевая, ГФ-021 | т | 0.016079 | 91065.86 | 1464.25 |  | 3
21.1-6-139 | Эмаль, марка ПФ-115 (цветная), пентафталевая | кг | 13.6161 | 138.75 | 1889.23 |  | 3
21.7-1-60 | Профили повышенной жесткости ПО 90х40 мм из оцинкованной стали | м | 408.483 | 214.51 | 87623.69 |  | 3
21.7-3-5 | Диск отрезной абразивный для резки облицовочных плит, диаметр 230 мм | шт. | 97 | 67.34 | 6531.98 |  | 3
Итого материальные ресурсы |  |  |  | 340942.31
Раздел: Прочие работы
Машины и механизмы
22.1-1-5 | Экскаваторы на гусеничном ходу гидравлические, объем ковша до 0,65 м3 | маш.-ч | 2.4165 | 2006.63 | 4849.2 |  | 2
| в том числе ЗПМ |  |  | 777.22 | 1878.3 |  |  | 1
22.1-18-12 | Автомобили-самосвалы, грузоподъемность до 7 т | маш.-ч | 5.85 | 1422.91 | 8324.55 |  | 2
| в том числе ЗПМ |  |  | 511.7 | 2994.75 |  |  | 1
22.1-18-13 | Автомобили-самосвалы, грузоподъемность до 10 т | маш.-ч | 4.77 | 1437.02 | 6856.65 |  | 2
| в том числе ЗПМ |  |  | 512.22 | 2444.4 |  |  | 1
Итого машины и механизмы |  |  |  | 20030.4
в том числе ЗПМ |  |  |  | 7317.45

## Ведомость объемов работ
CMETApy (495)2254542 asfirma@yandex.ru
"УТВЕРЖДАЮ"
___________________________
___________________________
" ___ " ___________ 20 ___ г.
Ведомость объемов работ
| Текущий ремонт фасадов, входных групп, приямков зданий и ремонт КНС в ГБУЗ "ТБ им. А.Е. Рабухина ДЗМ" в 2025 году. | [6 empty] | Текущий ремонт фасадов, входных групп, приямков зданий и ремонт КНС в ГБУЗ "ТБ им. А.Е. Рабухина ДЗМ" в 2025 году.
№ п/п | № в ЛСР | Наименование работ и затрат | Единица измерения | Количество | Ссылка на чертежи, спецификации | Формула расчета, расчет объемов работ и расхода материалов | Примечание
1 | 2 | 3 | 4 | 5 | 6 | 7 | 8
Локальная смета:
Раздел: Фасады материальный склад, продовольственный склад
Подраздел: Материальный склад
1 | 1 | Защита элементов фасадов при проведении отделочных работ | 100 м2 | 0.2951 |  | =29,51/100
2 | 2 | Ремонт штукатурки гладких фасадов по камню и бетону с земли и лесов цементно-известковым раствором при площади до 5 м2 толщиной слоя до 20 мм | 100 м2 | 0.5885 |  | =58,85/100
3 | 3 | Подготовка поверхности ранее окрашенных фасадов под окраску перхлорвиниловыми красками, огрунтовка фасадов простых с земли и лесов | 100 м2 | 2.9425 |  | =294,25/100
4 | 4 | Подготовка поверхности ранее окрашенных фасадов под окраску перхлорвиниловыми красками, шпатлевка фасадов простых с земли и лесов | 100 м2 | 2.9425 |  | =294,25/100
5 | 5 | Подготовка поверхности ранее окрашенных фасадов под окраску перхлорвиниловыми красками, огрунтовка фасадов простых с земли и лесов | 100 м2 | 2.9425 |  | =294,25/100
6 | 6 | Окраска перхлорвиниловыми красками марка ХВ-182 (белая) по подготовленной поверхности фасадов простых за 2 раза с земли и лесов | 100 м2 | 2.9425 |  | =294,25/100
7 | 7 | Установка и разборка инвентарных лесов наружных высотой до 16 м, трубчатых (без затрат по эксплуатации лесов) | 100 м2 | 2.9425 |  | =294,25/100
7.1 | 7,1 | Доски хвойных пород, обрезные, длина 2-6,5 м, сорт II, толщина 25-32 мм | м3 | -0.014713
7.2 | 7,2 | Доски хвойных пород, обрезные, длина 2-6,5 м, сорт II, толщина 40-60 мм | м3 | -0.007356
8 | 8 | Леса инвентарные металлические трубчатые на хомутах со щитами ЛСПХ, 100 м2 | маш.-ч | 152 |  | 152
9 | 9 | Пигменты сухие для красок, охра золотистая | т | 0.01 |  | 0.01
Подраздел: Продовольственный склад
10 | 10 | Защита элементов фасадов при проведении отделочных работ | 100 м2 | 0.526 |  | =52,6/100
11 | 11 | Очистка вручную фасадов простых от известковой окраски с земли и лесов | 100 м2 | 0.28105 |  | =28,105/100
12 | 12 | Ремонт штукатурки гладких фасадов по камню и бетону с земли и лесов цементно-известковым раствором при площади до 5 м2 толщиной слоя до 20 мм | 100 м2 | 0.562 |  | =56,2/100
13 | 13 | Заделка отверстий монтажной пеной в стенах - площадь заделки до 0,01 м2 | 100 дм3 | 0.028265 |  | =2,8265/100
14 | 14 | Ремонт штукатурки наружных прямолинейных откосов по камню и бетону с земли и лесов цементно-известковым раствором | 100 м2 | 0.0543 |  | =5,43/100
15 | 15 | Улучшенная штукатурка по сетке стен без устройства каркаса цементно-известковым раствором | 100 м2 | 0.1809 |  | =18,09/100
16 | 16 | Подготовка поверхности ранее окрашенных фасадов под окраску перхлорвиниловыми красками, огрунтовка фасадов простых с земли и лесов | 100 м2 | 2.8105 |  | =281,05/100
17 | 17 | Подготовка поверхности ранее окрашенных фасадов под окраску перхлорвиниловыми красками, шпатлевка фасадов простых с земли и лесов | 100 м2 | 2.6296 |  | =262,96/100
18 | 18 | Подготовка поверхности ранее окрашенных фасадов под окраску перхлорвиниловыми красками, огрунтовка фасадов простых с земли и лесов | 100 м2 | 2.8105 |  | =281,05/100
19 | 19 | Окраска перхлорвиниловыми красками марка ХВ-182 (белая) по подготовленной поверхности фасадов простых за 2 раза с земли и лесов | 100 м2 | 2.8105 |  | =281,05/100
20 | 20 | Установка и разборка инвентарных лесов наружных высотой до 16 м, трубчатых (без затрат по эксплуатации лесов) | 100 м2 | 2.8105 |  | =281,05/100
20.1 | 20,1 | Доски хвойных пород, обрезные, длина 2-6,5 м, сорт II, толщина 40-60 мм | м3 | -0.007026
20.2 | 20,2 | Доски хвойных пород, обрезные, длина 2-6,5 м, сорт II, толщина 25-32 мм | м3 | -0.014053
21 | 21 | Леса инвентарные металлические трубчатые на хомутах со щитами ЛСПХ, 100 м2 | маш.-ч | 152 |  | 152
22 | 22 | Пигменты сухие для красок, охра золотистая | т | 0.01 |  | 0.01
Раздел: Входные группы ЛК№1, ЛК№2, ЛК№3, административный корпус, пищеблок, материальный склад, хоз.зона.
23 | 23 | Монтаж металлических каркасов ворот (без стоимости болтов и механизмов открывания) | т | 0.15 |  | 0.15
24 | 24 | Монтаж металлических каркасов ворот (без стоимости болтов и механизмов открывания) | т | 0.15 |  | 0.15
24.1 | 24,1 | Отдельные конструктивные элементы с преобладанием горячекатаных профилей, средняя масса сборочной единицы от 0,11 до 0,5 т | т | -0.0039
24.2 | 24,2 | Каркасы ворот (без механизмов открывания), раздвижных, распашных, подъемных, подъемно-поворотных из гнутых и горячекатаных профилей | т | -0.15
24.3 | 24,3 | Ворота автоматические (откатные) с калиткой, обшитые профлистом 5000*2500 мм, с комплектом автоматитки и электротехнической частью. | КОМП | 1
25 | 25 | Установка механизма исполнительного массой до 20 кг (без стоимости материалов) | шт. | 1 |  | 1
26 | 26 | Установка узла сочленения для исполнительных механизмов, масса исполнительных механизмов 20 кг (без стоимости материалов) | шт. | 1 |  | 1
27 | 27 | Демонтаж дверных блоков металлических противопожарных - двупольных | 10 шт. | 1.1 |  | =11/10
28 | 28 | Установка противопожарных металлических дверных блоков - двупольные / марка ДПМ-02/06, размеры 1700х2100 мм | 10 шт. | 1.1 |  | =11/10
28.1 | 28,1 | Блоки дверные металлические противопожарные, окрашенные порошковыми красками, с противодымным уплотнителем, марка ДПМ-02/60, двупольные, размеры 1700х2100 мм, с замком-защелкой и нажимными ручками | шт. | -11
29 | 29 | Дверь противопожарная двупольная, глухая с добором, ручки "антипаника" , толщина стали не менее 1,8 мм, RAL 8017, класс EL (3210*1630мм; 3230*1650мм; 3550*1720мм; 3320*1510мм; 3040*1690мм; 3310*1700мм; 2120*1580мм; ) | м2 | 35.79 |  | 35.79
30 | 30 | Дверь противопожарная двупольная, глухая, ручки "антипаника" , толщина стали не менее 1,8 мм, RAL 8017, класс EL (1610*2040мм; 1430*2000мм; 1970*1400мм; 2500*1950мм) | м2 | 13.78 |  | 13.78
31 | 31 | Установка дверного доводчика - к металлическим дверям / масса 120 кг | шт. | 22 |  | 22
32 | 32 | Разборка тротуаров и дорожек из плит с отноской и укладкой в штабель (крыльцо ЛК №1) | 100 м2 | 1.5919 |  | =159,19/100
33 | 33 | Разборка покрытий и оснований цементобетонных | 100 м3 | 0.3184 |  | =31,84/100
34 | 34 | Устройство бетонной подготовки | 100 м3 | 0.3184 |  | =31,84/100
34.1 | 34,1 | Смеси бетонные, БСГ, тяжелого бетона на гранитном щебне, класс прочности: В7,5 (М100); П3, фракция 5-20 | м3 | -32.4768
34.2 | 34,2 | Смеси бетонные, БСГ, тяжелого бетона на гранитном щебне фракция 5-20, класс прочности: В22,5 (М300); П2, F150, W2 | м3 | 32.4768
35 | 35 | Армирование подстилающих слоев и набетонок | т | 0.74418 |  | 0.74418
35.1 | 35,1 | Каркасы и сетки арматурные плоские, собранные и сваренные (связанные) в арматурные изделия, класс ВР-I, диаметр 5 мм | т | -0.74418
35.2 | 35,2 | Каркасы и сетки арматурные плоские, собранные и сваренные (связанные) в арматурные изделия, класс А-I, диаметр 8 мм | т | 0.74418
36 | 36 | Устройство плитных тротуаров из гладких бетонных плит с заполнением швов цементным раствором, толщина плит 70 мм, цвет плит серый | 100 м2 | 1.5919 |  | =159,19/100
37 | 37 | Обрамление бетонных ступеней угловой сталью | 100 м | 1.1334 |  | =113,34/100
38 | 38 | Разборка покрытий и оснований цементобетонных (пандусы ЛК №1,3) | 100 м3 | 0.0202 |  | =2,02/100
39 | 39 | Устройство бетонной подготовки | 100 м3 | 0.0206 |  | =2,06/100
39.1 | 39,1 | Смеси бетонные, БСГ, тяжелого бетона на гранитном щебне, класс прочности: В7,5 (М100); П3, фракция 5-20 | м3 | -2.1012
39.2 | 39,2 | Смеси бетонные, БСГ, тяжелого бетона на гранитном щебне фракция 5-20, класс прочности: В22,5 (М300); П2, F150, W2 | м3 | 2.1012
40 | 40 | Армирование подстилающих слоев и набетонок | т | 0.23606 |  | 0.23606
40.1 | 40,1 | Каркасы и сетки арматурные плоские, собранные и сваренные (связанные) в арматурные изделия, класс ВР-I, диаметр 5 мм | т | -0.23606
40.2 | 40,2 | Каркасы и сетки арматурные плоские, собранные и сваренные (связанные) в арматурные изделия, класс А-I, диаметр 8 мм | т | 0.23606
41 | 41 | Устройство ограждения пандуса (бетонного) из полированной нержавеющей стали на стойках с двойным поручнем на высоте 700 и 900 мм (ЛК №1) | 10 м | 1.444 |  | =14,44/10
42 | 42 | Устройство ограждения пандуса (бетонного) из полированной нержавеющей стали на стойках с двойным поручнем на высоте 700 и 900 мм (ЛК №1) | 10 м | 1.444 |  | =14,44/10
43 | 43 | Устройство ограждения пандуса (бетонного) из полированной нержавеющей стали на стойках с двойным поручнем на высоте 700 и 900 мм (ЛК №3) | 10 м | 0.802 |  | =8,02/10
44 | 44 | Устройство ограждения пандуса (бетонного) из полированной нержавеющей стали на стойках с двойным поручнем на высоте 700 и 900 мм (ЛК №3) | 10 м | 0.802 |  | =8,02/10
45 | 45 | Разборка кладки стен из кирпича простых | 10 м3 | 0.1018 |  | =1,018/10
46 | 46 | Облицовка поликарбонатом ячеистым толщиной 16 мм металлических конструкций с креплением через соединительные профили, поверхность вертикальная | 100 м2 | 0.2066 |  | =20,66/100
47 | 47 | Облицовка поликарбонатом ячеистым толщиной 16 мм металлических конструкций с креплением через соединительные профили, поверхность вертикальная | 100 м2 | 0.2066 |  | =20,66/100
47.1 | 47,1 | Пластик поликарбонатный ячеистый для остекления, толщина 16 мм | м2 | -20.9699
47.2 | 47,2 | Профили поликарбонатные торцевые для сотового поликарбоната толщиной 16 мм | м | -18.0713
47.3 | 47,3 | Ленты герметизирующие алюминиевые самоклеящиеся для сотового поликарбоната толщиной 8 мм, ширина 25 мм, перфорированные | м | -9.0346
47.4 | 47,4 | Ленты герметизирующие алюминиевые самоклеящиеся для сотового поликарбоната толщиной 8 мм, ширина 25 мм, сплошные | м | -9.0346
48 | 48 | Листы из литого поликарбоната, толщина 12 мм | м2 | 20.66 |  | 20.66
Раздел: КНС
Подраздел: Общестроительные работы
49 | 49 | Расчистка поверхностей от старых покрасок (шпателем, щетками и т.д.) (потолки) | м2 | 51.9 |  | 51.9
50 | 50 | Сплошное выравнивание штукатурки потолков, внутри здания цементно-известковым раствором при толщине намета до 5 мм | 100 м2 | 0.519 |  | =51,9/100
51 | 51 | Улучшенная окраска потолков внутри помещений водно-дисперсионными акриловыми красками - краска моющаяся типа ВД-АК-210 | 100 м2 | 0.519 |  | =51,9/100
52 | 52 | Окрашивание ранее окрашенных поверхностей стен водоэмульсионными поливинилацетатными составами, ранее окрашенных водоэмульсионной краской с расчисткой старой краски до 35% | 100 м2 | 2.4585 |  | =245,85/100
53 | 53 | Разборка плинтусов поливинилхлоридных с креплением шурупами | 100 м | 0.1862 |  | =18,62/100
54 | 54 | Разборка (снятие) металлической накладной полосы (порожка) | 100 м | 0.03 |  | =3/100
55 | 55 | Разборка покрытий из линолеума и релина | 100 м2 | 0.181 |  | =18,1/100
56 | 56 | Ремонт цементной стяжки отдельными местами, площадь заделки до 1,0 м2 | 100 мест | 0.1 |  | =10/100
57 | 57 | Устройство самовыравнивающихся стяжек из специализированных сухих смесей толщиной 5 мм | 100 м2 | 0.181 |  | =18,1/100
58 | 58 | Устройство покрытий на клее из линолеума высокой износостойкости толщиной 2 мм, истираемостью группы Р со сваркой стыков | 100 м2 | 0.181 |  | =18,1/100
59 | 59 | Укладка металлической накладной полосы (порожка) | 100 м | 0.03 |  | =3/100
Подраздел: Электромонтажные работы
60 | 60 | Замена электроосветительной арматуры с одной лампой накаливания | 10 шт. | 0.6 |  | =6/10
61 | 61 | Светильники с лампами накаливания, марка НСП11х200, крепление универсальное | шт. | 6 |  | 6
62 | 62 | Замена электроосветительной арматуры с люминесцентными лампами с числом ламп до двух | 10 шт. | 0.2 |  | =2/10
63 | 63 | Светильники светодиодные встраиваемые, потребляемая мощность 43 Вт, световой поток 3550 Лм, цветовая температура 5000 К, степень защиты IP20, габаритные размеры 1260х150х40 мм, тип ССО01-070 | шт. | 2 |  | 2
64 | 64 | Замена электроустановочных изделий, открытая проводка, выключатель, розетка (без стоимости материалов) | 100 шт. | 0.09 |  | =9/100
65 | 65 | Розетки штепсельные, серия "Москвичка", двухполюсные, тип РА10-386, двухместные,открытой установки, 10 А, 250 В, цвет белый | шт. | 6 |  | 6
66 | 66 | Выключатели, серия "Прима", напряжение 250 В, сила тока 6 А, тип: А16-051, одноклавишный, открытой установки | шт. | 3 |  | 3
67 | 67 | Демонтаж труб гофрированных поливинилхлоридных наружным диаметром 16 мм, проложенных открыто по стенам и потолкам | 100 м | 0.64 |  | =64/100
68 | 68 | Прокладка труб гофрированных поливинилхлоридных наружным диаметром 16 мм открыто по стенам и потолкам с установкой соединительных коробок | 100 м | 0.64 |  | =64/100
69 | 69 | Затягивание проводов и кабелей в проложенные трубы и металлические рукава, провод первый одножильный или многожильный в общей оплетке, суммарное сечение до 16 мм2 (без стоимости материалов) | 100 м | 0.64 |  | =64/100
70 | 70 | Кабели силовые с медными жилами, с изоляцией и оболочкой из поливинилхлоридных композиций пониженной пожароопасности, с низким дымо - и газовыделением, марка ВВГнг(А)-LS, напряжение 660 В, число жил и сечение, мм2: 3х2,5 | км | 0.064 |  | 0.064
Подраздел: Сантехнические работы
71 | 71 | Смена умывальников / умывальник керамический полукруглый второй величины без пьедестала | 100 компл. | 0.01 |  | =1/100
72 | 72 | Смена унитаза с бачком | 100 компл. | 0.01 |  | =1/100
73 | 73 | Смена гибких подводок длиной 740 мм | 100 шт. | 0.03 |  | =3/100
74 | 74 | Установка муфтовой арматуры диаметром 20 мм | 10 шт. | 1 |  | =10/10
75 | 75 | Кран шаровой латунный полнопроходной, Т макс.=120°С, Р=1,6 МПа, диаметр 20 мм | шт. | 10 |  | 10
76 | 76 | Прокладка трубопроводов из напорных полиэтиленовых труб, наружным диаметром до 20 мм | 100 м | 0.6888 |  | =68,88/100
76.1 | 76,1 | Трубы напорные PN10 (ном. давление 10 атм.) из полипропилена PPRC, наружный диаметр 20 мм | м | 68.88
76.2 | 76,2 | Муфта соединительная из сополимера полипропилена "Рандом Сополимер" РР-R тип 3 (PRC-R), наружный диаметр 20мм | шт. | 16
76.3 | 76,3 | Тройник переходной из сополимера полипропилена "Рандом Сополимер" РР-R тип 3 (PRC-R), диаметр 25-20-20мм | шт. | 4
76.4 | 76,4 | Угольник 90° из сополимера полипропилена "Рандом Сополимер" РР-R тип 3 (PRC-R), наружный диаметр 20 мм | шт. | 16
77 | 77 | Установка радиаторов биметаллических "Рифар" / 4 секции, размеры 261х100х320 мм, теплоотдача 404 Вт | 100 квт | 0.00404 |  | =0,404/100
78 | 78 | Установка радиаторов биметаллических "Рифар" / 8 секций, размеры 261х100х640 мм, теплоотдача 808 Вт | 100 квт | 0.03232 |  | =3,232/100
79 | 79 | Установка водоподогревателей емкостных вместимостью до 1 м3 (без стоимости водоподогревателей) | компл. | 1 |  | 1
79.1 | 79,1 | Водонагревательный 50 л. 1,5 кВт | шт. | 1
80 | 80 | Электрический котел ЭВП-6 кВт | ШТ | 1 |  | 1
81 | 81 | Циркуляционный насос для отопления, производительность 46 м3/ч | ШТ | 1 |  | 1
Подраздел: Разные работы
82 | 82 | Разборка деревянных заполнений проемов оконных без подоконных досок | 100 м2 | 0.025639 |  | =2,5639/100
83 | 83 | Установка в жилых и общественных зданиях оконных блоков из ПВХ-профилей - с поворотно-откидными и распашными створками, площадь проема до 2 м2 / профиль 5-тикамерного сечения, с 2-хкамерными энергосберегающими стеклопакетами (420*270мм) | 100 м2 | 0.001134 |  | =0,1134/100
84 | 84 | Установка в жилых и общественных зданиях оконных блоков из ПВХ профилей -с поворотно-откидными и распашными створками, площадь проема более 2 м2 / профиль 5-тикамерного сечения, с 2-хкамерными энергосберегающими стеклопакетами (1450*1690мм) | 100 м2 | 0.024505 |  | =2,4505/100
85 | 85 | Установка подоконных досок из ПВХ в каменных стенах толщиной до 0,51 м (без стоимости досок подоконных и заглушек) | 100 м | 0.0044 |  | =0,44/100
85.1 | 85,1 | Доски подоконные из ПВХ ламинированные декоративными ПВХ пленками, цвет: белый, мрамор, размеры 20х150х6000 мм | м | 0.44
85.2 | 85,2 | Заглушки торцевые двусторонние к подоконной доске из ПВХ, цвет: белый, мрамор, размеры 40х480 мм | шт. | 2
86 | 86 | Устройство поясков, сандриков, подоконных отливов из листовой оцинкованной стали толщиной 0,5 мм | 100 м | 0.0044 |  | =0,44/100
87 | 87 | Разборка деревянных заполнений проемов дверных, воротных | 100 м2 | 0.0469 |  | =4,69/100
88 | 88 | Демонтаж дверных блоков металлических противопожарных - однопольных | 10 шт. | 0.3 |  | =3/10
89 | 89 | Установка алюминиевых дверей (без стоимости дверных блоков и приборов) | м2 | 4.7334 |  | 4.7334
89.1 | 89,1 | Блоки дверные алюминиевые для жилых и общественных зданий однопольные, размеры 2065х950 мм, площадь 1,962 м2, масса алюминия 18,63 кг (860*2040мм; 710*2100мм; 710*2100мм) | шт. | 3
90 | 90 | Защелка врезная с Г-образными фалевыми ручками, марка ЗЩ1-1, для внутренних дверей зданий | шт. | 3 |  | 3
91 | 91 | Штукатурка поверхностей оконных и дверных откосов по бетону и камню плоских | 100 м2 | 0.2831 |  | =28,31/100
92 | 92 | Улучшенная окраска стен внутри помещений водно-дисперсионными акриловыми красками - краска моющаяся типа ВД-АК-210 | 100 м2 | 0.2831 |  | =28,31/100
93 | 93 | Демонтаж дверных блоков металлических противопожарных - двупольных | 10 шт. | 0.3 |  | =3/10
94 | 94 | Установка противопожарных металлических дверных блоков - двупольные / марка ДПМ-02/06, размеры 1700х2100 мм | 10 шт. | 0.3 |  | =3/10
94.1 | 94,1 | Блоки дверные металлические противопожарные, окрашенные порошковыми красками, с противодымным уплотнителем, марка ДПМ-02/60, двупольные, размеры 1700х2100 мм, с замком-защелкой и нажимными ручками | шт. | -3
95 | 95 | Дверь противопожарная двупольная, глухая с добором, ручки "антипаника" , толщина стали не менее 1,8 мм, RAL 8017, класс EL (1860*2350мм) | м2 | 12.96 |  | 12.96
96 | 96 | Установка дверного доводчика - к металлическим дверям / масса 120 кг | шт. | 6 |  | 6
97 | 97 | Окраска масляными составами за два раза ранее окрашенных металлических поверхностей радиаторов и ребристых труб | 100 м2 | 0.4 |  | =40/100
Подраздел: Наружные работы
98 | 98 | Перетирка штукатурки гладких фасадов с земли и лесов | 100 м2 | 0.9939 |  | =99,39/100
99 | 99 | Устройство теплоизоляции стен минераловатными плитами толщиной 60 мм в один слой с креплением дюбелями | 100 м2 | 0.9939 |  | =99,39/100
100 | 100 | Антигрибковая защита конструкций с использованием препарата "Картоцид-компаунд", марка Г "Универсальный доктор", обработка зараженных поверхностей каменных конструкций | 100 м2 | 0.9939 |  | =99,39/100
101 | 101 | Устройство теплоизоляции фасадов зданий, теплоизоляция плитами из пенополистирола на клее с креплением дюбелями с лесов при толщине утеплителя 100 мм (по кирпичу и бетону) | 100 м2 | 0.9939 |  | =99,39/100
102 | 102 | Устройство вентилируемого фасада с облицовкой плитами типа керамогранит, устройство фасада по навесной системе из оцинкованной стали (без стоимости кронштейнов, вставок) | 100 м2 | 0.9939 |  | =99,39/100
102.1 | 102,1 | Кронштейны из нержавеющей стали, для навесных вентилируемых фасадов, марка ОК-6, длина 150 мм | шт. | 133
103 | 103 | Устройство вентилируемого фасада с облицовкой плитами типа керамогранит, устройство откосов и сливов из оцинкованной стали с полимерным покрытием (без стоимости обрамлений оконных) | 100 м2 | 0.0636 |  | =6,36/100
103.1 | 103,1 | Обрамления оконных проемов (сливы, откосы) и покрытия парапетов из оцинкованной стали с полимерным покрытием с одной стороны, для навесных вентилируемых фасадов, толщина 0,55 мм | м2 | 6.36
104 | 104 | Установка и разборка инвентарных лесов наружных высотой до 16 м, трубчатых (без затрат по эксплуатации лесов) | 100 м2 | 0.9939 |  | =99,39/100
104.1 | 104,1 | Доски хвойных пород, обрезные, длина 2-6,5 м, сорт II, толщина 40-60 мм | м3 | -0.002485
104.2 | 104,2 | Доски хвойных пород, обрезные, длина 2-6,5 м, сорт II, толщина 25-32 мм | м3 | -0.00497
105 | 105 | Леса инвентарные металлические трубчатые на хомутах со щитами ЛСПХ, 100 м2 | маш.-ч | 160 |  | 160
106 | 106 | Разборка покрытий кровли из рулонных материалов в 1-3 слоя | 100 м2 | 0.4948 |  | =49,48/100
107 | 107 | Промазка отдельных мест рулонного покрытия битумными составами- кровельной мастикой | 100 м2 | 0.4949 |  | =49,49/100
108 | 108 | Устройство рулонного покрытия в два слоя из наплавляемого материала типа "Филизол", "Изопласт" | 100 м2 | 0.4948 |  | =49,48/100
109 | 109 | Устройство примыканий рулонных и мастичных кровель к стенам и парапетам высотой до 600 мм без фартуков | 100 м | 0.2814 |  | =28,14/100
110 | 110 | Смена поясков, сандриков, отливов, карнизов из оцинкованной стали толщиной 0,5 мм шириной до 0,4 м | 100 м | 0.2814 |  | =28,14/100
111 | 111 | Монтаж кровельного покрытия из профилированного листа при высоте здания до 25 м | 100 м2 | 0.1424 |  | =14,24/100
112 | 112 | Устройство покрытия скатов из листовой оцинкованной стали толщиной 0,5 мм (навес) | 100 м2 | 0.10245 |  | =10,245/100
112.1 | 112,1 | Поковки строительные (скобы, закрепы, хомуты) простые, масса 1,8 кг | т | -0.005327
112.2 | 112,2 | Гвозди строительные | т | -0.000102
112.3 | 112,3 | Сталь листовая, оцинкованная, толщина 0,5 мм | т | -0.047127
113 | 113 | Сталь тонколистовая, толщина до 4 мм, общего назначения, марка Ст0 | т | 0.256 |  | 0.256
114 | 114 | Болты строительные черные с гайками и шайбами (10х100мм) | т | 0.0076 |  | 0.0076
115 | 115 | Диск отрезной абразивный для резки облицовочных плит, диаметр 230 мм | шт. | 8 |  | 8
116 | 116 | Антикоррозионная огрунтовка металлических поверхностей грунтовкой ГФ-021 за один раз | 100 м2 | 0.10245 |  | =10,245/100
117 | 117 | Антикоррозионная окраска огрунтованных металлических поверхностей эмалями ПФ-115 | 100 м2 | 0.10245 |  | =10,245/100
Раздел: Приямки ЛК№1, ЛК№2, ЛК№3
118 | 118 | Разборка покрытий кровли из листовой стали | 100 м2 | 1.5129 |  | =151,29/100
119 | 119 | Разборка парапетных решеток | 100 м | 4.561 |  | =456,1/100
120 | 120 | Устройство металлической обрешетки из оцинкованного профиля | 100 м2 | 1.5129 |  | =151,29/100
121 | 121 | Антикоррозионная огрунтовка металлических поверхностей грунтовкой ГФ-021 за один раз | 100 м2 | 0.27366 |  | =(27,366/10)*0,1
122 | 122 | Устройство покрытия скатов из листовой оцинкованной стали толщиной 0,5 мм | 100 м2 | 1.5129 |  | =151,29/100
122.1 | 122,1 | Поковки строительные (скобы, закрепы, хомуты) простые, масса 1,8 кг | т | -0.078671
122.2 | 122,2 | Гвозди строительные | т | -0.001513
122.3 | 122,3 | Сталь листовая, оцинкованная, толщина 0,5 мм | т | -0.69593
123 | 123 | Сталь тонколистовая, толщина до 4 мм, общего назначения, марка Ст0 | т | 3.6955 |  | 3.6955
124 | 124 | Болты строительные черные с гайками и шайбами (10х100мм) | т | 0.011 |  | 0.011
125 | 125 | Диск отрезной абразивный для резки облицовочных плит, диаметр 230 мм | шт. | 97 |  | 97
126 | 126 | Антикоррозионная огрунтовка металлических поверхностей грунтовкой ГФ-021 за один раз | 100 м2 | 1.5129 |  | =151,29/100
127 | 127 | Антикоррозионная окраска огрунтованных металлических поверхностей эмалями ПФ-115 | 100 м2 | 1.5129 |  | =151,29/100
Раздел: Прочие работы
128 | 128 | Механизированная погрузка строительного мусора в автомобили-самосвалы | т | 45 |  | 45
129 | 129 | Перевозка строительного мусора автосамосвалами грузоподъемностью до 10 т на расстояние 1 км - при механизированной погрузке | т | 45 |  | 45
130 | 130 | Перевозка строительного мусора автосамосвалами грузоподъемностью до 10 т - добавляется на каждый последующий 1 км до 100 км | т | 45 |  | 45
Главный инженер проекта _________________
|  | Составил _________________ | Прибыткова М.В.

## Дефектная ведомость
CMETApy (495)2254542 asfirma@yandex.ru
| "СОГЛАСОВАНО" |  | "УТВЕРЖДАЮ"
| ___________________________ | ___________________________
| ___________________________ | ___________________________
" ___ " ___________ 20 ___ г.
Дефектный акт
На капитальный ремонт Текущий ремонт фасадов, входных групп, приямков зданий и ремонт КНС в ГБУЗ "ТБ им. А.Е. Рабухина ДЗМ" в 2025 году. |  |  |  |  | На капитальный ремонт Текущий ремонт фасадов, входных групп, приямков зданий и ремонт КНС в ГБУЗ "ТБ им. А.Е. Рабухина ДЗМ" в 2025 году.
Мы, нижеподписавшиеся, произвели осмотр объекта
и постановили произвести ремонт объекта в
следующем объеме:
№ п/п | Наименование работ и затрат | Единица измерения | Количество | Примечание
1 | 2 | 3 | 4 | 5
Локальная смета:
Раздел: Фасады материальный склад, продовольственный склад
Подраздел: Материальный склад
1 | Защита элементов фасадов при проведении отделочных работ | 100 м2 | 0.2951
2 | Ремонт штукатурки гладких фасадов по камню и бетону с земли и лесов цементно-известковым раствором при площади до 5 м2 толщиной слоя до 20 мм | 100 м2 | 0.5885
3 | Подготовка поверхности ранее окрашенных фасадов под окраску перхлорвиниловыми красками, огрунтовка фасадов простых с земли и лесов | 100 м2 | 2.9425
4 | Подготовка поверхности ранее окрашенных фасадов под окраску перхлорвиниловыми красками, шпатлевка фасадов простых с земли и лесов | 100 м2 | 2.9425
5 | Подготовка поверхности ранее окрашенных фасадов под окраску перхлорвиниловыми красками, огрунтовка фасадов простых с земли и лесов | 100 м2 | 2.9425
6 | Окраска перхлорвиниловыми красками марка ХВ-182 (белая) по подготовленной поверхности фасадов простых за 2 раза с земли и лесов | 100 м2 | 2.9425
7 | Установка и разборка инвентарных лесов наружных высотой до 16 м, трубчатых (без затрат по эксплуатации лесов) | 100 м2 | 2.9425
7.1 | Доски хвойных пород, обрезные, длина 2-6,5 м, сорт II, толщина 25-32 мм | м3 | -0.014713
7.2 | Доски хвойных пород, обрезные, длина 2-6,5 м, сорт II, толщина 40-60 мм | м3 | -0.007356
8 | Леса инвентарные металлические трубчатые на хомутах со щитами ЛСПХ, 100 м2 | маш.-ч | 152
9 | Пигменты сухие для красок, охра золотистая | т | 0.01
Подраздел: Продовольственный склад
10 | Защита элементов фасадов при проведении отделочных работ | 100 м2 | 0.526
11 | Очистка вручную фасадов простых от известковой окраски с земли и лесов | 100 м2 | 0.28105
12 | Ремонт штукатурки гладких фасадов по камню и бетону с земли и лесов цементно-известковым раствором при площади до 5 м2 толщиной слоя до 20 мм | 100 м2 | 0.562
13 | Заделка отверстий монтажной пеной в стенах - площадь заделки до 0,01 м2 | 100 дм3 | 0.028265
14 | Ремонт штукатурки наружных прямолинейных откосов по камню и бетону с земли и лесов цементно-известковым раствором | 100 м2 | 0.0543
15 | Улучшенная штукатурка по сетке стен без устройства каркаса цементно-известковым раствором | 100 м2 | 0.1809
16 | Подготовка поверхности ранее окрашенных фасадов под окраску перхлорвиниловыми красками, огрунтовка фасадов простых с земли и лесов | 100 м2 | 2.8105
17 | Подготовка поверхности ранее окрашенных фасадов под окраску перхлорвиниловыми красками, шпатлевка фасадов простых с земли и лесов | 100 м2 | 2.6296
18 | Подготовка поверхности ранее окрашенных фасадов под окраску перхлорвиниловыми красками, огрунтовка фасадов простых с земли и лесов | 100 м2 | 2.8105
19 | Окраска перхлорвиниловыми красками марка ХВ-182 (белая) по подготовленной поверхности фасадов простых за 2 раза с земли и лесов | 100 м2 | 2.8105
20 | Установка и разборка инвентарных лесов наружных высотой до 16 м, трубчатых (без затрат по эксплуатации лесов) | 100 м2 | 2.8105
20.1 | Доски хвойных пород, обрезные, длина 2-6,5 м, сорт II, толщина 40-60 мм | м3 | -0.007026
20.2 | Доски хвойных пород, обрезные, длина 2-6,5 м, сорт II, толщина 25-32 мм | м3 | -0.014053
21 | Леса инвентарные металлические трубчатые на хомутах со щитами ЛСПХ, 100 м2 | маш.-ч | 152
22 | Пигменты сухие для красок, охра золотистая | т | 0.01
Раздел: Входные группы ЛК№1, ЛК№2, ЛК№3, административный корпус, пищеблок, материальный склад, хоз.зона. | [5 empty] | Раздел: Входные группы ЛК№1, ЛК№2, ЛК№3, административный корпус, пищеблок, материальный склад, хоз.зона.
23 | Монтаж металлических каркасов ворот (без стоимости болтов и механизмов открывания) | т | 0.15
24 | Монтаж металлических каркасов ворот (без стоимости болтов и механизмов открывания) | т | 0.15
24.1 | Отдельные конструктивные элементы с преобладанием горячекатаных профилей, средняя масса сборочной единицы от 0,11 до 0,5 т | т | -0.0039
24.2 | Каркасы ворот (без механизмов открывания), раздвижных, распашных, подъемных, подъемно-поворотных из гнутых и горячекатаных профилей | т | -0.15
24.3 | Ворота автоматические (откатные) с калиткой, обшитые профлистом 5000*2500 мм, с комплектом автоматитки и электротехнической частью. | КОМП | 1
25 | Установка механизма исполнительного массой до 20 кг (без стоимости материалов) | шт. | 1
26 | Установка узла сочленения для исполнительных механизмов, масса исполнительных механизмов 20 кг (без стоимости материалов) | шт. | 1
27 | Демонтаж дверных блоков металлических противопожарных - двупольных | 10 шт. | 1.1
28 | Установка противопожарных металлических дверных блоков - двупольные / марка ДПМ-02/06, размеры 1700х2100 мм | 10 шт. | 1.1
28.1 | Блоки дверные металлические противопожарные, окрашенные порошковыми красками, с противодымным уплотнителем, марка ДПМ-02/60, двупольные, размеры 1700х2100 мм, с замком-защелкой и нажимными ручками | шт. | -11
29 | Дверь противопожарная двупольная, глухая с добором, ручки "антипаника" , толщина стали не менее 1,8 мм, RAL 8017, класс EL (3210*1630мм; 3230*1650мм; 3550*1720мм; 3320*1510мм; 3040*1690мм; 3310*1700мм; 2120*1580мм; ) | м2 | 35.79
30 | Дверь противопожарная двупольная, глухая, ручки "антипаника" , толщина стали не менее 1,8 мм, RAL 8017, класс EL (1610*2040мм; 1430*2000мм; 1970*1400мм; 2500*1950мм) | м2 | 13.78
31 | Установка дверного доводчика - к металлическим дверям / масса 120 кг | шт. | 22
32 | Разборка тротуаров и дорожек из плит с отноской и укладкой в штабель (крыльцо ЛК №1) | 100 м2 | 1.5919
33 | Разборка покрытий и оснований цементобетонных | 100 м3 | 0.3184
34 | Устройство бетонной подготовки | 100 м3 | 0.3184
34.1 | Смеси бетонные, БСГ, тяжелого бетона на гранитном щебне, класс прочности: В7,5 (М100); П3, фракция 5-20 | м3 | -32.4768
34.2 | Смеси бетонные, БСГ, тяжелого бетона на гранитном щебне фракция 5-20, класс прочности: В22,5 (М300); П2, F150, W2 | м3 | 32.4768
35 | Армирование подстилающих слоев и набетонок | т | 0.74418
35.1 | Каркасы и сетки арматурные плоские, собранные и сваренные (связанные) в арматурные изделия, класс ВР-I, диаметр 5 мм | т | -0.74418
35.2 | Каркасы и сетки арматурные плоские, собранные и сваренные (связанные) в арматурные изделия, класс А-I, диаметр 8 мм | т | 0.74418
36 | Устройство плитных тротуаров из гладких бетонных плит с заполнением швов цементным раствором, толщина плит 70 мм, цвет плит серый | 100 м2 | 1.5919
37 | Обрамление бетонных ступеней угловой сталью | 100 м | 1.1334
38 | Разборка покрытий и оснований цементобетонных (пандусы ЛК №1,3) | 100 м3 | 0.0202
39 | Устройство бетонной подготовки | 100 м3 | 0.0206
39.1 | Смеси бетонные, БСГ, тяжелого бетона на гранитном щебне, класс прочности: В7,5 (М100); П3, фракция 5-20 | м3 | -2.1012
39.2 | Смеси бетонные, БСГ, тяжелого бетона на гранитном щебне фракция 5-20, класс прочности: В22,5 (М300); П2, F150, W2 | м3 | 2.1012
40 | Армирование подстилающих слоев и набетонок | т | 0.23606
40.1 | Каркасы и сетки арматурные плоские, собранные и сваренные (связанные) в арматурные изделия, класс ВР-I, диаметр 5 мм | т | -0.23606
40.2 | Каркасы и сетки арматурные плоские, собранные и сваренные (связанные) в арматурные изделия, класс А-I, диаметр 8 мм | т | 0.23606
41 | Устройство ограждения пандуса (бетонного) из полированной нержавеющей стали на стойках с двойным поручнем на высоте 700 и 900 мм (ЛК №1) | 10 м | 1.444
42 | Устройство ограждения пандуса (бетонного) из полированной нержавеющей стали на стойках с двойным поручнем на высоте 700 и 900 мм (ЛК №1) | 10 м | 1.444
43 | Устройство ограждения пандуса (бетонного) из полированной нержавеющей стали на стойках с двойным поручнем на высоте 700 и 900 мм (ЛК №3) | 10 м | 0.802
44 | Устройство ограждения пандуса (бетонного) из полированной нержавеющей стали на стойках с двойным поручнем на высоте 700 и 900 мм (ЛК №3) | 10 м | 0.802
45 | Разборка кладки стен из кирпича простых | 10 м3 | 0.1018
46 | Облицовка поликарбонатом ячеистым толщиной 16 мм металлических конструкций с креплением через соединительные профили, поверхность вертикальная | 100 м2 | 0.2066
47 | Облицовка поликарбонатом ячеистым толщиной 16 мм металлических конструкций с креплением через соединительные профили, поверхность вертикальная | 100 м2 | 0.2066
47.1 | Пластик поликарбонатный ячеистый для остекления, толщина 16 мм | м2 | -20.9699
47.2 | Профили поликарбонатные торцевые для сотового поликарбоната толщиной 16 мм | м | -18.0713
47.3 | Ленты герметизирующие алюминиевые самоклеящиеся для сотового поликарбоната толщиной 8 мм, ширина 25 мм, перфорированные | м | -9.0346
47.4 | Ленты герметизирующие алюминиевые самоклеящиеся для сотового поликарбоната толщиной 8 мм, ширина 25 мм, сплошные | м | -9.0346
48 | Листы из литого поликарбоната, толщина 12 мм | м2 | 20.66
Раздел: КНС
Подраздел: Общестроительные работы
49 | Расчистка поверхностей от старых покрасок (шпателем, щетками и т.д.) (потолки) | м2 | 51.9
50 | Сплошное выравнивание штукатурки потолков, внутри здания цементно-известковым раствором при толщине намета до 5 мм | 100 м2 | 0.519
51 | Улучшенная окраска потолков внутри помещений водно-дисперсионными акриловыми красками - краска моющаяся типа ВД-АК-210 | 100 м2 | 0.519
52 | Окрашивание ранее окрашенных поверхностей стен водоэмульсионными поливинилацетатными составами, ранее окрашенных водоэмульсионной краской с расчисткой старой краски до 35% | 100 м2 | 2.4585
53 | Разборка плинтусов поливинилхлоридных с креплением шурупами | 100 м | 0.1862
54 | Разборка (снятие) металлической накладной полосы (порожка) | 100 м | 0.03
55 | Разборка покрытий из линолеума и релина | 100 м2 | 0.181
56 | Ремонт цементной стяжки отдельными местами, площадь заделки до 1,0 м2 | 100 мест | 0.1
57 | Устройство самовыравнивающихся стяжек из специализированных сухих смесей толщиной 5 мм | 100 м2 | 0.181
58 | Устройство покрытий на клее из линолеума высокой износостойкости толщиной 2 мм, истираемостью группы Р со сваркой стыков | 100 м2 | 0.181
59 | Укладка металлической накладной полосы (порожка) | 100 м | 0.03
Подраздел: Электромонтажные работы
60 | Замена электроосветительной арматуры с одной лампой накаливания | 10 шт. | 0.6
61 | Светильники с лампами накаливания, марка НСП11х200, крепление универсальное | шт. | 6
62 | Замена электроосветительной арматуры с люминесцентными лампами с числом ламп до двух | 10 шт. | 0.2
63 | Светильники светодиодные встраиваемые, потребляемая мощность 43 Вт, световой поток 3550 Лм, цветовая температура 5000 К, степень защиты IP20, габаритные размеры 1260х150х40 мм, тип ССО01-070 | шт. | 2
64 | Замена электроустановочных изделий, открытая проводка, выключатель, розетка (без стоимости материалов) | 100 шт. | 0.09
65 | Розетки штепсельные, серия "Москвичка", двухполюсные, тип РА10-386, двухместные,открытой установки, 10 А, 250 В, цвет белый | шт. | 6
66 | Выключатели, серия "Прима", напряжение 250 В, сила тока 6 А, тип: А16-051, одноклавишный, открытой установки | шт. | 3
67 | Демонтаж труб гофрированных поливинилхлоридных наружным диаметром 16 мм, проложенных открыто по стенам и потолкам | 100 м | 0.64
68 | Прокладка труб гофрированных поливинилхлоридных наружным диаметром 16 мм открыто по стенам и потолкам с установкой соединительных коробок | 100 м | 0.64
69 | Затягивание проводов и кабелей в проложенные трубы и металлические рукава, провод первый одножильный или многожильный в общей оплетке, суммарное сечение до 16 мм2 (без стоимости материалов) | 100 м | 0.64
70 | Кабели силовые с медными жилами, с изоляцией и оболочкой из поливинилхлоридных композиций пониженной пожароопасности, с низким дымо - и газовыделением, марка ВВГнг(А)-LS, напряжение 660 В, число жил и сечение, мм2: 3х2,5 | км | 0.064
Подраздел: Сантехнические работы
71 | Смена умывальников / умывальник керамический полукруглый второй величины без пьедестала | 100 компл. | 0.01
72 | Смена унитаза с бачком | 100 компл. | 0.01
73 | Смена гибких подводок длиной 740 мм | 100 шт. | 0.03
74 | Установка муфтовой арматуры диаметром 20 мм | 10 шт. | 1
75 | Кран шаровой латунный полнопроходной, Т макс.=120°С, Р=1,6 МПа, диаметр 20 мм | шт. | 10
76 | Прокладка трубопроводов из напорных полиэтиленовых труб, наружным диаметром до 20 мм | 100 м | 0.6888
76.1 | Трубы напорные PN10 (ном. давление 10 атм.) из полипропилена PPRC, наружный диаметр 20 мм | м | 68.88
76.2 | Муфта соединительная из сополимера полипропилена "Рандом Сополимер" РР-R тип 3 (PRC-R), наружный диаметр 20мм | шт. | 16
76.3 | Тройник переходной из сополимера полипропилена "Рандом Сополимер" РР-R тип 3 (PRC-R), диаметр 25-20-20мм | шт. | 4
76.4 | Угольник 90° из сополимера полипропилена "Рандом Сополимер" РР-R тип 3 (PRC-R), наружный диаметр 20 мм | шт. | 16
77 | Установка радиаторов биметаллических "Рифар" / 4 секции, размеры 261х100х320 мм, теплоотдача 404 Вт | 100 квт | 0.00404
78 | Установка радиаторов биметаллических "Рифар" / 8 секций, размеры 261х100х640 мм, теплоотдача 808 Вт | 100 квт | 0.03232
79 | Установка водоподогревателей емкостных вместимостью до 1 м3 (без стоимости водоподогревателей) | компл. | 1
79.1 | Водонагревательный 50 л. 1,5 кВт | шт. | 1
80 | Электрический котел ЭВП-6 кВт | ШТ | 1
81 | Циркуляционный насос для отопления, производительность 46 м3/ч | ШТ | 1
Подраздел: Разные работы
82 | Разборка деревянных заполнений проемов оконных без подоконных досок | 100 м2 | 0.025639
83 | Установка в жилых и общественных зданиях оконных блоков из ПВХ-профилей - с поворотно-откидными и распашными створками, площадь проема до 2 м2 / профиль 5-тикамерного сечения, с 2-хкамерными энергосберегающими стеклопакетами (420*270мм) | 100 м2 | 0.001134
84 | Установка в жилых и общественных зданиях оконных блоков из ПВХ профилей -с поворотно-откидными и распашными створками, площадь проема более 2 м2 / профиль 5-тикамерного сечения, с 2-хкамерными энергосберегающими стеклопакетами (1450*1690мм) | 100 м2 | 0.024505
85 | Установка подоконных досок из ПВХ в каменных стенах толщиной до 0,51 м (без стоимости досок подоконных и заглушек) | 100 м | 0.0044
85.1 | Доски подоконные из ПВХ ламинированные декоративными ПВХ пленками, цвет: белый, мрамор, размеры 20х150х6000 мм | м | 0.44
85.2 | Заглушки торцевые двусторонние к подоконной доске из ПВХ, цвет: белый, мрамор, размеры 40х480 мм | шт. | 2
86 | Устройство поясков, сандриков, подоконных отливов из листовой оцинкованной стали толщиной 0,5 мм | 100 м | 0.0044
87 | Разборка деревянных заполнений проемов дверных, воротных | 100 м2 | 0.0469
88 | Демонтаж дверных блоков металлических противопожарных - однопольных | 10 шт. | 0.3
89 | Установка алюминиевых дверей (без стоимости дверных блоков и приборов) | м2 | 4.7334
89.1 | Блоки дверные алюминиевые для жилых и общественных зданий однопольные, размеры 2065х950 мм, площадь 1,962 м2, масса алюминия 18,63 кг (860*2040мм; 710*2100мм; 710*2100мм) | шт. | 3
90 | Защелка врезная с Г-образными фалевыми ручками, марка ЗЩ1-1, для внутренних дверей зданий | шт. | 3
91 | Штукатурка поверхностей оконных и дверных откосов по бетону и камню плоских | 100 м2 | 0.2831
92 | Улучшенная окраска стен внутри помещений водно-дисперсионными акриловыми красками - краска моющаяся типа ВД-АК-210 | 100 м2 | 0.2831
93 | Демонтаж дверных блоков металлических противопожарных - двупольных | 10 шт. | 0.3
94 | Установка противопожарных металлических дверных блоков - двупольные / марка ДПМ-02/06, размеры 1700х2100 мм | 10 шт. | 0.3
94.1 | Блоки дверные металлические противопожарные, окрашенные порошковыми красками, с противодымным уплотнителем, марка ДПМ-02/60, двупольные, размеры 1700х2100 мм, с замком-защелкой и нажимными ручками | шт. | -3
95 | Дверь противопожарная двупольная, глухая с добором, ручки "антипаника" , толщина стали не менее 1,8 мм, RAL 8017, класс EL (1860*2350мм) | м2 | 12.96
96 | Установка дверного доводчика - к металлическим дверям / масса 120 кг | шт. | 6
97 | Окраска масляными составами за два раза ранее окрашенных металлических поверхностей радиаторов и ребристых труб | 100 м2 | 0.4
Подраздел: Наружные работы
98 | Перетирка штукатурки гладких фасадов с земли и лесов | 100 м2 | 0.9939
99 | Устройство теплоизоляции стен минераловатными плитами толщиной 60 мм в один слой с креплением дюбелями | 100 м2 | 0.9939
100 | Антигрибковая защита конструкций с использованием препарата "Картоцид-компаунд", марка Г "Универсальный доктор", обработка зараженных поверхностей каменных конструкций | 100 м2 | 0.9939
101 | Устройство теплоизоляции фасадов зданий, теплоизоляция плитами из пенополистирола на клее с креплением дюбелями с лесов при толщине утеплителя 100 мм (по кирпичу и бетону) | 100 м2 | 0.9939
102 | Устройство вентилируемого фасада с облицовкой плитами типа керамогранит, устройство фасада по навесной системе из оцинкованной стали (без стоимости кронштейнов, вставок) | 100 м2 | 0.9939
102.1 | Кронштейны из нержавеющей стали, для навесных вентилируемых фасадов, марка ОК-6, длина 150 мм | шт. | 133
103 | Устройство вентилируемого фасада с облицовкой плитами типа керамогранит, устройство откосов и сливов из оцинкованной стали с полимерным покрытием (без стоимости обрамлений оконных) | 100 м2 | 0.0636
103.1 | Обрамления оконных проемов (сливы, откосы) и покрытия парапетов из оцинкованной стали с полимерным покрытием с одной стороны, для навесных вентилируемых фасадов, толщина 0,55 мм | м2 | 6.36
104 | Установка и разборка инвентарных лесов наружных высотой до 16 м, трубчатых (без затрат по эксплуатации лесов) | 100 м2 | 0.9939
104.1 | Доски хвойных пород, обрезные, длина 2-6,5 м, сорт II, толщина 40-60 мм | м3 | -0.002485
104.2 | Доски хвойных пород, обрезные, длина 2-6,5 м, сорт II, толщина 25-32 мм | м3 | -0.00497
105 | Леса инвентарные металлические трубчатые на хомутах со щитами ЛСПХ, 100 м2 | маш.-ч | 160
106 | Разборка покрытий кровли из рулонных материалов в 1-3 слоя | 100 м2 | 0.4948
107 | Промазка отдельных мест рулонного покрытия битумными составами- кровельной мастикой | 100 м2 | 0.4949
108 | Устройство рулонного покрытия в два слоя из наплавляемого материала типа "Филизол", "Изопласт" | 100 м2 | 0.4948
109 | Устройство примыканий рулонных и мастичных кровель к стенам и парапетам высотой до 600 мм без фартуков | 100 м | 0.2814
110 | Смена поясков, сандриков, отливов, карнизов из оцинкованной стали толщиной 0,5 мм шириной до 0,4 м | 100 м | 0.2814
111 | Монтаж кровельного покрытия из профилированного листа при высоте здания до 25 м | 100 м2 | 0.1424
112 | Устройство покрытия скатов из листовой оцинкованной стали толщиной 0,5 мм (навес) | 100 м2 | 0.10245
112.1 | Поковки строительные (скобы, закрепы, хомуты) простые, масса 1,8 кг | т | -0.005327
112.2 | Гвозди строительные | т | -0.000102
112.3 | Сталь листовая, оцинкованная, толщина 0,5 мм | т | -0.047127
113 | Сталь тонколистовая, толщина до 4 мм, общего назначения, марка Ст0 | т | 0.256
114 | Болты строительные черные с гайками и шайбами (10х100мм) | т | 0.0076
115 | Диск отрезной абразивный для резки облицовочных плит, диаметр 230 мм | шт. | 8
116 | Антикоррозионная огрунтовка металлических поверхностей грунтовкой ГФ-021 за один раз | 100 м2 | 0.10245
117 | Антикоррозионная окраска огрунтованных металлических поверхностей эмалями ПФ-115 | 100 м2 | 0.10245
Раздел: Приямки ЛК№1, ЛК№2, ЛК№3
118 | Разборка покрытий кровли из листовой стали | 100 м2 | 1.5129
119 | Разборка парапетных решеток | 100 м | 4.561
120 | Устройство металлической обрешетки из оцинкованного профиля | 100 м2 | 1.5129
121 | Антикоррозионная огрунтовка металлических поверхностей грунтовкой ГФ-021 за один раз | 100 м2 | 0.27366
122 | Устройство покрытия скатов из листовой оцинкованной стали толщиной 0,5 мм | 100 м2 | 1.5129
122.1 | Поковки строительные (скобы, закрепы, хомуты) простые, масса 1,8 кг | т | -0.078671
122.2 | Гвозди строительные | т | -0.001513
122.3 | Сталь листовая, оцинкованная, толщина 0,5 мм | т | -0.69593
123 | Сталь тонколистовая, толщина до 4 мм, общего назначения, марка Ст0 | т | 3.6955
124 | Болты строительные черные с гайками и шайбами (10х100мм) | т | 0.011
125 | Диск отрезной абразивный для резки облицовочных плит, диаметр 230 мм | шт. | 97
126 | Антикоррозионная огрунтовка металлических поверхностей грунтовкой ГФ-021 за один раз | 100 м2 | 1.5129
127 | Антикоррозионная окраска огрунтованных металлических поверхностей эмалями ПФ-115 | 100 м2 | 1.5129
Раздел: Прочие работы
128 | Механизированная погрузка строительного мусора в автомобили-самосвалы | т | 45
129 | Перевозка строительного мусора автосамосвалами грузоподъемностью до 10 т на расстояние 1 км - при механизированной погрузке | т | 45
130 | Перевозка строительного мусора автосамосвалами грузоподъемностью до 10 т - добавляется на каждый последующий 1 км до 100 км | т | 45
Заказчик _________________ |  | Подрядчик _________________

## Расчет стоимости ресурсов_1
Ресурсная ведомость на
Объект: Текущий ремонт фасадов, входных групп, приямков зданий и ремонт КНС в ГБУЗ "ТБ им. А.Е. Рабухина ДЗМ" в 2025 году. | [5 empty] | Объект: Текущий ремонт фасадов, входных групп, приямков зданий и ремонт КНС в ГБУЗ "ТБ им. А.Е. Рабухина ДЗМ" в 2025 году.
Обоснование | Наименование | Единица измерения | Объем | Базовая
|  |  |  | цена | стоимость
1 | 2 | 3 | 4 | 5 | 6
Локальная смета:
Раздел: Фасады материальный склад, продовольственный склад
Подраздел: Материальный склад
Машины и механизмы
22.1-10-12 | Электрокомпрессоры прицепные, производительность до 3,5 м3/мин | маш.-ч | 24.5404 | 120.84 | 2965.48 |  | 2
| в том числе ЗПМ |  |  | 53.4 | 1310.47 |  |  | 1
22.1-14-11 | Пистолеты-напылители | маш.-ч | 47.6685 | 47.44 | 2261.43 |  | 2
| в том числе ЗПМ |  |  | 41.19 | 1963.47 |  |  | 1
22.1-4-30 | Лебедки электрические, грузоподъемность до 0,5 т | маш.-ч | 1.0593 | 21.27 | 22.48 |  | 2
| в том числе ЗПМ |  |  | 0.14 | 0.12 |  |  | 1
22.1-4-70 | Леса инвентарные металлические трубчатые на хомутах со щитами ЛСПХ, 100 м2 | маш.-ч | 152 | 4.99 | 758.48 |  | 2
| в том числе ЗПМ |  |  | 3.39 | 515.28 |  |  | 1
Итого машины и механизмы |  |  |  | 6007.87
в том числе ЗПМ |  |  |  | 3789.34
Материальные ресурсы
21.1-20-7 | Ветошь | кг | 1.2064 | 23.91 | 28.84 |  | 3
21.1-25-152 | Лента-скотч малярный, ширина 50 мм | м | 0.33641 | 2.17 | 0.73 |  | 3
21.1-25-218 | Пемза шлаковая | т | 0.007651 | 3466.3 | 26.51 |  | 3
21.1-25-257 | Пленка полиэтиленовая, толщина 80 мкм | м2 | 0.30985 | 11.68 | 3.62 |  | 3
21.1-25-409 | Шпатлевка перхлорвиниловая, марка ХВ | т | 0.14713 | 361504.09 | 53186.28 |  | 3
21.1-6-103 | Пигменты сухие для красок, охра золотистая | т | 0.01 | 161852.19 | 1618.52 |  | 3
21.1-6-114 | Растворитель уайт-спирит (нефрас-С4 - 155/200) | т | 0.004708 | 117354.24 | 552.51 |  | 3
21.1-6-15 | Грунтовка ХС-068 | т | 0.094749 | 245096.76 | 23222.56 |  | 3
21.1-6-59 | Краски фасадные перхлорвиниловые, марка ХВ-182 (белая) | т | 0.15831 | 162500.92 | 25724.95 |  | 3
21.3-2-10 | Растворы цементно-известковые, марка 75 | м3 | 1.2947 | 4676.48 | 6054.64 |  | 3
Итого материальные ресурсы |  |  |  | 110419.16
Подраздел: Продовольственный склад
Машины и механизмы
22.1-10-12 | Электрокомпрессоры прицепные, производительность до 3,5 м3/мин | маш.-ч | 23.4396 | 120.84 | 2832.45 |  | 2
| в том числе ЗПМ |  |  | 53.4 | 1251.68 |  |  | 1
22.1-14-11 | Пистолеты-напылители | маш.-ч | 45.5301 | 47.44 | 2159.98 |  | 2
| в том числе ЗПМ |  |  | 41.19 | 1875.38 |  |  | 1
22.1-4-12 | Погрузчики на автомобильном ходу, грузоподъемность до 5 т | маш.-ч | 0.54813 | 1280.97 | 702.13 |  | 2
| в том числе ЗПМ |  |  | 599.65 | 328.68 |  |  | 1
22.1-4-30 | Лебедки электрические, грузоподъемность до 0,5 т | маш.-ч | 0.9955 | 21.27 | 21.13 |  | 2
| в том числе ЗПМ |  |  | 0.14 | 0.12 |  |  | 1
22.1-4-70 | Леса инвентарные металлические трубчатые на хомутах со щитами ЛСПХ, 100 м2 | маш.-ч | 152 | 4.99 | 758.48 |  | 2
| в том числе ЗПМ |  |  | 3.39 | 515.28 |  |  | 1
Итого машины и механизмы |  |  |  | 6474.17
в том числе ЗПМ |  |  |  | 3971.14
Материальные ресурсы
21.1-11-51 | Дюбели с насаженными шайбами | т | 0.000452 | 233970.16 | 105.81 |  | 3
21.1-20-7 | Ветошь | кг | 1.1523 | 23.91 | 27.54 |  | 3
21.1-25-1135 | Пена монтажная однокомпонентная полиуретановая, противопожарная, класс В1, типа "Титан", в аэрозольной упаковке | л | 0.93275 | 1362.27 | 1270.65 |  | 3
21.1-25-13 | Вода | м3 | 0.033056 | 49.83 | 1.64 |  | 3
21.1-25-152 | Лента-скотч малярный, ширина 50 мм | м | 0.59964 | 2.17 | 1.3 |  | 3
21.1-25-209 | Пакля пропитанная | кг | 2.1708 | 149.35 | 324.21 |  | 3
21.1-25-218 | Пемза шлаковая | т | 0.006837 | 3466.3 | 23.69 |  | 3
21.1-25-257 | Пленка полиэтиленовая, толщина 80 мкм | м2 | 0.5523 | 11.68 | 6.45 |  | 3
21.1-25-335 | Сетка проволочная штукатурная тканая, квадрат 5х5 мм, толщина 1,6 мм | м2 | 19.5372 | 438.94 | 8575.66 |  | 3
21.1-25-409 | Шпатлевка перхлорвиниловая, марка ХВ | т | 0.13148 | 361504.09 | 47530.55 |  | 3
21.1-6-103 | Пигменты сухие для красок, охра золотистая | т | 0.01 | 198919.59 | 1989.2 |  | 3
21.1-6-114 | Растворитель уайт-спирит (нефрас-С4 - 155/200) | т | 0.004497 | 117354.24 | 527.73 |  | 3
21.1-6-15 | Грунтовка ХС-068 | т | 0.090498 | 245096.76 | 22180.8 |  | 3
21.1-6-59 | Краски фасадные перхлорвиниловые, марка ХВ-182 (белая) | т | 0.15121 | 162500.92 | 24570.94 |  | 3
21.3-2-10 | Растворы цементно-известковые, марка 75 | м3 | 1.9464 | 4676.48 | 9102.22 |  | 3
21.3-2-95 | Смеси сухие штукатурные цементно-известково-песчаные для внутренних и наружных работ, для нанесения механизированным способом: В7,5 (М100), F50, крупность заполнителя не более 1,2 мм | т | 0.18843 | 10011.69 | 1886.46 |  | 3
Итого материальные ресурсы |  |  |  | 118124.85
Раздел: Входные группы ЛК№1, ЛК№2, ЛК№3, административный корпус, пищеблок, материальный склад, хоз.зона. | [5 empty] | Раздел: Входные группы ЛК№1, ЛК№2, ЛК№3, административный корпус, пищеблок, материальный склад, хоз.зона.
Машины и механизмы
22.1-10-4 | Компрессоры с дизельным двигателем прицепные до 2,5 м3/мин | маш.-ч | 2.7995 | 718.47 | 2011.36 |  | 2
| в том числе ЗПМ |  |  | 581.14 | 1626.9 |  |  | 1
22.1-13-14 | Установки для сварки ручной дуговой (постоянного тока) | маш.-ч | 11.9975 | 34.27 | 411.22 |  | 2
| в том числе ЗПМ |  |  | 0.23 | 2.69 |  |  | 1
22.1-13-21 | Печи электрические для сушки сварочных материалов с регулированием температуры в пределах 80-500С | маш.-ч | 0.4518 | 60.72 | 27.43 |  | 2
| в том числе ЗПМ |  |  | 0.55 | 0.25 |  |  | 1
22.1-13-6 | Трансформаторы сварочные | маш.-ч | 4.3976 | 67.23 | 295.65 |  | 2
| в том числе ЗПМ |  |  | 0.33 | 1.45 |  |  | 1
22.1-14-19 | Агрегаты окрасочные высокого давления для окраски поверхности, мощность до 1 кВт | маш.-ч | 0.02 | 55.59 | 1.11 |  | 2
| в том числе ЗПМ |  |  | 25 | 0.5 |  |  | 1
22.1-1-43 | Бульдозеры гусеничные, мощность до 59 кВт (80 л.с.) | маш.-ч | 0.97178 | 1223.62 | 1189.09 |  | 2
| в том числе ЗПМ |  |  | 580.55 | 564.17 |  |  | 1
22.1-1-5 | Экскаваторы на гусеничном ходу гидравлические, объем ковша до 0,65 м3 | маш.-ч | 2.6614 | 2006.63 | 5340.44 |  | 2
| в том числе ЗПМ |  |  | 777.22 | 2068.49 |  |  | 1
22.1-17-82 | Виброплиты для уплотнения песка, гравия и бетона | маш.-ч | 11.1751 | 142.25 | 1589.67 |  | 2
| в том числе ЗПМ |  |  | 7.02 | 78.45 |  |  | 1
22.1-18-24 | Автомобили полупассажирские типа ГАЗ, грузоподъемность до 2 т | маш.-ч | 0.080856 | 1335.8 | 108 |  | 2
| в том числе ЗПМ |  |  | 668.13 | 54.01 |  |  | 1
22.1-30-102 | Дрели электрические, двухскоростные, мощностью 600 Вт | маш.-ч | 6.0451 | 5.79 | 34.99 |  | 2
| в том числе ЗПМ |  |  | 1.58 | 9.52 |  |  | 1
22.1-30-103 | Перфораторы электрические, мощность до 800 Вт | маш.-ч | 6.6 | 10.38 | 68.51 |  | 2
| в том числе ЗПМ |  |  | 1.58 | 10.43 |  |  | 1
22.1-30-106 | Перфораторы электрические, мощность 1300 Вт, диаметр сверления до 45 мм | маш.-ч | 3.432 | 23.12 | 79.34 |  | 2
| в том числе ЗПМ |  |  | 0.06 | 0.21 |  |  | 1
22.1-30-19 | Машины шлифовальные электрические | маш.-ч | 66.4832 | 4.74 | 315.02 |  | 2
| в том числе ЗПМ |  |  | 0.02 | 1.32 |  |  | 1
22.1-30-27 | Пилы дисковые электрические для резки пиломатериалов | маш.-ч | 0.825 | 6.1 | 5.04 |  | 2
| в том числе ЗПМ |  |  | 0.01 | 0.01 |  |  | 1
22.1-30-28 | Пилы маятниковые, диаметр диска 400 мм | маш.-ч | 1.1859 | 17.14 | 20.33 |  | 2
| в том числе ЗПМ |  |  | 1.33 | 1.58 |  |  | 1
22.1-30-33 | Лобзики электрические | маш.-ч | 0.50824 | 7.11 | 3.61 |  | 2
| в том числе ЗПМ |  |  | 0.01 | 0 |  |  | 1
22.1-30-41 | Станки трубогибочные для труб диаметром 200-500 мм | маш.-ч | 1.105 | 763.41 | 843.6 |  | 2
| в том числе ЗПМ |  |  | 685.33 | 757.32 |  |  | 1
22.1-30-43 | Станки трубоотрезные | маш.-ч | 0.75 | 964.98 | 723.74 |  | 2
| в том числе ЗПМ |  |  | 932.4 | 699.3 |  |  | 1
22.1-30-46 | Преобразователи частоты тока до 500 А | маш.-ч | 3.015 | 33.69 | 101.58 |  | 2
| в том числе ЗПМ |  |  | 0.03 | 0.1 |  |  | 1
22.1-30-5 | Машины сверлильные ручные электрические | маш.-ч | 0.0396 | 8.17 | 0.32 |  | 2
| в том числе ЗПМ |  |  | 1.81 | 0.07 |  |  | 1
22.1-30-54 | Молотки отбойные | маш.-ч | 2.7995 | 5.58 | 15.62 |  | 2
| в том числе ЗПМ |  |  | 0.02 | 0.06 |  |  | 1
22.1-30-56 | Шуруповерты | маш.-ч | 4.94 | 7.44 | 36.68 |  | 2
| в том числе ЗПМ |  |  | 0.01 | 0 |  |  | 1
22.1-30-79 | Машины отрезные, диаметр диска 230 мм | маш.-ч | 1.463 | 24.76 | 36.22 |  | 2
| в том числе ЗПМ |  |  | 1.81 | 2.65 |  |  | 1
22.1-30-82 | Станки для алмазного сверления, типа "Hilti", максимальный диаметр сверления до 250 мм | маш.-ч | 7.7352 | 58.08 | 449.27 |  | 2
| в том числе ЗПМ |  |  | 16.27 | 125.84 |  |  | 1
22.1-4-30 | Лебедки электрические, грузоподъемность до 0,5 т | маш.-ч | 0.0684 | 21.27 | 1.45 |  | 2
| в том числе ЗПМ |  |  | 0.14 | 0.01 |  |  | 1
22.1-4-34 | Лебедки электрические, грузоподъемность до 5 т | маш.-ч | 0.018 | 150.54 | 2.71 |  | 2
| в том числе ЗПМ |  |  | 2.5 | 0.05 |  |  | 1
22.1-4-45 | Домкраты гидравлические, грузоподъемность до 100 т | маш.-ч | 0.0198 | 14.52 | 0.29 |  | 2
| в том числе ЗПМ |  |  | 0.03 | 0 |  |  | 1
22.1-6-51 | Вибраторы поверхностные | маш.-ч | 2.512 | 7.69 | 19.31 |  | 2
| в том числе ЗПМ |  |  | 0.01 | 0.02 |  |  | 1
Итого машины и механизмы |  |  |  | 13731.6
в том числе ЗПМ |  |  |  | 6005.4
Материальные ресурсы
21.1-10-21 | Проволока стальная низкоуглеродистая общего назначения, диаметр 1,1 мм | т | 0.027447 | 103981.39 | 2853.96 |  | 3
21.1-10-211 | Сталь угловая равнополочная общего назначения, марка Ст0, ширина полки 20-32 мм | т | 0.18134 | 64205.64 | 11643.3 |  | 3
21.1-10-283 | Сталь круглая нержавеющая, полированная, диаметр 16 мм | т | 0.047166 | 313897.41 | 14805.29 |  | 3
21.1-11-29 | Винты самонарезающие 5х40 мм для металла | кг | 0.44 | 178.1 | 78.32 |  | 3
21.1-1-6 | Герметик акриловый, марка "Illbruck" | л | 3.861 | 653.3 | 2522.39 |  | 3
21.1-20-17 | Мешковина | м2 | 84.75 | 96.15 | 8148.71 |  | 3
21.1-23-1 | Проволока сварочная, марка СВ-08 Г2С, диаметр 2 мм | кг | 0.48064 | 168.83 | 81.15 |  | 3
21.1-23-9 | Электроды, тип Э-42, 46, 50, диаметр 4 - 6 мм | т | 0.00345 | 106831.32 | 368.57 |  | 3
21.1-25-1011 | Диски шлифовальные на бумажной основе Р40-Р2000, диаметр 125 мм | шт. | 116.792 | 30.05 | 3509.6 |  | 3
21.1-25-13 | Вода | м3 | 0.93689 | 49.83 | 46.67 |  | 3
21.1-25-184 | Листы из литого поликарбоната, толщина 12 мм | м2 | 20.66 | 7201.3 | 148778.86 |  | 3
21.1-25-220 | Пена монтажная противопожарная, обеспечивающая акустическую и термическую изоляцию, предел огнестойкости ЕI 60 | л | 7.359 | 494.95 | 3642.34 |  | 3
21.1-25-691 | Термошайбы поликарбонатные для крепления поликарбоната к металлическим конструкциям | 100 шт. | 0.18801 | 880.1 | 165.46 |  | 3
21.1-25-694 | Прокладки резиновые уплотнительные для профилей алюминиевых, ширина 13,5 мм | м | 9.9395 | 28.98 | 288.05 |  | 3
21.1-25-695 | Прокладки резиновые уплотнительные для профилей алюминиевых, ширина 60 мм | м | 9.9395 | 73.69 | 732.44 |  | 3
21.1-25-875 | Круги шлифовальные лепестковые торцевые на тканевой основе Р24-Р400, размеры 125х22 мм | шт. | 0.68054 | 80.48 | 54.78 |  | 3
21.12-7-67 | Трубы электросварные из коррозионностойкой стали марки AISI 304, полированные, наружный диаметр 38,0 мм, толщина стенки 1,5 мм | м | 58.6206 | 481.95 | 28252.21 |  | 3
21.1-4-1 | Аргон газообразный | м3 | 0.69626 | 479.86 | 334.12 |  | 3
21.1-9-13 | Бруски хвойных пород обрезные, длина 2-6,5 м, сорт III, толщина 50-60 мм | м3 | 0.0022 | 10287.34 | 22.63 |  | 3
21.3-1-80 | Смеси бетонные, БСГ, тяжелого бетона на гранитном щебне фракция 5-20, класс прочности: В22,5 (М300); П2, F150, W2 | м3 | 34.578 | 6457.61 | 223291.24 |  | 3
21.3-2-11 | Растворы цементно-известковые, марка 100 | м3 | 0.079595 | 4910.23 | 390.83 |  | 3
21.3-2-130 | Смеси сухие цементные с минеральными заполнителями и модификаторами, быстротвердеющие, монтажные, для бетонных и железобетонных конструкций, марка 300 (Церезит CX15) | т | 0.008984 | 51623.43 | 463.77 |  | 3
21.3-2-16 | Растворы цементные, марка 150 | м3 | 0.0154 | 5051.06 | 77.78 |  | 3
21.3-4-47 | Каркасы и сетки арматурные плоские, собранные и сваренные (связанные) в арматурные изделия, класс А-I, диаметр 8 мм | т | 0.98024 | 72183.02 | 70756.83 |  | 3
21.5-1-6 | Плиты бетонные тротуарные, толщина 70 мм, цвет серый | м2 | 159.19 | 2124.89 | 338261.24 |  | 3
21.7-1-1 | Винты самонарезающие оцинкованные 5х20 мм | 100 шт. | 1.128 | 629.04 | 709.58 |  | 3
21.7-12-3 | Профили алюминиевые системы AGS 150, ширина 51 мм, крышки | м | 9.9395 | 95.14 | 945.65 |  | 3
21.7-12-4 | Профили алюминиевые системы AGS 150, ширина 49 мм, прижимы | м | 9.9395 | 204.68 | 2034.42 |  | 3
21.7-3-1 | Буры с победитовым наконечником, диаметр 10 мм, длина рабочей части 200 мм, с хвостовиком SDS | шт. | 0.88 | 610.02 | 536.82 |  | 3
21.7-3-24 | Сверло кольцевое с алмазным покрытием, DD-B P6, длина 430 мм, диаметр 47 мм | шт. | 0.18642 | 9271.05 | 1728.3 |  | 3
21.7-5-49 | Анкер-шпилька распорный, оцинкованный, для установки в бетон, HST М10х130/50 | шт. | 88 | 340.22 | 29939.36 |  | 3
21.7-8-6 | Стойки ограждений из нержавеющей полированной стали, диаметр 38,1 мм, толщина стенки 1,5 мм, высота 1000 мм, в комплекте с заглушкой и крышкой | шт. | 24.706 | 979.95 | 24210.65 |  | 3
21.7-8-8 | Кронштейны (крючки) из нержавеющей полированной стали, диаметр 10 мм, для крепления поручня к стойке, под сварку | шт. | 49.412 | 514.43 | 25419.01 |  | 3
21.8-1-41 | Доводчики дверные, марка "ДОРМА TS/92", масса двери до 120 кг | шт. | 22 | 11266.92 | 247872.24 |  | 3
по счету поставщика | Ворота автоматические (откатные) с калиткой, обшитые профлистом 5000*2500 мм, с комплектом автоматитки и электротехнической частью. | КОМП | 1 | 360967 | 360967 |  | 3
по счету поставщика | Дверь противопожарная двупольная, глухая с добором, ручки "антипаника" , толщина стали не менее 1,8 мм, RAL 8017, класс EL (3210*1630мм; 3230*1650мм; 3550*1720мм; 3320*1510мм; 3040*1690мм; 3310*1700мм; 2120*1580мм; ) | м2 | 35.79 | 18612.25 | 666132.43 |  | 3
по счету поставщика | Дверь противопожарная двупольная, глухая, ручки "антипаника" , толщина стали не менее 1,8 мм, RAL 8017, класс EL (1610*2040мм; 1430*2000мм; 1970*1400мм; 2500*1950мм) | м2 | 13.78 | 18612.25 | 256476.81 |  | 3
Итого материальные ресурсы |  |  |  | 2476542.81
Раздел: КНС
Подраздел: Общестроительные работы
Машины и механизмы
22.1-10-4 | Компрессоры с дизельным двигателем прицепные до 2,5 м3/мин | маш.-ч | 0.119 | 718.47 | 85.5 |  | 2
| в том числе ЗПМ |  |  | 581.14 | 69.16 |  |  | 1
22.1-14-13 | Пылесосы, потребляемая мощность 350-1200 Вт | маш.-ч | 1.7448 | 55.98 | 97.68 |  | 2
| в том числе ЗПМ |  |  | 0.26 | 0.45 |  |  | 1
22.1-17-156 | Фены строительные, мощность 2 кВт | маш.-ч | 0.8507 | 10.07 | 8.57 |  | 2
| в том числе ЗПМ |  |  | 0 | 0 |  |  | 1
22.1-30-102 | Дрели электрические, двухскоростные, мощностью 600 Вт | маш.-ч | 0.1608 | 5.79 | 0.93 |  | 2
| в том числе ЗПМ |  |  | 1.58 | 0.25 |  |  | 1
22.1-30-103 | Перфораторы электрические, мощность до 800 Вт | маш.-ч | 0.75115 | 10.38 | 7.8 |  | 2
| в том числе ЗПМ |  |  | 1.58 | 1.19 |  |  | 1
22.1-30-23 | Приспособления для снятия фасок | маш.-ч | 0.2715 | 3.56 | 0.97 |  | 2
| в том числе ЗПМ |  |  | 0.01 | 0 |  |  | 1
22.1-30-27 | Пилы дисковые электрические для резки пиломатериалов | маш.-ч | 0.0135 | 6.1 | 0.08 |  | 2
| в том числе ЗПМ |  |  | 0.01 | 0 |  |  | 1
22.1-30-54 | Молотки отбойные | маш.-ч | 0.119 | 5.58 | 0.66 |  | 2
| в том числе ЗПМ |  |  | 0.02 | 0 |  |  | 1
22.1-30-56 | Шуруповерты | маш.-ч | 0.31231 | 7.44 | 2.32 |  | 2
| в том числе ЗПМ |  |  | 0.01 | 0 |  |  | 1
22.1-4-1 | Погрузчики универсальные на пневмоколесном ходу, грузоподъемность до 1 т | маш.-ч | 0.00362 | 1301.71 | 4.71 |  | 2
| в том числе ЗПМ |  |  | 738.15 | 2.67 |  |  | 1
22.1-4-30 | Лебедки электрические, грузоподъемность до 0,5 т | маш.-ч | 0.118 | 21.27 | 2.51 |  | 2
| в том числе ЗПМ |  |  | 0.14 | 0.02 |  |  | 1
Итого машины и механизмы |  |  |  | 211.73
в том числе ЗПМ |  |  |  | 73.74
Материальные ресурсы
21.1-11-32 | Винты самонарезающие оцинкованные, длина 25 мм | кг | 0.0282 | 309.57 | 8.73 |  | 3
21.1-20-7 | Ветошь | кг | 0.16089 | 23.91 | 3.85 |  | 3
21.1-2-13 | Цемент общестроительный, портландцемент общего назначения, марка 400 | т | 0.0021 | 8309.86 | 17.45 |  | 3
21.1-25-100 | Клей водно-дисперсионный акриловый, универсальный для укладки поливинилхлоридных и текстильных покрытий | кг | 6.5251 | 259.84 | 1695.47 |  | 3
21.1-25-13 | Вода | м3 | 0.64782 | 49.83 | 32.28 |  | 3
21.1-25-187 | Мел молотый | т | 0.029502 | 7861.58 | 231.93 |  | 3
21.1-25-193 | Мыло твердое | т | 0.001573 | 68480.08 | 107.76 |  | 3
21.1-25-257 | Пленка полиэтиленовая, толщина 80 мкм | м2 | 1.81 | 11.68 | 21.14 |  | 3
21.1-25-388 | Шкурка шлифовальная на бумажной основе | м2 | 2.382 | 431.83 | 1028.6 |  | 3
21.1-25-404 | Шпатлевка водно-дисперсионная акриловая | т | 0.028545 | 81852.28 | 2336.48 |  | 3
21.1-25-407 | Шпатлевка масляно-клеевая универсальная | т | 0.015734 | 56576 | 890.2 |  | 3
21.1-25-736 | Линолеум поливинилхлоридный высокой износостойкости, класс 34/43, истираемость 110 (86) мкм (Р), группа горючести Г1, толщина 2 мм | м2 | 19.367 | 1094.08 | 21189.05 |  | 3
21.1-25-748 | Шнур для сварки швов поливинилхлоридного линолеума | м | 10.86 | 53.83 | 584.59 |  | 3
21.1-25-88 | Клей малярный | т | 0.005974 | 608607.25 | 3635.92 |  | 3
21.1-6-165 | Грунтовка водно-дисперсионная высококонцентрированная глубокопроникающая универсальная | кг | 1.8643 | 128.43 | 239.43 |  | 3
21.1-6-183 | Грунтовка водно-дисперсионная на акриловых сополимерах с токопроводящими добавками | кг | 3.62 | 844.09 | 3055.61 |  | 3
21.1-6-219 | Краски водно-дисперсионные акриловые износостойкие, интерьерные, моющиеся, типа ВД-АК-210, белые | кг | 13.8054 | 183.25 | 2529.84 |  | 3
21.1-6-221 | Грунтовка водно-дисперсионная акриловая укрепляющая для минеральных поверхностей, типа ВД-АК-0110 | кг | 5.9166 | 78.35 | 463.57 |  | 3
21.1-6-38 | Краски водно-дисперсионные поливинилацетатные, белые, марка ВД-ВА-27А, Э-ВА-27Т | т | 0.16472 | 84679.11 | 13948.3 |  | 3
21.3-2-10 | Растворы цементно-известковые, марка 75 | м3 | 0.29064 | 4676.48 | 1359.17 |  | 3
21.3-2-120 | Смеси сухие цементно-песчаные для устройства стяжки, самовыравнивающиеся: В15 (М200), F50 | т | 0.1524 | 37763.34 | 5755.21 |  | 3
21.3-2-15 | Растворы цементные, марка 100 | м3 | 0.214 | 4969.86 | 1063.55 |  | 3
21.7-12-1 | Профили алюминиевые, ширина 40 мм, марка СПА 3505 | м | 3.15 | 142.68 | 449.44 |  | 3
Итого материальные ресурсы |  |  |  | 60647.57
Подраздел: Электромонтажные работы
Машины и механизмы
22.1-30-103 | Перфораторы электрические, мощность до 800 Вт | маш.-ч | 3.4432 | 10.38 | 35.74 |  | 2
| в том числе ЗПМ |  |  | 1.58 | 5.44 |  |  | 1
22.1-30-56 | Шуруповерты | маш.-ч | 0.6784 | 7.44 | 5.04 |  | 2
| в том числе ЗПМ |  |  | 0.01 | 0.02 |  |  | 1
Итого машины и механизмы |  |  |  | 40.78
в том числе ЗПМ |  |  |  | 5.46
Материальные ресурсы
21.1-11-108 | Шурупы - саморезы, размер 3,5х45 мм | т | 0.001549 | 215536.8 | 333.82 |  | 3
21.1-11-198 | Дюбели пластмассовые | шт. | 83.84 | 2.69 | 225.53 |  | 3
21.1-20-10 | Лента изоляционная хлопчатобумажная | кг | 0.018 | 379.54 | 6.83 |  | 3
21.12-5-135 | Трубы электротехнические гофрированные, поливинилхлоридные, негорючие, с зондом, наружный диаметр 16 мм | м | 65.28 | 23.62 | 1541.91 |  | 3
21.21-5-24 | Выключатели, серия "Прима", напряжение 250 В, сила тока 6 А, тип: А16-051, одноклавишный, открытой установки | шт. | 3 | 90.55 | 271.65 |  | 3
21.21-5-289 | Розетки штепсельные, серия "Москвичка", двухполюсные, тип РА10-386, двухместные,открытой установки, 10 А, 250 В, цвет белый | шт. | 6 | 73.34 | 440.04 |  | 3
21.21-5-355 | Держатели пластиковые с защелкой для крепления труб, рукавов и гибких вводов диаметром 16 мм | 100 шт. | 0.7104 | 408 | 289.84 |  | 3
21.21-5-61 | Коробки для выполнения соединений и ответвлений электрических кабелей и проводов сечением до 4 мм2, прокладываемых в неметаллических трубах, тип КОР-73 УЗ | шт. | 3.2 | 57.66 | 184.51 |  | 3
21.22-1-10 | Светильники с лампами накаливания, марка НСП11х200, крепление универсальное | шт. | 6 | 1239.37 | 7436.22 |  | 3
21.22-8-6 | Светильники светодиодные встраиваемые, потребляемая мощность 43 Вт, световой поток 3550 Лм, цветовая температура 5000 К, степень защиты IP20, габаритные размеры 1260х150х40 мм, тип ССО01-070 | шт. | 2 | 3060 | 6120 |  | 3
21.23-8-140 | Кабели силовые с медными жилами, с изоляцией и оболочкой из поливинилхлоридных композиций пониженной пожароопасности, с низким дымо - и газовыделением, марка ВВГнг(А)-LS, напряжение 660 В, число жил и сечение, мм2: 3х2,5 | км | 0.064 | 149587.77 | 9573.62 |  | 3
21.7-3-2 | Буры с победитовым наконечником, с хвостовиком SDS-plus, размеры 10х160 мм | шт. | 1.0496 | 320.47 | 336.36 |  | 3
Итого материальные ресурсы |  |  |  | 26760.33
Подраздел: Сантехнические работы
Машины и механизмы
22.1-11-90 | Агрегаты электронасосные для опрессовки сосудов, котлов и систем трубопроводов, подача 0,252 м3/ч | маш.-ч | 0.42 | 36.85 | 15.48 |  | 2
| в том числе ЗПМ |  |  | 11.09 | 4.66 |  |  | 1
22.1-13-13 | Агрегаты для сварки полиэтиленовых труб | маш.-ч | 9.843 | 1369.82 | 13483.07 |  | 2
| в том числе ЗПМ |  |  | 1183.81 | 11652.18 |  |  | 1
22.1-13-14 | Установки для сварки ручной дуговой (постоянного тока) | маш.-ч | 1.3 | 34.27 | 44.55 |  | 2
| в том числе ЗПМ |  |  | 0.23 | 0.3 |  |  | 1
22.1-30-102 | Дрели электрические, двухскоростные, мощностью 600 Вт | маш.-ч | 0.009454 | 5.79 | 0.06 |  | 2
| в том числе ЗПМ |  |  | 1.58 | 0.01 |  |  | 1
Итого машины и механизмы |  |  |  | 13543.16
в том числе ЗПМ |  |  |  | 11657.15
Материальные ресурсы
21.1-11-117 | Шурупы с потайной головкой, оцинкованные, длина 35-60 мм | т | 0.000164 | 252230.57 | 41.27 |  | 3
21.1-11-125 | Шурупы с потайной головкой, черные, размер 8,0х100 мм | т | 0.000216 | 238805.23 | 51.58 |  | 3
21.1-11-128 | Шурупы-саморезы с полусферической головкой, с прессшайбой, наконечник острый, оцинкованные, размер 4,2х14 мм, для крепления листового металла | кг | 0.37884 | 261.28 | 98.98 |  | 3
21.1-11-178 | Дюбели распорные пластмассовые, размеры 6х40 мм | 100 шт. | 0.03236 | 45.64 | 1.47 |  | 3
21.1-11-21 | Болты строительные черные с гайками и шайбами (10х100мм) | т | 0.00316 | 173260.69 | 547.5 |  | 3
21.1-11-51 | Дюбели с насаженными шайбами | т | 0.000683 | 233970.16 | 159.91 |  | 3
21.1-11-80 | Патроны, калибр 6,8/18М для дюбеля | 100 шт. | 0.6888 | 1151.66 | 793.26 |  | 3
21.1-16-121 | Метилен хлористый технический | кг | 0.1722 | 97.56 | 16.8 |  | 3
21.1-16-29 | Известь хлорная | кг | 0.001102 | 67.2214 | 0.08 |  | 3
21.12-10-20 | Кронштейны для крепления отопительных приборов, марка КР1-РС | компл. | 1.6071 | 211.52 | 339.94 |  | 3
21.1-23-9 | Электроды, тип Э-42, 46, 50, диаметр 4 - 6 мм | т | 0.00065 | 106831.32 | 69.44 |  | 3
21.1-25-13 | Вода | м3 | 1.2237 | 49.83 | 60.98 |  | 3
21.12-5-142 | Трубы напорные PN10 (ном. давление 10 атм.) из полипропилена PPRC, наружный диаметр 20 мм | м | 68.88 | 30.32 | 2088.44 |  | 3
21.1-25-16 | Волокно льняное №11 для уплотнения резьбовых соединений при монтаже систем водоснабжения и отопления | кг | 0.113 | 745.17 | 84.21 |  | 3
21.1-25-209 | Пакля пропитанная | кг | 0.157 | 149.35 | 23.45 |  | 3
21.1-25-305 | Резина техническая прессованная | кг | 0.05 | 346.104 | 17.31 |  | 3
21.12-5-375 | Муфта соединительная из сополимера полипропилена "Рандом Сополимер" РР-R тип 3 (PRC-R), наружный диаметр 20мм | шт. | 16 | 4.19 | 67.04 |  | 3
21.12-5-395 | Тройник переходной из сополимера полипропилена "Рандом Сополимер" РР-R тип 3 (PRC-R), диаметр 25-20-20мм | шт. | 4 | 14 | 56 |  | 3
21.12-5-411 | Угольник 90° из сополимера полипропилена "Рандом Сополимер" РР-R тип 3 (PRC-R), наружный диаметр 20 мм | шт. | 16 | 5.69 | 91.04 |  | 3
21.12-5-63 | Подводки к водоразборной арматуре, с двумя латунными накидными гайками, длина 740 мм | компл. | 3 | 142.94 | 428.82 |  | 3
21.1-25-74 | Картон асбестовый общего назначения, марка КАОН-1, толщина 10 мм | т | 0.0009 | 61743.73 | 55.57 |  | 3
21.1-25-83 | Клей 88НП, 88-Н | кг | 0.1722 | 495.12 | 85.26 |  | 3
21.1-2-9 | Цемент гипсоглиноземистый расширяющийся | т | 0.000399 | 39043.43 | 15.57 |  | 3
21.12-9-10 | Фланцы стальные плоские приварные с соединительным выступом, из стали ВСт3СП, ГОСТ 12820-80, условное давление 1 (10) МПа (кгс/см2), диаметр условного прохода 65мм | шт. | 2 | 618.14 | 1236.28 |  | 3
21.12-9-9 | Фланцы стальные плоские приварные с соединительным выступом, из стали ВСт3СП, ГОСТ 12820-80, условное давление 1 (10) МПа (кгс/см2), диаметр условного прохода 50мм | шт. | 3 | 485.89 | 1457.67 |  | 3
21.13-4-11 | Кран шаровой латунный полнопроходной, Т макс.=120°С, Р=1,6 МПа, диаметр 20 мм | шт. | 10 | 1490.85 | 14908.5 |  | 3
21.1-6-46 | Краски масляные жидкотертые цветные (готовые к употреблению) для наружных и внутренних работ, марка МА-15, сурик железный для окраски по металлу | т | 0.000328 | 115885.91 | 38.01 |  | 3
21.1-6-90 | Олифа для окраски комбинированная оксоль | кг | 0.093 | 92.85 | 8.64 |  | 3
21.17-1-19 | Умывальники керамические полукруглые второй величины 1 отверстие | шт. | 1 | 931.17 | 931.17 |  | 3
21.17-1-26 | Унитазы керамические напольные с цельноотливной полочкой, с воронкообразной чашей, с косым выпуском, с бачком смывным керамическим компакт в комплекте с запорной арматурой | компл. | 1 | 3802.31 | 3802.31 |  | 3
21.17-2-10 | Кронштейны чугунные для умывальников и моек открытый малый УОМ, длина 235 мм | шт. | 2 | 185.05 | 370.1 |  | 3
21.17-2-16 | Сифоны полимерные, бутылочные унифицированные для моек и умывальников | шт. | 1 | 95.2 | 95.2 |  | 3
21.17-2-20 | Смесители для умывальников и моек двухрукояточные центральные набортные, излив с развальцованным носиком тип См-УмДЦБР | шт. | 1 | 855.18 | 855.18 |  | 3
21.18-4-171 | Радиаторы биметаллические секционные "Рифар", межосевое расстояние 200 мм, 4 секции, размеры 261х100х320 мм, теплоотдача 404 Вт | шт. | 0.99998 | 3745.7 | 3745.63 |  | 3
21.18-4-173 | Радиаторы биметаллические секционные "Рифар", межосевое расстояние 200 мм, 8 секций, размеры 261х100х640 мм, теплоотдача 808 Вт | шт. | 3.9999 | 7491.4 | 29965.02 |  | 3
21.18-7-2 | Прокладка уплотнительная паронитовая, толщина 0,5-2,5 мм | кг | 0.16 | 111.3313 | 17.81 |  | 3
21.3-2-13 | Растворы цементные, марка 50 | м3 | 0.006 | 4927.11 | 29.56 |  | 3
по счету поставщика | Водонагревательный 50 л. 1,5 кВт | шт. | 1 | 8100 | 8100 |  | 3
по счету поставщика | Электрический котел ЭВП-6 кВт | ШТ | 1 | 9000 | 9000 |  | 3
по счету поставщика | Циркуляционный насос для отопления, производительность 46 м3/ч | ШТ | 1 | 3329 | 3329 |  | 3
Итого материальные ресурсы |  |  |  | 83084
Подраздел: Разные работы
Машины и механизмы
22.1-13-14 | Установки для сварки ручной дуговой (постоянного тока) | маш.-ч | 1.92 | 34.27 | 65.82 |  | 2
| в том числе ЗПМ |  |  | 0.23 | 0.42 |  |  | 1
22.1-30-10 | Перфораторы электрические, мощность до 500 Вт | маш.-ч | 0.7702 | 4.49 | 3.45 |  | 2
| в том числе ЗПМ |  |  | 0.01 | 0.01 |  |  | 1
22.1-30-102 | Дрели электрические, двухскоростные, мощностью 600 Вт | маш.-ч | 2.4967 | 5.79 | 14.47 |  | 2
| в том числе ЗПМ |  |  | 1.58 | 3.92 |  |  | 1
22.1-30-103 | Перфораторы электрические, мощность до 800 Вт | маш.-ч | 1.8 | 10.38 | 18.68 |  | 2
| в том числе ЗПМ |  |  | 1.58 | 2.84 |  |  | 1
22.1-30-106 | Перфораторы электрические, мощность 1300 Вт, диаметр сверления до 45 мм | маш.-ч | 1.644 | 23.12 | 38.01 |  | 2
| в том числе ЗПМ |  |  | 0.06 | 0.1 |  |  | 1
22.1-30-19 | Машины шлифовальные электрические | маш.-ч | 0.12 | 4.74 | 0.54 |  | 2
| в том числе ЗПМ |  |  | 0.02 | 0 |  |  | 1
22.1-30-27 | Пилы дисковые электрические для резки пиломатериалов | маш.-ч | 0.225 | 6.1 | 1.37 |  | 2
| в том числе ЗПМ |  |  | 0.01 | 0 |  |  | 1
22.1-30-56 | Шуруповерты | маш.-ч | 2.4873 | 7.44 | 18.49 |  | 2
| в том числе ЗПМ |  |  | 0.01 | 0 |  |  | 1
22.1-30-79 | Машины отрезные, диаметр диска 230 мм | маш.-ч | 0.69 | 24.76 | 17.09 |  | 2
| в том числе ЗПМ |  |  | 1.81 | 1.25 |  |  | 1
Итого машины и механизмы |  |  |  | 177.92
в том числе ЗПМ |  |  |  | 8.54
Материальные ресурсы
21.1-10-14 | Проволока стальная кровельная оцинкованная | т | 4e-06 | 89217.8 | 0.39 |  | 3
21.1-10-165 | Сталь листовая, оцинкованная, толщина 0,5 мм | т | 0.000928 | 99918.39 | 92.76 |  | 3
21.1-11-206 | Дюбель-гвоздь оцинкованный с потайной головкой, диаметр 10 мм, длина 80 мм | 100 шт. | 0.142 | 773.42 | 109.81 |  | 3
21.1-11-29 | Винты самонарезающие 5х40 мм для металла | кг | 0.12 | 178.1 | 21.36 |  | 3
21.1-11-46 | Гвозди строительные | т | 9e-06 | 99048.85 | 0.87 |  | 3
21.1-11-65 | Дюбель рамный МД 10х180 мм | шт. | 12.0046 | 8.12 | 97.47 |  | 3
21.1-1-6 | Герметик акриловый, марка "Illbruck" | л | 1.053 | 653.3 | 687.92 |  | 3
21.1-20-7 | Ветошь | кг | 0.087761 | 23.91 | 2.1 |  | 3
21.1-25-13 | Вода | м3 | 0.071454 | 49.83 | 3.56 |  | 3
21.1-25-144 | Лента самоклеющаяся диффузионная гидроизоляционная бутилкаучуковая для наружного слоя монтажного шва "Липлент", марка Сд, ширина 70 мм | м | 1.7178 | 17.61 | 30.25 |  | 3
21.1-25-147 | Лента самоклеющаяся пароизоляционная бутилкаучуковая для внутреннего слоя монтажного шва "Липлент", марка Ст, ширина 70 мм | м | 8.4016 | 18.59 | 156.18 |  | 3
21.1-25-219 | Пена монтажная | л | 2.0829 | 435.76 | 907.63 |  | 3
21.1-25-220 | Пена монтажная противопожарная, обеспечивающая акустическую и термическую изоляцию, предел огнестойкости ЕI 60 | л | 2.007 | 494.95 | 993.37 |  | 3
21.1-25-388 | Шкурка шлифовальная на бумажной основе | м2 | 0.22648 | 431.83 | 97.8 |  | 3
21.1-25-404 | Шпатлевка водно-дисперсионная акриловая | т | 0.014438 | 81852.28 | 1181.79 |  | 3
21.1-25-715 | Лента предварительносжатая саморасширяющаяся уплотнительная ПСУЛ 15/4 | м | 5.2083 | 30.55 | 159.12 |  | 3
21.1-6-219 | Краски водно-дисперсионные акриловые износостойкие, интерьерные, моющиеся, типа ВД-АК-210, белые | кг | 6.851 | 183.25 | 1255.45 |  | 3
21.1-6-221 | Грунтовка водно-дисперсионная акриловая укрепляющая для минеральных поверхностей, типа ВД-АК-0110 | кг | 2.9442 | 78.35 | 230.68 |  | 3
21.1-6-44 | Краски масляные жидкотертые цветные (готовые к употреблению) для наружных и внутренних работ, марка МА-15 | т | 0.0064 | 120287.76 | 769.84 |  | 3
21.1-6-90 | Олифа для окраски комбинированная оксоль | кг | 3.44 | 92.85 | 319.4 |  | 3
21.1-9-13 | Бруски хвойных пород обрезные, длина 2-6,5 м, сорт III, толщина 50-60 мм | м3 | 0.0006 | 10287.34 | 6.17 |  | 3
21.1-9-56 | Доски хвойных пород, обрезные, длина 2-6,5 м, сорт III, толщина 25-32 мм | м3 | 0.33134 | 9158.54 | 3034.58 |  | 3
21.3-2-10 | Растворы цементно-известковые, марка 75 | м3 | 0.022648 | 4676.48 | 105.91 |  | 3
21.3-2-16 | Растворы цементные, марка 150 | м3 | 0.0042 | 5051.06 | 21.21 |  | 3
21.3-2-3 | Раствор известковый, марка 4 | м3 | 0.97386 | 5077.98 | 4945.26 |  | 3
21.3-2-92 | Смеси сухие штукатурные известковые для внутренних работ, В2 (М25), крупность заполнителя не более 0,5 мм | т | 0.3986 | 11284.99 | 4498.25 |  | 3
21.6-2-12 | Блоки дверные алюминиевые для жилых и общественных зданий однопольные, размеры 2065х950 мм, площадь 1,962 м2, масса алюминия 18,63 кг (860*2040мм; 710*2100мм; 710*2100мм) | шт. | 3 | 23156.89 | 69470.67 |  | 3
21.7-3-1 | Буры с победитовым наконечником, диаметр 10 мм, длина рабочей части 200 мм, с хвостовиком SDS | шт. | 0.24 | 610.02 | 146.41 |  | 3
21.7-5-49 | Анкер-шпилька распорный, оцинкованный, для установки в бетон, HST М10х130/50 | шт. | 24 | 340.22 | 8165.28 |  | 3
21.8-1-41 | Доводчики дверные, марка "ДОРМА TS/92", масса двери до 120 кг | шт. | 6 | 11266.92 | 67601.52 |  | 3
21.8-1-9 | Защелка врезная с Г-образными фалевыми ручками, марка ЗЩ1-1, для внутренних дверей зданий | шт. | 3 | 398.07 | 1194.21 |  | 3
21.9-12-54 | Заглушки торцевые двусторонние к подоконной доске из ПВХ, цвет: белый, мрамор, размеры 40х480 мм | шт. | 2 | 18.96 | 37.92 |  | 3
21.9-12-56 | Доски подоконные из ПВХ ламинированные декоративными ПВХ пленками, цвет: белый, мрамор, размеры 20х150х6000 мм | м | 0.44 | 168.5 | 74.14 |  | 3
21.9-1-28 | Блоки оконные из ПВХ профилей "КБЕ" 5-ти камерного сечения, с двухкамерными стеклопакетами с двумя энергосберегающими стеклами, с поворотно-откидными и распашными створками, марка ОПСПДх-х ПО, с фурнитурой | м2 | 2.5639 | 11866.81 | 30425.32 |  | 3
по счету поставщика | Дверь противопожарная двупольная, глухая с добором, ручки "антипаника" , толщина стали не менее 1,8 мм, RAL 8017, класс EL (1860*2350мм) | м2 | 12.96 | 18612.25 | 241214.76 |  | 3
Итого материальные ресурсы |  |  |  | 438059.36
Подраздел: Наружные работы
Машины и механизмы
22.1-10-12 | Электрокомпрессоры прицепные, производительность до 3,5 м3/мин | маш.-ч | 0.14343 | 120.84 | 17.33 |  | 2
| в том числе ЗПМ |  |  | 53.4 | 7.66 |  |  | 1
22.1-10-5 | Компрессоры с дизельным двигателем прицепные до 5 м3/мин | маш.-ч | 2.2365 | 1300.34 | 2908.21 |  | 2
| в том числе ЗПМ |  |  | 683.5 | 1528.65 |  |  | 1
22.1-13-21 | Печи электрические для сушки сварочных материалов с регулированием температуры в пределах 80-500С | маш.-ч | 0.002848 | 60.72 | 0.17 |  | 2
| в том числе ЗПМ |  |  | 0.55 | 0 |  |  | 1
22.1-14-13 | Пылесосы, потребляемая мощность 350-1200 Вт | маш.-ч | 2.2365 | 55.98 | 125.2 |  | 2
| в том числе ЗПМ |  |  | 0.26 | 0.58 |  |  | 1
22.1-17-22 | Агрегаты "Пламя" | маш.-ч | 1.7912 | 73.65 | 131.92 |  | 2
| в том числе ЗПМ |  |  | 0.1 | 0.18 |  |  | 1
22.1-17-23 | Газовые горелки | маш.-ч | 7.4121 | 8.4 | 62.26 |  | 2
| в том числе ЗПМ |  |  | 4.81 | 35.65 |  |  | 1
22.1-18-24 | Автомобили полупассажирские типа ГАЗ, грузоподъемность до 2 т | маш.-ч | 0.21866 | 1335.8 | 292.09 |  | 2
| в том числе ЗПМ |  |  | 668.13 | 146.09 |  |  | 1
22.1-30-102 | Дрели электрические, двухскоростные, мощностью 600 Вт | маш.-ч | 25.4202 | 5.79 | 147.18 |  | 2
| в том числе ЗПМ |  |  | 1.58 | 40.17 |  |  | 1
22.1-30-103 | Перфораторы электрические, мощность до 800 Вт | маш.-ч | 31.6177 | 10.38 | 328.2 |  | 2
| в том числе ЗПМ |  |  | 1.58 | 49.96 |  |  | 1
22.1-30-46 | Преобразователи частоты тока до 500 А | маш.-ч | 0.02848 | 33.69 | 0.96 |  | 2
| в том числе ЗПМ |  |  | 0.03 | 0 |  |  | 1
22.1-30-5 | Машины сверлильные ручные электрические | маш.-ч | 0.42862 | 8.17 | 3.5 |  | 2
| в том числе ЗПМ |  |  | 1.81 | 0.78 |  |  | 1
22.1-30-56 | Шуруповерты | маш.-ч | 10.4062 | 7.44 | 77.42 |  | 2
| в том числе ЗПМ |  |  | 0.01 | 0.1 |  |  | 1
22.1-30-75 | Станки для резки плит | маш.-ч | 3.7072 | 720.71 | 2671.85 |  | 2
| в том числе ЗПМ |  |  | 647.62 | 2400.88 |  |  | 1
22.1-30-79 | Машины отрезные, диаметр диска 230 мм | маш.-ч | 0.57859 | 24.76 | 14.33 |  | 2
| в том числе ЗПМ |  |  | 1.81 | 1.05 |  |  | 1
22.1-4-12 | Погрузчики на автомобильном ходу, грузоподъемность до 5 т | маш.-ч | 0.002049 | 1280.97 | 2.62 |  | 2
| в том числе ЗПМ |  |  | 599.65 | 1.22 |  |  | 1
22.1-4-30 | Лебедки электрические, грузоподъемность до 0,5 т | маш.-ч | 0.001025 | 21.27 | 0.02 |  | 2
| в том числе ЗПМ |  |  | 0.14 | 0 |  |  | 1
22.1-4-31 | Лебедки электрические, грузоподъемность до 1,5 т | маш.-ч | 0.5864 | 36.97 | 21.68 |  | 2
| в том числе ЗПМ |  |  | 2.18 | 1.28 |  |  | 1
22.1-4-45 | Домкраты гидравлические, грузоподъемность до 100 т | маш.-ч | 0.15664 | 14.52 | 2.27 |  | 2
| в том числе ЗПМ |  |  | 0.03 | 0 |  |  | 1
22.1-4-70 | Леса инвентарные металлические трубчатые на хомутах со щитами ЛСПХ, 100 м2 | маш.-ч | 160 | 4.99 | 798.4 |  | 2
| в том числе ЗПМ |  |  | 3.39 | 542.4 |  |  | 1
Итого машины и механизмы |  |  |  | 7605.61
в том числе ЗПМ |  |  |  | 4756.65
Материальные ресурсы
21.1-10-14 | Проволока стальная кровельная оцинкованная | т | 0.001688 | 89217.8 | 150.64 |  | 3
21.1-10-165 | Сталь листовая, оцинкованная, толщина 0,5 мм | т | 0.051778 | 99918.39 | 5173.53 |  | 3
21.1-10-187 | Сталь тонколистовая, толщина до 4 мм, общего назначения, марка Ст0 | т | 0.256 | 61098.89 | 15641.32 |  | 3
21.1-10-264 | Профили стальные оцинкованные, марка Н60-845-0,7 | м2 | 14.24 | 863.65 | 12298.38 |  | 3
21.1-11-13 | Болты строительные анкерные с гайками | т | 0.000285 | 170594.58 | 48.59 |  | 3
21.1-11-199 | Дюбели полимерные тарельчатого типа с распорным стержнем для крепления утеплителя к стене | 100 шт. | 5.2975 | 942.07 | 4990.6 |  | 3
21.1-11-200 | Кляммеры концевые из нержавеющей стали, окрашенные, для навесных вентилируемых фасадов, марка ОКК | 100 шт. | 0.88457 | 3233.73 | 2860.46 |  | 3
21.1-11-202 | Кляммеры рядовые из нержавеющей стали, окрашенные, для навесных вентилируемых фасадов, марка ОКР-2 | 100 шт. | 2.3953 | 3469.38 | 8310.21 |  | 3
21.1-11-205 | Кляммеры рядовые из нержавеющей стали, окрашенные, для навесных вентилируемых фасадов, марка ОКР-4 | 100 шт. | 0.95414 | 3231.96 | 3083.75 |  | 3
21.1-11-21 | Болты строительные черные с гайками и шайбами (10х100мм) | т | 0.0076 | 173260.69 | 1316.78 |  | 3
21.1-11-32 | Винты самонарезающие оцинкованные, длина 25 мм | кг | 0.10939 | 309.57 | 33.86 |  | 3
21.1-11-46 | Гвозди строительные | т | 0.001126 | 99048.85 | 111.49 |  | 3
21.1-11-53 | Дюбели фасадные полимерные с шурупом из нержавеющей стали с шестигранной головкой, диаметр 10 мм, длина 100 мм | 100 шт. | 2.6637 | 15596.4 | 41543.38 |  | 3
21.1-11-73 | Заклепки из нержавеющей стали для навесных вентилируемых фасадов, размер 4,0х8,0 мм | 100 шт. | 25.5262 | 750.54 | 19158.46 |  | 3
21.1-1-18 | Мастика герметизирующая нетвердеющая, строительная, битумно-атактическая, антикоррозийная | т | 0.017318 | 118844.95 | 2058.16 |  | 3
21.1-11-88 | Прижимы из нержавеющей стали для навесных вентилируемых фасадов, марка ПУ-1 | 100 шт. | 2.6637 | 2342.8 | 6240.4 |  | 3
21.1-11-90 | Скобы из оцинкованной стали с полимерным покрытием в профили направляющие, для навесных вентилируемых фасадов, марка СК-2 | 100 шт. | 0.38762 | 4219.33 | 1635.5 |  | 3
21.1-11-96 | Шайбы из нержавеющей стали для навесных вентилируемых фасадов, марка Ш-1 | 100 шт. | 2.6637 | 1046.38 | 2787.19 |  | 3
21.1-1-22 | Мастика герметизирующая нетвердеющая, строительная, кровельная, битумно-полимерная, горячая | т | 0.29397 | 44592.03 | 13108.81 |  | 3
21.1-14-40 | Плиты теплоизоляционные из пенопласта полистирольного, марка ПСБС-35 | м3 | 10.2372 | 5466.83 | 55964.87 |  | 3
21.1-16-57 | Ксилол нефтяной, марка А | кг | 0.15368 | 208.3293 | 32.01 |  | 3
21.1-25-13 | Вода | м3 | 0.11237 | 49.83 | 5.6 |  | 3
21.1-25-279 | Прокладки паронитовые для кронштейнов | 100 компл. | 2.6637 | 852.08 | 2269.64 |  | 3
21.1-3-48 | Материал рулонный кровельный, рубероид, марка РМ-350, с мелкой посыпкой | м2 | 70.9128 | 50.01 | 3546.35 |  | 3
21.1-3-49 | Материал рулонный кровельный, Филизол, марка "В" | м2 | 66.798 | 310.62 | 20748.79 |  | 3
21.1-3-50 | Материал рулонный кровельный, Филизол, марка "Н" | м2 | 65.462 | 294.44 | 19274.64 |  | 3
21.1-4-32 | Пропан-бутан, сжиженный газ | кг | 3.4141 | 67.32 | 229.84 |  | 3
21.1-5-15 | Плиты керамические, типа керамогранит, неполированные, размер 600х600х10 мм, артикул цвета ST 05; 07; 15; 151 | м2 | 105.3534 | 1256.68 | 132395.51 |  | 3
21.1-6-114 | Растворитель уайт-спирит (нефрас-С4 - 155/200) | т | 0.000152 | 117354.24 | 17.79 |  | 3
21.1-6-12 | Грунтовка глифталевая, ГФ-021 | т | 0.000922 | 91065.86 | 83.97 |  | 3
21.1-6-139 | Эмаль, марка ПФ-115 (цветная), пентафталевая | кг | 0.92205 | 138.75 | 127.93 |  | 3
21.1-8-10 | Средство биоцидное для защиты неметаллических строительных материалов от всех видов биокоррозии "Картоцид-компаунд", марка Г "Универсальный доктор" | кг | 30.7115 | 314.45 | 9657.24 |  | 3
21.3-2-119 | Смеси сухие клеевые на цементном вяжущем с модифицирующими добавками для приклеивания утеплителя, марка "AlfaFIX S2" | т | 0.37768 | 42373.7 | 16003.79 |  | 3
21.3-2-13 | Растворы цементные, марка 50 | м3 | 0.14351 | 4927.11 | 707.11 |  | 3
21.3-2-3 | Раствор известковый, марка 4 | м3 | 0.029817 | 5077.98 | 151.41 |  | 3
21.3-2-69 | Смеси сухие цементные ремонтные для оштукатуривания и ремонта бетонных поверхностей: В15 (М200), F100, крупность заполнителя 0,5 - 1,2 мм | т | 0.056048 | 16607.69 | 930.82 |  | 3
21.6-1-50 | Отдельные конструктивные элементы с преобладанием горячекатаных профилей, средняя масса сборочной единицы от 0,11 до 0,5 т | т | 0.001566 | 160649.89 | 251.64 |  | 3
21.7-1-28 | Кронштейны из нержавеющей стали, для навесных вентилируемых фасадов, марка ОК-6, длина 150 мм | шт. | 133 | 286.8 | 38144.4 |  | 3
21.7-1-34 | Кронштейны оконного обрамления из оцинкованной стали с полимерным покрытием, для навесных вентилируемых фасадов, марка К-2, длина 200 мм | шт. | 42.5484 | 56.1 | 2386.97 |  | 3
21.7-1-36 | Обрамления оконных проемов (сливы, откосы) и покрытия парапетов из оцинкованной стали с полимерным покрытием с одной стороны, для навесных вентилируемых фасадов, толщина 0,55 мм | м2 | 6.36 | 875.02 | 5565.13 |  | 3
21.7-1-45 | Пластины из оцинкованной стали с полимерным покрытием 1,2х80 мм, для навесных вентилируемых фасадов | м | 5.4219 | 105.52 | 572.12 |  | 3
21.7-1-47 | Полки из оцинкованной стали с полимерным покрытием, для навесных вентилируемых фасадов, марка ПЛ-2 | м | 10.3366 | 250.84 | 2592.83 |  | 3
21.7-1-52 | Профили направляющие из оцинкованной стали с полимерным покрытием, для навесных вентилируемых фасадов, марка ОН-2 | м | 200.1715 | 212.7 | 42576.47 |  | 3
21.7-1-69 | Стойки из оцинкованной стали с полимерным покрытием, для навесных вентилируемых фасадов, марка СТ-2 | м | 17.3634 | 206.15 | 3579.47 |  | 3
21.7-1-71 | Уголки из оцинкованной стали с полимерным покрытием, для навесных вентилируемых фасадов, марка УГ-2 | м | 5.3996 | 152.69 | 824.47 |  | 3
21.7-3-1 | Буры с победитовым наконечником, диаметр 10 мм, длина рабочей части 200 мм, с хвостовиком SDS | шт. | 2.6835 | 610.02 | 1637 |  | 3
21.7-3-48 | Сверло по бетону ВК-8, длина 100 мм, диаметр 8 мм | шт. | 3.5739 | 54.54 | 194.92 |  | 3
21.7-3-5 | Диск отрезной абразивный для резки облицовочных плит, диаметр 230 мм | шт. | 8 | 67.34 | 538.72 |  | 3
21.7-5-11 | Анкер-болт забивной распорный, оцинкованный, М2 M8x80 | 100 шт. | 0.42548 | 7421.97 | 3157.93 |  | 3
Итого материальные ресурсы |  |  |  | 504720.89
Раздел: Приямки ЛК№1, ЛК№2, ЛК№3
Машины и механизмы
22.1-10-12 | Электрокомпрессоры прицепные, производительность до 3,5 м3/мин | маш.-ч | 2.5012 | 120.84 | 302.25 |  | 2
| в том числе ЗПМ |  |  | 53.4 | 133.56 |  |  | 1
22.1-30-27 | Пилы дисковые электрические для резки пиломатериалов | маш.-ч | 2.9653 | 6.1 | 18.09 |  | 2
| в том числе ЗПМ |  |  | 0.01 | 0.03 |  |  | 1
22.1-30-56 | Шуруповерты | маш.-ч | 30.6362 | 7.44 | 227.93 |  | 2
| в том числе ЗПМ |  |  | 0.01 | 0.3 |  |  | 1
22.1-4-12 | Погрузчики на автомобильном ходу, грузоподъемность до 5 т | маш.-ч | 0.032995 | 1280.97 | 42.27 |  | 2
| в том числе ЗПМ |  |  | 599.65 | 19.8 |  |  | 1
22.1-4-30 | Лебедки электрические, грузоподъемность до 0,5 т | маш.-ч | 0.017866 | 21.27 | 0.38 |  | 2
| в том числе ЗПМ |  |  | 0.14 | 0 |  |  | 1
Итого машины и механизмы |  |  |  | 590.92
в том числе ЗПМ |  |  |  | 153.69
Материальные ресурсы
21.1-10-187 | Сталь тонколистовая, толщина до 4 мм, общего назначения, марка Ст0 | т | 3.6955 | 61098.89 | 225790.95 |  | 3
21.1-11-129 | Шурупы-саморезы с полусферической головкой, с прессшайбой, наконечник острый, оцинкованные, размер 4,2х16 мм, для крепления листового металла | 100 шт. | 27.2322 | 27.77 | 756.24 |  | 3
21.1-11-21 | Болты строительные черные с гайками и шайбами (10х100мм) | т | 0.011 | 173260.69 | 1905.87 |  | 3
21.1-16-57 | Ксилол нефтяной, марка А | кг | 2.6798 | 208.3293 | 558.29 |  | 3
21.1-3-60 | Пленка подкровельная гидроизоляционная антиконденсатная, типа "Ютакон", толщина 0,25 мм | м2 | 175.4964 | 80.68 | 14159.05 |  | 3
21.1-6-114 | Растворитель уайт-спирит (нефрас-С4 - 155/200) | т | 0.002239 | 117354.24 | 262.76 |  | 3
21.1-6-12 | Грунтовка глифталевая, ГФ-021 | т | 0.016079 | 91065.86 | 1464.25 |  | 3
21.1-6-139 | Эмаль, марка ПФ-115 (цветная), пентафталевая | кг | 13.6161 | 138.75 | 1889.23 |  | 3
21.7-1-60 | Профили повышенной жесткости ПО 90х40 мм из оцинкованной стали | м | 408.483 | 214.51 | 87623.69 |  | 3
21.7-3-5 | Диск отрезной абразивный для резки облицовочных плит, диаметр 230 мм | шт. | 97 | 67.34 | 6531.98 |  | 3
Итого материальные ресурсы |  |  |  | 340942.31
Раздел: Прочие работы
Машины и механизмы
22.1-1-5 | Экскаваторы на гусеничном ходу гидравлические, объем ковша до 0,65 м3 | маш.-ч | 2.4165 | 2006.63 | 4849.2 |  | 2
| в том числе ЗПМ |  |  | 777.22 | 1878.3 |  |  | 1
22.1-18-12 | Автомобили-самосвалы, грузоподъемность до 7 т | маш.-ч | 5.85 | 1422.91 | 8324.55 |  | 2
| в том числе ЗПМ |  |  | 511.7 | 2994.75 |  |  | 1
22.1-18-13 | Автомобили-самосвалы, грузоподъемность до 10 т | маш.-ч | 4.77 | 1437.02 | 6856.65 |  | 2
| в том числе ЗПМ |  |  | 512.22 | 2444.4 |  |  | 1
Итого машины и механизмы |  |  |  | 20030.4
в том числе ЗПМ |  |  |  | 7317.45

## Source
0 | CMETApy (495)2254542 asfirma@yandex.ru |  | _PS_ |  | 0 | 0 | 0 | Smeta.RU | ГБУЗ "ТБ им.А.Е.Рабухина ДЗМ" Доп. раб. место MCCS-0027243 | 0 | 27243 | 10 | 11 | 12 | 0 | 1
1 | 687 | 0 | 651 | 0 |  | Текущий ремонт фасадов, входных групп, приямков зданий и ремонт КНС в ГБУЗ "ТБ им. А.Е. Рабухина ДЗМ" в 2025 году. |  | 0 |  | 0 | 0 | 2 |  | 0 | 0 | 0 | 160 |  | 1 |  | 0 | [5 empty] | Прибыткова М.В. | Инженер ОЭ | Федоров П.А. | Зам. гл. вр. по ХВ | Славинская С.Б. | Зам. гл. вр. по ЭВ | Славинская С.Б. | Зам. гл. вр. по ЭВ | ГБУЗ "Туберкулезная больница им. А.Е. Рабухина Департамента здравоохранения г.Москвы" | [13 empty] | ГБУЗ "Туберкулезная больница им. А.Е. Рабухина Департамента здравоохранения г.Москвы", 141504, Московская обл. г. Солнечногорск, ул. Рабухина д.7 , 8-495-994-12-57 |  |  |  | 0 | [5 empty] | Сметные нормы списания | Коды ОКП для СН-2012 Выпуск № 2 (в ценах на 01.01.2025 г) | 1 | 1 | 0 | 0 | 1 | 0 | 6 | 2 | 1 | 1 | 0 | 0 | 0 | 0 | 0 | СН-2012 Выпуск № 2. (в ценах на 01.01.2025) глава_1-5, 7 | Типовой расчет для СН-2012 Выпуск № 2 (в ценах на 01.01.2025 г) | СН-2012 Выпуск № 2. База данных "Сборник стоимостных нормативов" в текущих ценах по состоянию на 01.01.2025 года | СН-2012 Выпуск № 2. База данных "Сборник стоимостных нормативов" в текущих ценах по состоянию на 01.01.2025 года | СН-2012 Выпуск № 2. База данных "Сборник стоимостных нормативов" в текущих ценах по состоянию на 01.01.2025 года | СН-2012 Выпуск № 2. База данных "Сборник стоимостных нормативов" в текущих ценах по состоянию на 01.01.2025 года | Поправки для СН-2012 Выпуск № 2 в ценах на 01.01.2025 г от 09.01.2025 | 0 | 0 | 8 |  |  | 0 | [13 empty] | 0 | [29 empty] | 0
15 | 1
52 | 687 | 1 | 12 | 0 |  | Текущий ремонт фасадов, входных групп, приямков зданий и ремонт КНС в ГБУЗ "ТБ им. А.Е. Рабухина ДЗМ" в 2025 году. | [7 empty] | 5400547.69 | 4159315.88 | 77164.71 | 46489.11 | 1164067.1 | 0 | 2975.3073 | 0 | 0 | 814847.02 | 116406.75 | 0 | 0 | 0 | 0 | 0 | 0 | 0 | 0 | 0 | 0 | 0 | 0 | 0 | 0 | 0 | 0 | 0 | 0 | 6383481.07 | 1528120 | 0 | 4855361.07 | 4159315.88 | 4159315.88 | 0 | 4159315.88 | 0 | 0 | 0 | 0 | 0 | 0 | 0 | 0 | 0 | 0 | 0 | 0 | 0 | 0 | 0 | 0 | 0 | 0 | 0 | 0 | 0 | 0 | 0 | 0 | 0 | 0 | 0 | 0 | 0 | 0 | 0 | 0 | 0 | 0 | 0 | 0 | 0 | 0 | 0 | 0 | 0 | 0 | 0 | 0 | 0 | 0 | 0 | 0 | 0 | 0 | 0 | 0 | 0 | 0 | 0 | 0 | 0 | 0 | 0 | 0 | 0 | 0 | 0 | 0 | 0 | 0 | 0 | 0 | 0 | 0 | 0 | 0 | 0 | 0 | 0 | 0 | 0 | 0 | 0 | 0 | 0 | 0 | 0 | 0 | 0 | 0 | 0 | 0 | 0 | 0 | 0 | 0 | 0 | 0 | 0 | 0 | 0 | 0 | 0 | 0 | 0 | 0 | 0 | 0 | 0 | 0 | 0 | 0 | 0 | 0 | 0 | 0 | 0 | 0 | 0 | 0 | 0 | 0 | 0 | 0 | 0 | 0 | 0 | 0 | 0 | 0 | 0 | 0 | 0 | 0 | 0 | 0 | 0 | 0 | 0 | 0 | 0 | 0 | 0 | 0 | 0 | 0 | 0 | 0 | 0 | 0 | 0 | 0 | 0 | 0 | 0 | 0 | 0 | 0 | 0
3 | 1 |  | 621 |  |  |  |  | 0 |  | 0 | [7 empty] | 0 |  |  | 0 | [53 empty] | 0 | [7 empty] | 0 | 0
52 | 1 | 3 | 20 | 0 | [9 empty] | 5400547.69 | 4159315.88 | 77164.71 | 46489.11 | 1164067.1 | 0 | 2975.3073 | 0 | 0 | 814847.02 | 116406.75 | 0 | 0 | 0 | 0 | 0 | 0 | 0 | 0 | 0 | 0 | 0 | 0 | 0 | 0 | 0 | 0 | 0 | 0 | 6383481.07 | 1528120 | 0 | 4855361.07 | 4159315.88 | 4159315.88 | 0 | 4159315.88 | 0 | 0 | 0 | 0 | 0 | 0 | 0 | 0 | 0 | 0 | 0 | 0 | 0 | 0 | 0 | 0 | 0 | 0 | 0 | 0 | 0 | 0 | 0 | 0 | 0 | 0 | 0 | 0 | 0 | 0 | 0 | 0 | 0 | 0 | 0 | 0 | 0 | 0 | 0 | 0 | 0 | 0 | 0 | 0 | 0 | 0 | 0 | 0 | 0 | 0 | 0 | 0 | 0 | 0 | 0 | 0 | 0 | 0 | 0 | 0 | 0 | 0 | 0 | 0 | 0 | 0 | 0 | 0 | 0 | 0 | 0 | 0 | 0 | 0 | 0 | 0 | 0 | 0 | 0 | 0 | 0 | 0 | 0 | 0 | 0 | 0 | 0 | 0 | 0 | 0 | 0 | 0 | 0 | 0 | 0 | 0 | 0 | 0 | 0 | 0 | 0 | 0 | 0 | 0 | 0 | 0 | 0 | 0 | 0 | 0 | 0 | 0 | 0 | 0 | 0 | 0 | 0 | 0 | 0 | 0 | 0 | 0 | 0 | 0 | 0 | 0 | 0 | 0 | 0 | 0 | 0 | 0 | 0 | 0 | 0 | 0 | 0 | 0 | 0 | 0 | 0 | 0 | 0 | 0 | 0 | 0 | 0 | 0 | 0 | 0 | 0 | 0 | 0 | 0 | 0
4 | 1 |  | 124 |  |  | Фасады материальный склад, продовольственный склад |  | 0 |  | 0 | [7 empty] | 0 |  |  | 0 | [53 empty] | 0 | [11 empty] | 0
52 | 1 | 4 | 24 | 0 |  | Фасады материальный склад, продовольственный склад | [7 empty] | 540990.75 | 228544.08 | 12482.03 | 7760.48 | 299964.64 | 0 | 773.0748 | 0 | 0 | 209975.24 | 29996.46 | 0 | 0 | 0 | 0 | 0 | 0 | 0 | 0 | 0 | 0 | 0 | 0 | 0 | 0 | 0 | 0 | 0 | 0 | 793379.24 | 0 | 0 | 793379.24 | 228544.08 | 228544.08 | 0 | 228544.08 | 0 | 0 | 0 | 0 | 0 | 0 | 0 | 0 | 0 | 0 | 0 | 0 | 0 | 0 | 0 | 0 | 0 | 0 | 0 | 0 | 0 | 0 | 0 | 0 | 0 | 0 | 0 | 0 | 0 | 0 | 0 | 0 | 0 | 0 | 0 | 0 | 0 | 0 | 0 | 0 | 0 | 0 | 0 | 0 | 0 | 0 | 0 | 0 | 0 | 0 | 0 | 0 | 0 | 0 | 0 | 0 | 0 | 0 | 0 | 0 | 0 | 0 | 0 | 0 | 0 | 0 | 0 | 0 | 0 | 0 | 0 | 0 | 0 | 0 | 0 | 0 | 0 | 0 | 0 | 0 | 0 | 0 | 0 | 0 | 0 | 0 | 0 | 0 | 0 | 0 | 0 | 0 | 0 | 0 | 0 | 0 | 0 | 0 | 0 | 0 | 0 | 0 | 0 | 0 | 0 | 0 | 0 | 0 | 0 | 0 | 0 | 0 | 0 | 0 | 0 | 0 | 0 | 0 | 0 | 0 | 0 | 0 | 0 | 0 | 0 | 0 | 0 | 0 | 0 | 0 | 0 | 0 | 0 | 0 | 0 | 0 | 0 | 0 | 0 | 0 | 0 | 0 | 0 | 0 | 0 | 0 | 0 | 0 | 0 | 0 | 0 | 0 | 0 | 0 | 0
5 | 1 |  | 44 |  |  | Материальный склад |  | 0 |  | 0 | [7 empty] | 0 |  |  | 0 | [53 empty] | 0 | [11 empty] | 0
52 | 1 | 5 | 28 | 0 |  | Материальный склад | [7 empty] | 260160.56 | 110419.2 | 6007.87 | 3789.34 | 143733.49 | 0 | 370.9356 | 0 | 0 | 100613.45 | 14373.34 | 0 | 0 | 260160.56 | 110419.2 | 6007.87 | 3789.34 | 143733.49 | 0 | 370.9356 | 0 | 0 | 100613.45 | 14373.34 | 0 | 0 | 0 | 0 | 0 | 381210.31 | 0 | 0 | 381210.31 | 110419.2 | 110419.2 | 0 | 110419.2 | 0 | 0 | 0 | 0 | 0 | 0 | 0 | 0 | 0 | 0 | 0 | 0 | 0 | 0 | 0 | 0 | 0 | 0 | 0 | 0 | 0 | 0 | 0 | 0 | 0 | 0 | 0 | 381210.31 | 0 | 0 | 381210.31 | 110419.2 | 110419.2 | 0 | 110419.2 | 0 | 0 | 0 | 0 | 0 | 0 | 0 | 0 | 0 | 0 | 0 | 0 | 0 | 0 | 0 | 0 | 0 | 0 | 0 | 0 | 0 | 0 | 0 | 0 | 0 | 0 | 0 | 0 | 0 | 0 | 0 | 0 | 0 | 0 | 0 | 0 | 0 | 0 | 0 | 0 | 0 | 0 | 0 | 0 | 0 | 0 | 0 | 0 | 0 | 0 | 0 | 0 | 0 | 0 | 0 | 0 | 0 | 0 | 0 | 0 | 0 | 0 | 0 | 0 | 0 | 0 | 0 | 0 | 0 | 0 | 0 | 0 | 0 | 0 | 0 | 0 | 0 | 0 | 0 | 0 | 0 | 0 | 0 | 0 | 0 | 0 | 0 | 0 | 0 | 0 | 0 | 0 | 0 | 0 | 0 | 0 | 0 | 0 | 0 | 0 | 0 | 0 | 0 | 0 | 0 | 0 | 0 | 0 | 0 | 0 | 0 | 0 | 0 | 0 | 0 | 0 | 0 | 0 | 0 | 0
17 | 1 | 3 | 3 | 1 | 1.14-3205-5-1/1 | Защита элементов фасадов при проведении отделочных работ | 100 м2 | 0.2951 | 0 | 0.2951 |  |  |  | 511.08 | 4.35 | 0 | 0 | 506.73 | 0 | 1.4165 | 0 | 0 | 354.71 | 50.67 |  | 29858012 | 1731.89 | 14.74 | 0 | 0 | 1717.15 | 0 | 4.8 | 0 | 0 | 1731.89 | 14.74 | 0 | 0 | 1717.15 | 0 | 4.8 | 0 | 0 | 70 | 10 | 1 | 1 |  |  | 1 | 1 | 1 | 1 |  |  |  |  | 0 | 4 | СН-2012.1 Выпуск № 2 (в текущих ценах по состоянию на 01.01.2025 г.). Сб.4-3205-5-1/1 |  |  | 0 | 0 |  | 0 | 1 | 0 | 1 | 1 | 1 | 1 | 1 | 1 |  | 70 | 10 |  |  |  | 0 | 0 | 0 | [5 empty] | 0 |  | 0 | 511.08 | 14.74 | 0 | 0 | 1717.15 | 0 | 4.8 | 0 | 0 | 354.711 | 50.673 | [13 empty] | 0 | 0 | 1 | 1 |  |  |  | 1005 | 100 м2 | 100 м2 | 100 | [6 empty] | 29292934 | 1 | СН-2012 | 0 |  | 4 | 0 | Подрядные работы, гл. 1-5,7 | работа |  |  |  | 0 | 1731.89 | 14.74 | 0 | 0 | 1717.15 | 4.8 | 0 | 0 | [17 empty] | 0 | 0 | 0 |  |  |  |  | 70 | 10 |  |  |  |  | 0 |  | 931494335 | 2 | 1 | -2 | 0 | 0 | 0 | 916.46 | 0 | 0 | 916.46 |  | 0 | 3 | 0 |  | 0 | 1 | 0 | 0 | 0 | 0 | 0
17 | 1 | 5 | 5 | 2 | 1.14-3101-1-1/1 | Ремонт штукатурки гладких фасадов по камню и бетону с земли и лесов цементно-известковым раствором при площади до 5 м2 толщиной слоя до 20 мм | 100 м2 | 0.5885 | 0 | 0.5885 |  |  |  | 49084.75 | 6054.64 | 0 | 0 | 43030.11 | 0 | 102.399 | 0 | 0 | 30121.08 | 4303.01 |  | 29858012 | 83406.54 | 10288.26 | 0 | 0 | 73118.28 | 0 | 174 | 0 | 0 | 83406.54 | 10288.26 | 0 | 0 | 73118.28 | 0 | 174 | 0 | 0 | 70 | 10 | 1 | 1 |  |  | 1 | 1 | 1 | 1 |  |  |  |  | 0 | 4 | СН-2012.1 Выпуск № 2 (в текущих ценах по состоянию на 01.01.2025 г.). Сб.4-3101-1-1/1 |  |  | 0 | 0 |  | 0 | 1 | 0 | 1 | 1 | 1 | 1 | 1 | 1 |  | 70 | 10 |  |  |  | 0 | 0 | 0 | [5 empty] | 0 |  | 0 | 49084.75 | 10288.26 | 0 | 0 | 73118.28 | 0 | 174 | 0 | 0 | 30121.077 | 4303.011 | [13 empty] | 0 | 0 | 1 | 1 |  |  |  | 1005 | 100 м2 | 100 м2 | 100 | [6 empty] | 29292934 | 1 | СН-2012 | 0 |  | 4 | 0 | Подрядные работы, гл. 1-5,7 | работа |  |  |  | 0 | 83406.54 | 10288.26 | 0 | 0 | 73118.28 | 174 | 0 | 0 | [17 empty] | 0 | 0 | 0 |  |  |  |  | 70 | 10 |  |  |  |  | 0 |  | -1183195308 | 2 | 1 | -2 | 0 | 0 | 0 | 83508.84 | 0 | 0 | 83508.84 |  | 0 | 3 | 0 |  | 0 | 1 | 0 | 0 | 0 | 0 | 0
17 | 1 | 10 | 10 | 3 | 1.14-3201-5-1/1 | Подготовка поверхности ранее окрашенных фасадов под окраску перхлорвиниловыми красками, огрунтовка фасадов простых с земли и лесов | 100 м2 | 2.9425 | 0 | 2.9425 |  |  |  | 16432.92 | 11611.28 | 968.7 | 598.21 | 3852.94 | 0 | 9.7102 | 0 | 0 | 2697.06 | 385.29 |  | 29858012 | 5584.68 | 3946.06 | 329.21 | 203.3 | 1309.41 | 0 | 3.3 | 0 | 0 | 5584.68 | 3946.06 | 329.21 | 203.3 | 1309.41 | 0 | 3.3 | 0 | 0 | 70 | 10 | 1 | 1 |  |  | 1 | 1 | 1 | 1 |  |  |  |  | 0 | 4 | СН-2012.1 Выпуск № 2 (в текущих ценах по состоянию на 01.01.2025 г.). Сб.4-3201-5-1/1 |  |  | 0 | 0 |  | 0 | 1 | 0 | 1 | 1 | 1 | 1 | 1 | 1 |  | 70 | 10 |  |  |  | 0 | 0 | 0 | [5 empty] | 0 |  | 0 | 16432.92 | 3946.06 | 329.21 | 203.3 | 1309.41 | 0 | 3.3 | 0 | 0 | 2697.058 | 385.294 | [13 empty] | 0 | 0 | 1 | 1 |  |  |  | 1005 | 100 м2 | 100 м2 | 100 | [6 empty] | 29292934 | 1 | СН-2012 | 0 |  | 4 | 0 | Подрядные работы, гл. 1-5,7 | работа |  |  |  | 0 | 5584.68 | 3946.06 | 329.21 | 203.3 | 1309.41 | 3.3 | 0 | 0 | [17 empty] | 0 | 0 | 0 |  |  |  |  | 70 | 10 |  |  |  |  | 0 |  | 215653510 | 2 | 1 | -2 | 0 | 957.14 | 0 | 20472.41 | 0 | 0 | 20472.41 |  | 0 | 3 | 0 |  | 0 | 1 | 0 | 0 | 0 | 0 | 0
17 | 1 | 14 | 14 | 4 | 1.14-3201-5-7/1 | Подготовка поверхности ранее окрашенных фасадов под окраску перхлорвиниловыми красками, шпатлевка фасадов простых с земли и лесов | 100 м2 | 2.9425 | 0 | 2.9425 |  |  |  | 74060.9 | 53212.82 | 5.62 | 0.03 | 20842.46 | 0 | 58.2615 | 0 | 0 | 14589.72 | 2084.25 |  | 29858012 | 25169.38 | 18084.22 | 1.91 | 0.01 | 7083.25 | 0 | 19.8 | 0 | 0 | 25169.38 | 18084.22 | 1.91 | 0.01 | 7083.25 | 0 | 19.8 | 0 | 0 | 70 | 10 | 1 | 1 |  |  | 1 | 1 | 1 | 1 |  |  |  |  | 0 | 4 | СН-2012.1 Выпуск № 2 (в текущих ценах по состоянию на 01.01.2025 г.). Сб.4-3201-5-7/1 |  |  | 0 | 0 |  | 0 | 1 | 0 | 1 | 1 | 1 | 1 | 1 | 1 |  | 70 | 10 |  |  |  | 0 | 0 | 0 | [5 empty] | 0 |  | 0 | 74060.9 | 18084.22 | 1.91 | 0.01 | 7083.25 | 0 | 19.8 | 0 | 0 | 14589.722 | 2084.246 | [13 empty] | 0 | 0 | 1 | 1 |  |  |  | 1005 | 100 м2 | 100 м2 | 100 | [6 empty] | 29292934 | 1 | СН-2012 | 0 |  | 4 | 0 | Подрядные работы, гл. 1-5,7 | работа |  |  |  | 0 | 25169.38 | 18084.22 | 1.91 | 0.01 | 7083.25 | 19.8 | 0 | 0 | [17 empty] | 0 | 0 | 0 |  |  |  |  | 70 | 10 |  |  |  |  | 0 |  | 728398140 | 2 | 1 | -2 | 0 | 0.05 | 0 | 90734.92 | 0 | 0 | 90734.92 |  | 0 | 3 | 0 |  | 0 | 1 | 0 | 0 | 0 | 0 | 0
17 | 1 | 19 | 19 | 5 | 1.14-3201-5-1/1 | Подготовка поверхности ранее окрашенных фасадов под окраску перхлорвиниловыми красками, огрунтовка фасадов простых с земли и лесов | 100 м2 | 2.9425 | 0 | 2.9425 |  |  |  | 16432.92 | 11611.28 | 968.7 | 598.21 | 3852.94 | 0 | 9.7102 | 0 | 0 | 2697.06 | 385.29 |  | 29858012 | 5584.68 | 3946.06 | 329.21 | 203.3 | 1309.41 | 0 | 3.3 | 0 | 0 | 5584.68 | 3946.06 | 329.21 | 203.3 | 1309.41 | 0 | 3.3 | 0 | 0 | 70 | 10 | 1 | 1 |  |  | 1 | 1 | 1 | 1 |  |  |  |  | 0 | 4 | СН-2012.1 Выпуск № 2 (в текущих ценах по состоянию на 01.01.2025 г.). Сб.4-3201-5-1/1 |  |  | 0 | 0 |  | 0 | 1 | 0 | 1 | 1 | 1 | 1 | 1 | 1 |  | 70 | 10 |  |  |  | 0 | 0 | 0 | [5 empty] | 0 |  | 0 | 16432.92 | 3946.06 | 329.21 | 203.3 | 1309.41 | 0 | 3.3 | 0 | 0 | 2697.058 | 385.294 | [13 empty] | 0 | 0 | 1 | 1 |  |  |  | 1005 | 100 м2 | 100 м2 | 100 | [6 empty] | 29292934 | 1 | СН-2012 | 0 |  | 4 | 0 | Подрядные работы, гл. 1-5,7 | работа |  |  |  | 0 | 5584.68 | 3946.06 | 329.21 | 203.3 | 1309.41 | 3.3 | 0 | 0 | [17 empty] | 0 | 0 | 0 |  |  |  |  | 70 | 10 |  |  |  |  | 0 |  | 215653510 | 2 | 1 | -2 | 0 | 957.14 | 0 | 20472.41 | 0 | 0 | 20472.41 |  | 0 | 3 | 0 |  | 0 | 1 | 0 | 0 | 0 | 0 | 0
17 | 1 | 26 | 26 | 6 | 1.14-3201-6-4/1 | Окраска перхлорвиниловыми красками марка ХВ-182 (белая) по подготовленной поверхности фасадов простых за 2 раза с земли и лесов | 100 м2 | 2.9425 | 0 | 2.9425 |  |  |  | 44489.18 | 26306.3 | 3306.37 | 2077.61 | 14876.51 | 0 | 34.133 | 0 | 0 | 10413.56 | 1487.65 |  | 29858012 | 15119.52 | 8940.12 | 1123.66 | 706.07 | 5055.74 | 0 | 11.6 | 0 | 0 | 15119.52 | 8940.12 | 1123.66 | 706.07 | 5055.74 | 0 | 11.6 | 0 | 0 | 70 | 10 | 1 | 1 |  |  | 1 | 1 | 1 | 1 |  |  |  |  | 0 | 4 | СН-2012.1 Выпуск № 2 (в текущих ценах по состоянию на 01.01.2025 г.). Сб.4-3201-6-4/1 |  |  | 0 | 0 |  | 0 | 1 | 0 | 1 | 1 | 1 | 1 | 1 | 1 |  | 70 | 10 |  |  |  | 0 | 0 | 0 | [5 empty] | 0 |  | 0 | 44489.18 | 8940.12 | 1123.66 | 706.07 | 5055.74 | 0 | 11.6 | 0 | 0 | 10413.557 | 1487.651 | [13 empty] | 0 | 0 | 1 | 1 |  |  |  | 1005 | 100 м2 | 100 м2 | 100 | [6 empty] | 29292934 | 1 | СН-2012 | 0 |  | 4 | 0 | Подрядные работы, гл. 1-5,7 | работа |  |  |  | 0 | 15119.52 | 8940.12 | 1123.66 | 706.07 | 5055.74 | 11.6 | 0 | 0 | [17 empty] | 0 | 0 | 0 |  |  |  |  | 70 | 10 |  |  |  |  | 0 |  | -1044070220 | 2 | 1 | -2 | 0 | 3324.18 | 0 | 59714.57 | 0 | 0 | 59714.57 |  | 0 | 3 | 0 |  | 0 | 1 | 0 | 0 | 0 | 0 | 0
17 | 1 | 29 | 29 | 7 | 1.50-3203-32-1/1 | Установка и разборка инвентарных лесов наружных высотой до 16 м, трубчатых (без затрат по эксплуатации лесов) | 100 м2 | 2.9425 | 0 | 2.9425 |  |  |  | 57045.63 | 273.83 | 0 | 0 | 56771.8 | 0 | 155.3051 | 0 | 0 | 39740.26 | 5677.18 |  | 29858012 | 19386.79 | 93.06 | 0 | 0 | 19293.73 | 0 | 52.78 | 0 | 0 | 19386.79 | 93.06 | 0 | 0 | 19293.73 | 0 | 52.78 | 0 | 0 | 70 | 10 | 1 | 1 |  |  | 1 | 1 | 1 | 1 |  |  |  |  | 0 | 4 | СН-2012.1 Выпуск № 2 (в текущих ценах по состоянию на 01.01.2025 г.). Сб.0-3203-32-1/1 |  |  | 0 | 0 |  | 0 | 1 | 0 | 1 | 1 | 1 | 1 | 1 | 1 |  | 70 | 10 |  |  |  | 0 | 0 | 0 | [5 empty] | 0 |  | 0 | 57045.63 | 93.06 | 0 | 0 | 19293.73 | 0 | 52.78 | 0 | 0 | 39740.26 | 5677.18 | [13 empty] | 0 | 0 | 1 | 1 |  |  |  | 1005 | 100 м2 | 100 м2 | 100 | [6 empty] | 29292934 | 1 | СН-2012 | 0 |  | 4 | 0 | Подрядные работы, гл. 1-5,7 | работа |  |  |  | 0 | 19386.79 | 93.06 | 0 | 0 | 19293.73 | 52.78 | 0 | 0 | [17 empty] | 0 | 0 | 0 |  |  |  |  | 70 | 10 |  |  |  |  | 0 |  | 188450801 | 2 | 1 | -2 | 0 | 0 | 0 | 102463.07 | 0 | 0 | 102463.07 |  | 0 | 3 | 0 |  | 0 | 1 | 0 | 0 | 0 | 0 | 0
18 | 1 | 28 |  | 7,1 | 21.1-9-51 | Доски хвойных пород, обрезные, длина 2-6,5 м, сорт II, толщина 25-32 мм | м3 | -0.014713 | -0.0050002 | -0.005 |  |  |  | -185.24 | -185.24 | 0 | 0 | 0 | 0 | 0 | 0 | 0 | 0 | 0 |  | 29858012 | 12590.21 | 12590.21 | 0 | 0 | 0 | 0 | 0 | 0 | 0 | 12590.21 | 12590.21 | 0 | 0 | 0 | 0 | 0 | 0 | 0 | 70 | 10 | 1 | 1 |  |  | 1 | 1 | 1 | 1 |  |  |  |  | 3 | 4 | СН-2012.21 Выпуск № 2 (в текущих ценах по состоянию на 01.01.2025 г.). Сб.1-9-51 |  |  | 0 | 0 |  | 0 | 1 | 1 | 1 | 1 | 1 | 1 | 1 | 1 |  | 70 | 10 |  |  |  | 0 | 0 | 0 | [5 empty] | 0 |  | 0 | -185.24 | 12590.21 | 0 | 0 | 0 | 0 | 0 | 0 | 0 | 0 | 0 | [13 empty] | 0 | 0 | 1 | 1 |  |  |  | 1007 | м3 | м3 | 1 | [6 empty] | 29292934 | 1 | СН-2012 | 0 |  | 4 | 0 | Подрядные работы, гл. 1-5,7 | работа |  |  |  | 0 | 12590.21 | 12590.21 | 0 | 0 | 0 | 0 | 0 | [18 empty] | 0 | 0 | 0 |  |  |  |  | 70 | 10 |  |  |  |  | 0 |  | -1506253098 | 2 | 1 | -2 | 0 | 0 | 0 | -185.24 | 0 | 0 | -185.24 |  | 0 | 3 | 0 |  | 0 | 1 | 0 | 0 | 0 | 0 | 0
18 | 1 | 29 |  | 7,2 | 21.1-9-52 | Доски хвойных пород, обрезные, длина 2-6,5 м, сорт II, толщина 40-60 мм | м3 | -0.007356 | -0.0024999 | -0.0025 |  |  |  | -88.58 | -88.58 | 0 | 0 | 0 | 0 | 0 | 0 | 0 | 0 | 0 |  | 29858012 | 12042.47 | 12042.47 | 0 | 0 | 0 | 0 | 0 | 0 | 0 | 12042.47 | 12042.47 | 0 | 0 | 0 | 0 | 0 | 0 | 0 | 70 | 10 | 1 | 1 |  |  | 1 | 1 | 1 | 1 |  |  |  |  | 3 | 4 | СН-2012.21 Выпуск № 2 (в текущих ценах по состоянию на 01.01.2025 г.). Сб.1-9-52 |  |  | 0 | 0 |  | 0 | 1 | 1 | 1 | 1 | 1 | 1 | 1 | 1 |  | 70 | 10 |  |  |  | 0 | 0 | 0 | [5 empty] | 0 |  | 0 | -88.58 | 12042.47 | 0 | 0 | 0 | 0 | 0 | 0 | 0 | 0 | 0 | [13 empty] | 0 | 0 | 1 | 1 |  |  |  | 1007 | м3 | м3 | 1 | [6 empty] | 29292934 | 1 | СН-2012 | 0 |  | 4 | 0 | Подрядные работы, гл. 1-5,7 | работа |  |  |  | 0 | 12042.47 | 12042.47 | 0 | 0 | 0 | 0 | 0 | [18 empty] | 0 | 0 | 0 |  |  |  |  | 70 | 10 |  |  |  |  | 0 |  | 1360009487 | 2 | 1 | -2 | 0 | 0 | 0 | -88.58 | 0 | 0 | -88.58 |  | 0 | 3 | 0 |  | 0 | 1 | 0 | 0 | 0 | 0 | 0
17 | 1 |  |  | 8 | 22.1-4-70 | Леса инвентарные металлические трубчатые на хомутах со щитами ЛСПХ, 100 м2 | маш.-ч | 152 | 0 | 152 |  |  |  | 758.48 | 0 | 758.48 | 515.28 | 0 | 0 | 0 | 0 | 0 | 0 | 0 |  | 29858012 | 4.99 | 0 | 4.99 | 3.39 | 0 | 0 | 0 | 0 | 0 | 4.99 | 0 | 4.99 | 3.39 | 0 | 0 | 0 | 0 | 0 | 70 | 10 | 1 | 1 |  |  | 1 | 1 | 1 | 1 |  |  |  |  | 2 | 4 | СН-2012.22 Выпуск № 2 (в текущих ценах по состоянию на 01.01.2025 г.). Сб.1-4-70 |  |  | 0 | 0 |  | 0 | 1 | 0 | 1 | 1 | 1 | 1 | 1 | 1 |  | 70 | 10 |  |  |  | 0 | 0 | 0 | [5 empty] | 0 |  | 0 | 758.48 | 0 | 4.99 | 3.39 | 0 | 0 | 0 | 0 | 0 | 0 | 0 | [13 empty] | 0 | 0 | 1 | 1 |  |  |  | 1011 | маш.-ч | маш.-ч | 1 | [6 empty] | 29292934 | 1 | СН-2012 | 0 |  | 4 | 0 | Подрядные работы, гл. 1-5,7 | работа |  |  |  | 0 | 4.99 | 0 | 4.99 | 3.39 | 0 | 0 | 0 | 0 | [17 empty] | 0 | 0 | 0 |  |  |  |  | 70 | 10 |  |  |  |  | 0 |  | 537116063 | 2 | 1 | -2 | 0 | 824.45 | 0 | 1582.93 | 0 | 0 | 1582.93 |  | 0 | 3 | 0 |  | 0 | 1 | 0 | 0 | 0 | 0 | 0
17 | 1 |  |  | 9 | 21.1-6-103 | Пигменты сухие для красок, охра золотистая | т | 0.01 | 0 | 0.01 |  |  |  | 1618.52 | 1618.52 | 0 | 0 | 0 | 0 | 0 | 0 | 0 | 0 | 0 |  | 29858012 | 161852.19 | 161852.19 | 0 | 0 | 0 | 0 | 0 | 0 | 0 | 161852.19 | 161852.19 | 0 | 0 | 0 | 0 | 0 | 0 | 0 | 70 | 10 | 1 | 1 |  |  | 1 | 1 | 1 | 1 |  |  |  |  | 3 | 4 | СН-2012-2024.21. База. Р.1, о.6, поз.103 |  |  | 0 | 0 |  | 0 | 1 | 0 | 1 | 1 | 1 | 1 | 1 | 1 |  | 70 | 10 |  |  |  | 0 | 0 | 0 | [5 empty] | 0 |  | 0 | 1618.52 | 161852.19 | 0 | 0 | 0 | 0 | 0 | 0 | 0 | 0 | 0 | [13 empty] | 0 | 0 | 1 | 1 |  |  |  | 1009 | т | т | 1000 | [6 empty] | 29292934 | 1 | СН-2012 | 0 |  | 4 | 0 | Подрядные работы, гл. 1-5,7 | работа |  |  |  | 0 | 161852.19 | 161852.19 | 0 | 0 | 0 | 0 | 0 | 0 | [17 empty] | 0 | 0 | 0 |  |  |  |  | 70 | 10 |  |  |  |  | 0 |  | -1964841822 | 2 | 1 | -2 | 0 | 0 | 0 | 1618.52 | 0 | 0 | 1618.52 |  | 0 | 0 | 0 |  | 0 | 1 | 0 | 0 | 0 | 0 | 0
51 | 1 | 5 | 28 |  |  | Материальный склад | 0 | [6 empty] | 260160.56 | 110419.2 | 6007.87 | 3789.34 | 143733.49 | 0 | 370.9356 | 0 | 0 | 100613.45 | 14373.34 |  |  | 260160.56 | 110419.2 | 6007.87 | 3789.34 | 143733.49 | 0 | 370.9356 | 0 | 0 | 100613.45 | 14373.34 |  |  | 0 | 0 | 0 | 381210.31 | 0 | 0 | 381210.31 | 110419.2 | 110419.2 | 0 | 110419.2 | 0 | 0 | 0 | 0 | 0 | [19 empty] | 0 | 0 | 0 | 381210.31 | 0 | 0 | 381210.31 | 110419.2 | 110419.2 | 0 | 110419.2 | 0 | 0 | 0 | 0 | 0 | [114 empty] | 0
50 | 0 | 0 | 1 | 201 | 260160.56 | ПЗ | Прямые затраты |  |  | 201 | 1 | 3 |  | 2 | [7 empty] | 260160.56 | 1 | 260160.56
50 | 0 | 0 | 1 | 202 | 110419.2 | СтМатОб | Стоимость материальных ресурсов (всего) |  |  | 202 | 2 | 3 |  | 2 | [7 empty] | 110419.2 | 1 | 110419.2
50 | 0 | 0 | 1 | 222 | 0 | СтМатОбЗак | Стоимость материалов и оборудования заказчика |  |  | 222 | 3 | 3 |  | 2 | [7 empty] | 0 | 1 | 0
50 | 0 | 0 | 1 | 225 | 110419.2 | СтМатОбПод | Стоимость материалов и оборудования подрядчика |  |  | 225 | 4 | 3 |  | 2 | [7 empty] | 110419.2 | 1 | 110419.2
50 | 0 | 0 | 1 | 226 | 110419.2 | СтМат | Стоимость материалов (всего) |  |  | 226 | 5 | 3 |  | 2 | [7 empty] | 110419.2 | 1 | 110419.2
50 | 0 | 0 | 1 | 227 | 0 | СтМатЗак | Стоимость материалов заказчика |  |  | 227 | 6 | 3 |  | 2 | [7 empty] | 0 | 1 | 0
50 | 0 | 0 | 1 | 228 | 110419.2 | СтМатПод | Стоимость материалов подрядчика |  |  | 228 | 7 | 3 |  | 2 | [7 empty] | 110419.2 | 1 | 110419.2
50 | 0 | 0 | 1 | 216 | 0 | Оборуд | Стоимость оборудования (всего) |  |  | 216 | 8 | 3 |  | 2 | [7 empty] | 0 | 1 | 0
50 | 0 | 0 | 1 | 223 | 0 | ОборудЗак | Стоимость оборудования заказчика |  |  | 223 | 9 | 3 |  | 2 | [7 empty] | 0 | 1 | 0
50 | 0 | 0 | 1 | 229 | 0 | ОборудПод | Стоимость оборудования подрядчика |  |  | 229 | 10 | 3 |  | 2 | [7 empty] | 0 | 1 | 0
50 | 0 | 0 | 1 | 203 | 6007.87 | ЭММ | Эксплуатация машин |  |  | 203 | 11 | 3 |  | 2 | [7 empty] | 6007.87 | 1 | 6007.87
50 | 0 | 0 | 1 | 231 | 0 | ЭММсНРиСП | Эксплуатация машин по ТСН-2001.16 |  |  | 231 | 12 | 3 |  | 2 | [7 empty] | 0 | 1 | 0
50 | 0 | 0 | 1 | 204 | 3789.34 | ЗПМ | ЗП машинистов |  |  | 204 | 13 | 3 |  | 2 | [7 empty] | 3789.34 | 1 | 3789.34
50 | 0 | 0 | 1 | 205 | 143733.49 | ОЗП | Основная ЗП рабочих |  |  | 205 | 14 | 3 |  | 2 | [7 empty] | 143733.49 | 1 | 143733.49
50 | 0 | 0 | 1 | 232 | 0 | ОЗПсНРиСП | Основная ЗП рабочих по ТСН-2001.16 |  |  | 232 | 15 | 3 |  | 2 | [7 empty] | 0 | 1 | 0
50 | 0 | 0 | 1 | 214 | 0 | Строит | Строительные работы с НР и СП |  |  | 214 | 16 | 3 |  | 2 | [7 empty] | 0 | 1 | 0
50 | 0 | 0 | 1 | 215 | 0 | Монтаж | Монтажные работы с НР и СП |  |  | 215 | 17 | 3 |  | 2 | [7 empty] | 0 | 1 | 0
50 | 0 | 0 | 1 | 217 | 381210.31 | Прочие | Прочие работы с НР и СП |  |  | 217 | 18 | 3 |  | 2 | [7 empty] | 381210.31 | 1 | 381210.31
50 | 0 | 0 | 1 | 230 | 0 | ПрочиеЗатр | Прочие затраты по ТСН-2001.16 |  |  | 230 | 19 | 3 |  | 2 | [7 empty] | 0 | 1 | 0
50 | 0 | 0 | 1 | 206 | 0 | ВозврМат | Возврат материалов |  |  | 206 | 20 | 3 |  | 2 | [7 empty] | 0 | 1 | 0
50 | 0 | 0 | 1 | 207 | 370.9356 | ТрудСтр | Трудозатраты строителей |  |  | 207 | 21 | 3 |  | -1 | [7 empty] | 370.9356 | 1 | 370.9356
50 | 0 | 0 | 1 | 208 | 0 | ТрудМаш | Трудозатраты машинистов |  |  | 208 | 22 | 3 |  | -1 | [7 empty] | 0 | 1 | 0
50 | 0 | 0 | 1 | 209 | 0 | ТранспМат | Транспорт материалов |  |  | 209 | 23 | 3 |  | 2 | [7 empty] | 0 | 1 | 0
50 | 0 | 0 | 1 | 233 | 0 | Перевозка | Перевозка грузов |  |  | 233 | 24 | 3 |  | 2 | [7 empty] | 0 | 1 | 0
50 | 0 | 0 | 1 | 210 | 100613.45 | НР | Накладные расходы |  |  | 210 | 25 | 3 |  | 2 | [7 empty] | 100613.45 | 1 | 100613.45
50 | 0 | 0 | 1 | 211 | 14373.34 | СмПриб | Сметная прибыль |  |  | 211 | 26 | 3 |  | 2 | [7 empty] | 14373.34 | 1 | 14373.34
50 | 0 | 0 | 1 | 224 | 381210.31 | Всего | Всего с НР и СП |  |  | 224 | 27 | 3 |  | 2 | [7 empty] | 381210.31 | 1 | 381210.31
5 | 1 |  | 94 |  |  | Продовольственный склад |  | 0 |  | 0 | [7 empty] | 0 |  |  | 0 | [53 empty] | 0 | [11 empty] | 0
52 | 1 | 5 | 74 | 0 |  | Продовольственный склад | [7 empty] | 280830.19 | 118124.88 | 6474.16 | 3971.14 | 156231.15 | 0 | 402.1391 | 0 | 0 | 109361.79 | 15623.12 | 0 | 0 | 280830.19 | 118124.88 | 6474.16 | 3971.14 | 156231.15 | 0 | 402.1391 | 0 | 0 | 109361.79 | 15623.12 | 0 | 0 | 0 | 0 | 0 | 412168.93 | 0 | 0 | 412168.93 | 118124.88 | 118124.88 | 0 | 118124.88 | 0 | 0 | 0 | 0 | 0 | 0 | 0 | 0 | 0 | 0 | 0 | 0 | 0 | 0 | 0 | 0 | 0 | 0 | 0 | 0 | 0 | 0 | 0 | 0 | 0 | 0 | 0 | 412168.93 | 0 | 0 | 412168.93 | 118124.88 | 118124.88 | 0 | 118124.88 | 0 | 0 | 0 | 0 | 0 | 0 | 0 | 0 | 0 | 0 | 0 | 0 | 0 | 0 | 0 | 0 | 0 | 0 | 0 | 0 | 0 | 0 | 0 | 0 | 0 | 0 | 0 | 0 | 0 | 0 | 0 | 0 | 0 | 0 | 0 | 0 | 0 | 0 | 0 | 0 | 0 | 0 | 0 | 0 | 0 | 0 | 0 | 0 | 0 | 0 | 0 | 0 | 0 | 0 | 0 | 0 | 0 | 0 | 0 | 0 | 0 | 0 | 0 | 0 | 0 | 0 | 0 | 0 | 0 | 0 | 0 | 0 | 0 | 0 | 0 | 0 | 0 | 0 | 0 | 0 | 0 | 0 | 0 | 0 | 0 | 0 | 0 | 0 | 0 | 0 | 0 | 0 | 0 | 0 | 0 | 0 | 0 | 0 | 0 | 0 | 0 | 0 | 0 | 0 | 0 | 0 | 0 | 0 | 0 | 0 | 0 | 0 | 0 | 0 | 0 | 0 | 0 | 0 | 0 | 0
17 | 1 | 32 | 32 | 10 | 1.14-3205-5-1/1 | Защита элементов фасадов при проведении отделочных работ | 100 м2 | 0.526 | 0 | 0.526 |  |  |  | 910.97 | 7.75 | 0 | 0 | 903.22 | 0 | 2.5248 | 0 | 0 | 632.25 | 90.32 |  | 29858012 | 1731.89 | 14.74 | 0 | 0 | 1717.15 | 0 | 4.8 | 0 | 0 | 1731.89 | 14.74 | 0 | 0 | 1717.15 | 0 | 4.8 | 0 | 0 | 70 | 10 | 1 | 1 |  |  | 1 | 1 | 1 | 1 |  |  |  |  | 0 | 4 | СН-2012.1 Выпуск № 2 (в текущих ценах по состоянию на 01.01.2025 г.). Сб.4-3205-5-1/1 |  |  | 0 | 0 |  | 0 | 1 | 0 | 1 | 1 | 1 | 1 | 1 | 1 |  | 70 | 10 |  |  |  | 0 | 0 | 0 | [5 empty] | 0 |  | 0 | 910.97 | 14.74 | 0 | 0 | 1717.15 | 0 | 4.8 | 0 | 0 | 632.254 | 90.322 | [13 empty] | 0 | 0 | 1 | 1 |  |  |  | 1005 | 100 м2 | 100 м2 | 100 | [6 empty] | 29292934 | 1 | СН-2012 | 0 |  | 4 | 0 | Подрядные работы, гл. 1-5,7 | работа |  |  |  | 0 | 1731.89 | 14.74 | 0 | 0 | 1717.15 | 4.8 | 0 | 0 | [17 empty] | 0 | 0 | 0 |  |  |  |  | 70 | 10 |  |  |  |  | 0 |  | 931494335 | 2 | 1 | -2 | 0 | 0 | 0 | 1633.54 | 0 | 0 | 1633.54 |  | 0 | 3 | 0 |  | 0 | 1 | 0 | 0 | 0 | 0 | 0
17 | 1 | 33 | 33 | 11 | 1.14-3204-1-1/1 | Очистка вручную фасадов простых от известковой окраски с земли и лесов | 100 м2 | 0.28105 | 0 | 0.28105 |  |  |  | 1600.06 | 0 | 0 | 0 | 1600.06 | 0 | 5.0027 | 0 | 0 | 1120.04 | 160.01 |  | 29858012 | 5693.15 | 0 | 0 | 0 | 5693.15 | 0 | 17.8 | 0 | 0 | 5693.15 | 0 | 0 | 0 | 5693.15 | 0 | 17.8 | 0 | 0 | 70 | 10 | 1 | 1 |  |  | 1 | 1 | 1 | 1 |  |  |  |  | 0 | 4 | СН-2012.1 Выпуск № 2 (в текущих ценах по состоянию на 01.01.2025 г.). Сб.4-3204-1-1/1 |  |  | 0 | 0 |  | 0 | 1 | 0 | 1 | 1 | 1 | 1 | 1 | 1 |  | 70 | 10 |  |  |  | 0 | 0 | 0 | [5 empty] | 0 |  | 0 | 1600.06 | 0 | 0 | 0 | 5693.15 | 0 | 17.8 | 0 | 0 | 1120.042 | 160.006 | [13 empty] | 0 | 0 | 1 | 1 |  |  |  | 1005 | 100 м2 | 100 м2 | 100 | [6 empty] | 29292934 | 1 | СН-2012 | 0 |  | 4 | 0 | Подрядные работы, гл. 1-5,7 | работа |  |  |  | 0 | 5693.15 | 0 | 0 | 0 | 5693.15 | 17.8 | 0 | 0 | [17 empty] | 0 | 0 | 0 |  |  |  |  | 70 | 10 |  |  |  |  | 0 |  | -2111286991 | 2 | 1 | -2 | 0 | 0 | 0 | 2880.11 | 0 | 0 | 2880.11 |  | 0 | 3 | 0 |  | 0 | 1 | 0 | 0 | 0 | 0 | 0
17 | 1 | 35 | 35 | 12 | 1.14-3101-1-1/1 | Ремонт штукатурки гладких фасадов по камню и бетону с земли и лесов цементно-известковым раствором при площади до 5 м2 толщиной слоя до 20 мм | 100 м2 | 0.562 | 0 | 0.562 |  |  |  | 46874.47 | 5782 | 0 | 0 | 41092.47 | 0 | 97.788 | 0 | 0 | 28764.73 | 4109.25 |  | 29858012 | 83406.54 | 10288.26 | 0 | 0 | 73118.28 | 0 | 174 | 0 | 0 | 83406.54 | 10288.26 | 0 | 0 | 73118.28 | 0 | 174 | 0 | 0 | 70 | 10 | 1 | 1 |  |  | 1 | 1 | 1 | 1 |  |  |  |  | 0 | 4 | СН-2012.1 Выпуск № 2 (в текущих ценах по состоянию на 01.01.2025 г.). Сб.4-3101-1-1/1 |  |  | 0 | 0 |  | 0 | 1 | 0 | 1 | 1 | 1 | 1 | 1 | 1 |  | 70 | 10 |  |  |  | 0 | 0 | 0 | [5 empty] | 0 |  | 0 | 46874.47 | 10288.26 | 0 | 0 | 73118.28 | 0 | 174 | 0 | 0 | 28764.729 | 4109.247 | [13 empty] | 0 | 0 | 1 | 1 |  |  |  | 1005 | 100 м2 | 100 м2 | 100 | [6 empty] | 29292934 | 1 | СН-2012 | 0 |  | 4 | 0 | Подрядные работы, гл. 1-5,7 | работа |  |  |  | 0 | 83406.54 | 10288.26 | 0 | 0 | 73118.28 | 174 | 0 | 0 | [17 empty] | 0 | 0 | 0 |  |  |  |  | 70 | 10 |  |  |  |  | 0 |  | -1183195308 | 2 | 1 | -2 | 0 | 0 | 0 | 79748.45 | 0 | 0 | 79748.45 |  | 0 | 3 | 0 |  | 0 | 1 | 0 | 0 | 0 | 0 | 0
17 | 1 | 38 | 38 | 13 | 1.50-3201-11-1/1 | Заделка отверстий монтажной пеной в стенах - площадь заделки до 0,01 м2 | 100 дм3 | 0.028265 | 0 | 0.028265 |  |  |  | 1285.47 | 1270.65 | 0 | 0 | 14.82 | 0 | 0.039006 | 0 | 0 | 10.37 | 1.48 |  | 29858012 | 45479.53 | 44955.05 | 0 | 0 | 524.48 | 0 | 1.38 | 0 | 0 | 45479.53 | 44955.05 | 0 | 0 | 524.48 | 0 | 1.38 | 0 | 0 | 70 | 10 | 1 | 1 |  |  | 1 | 1 | 1 | 1 |  |  |  |  | 0 | 4 | СН-2012.1 Выпуск № 2 (в текущих ценах по состоянию на 01.01.2025 г.). Сб.0-3201-11-1/1 |  |  | 0 | 0 |  | 0 | 1 | 0 | 1 | 1 | 1 | 1 | 1 | 1 |  | 70 | 10 |  |  |  | 0 | 0 | 0 | [5 empty] | 0 |  | 0 | 1285.47 | 44955.05 | 0 | 0 | 524.48 | 0 | 1.38 | 0 | 0 | 10.374 | 1.482 | [13 empty] | 0 | 0 | 1 | 1 |  |  |  | 21726258 | 100 дм3 | 100 дм3 | 1 | [6 empty] | 29292934 | 1 | СН-2012 | 0 |  | 4 | 0 | Подрядные работы, гл. 1-5,7 | работа |  |  |  | 0 | 45479.53 | 44955.05 | 0 | 0 | 524.48 | 1.38 | 0 | 0 | [17 empty] | 0 | 0 | 0 |  |  |  |  | 70 | 10 |  |  |  |  | 0 |  | 871925759 | 2 | 1 | -2 | 0 | 0 | 0 | 1297.32 | 0 | 0 | 1297.32 |  | 0 | 3 | 0 |  | 0 | 1 | 0 | 0 | 0 | 0 | 0
17 | 1 | 41 | 41 | 14 | 1.14-3101-11-1/1 | Ремонт штукатурки наружных прямолинейных откосов по камню и бетону с земли и лесов цементно-известковым раствором | 100 м2 | 0.0543 | 0 | 0.0543 |  |  |  | 8770.92 | 1117.3 | 0 | 0 | 7653.62 | 0 | 17.5606 | 0 | 0 | 5357.53 | 765.36 |  | 29858012 | 161527.16 | 20576.51 | 0 | 0 | 140950.65 | 0 | 323.4 | 0 | 0 | 161527.16 | 20576.51 | 0 | 0 | 140950.65 | 0 | 323.4 | 0 | 0 | 70 | 10 | 1 | 1 |  |  | 1 | 1 | 1 | 1 |  |  |  |  | 0 | 4 | СН-2012.1 Выпуск № 2 (в текущих ценах по состоянию на 01.01.2025 г.). Сб.4-3101-11-1/1 |  |  | 0 | 0 |  | 0 | 1 | 0 | 1 | 1 | 1 | 1 | 1 | 1 |  | 70 | 10 |  |  |  | 0 | 0 | 0 | [5 empty] | 0 |  | 0 | 8770.92 | 20576.51 | 0 | 0 | 140950.65 | 0 | 323.4 | 0 | 0 | 5357.534 | 765.362 | [13 empty] | 0 | 0 | 1 | 1 |  |  |  | 1005 | 100 м2 | 100 м2 | 100 | [6 empty] | 29292934 | 1 | СН-2012 | 0 |  | 4 | 0 | Подрядные работы, гл. 1-5,7 | работа |  |  |  | 0 | 161527.16 | 20576.51 | 0 | 0 | 140950.65 | 323.4 | 0 | 0 | [17 empty] | 0 | 0 | 0 |  |  |  |  | 70 | 10 |  |  |  |  | 0 |  | 2067335995 | 2 | 1 | -2 | 0 | 0 | 0 | 14893.81 | 0 | 0 | 14893.81 |  | 0 | 3 | 0 |  | 0 | 1 | 0 | 0 | 0 | 0 | 0
17 | 1 | 49 | 49 | 15 | 1.13-3103-13-1/1 | Улучшенная штукатурка по сетке стен без устройства каркаса цементно-известковым раствором | 100 м2 | 0.1809 | 0 | 0.1809 |  |  |  | 24345.29 | 13096.7 | 702.13 | 328.68 | 10546.46 | 0 | 27.6687 | 0 | 0 | 7382.52 | 1054.65 |  | 29858012 | 134578.75 | 72397.46 | 3881.34 | 1816.94 | 58299.95 | 0 | 152.95 | 0 | 0 | 134578.75 | 72397.46 | 3881.34 | 1816.94 | 58299.95 | 0 | 152.95 | 0 | 0 | 70 | 10 | 1 | 1 |  |  | 1 | 1 | 1 | 1 |  |  |  |  | 0 | 4 | СН-2012.1 Выпуск № 2 (в текущих ценах по состоянию на 01.01.2025 г.). Сб.3-3103-13-1/1 |  |  | 0 | 0 |  | 0 | 1 | 0 | 1 | 1 | 1 | 1 | 1 | 1 |  | 70 | 10 |  |  |  | 0 | 0 | 0 | [5 empty] | 0 |  | 0 | 24345.29 | 72397.46 | 3881.34 | 1816.94 | 58299.95 | 0 | 152.95 | 0 | 0 | 7382.522 | 1054.646 | [13 empty] | 0 | 0 | 1 | 1 |  |  |  | 1005 | 100 м2 | 100 м2 | 100 | [6 empty] | 29292934 | 1 | СН-2012 | 0 |  | 4 | 0 | Подрядные работы, гл. 1-5,7 | работа |  |  |  | 0 | 134578.75 | 72397.46 | 3881.34 | 1816.94 | 58299.95 | 152.95 | 0 | 0 | [17 empty] | 0 | 0 | 0 |  |  |  |  | 70 | 10 |  |  |  |  | 0 |  | 1627868740 | 2 | 1 | -2 | 0 | 525.89 | 0 | 33308.35 | 0 | 0 | 33308.35 |  | 0 | 3 | 0 |  | 0 | 1 | 0 | 0 | 0 | 0 | 0
17 | 1 | 54 | 54 | 16 | 1.14-3201-5-1/1 | Подготовка поверхности ранее окрашенных фасадов под окраску перхлорвиниловыми красками, огрунтовка фасадов простых с земли и лесов | 100 м2 | 2.8105 | 0 | 2.8105 |  |  |  | 15695.74 | 11090.4 | 925.24 | 571.37 | 3680.1 | 0 | 9.2746 | 0 | 0 | 2576.07 | 368.01 |  | 29858012 | 5584.68 | 3946.06 | 329.21 | 203.3 | 1309.41 | 0 | 3.3 | 0 | 0 | 5584.68 | 3946.06 | 329.21 | 203.3 | 1309.41 | 0 | 3.3 | 0 | 0 | 70 | 10 | 1 | 1 |  |  | 1 | 1 | 1 | 1 |  |  |  |  | 0 | 4 | СН-2012.1 Выпуск № 2 (в текущих ценах по состоянию на 01.01.2025 г.). Сб.4-3201-5-1/1 |  |  | 0 | 0 |  | 0 | 1 | 0 | 1 | 1 | 1 | 1 | 1 | 1 |  | 70 | 10 |  |  |  | 0 | 0 | 0 | [5 empty] | 0 |  | 0 | 15695.74 | 3946.06 | 329.21 | 203.3 | 1309.41 | 0 | 3.3 | 0 | 0 | 2576.07 | 368.01 | [13 empty] | 0 | 0 | 1 | 1 |  |  |  | 1005 | 100 м2 | 100 м2 | 100 | [6 empty] | 29292934 | 1 | СН-2012 | 0 |  | 4 | 0 | Подрядные работы, гл. 1-5,7 | работа |  |  |  | 0 | 5584.68 | 3946.06 | 329.21 | 203.3 | 1309.41 | 3.3 | 0 | 0 | [17 empty] | 0 | 0 | 0 |  |  |  |  | 70 | 10 |  |  |  |  | 0 |  | 215653510 | 2 | 1 | -2 | 0 | 914.19 | 0 | 19554.01 | 0 | 0 | 19554.01 |  | 0 | 3 | 0 |  | 0 | 1 | 0 | 0 | 0 | 0 | 0
17 | 1 | 58 | 58 | 17 | 1.14-3201-5-7/1 | Подготовка поверхности ранее окрашенных фасадов под окраску перхлорвиниловыми красками, шпатлевка фасадов простых с земли и лесов | 100 м2 | 2.6296 | 0 | 2.6296 |  |  |  | 66185.39 | 47554.26 | 5.02 | 0.03 | 18626.11 | 0 | 52.0661 | 0 | 0 | 13038.28 | 1862.61 |  | 29858012 | 25169.38 | 18084.22 | 1.91 | 0.01 | 7083.25 | 0 | 19.8 | 0 | 0 | 25169.38 | 18084.22 | 1.91 | 0.01 | 7083.25 | 0 | 19.8 | 0 | 0 | 70 | 10 | 1 | 1 |  |  | 1 | 1 | 1 | 1 |  |  |  |  | 0 | 4 | СН-2012.1 Выпуск № 2 (в текущих ценах по состоянию на 01.01.2025 г.). Сб.4-3201-5-7/1 |  |  | 0 | 0 |  | 0 | 1 | 0 | 1 | 1 | 1 | 1 | 1 | 1 |  | 70 | 10 |  |  |  | 0 | 0 | 0 | [5 empty] | 0 |  | 0 | 66185.39 | 18084.22 | 1.91 | 0.01 | 7083.25 | 0 | 19.8 | 0 | 0 | 13038.277 | 1862.611 | [13 empty] | 0 | 0 | 1 | 1 |  |  |  | 1005 | 100 м2 | 100 м2 | 100 | [6 empty] | 29292934 | 1 | СН-2012 | 0 |  | 4 | 0 | Подрядные работы, гл. 1-5,7 | работа |  |  |  | 0 | 25169.38 | 18084.22 | 1.91 | 0.01 | 7083.25 | 19.8 | 0 | 0 | [17 empty] | 0 | 0 | 0 |  |  |  |  | 70 | 10 |  |  |  |  | 0 |  | 728398140 | 2 | 1 | -2 | 0 | 0.05 | 0 | 81086.33 | 0 | 0 | 81086.33 |  | 0 | 3 | 0 |  | 0 | 1 | 0 | 0 | 0 | 0 | 0
17 | 1 | 63 | 63 | 18 | 1.14-3201-5-1/1 | Подготовка поверхности ранее окрашенных фасадов под окраску перхлорвиниловыми красками, огрунтовка фасадов простых с земли и лесов | 100 м2 | 2.8105 | 0 | 2.8105 |  |  |  | 15695.74 | 11090.4 | 925.24 | 571.37 | 3680.1 | 0 | 9.2746 | 0 | 0 | 2576.07 | 368.01 |  | 29858012 | 5584.68 | 3946.06 | 329.21 | 203.3 | 1309.41 | 0 | 3.3 | 0 | 0 | 5584.68 | 3946.06 | 329.21 | 203.3 | 1309.41 | 0 | 3.3 | 0 | 0 | 70 | 10 | 1 | 1 |  |  | 1 | 1 | 1 | 1 |  |  |  |  | 0 | 4 | СН-2012.1 Выпуск № 2 (в текущих ценах по состоянию на 01.01.2025 г.). Сб.4-3201-5-1/1 |  |  | 0 | 0 |  | 0 | 1 | 0 | 1 | 1 | 1 | 1 | 1 | 1 |  | 70 | 10 |  |  |  | 0 | 0 | 0 | [5 empty] | 0 |  | 0 | 15695.74 | 3946.06 | 329.21 | 203.3 | 1309.41 | 0 | 3.3 | 0 | 0 | 2576.07 | 368.01 | [13 empty] | 0 | 0 | 1 | 1 |  |  |  | 1005 | 100 м2 | 100 м2 | 100 | [6 empty] | 29292934 | 1 | СН-2012 | 0 |  | 4 | 0 | Подрядные работы, гл. 1-5,7 | работа |  |  |  | 0 | 5584.68 | 3946.06 | 329.21 | 203.3 | 1309.41 | 3.3 | 0 | 0 | [17 empty] | 0 | 0 | 0 |  |  |  |  | 70 | 10 |  |  |  |  | 0 |  | 215653510 | 2 | 1 | -2 | 0 | 914.19 | 0 | 19554.01 | 0 | 0 | 19554.01 |  | 0 | 3 | 0 |  | 0 | 1 | 0 | 0 | 0 | 0 | 0
17 | 1 | 70 | 70 | 19 | 1.14-3201-6-4/1 | Окраска перхлорвиниловыми красками марка ХВ-182 (белая) по подготовленной поверхности фасадов простых за 2 раза с земли и лесов | 100 м2 | 2.8105 | 0 | 2.8105 |  |  |  | 42493.42 | 25126.21 | 3158.05 | 1984.41 | 14209.16 | 0 | 32.6018 | 0 | 0 | 9946.41 | 1420.92 |  | 29858012 | 15119.52 | 8940.12 | 1123.66 | 706.07 | 5055.74 | 0 | 11.6 | 0 | 0 | 15119.52 | 8940.12 | 1123.66 | 706.07 | 5055.74 | 0 | 11.6 | 0 | 0 | 70 | 10 | 1 | 1 |  |  | 1 | 1 | 1 | 1 |  |  |  |  | 0 | 4 | СН-2012.1 Выпуск № 2 (в текущих ценах по состоянию на 01.01.2025 г.). Сб.4-3201-6-4/1 |  |  | 0 | 0 |  | 0 | 1 | 0 | 1 | 1 | 1 | 1 | 1 | 1 |  | 70 | 10 |  |  |  | 0 | 0 | 0 | [5 empty] | 0 |  | 0 | 42493.42 | 8940.12 | 1123.66 | 706.07 | 5055.74 | 0 | 11.6 | 0 | 0 | 9946.412 | 1420.916 | [13 empty] | 0 | 0 | 1 | 1 |  |  |  | 1005 | 100 м2 | 100 м2 | 100 | [6 empty] | 29292934 | 1 | СН-2012 | 0 |  | 4 | 0 | Подрядные работы, гл. 1-5,7 | работа |  |  |  | 0 | 15119.52 | 8940.12 | 1123.66 | 706.07 | 5055.74 | 11.6 | 0 | 0 | [17 empty] | 0 | 0 | 0 |  |  |  |  | 70 | 10 |  |  |  |  | 0 |  | -1044070220 | 2 | 1 | -2 | 0 | 3175.06 | 0 | 57035.81 | 0 | 0 | 57035.81 |  | 0 | 3 | 0 |  | 0 | 1 | 0 | 0 | 0 | 0 | 0
17 | 1 | 73 | 73 | 20 | 1.50-3203-32-1/1 | Установка и разборка инвентарных лесов наружных высотой до 16 м, трубчатых (без затрат по эксплуатации лесов) | 100 м2 | 2.8105 | 0 | 2.8105 |  |  |  | 54486.58 | 261.55 | 0 | 0 | 54225.03 | 0 | 148.3382 | 0 | 0 | 37957.52 | 5422.5 |  | 29858012 | 19386.79 | 93.06 | 0 | 0 | 19293.73 | 0 | 52.78 | 0 | 0 | 19386.79 | 93.06 | 0 | 0 | 19293.73 | 0 | 52.78 | 0 | 0 | 70 | 10 | 1 | 1 |  |  | 1 | 1 | 1 | 1 |  |  |  |  | 0 | 4 | СН-2012.1 Выпуск № 2 (в текущих ценах по состоянию на 01.01.2025 г.). Сб.0-3203-32-1/1 |  |  | 0 | 0 |  | 0 | 1 | 0 | 1 | 1 | 1 | 1 | 1 | 1 |  | 70 | 10 |  |  |  | 0 | 0 | 0 | [5 empty] | 0 |  | 0 | 54486.58 | 93.06 | 0 | 0 | 19293.73 | 0 | 52.78 | 0 | 0 | 37957.521 | 5422.503 | [13 empty] | 0 | 0 | 1 | 1 |  |  |  | 1005 | 100 м2 | 100 м2 | 100 | [6 empty] | 29292934 | 1 | СН-2012 | 0 |  | 4 | 0 | Подрядные работы, гл. 1-5,7 | работа |  |  |  | 0 | 19386.79 | 93.06 | 0 | 0 | 19293.73 | 52.78 | 0 | 0 | [17 empty] | 0 | 0 | 0 |  |  |  |  | 70 | 10 |  |  |  |  | 0 |  | 188450801 | 2 | 1 | -2 | 0 | 0 | 0 | 97866.6 | 0 | 0 | 97866.6 |  | 0 | 3 | 0 |  | 0 | 1 | 0 | 0 | 0 | 0 | 0
18 | 1 | 73 |  | 20,1 | 21.1-9-52 | Доски хвойных пород, обрезные, длина 2-6,5 м, сорт II, толщина 40-60 мм | м3 | -0.007026 | -0.0024999 | -0.0025 |  |  |  | -84.61 | -84.61 | 0 | 0 | 0 | 0 | 0 | 0 | 0 | 0 | 0 |  | 29858012 | 12042.47 | 12042.47 | 0 | 0 | 0 | 0 | 0 | 0 | 0 | 12042.47 | 12042.47 | 0 | 0 | 0 | 0 | 0 | 0 | 0 | 70 | 10 | 1 | 1 |  |  | 1 | 1 | 1 | 1 |  |  |  |  | 3 | 4 | СН-2012.21 Выпуск № 2 (в текущих ценах по состоянию на 01.01.2025 г.). Сб.1-9-52 |  |  | 0 | 0 |  | 0 | 1 | 1 | 1 | 1 | 1 | 1 | 1 | 1 |  | 70 | 10 |  |  |  | 0 | 0 | 0 | [5 empty] | 0 |  | 0 | -84.61 | 12042.47 | 0 | 0 | 0 | 0 | 0 | 0 | 0 | 0 | 0 | [13 empty] | 0 | 0 | 1 | 1 |  |  |  | 1007 | м3 | м3 | 1 | [6 empty] | 29292934 | 1 | СН-2012 | 0 |  | 4 | 0 | Подрядные работы, гл. 1-5,7 | работа |  |  |  | 0 | 12042.47 | 12042.47 | 0 | 0 | 0 | 0 | 0 | [18 empty] | 0 | 0 | 0 |  |  |  |  | 70 | 10 |  |  |  |  | 0 |  | 1360009487 | 2 | 1 | -2 | 0 | 0 | 0 | -84.61 | 0 | 0 | -84.61 |  | 0 | 3 | 0 |  | 0 | 1 | 0 | 0 | 0 | 0 | 0
18 | 1 | 72 |  | 20,2 | 21.1-9-51 | Доски хвойных пород, обрезные, длина 2-6,5 м, сорт II, толщина 25-32 мм | м3 | -0.014053 | -0.0050002 | -0.005 |  |  |  | -176.93 | -176.93 | 0 | 0 | 0 | 0 | 0 | 0 | 0 | 0 | 0 |  | 29858012 | 12590.21 | 12590.21 | 0 | 0 | 0 | 0 | 0 | 0 | 0 | 12590.21 | 12590.21 | 0 | 0 | 0 | 0 | 0 | 0 | 0 | 70 | 10 | 1 | 1 |  |  | 1 | 1 | 1 | 1 |  |  |  |  | 3 | 4 | СН-2012.21 Выпуск № 2 (в текущих ценах по состоянию на 01.01.2025 г.). Сб.1-9-51 |  |  | 0 | 0 |  | 0 | 1 | 1 | 1 | 1 | 1 | 1 | 1 | 1 |  | 70 | 10 |  |  |  | 0 | 0 | 0 | [5 empty] | 0 |  | 0 | -176.93 | 12590.21 | 0 | 0 | 0 | 0 | 0 | 0 | 0 | 0 | 0 | [13 empty] | 0 | 0 | 1 | 1 |  |  |  | 1007 | м3 | м3 | 1 | [6 empty] | 29292934 | 1 | СН-2012 | 0 |  | 4 | 0 | Подрядные работы, гл. 1-5,7 | работа |  |  |  | 0 | 12590.21 | 12590.21 | 0 | 0 | 0 | 0 | 0 | [18 empty] | 0 | 0 | 0 |  |  |  |  | 70 | 10 |  |  |  |  | 0 |  | -1506253098 | 2 | 1 | -2 | 0 | 0 | 0 | -176.93 | 0 | 0 | -176.93 |  | 0 | 3 | 0 |  | 0 | 1 | 0 | 0 | 0 | 0 | 0
17 | 1 |  |  | 21 | 22.1-4-70 | Леса инвентарные металлические трубчатые на хомутах со щитами ЛСПХ, 100 м2 | маш.-ч | 152 | 0 | 152 |  |  |  | 758.48 | 0 | 758.48 | 515.28 | 0 | 0 | 0 | 0 | 0 | 0 | 0 |  | 29858012 | 4.99 | 0 | 4.99 | 3.39 | 0 | 0 | 0 | 0 | 0 | 4.99 | 0 | 4.99 | 3.39 | 0 | 0 | 0 | 0 | 0 | 70 | 10 | 1 | 1 |  |  | 1 | 1 | 1 | 1 |  |  |  |  | 2 | 4 | СН-2012.22 Выпуск № 2 (в текущих ценах по состоянию на 01.01.2025 г.). Сб.1-4-70 |  |  | 0 | 0 |  | 0 | 1 | 0 | 1 | 1 | 1 | 1 | 1 | 1 |  | 70 | 10 |  |  |  | 0 | 0 | 0 | [5 empty] | 0 |  | 0 | 758.48 | 0 | 4.99 | 3.39 | 0 | 0 | 0 | 0 | 0 | 0 | 0 | [13 empty] | 0 | 0 | 1 | 1 |  |  |  | 1011 | маш.-ч | маш.-ч | 1 | [6 empty] | 29292934 | 1 | СН-2012 | 0 |  | 4 | 0 | Подрядные работы, гл. 1-5,7 | работа |  |  |  | 0 | 4.99 | 0 | 4.99 | 3.39 | 0 | 0 | 0 | 0 | [17 empty] | 0 | 0 | 0 |  |  |  |  | 70 | 10 |  |  |  |  | 0 |  | 537116063 | 2 | 1 | -2 | 0 | 824.45 | 0 | 1582.93 | 0 | 0 | 1582.93 |  | 0 | 3 | 0 |  | 0 | 1 | 0 | 0 | 0 | 0 | 0
17 | 1 |  |  | 22 | 21.1-6-103 | Пигменты сухие для красок, охра золотистая | т | 0.01 | 0 | 0.01 |  |  |  | 1989.2 | 1989.2 | 0 | 0 | 0 | 0 | 0 | 0 | 0 | 0 | 0 |  | 29858012 | 198919.59 | 198919.59 | 0 | 0 | 0 | 0 | 0 | 0 | 0 | 198919.59 | 198919.59 | 0 | 0 | 0 | 0 | 0 | 0 | 0 | 70 | 10 | 1 | 1 |  |  | 1 | 1 | 1 | 1 |  |  |  |  | 3 | 4 | СН-2012.21 Выпуск № 2 (в текущих ценах по состоянию на 01.01.2025 г.). Сб.1-6-103 |  |  | 0 | 0 |  | 0 | 1 | 0 | 1 | 1 | 1 | 1 | 1 | 1 |  | 70 | 10 |  |  |  | 0 | 0 | 0 | [5 empty] | 0 |  | 0 | 1989.2 | 198919.59 | 0 | 0 | 0 | 0 | 0 | 0 | 0 | 0 | 0 | [13 empty] | 0 | 0 | 1 | 1 |  |  |  | 1009 | т | т | 1000 | [6 empty] | 29292934 | 1 | СН-2012 | 0 |  | 4 | 0 | Подрядные работы, гл. 1-5,7 | работа |  |  |  | 0 | 198919.59 | 198919.59 | 0 | 0 | 0 | 0 | 0 | 0 | [17 empty] | 0 | 0 | 0 |  |  |  |  | 70 | 10 |  |  |  |  | 0 |  | 415273260 | 2 | 1 | -2 | 0 | 0 | 0 | 1989.2 | 0 | 0 | 1989.2 |  | 0 | 3 | 0 |  | 0 | 1 | 0 | 0 | 0 | 0 | 0
51 | 1 | 5 | 74 |  |  | Продовольственный склад | 0 | [6 empty] | 280830.19 | 118124.88 | 6474.16 | 3971.14 | 156231.15 | 0 | 402.1391 | 0 | 0 | 109361.79 | 15623.12 |  |  | 280830.19 | 118124.88 | 6474.16 | 3971.14 | 156231.15 | 0 | 402.1391 | 0 | 0 | 109361.79 | 15623.12 |  |  | 0 | 0 | 0 | 412168.93 | 0 | 0 | 412168.93 | 118124.88 | 118124.88 | 0 | 118124.88 | 0 | 0 | 0 | 0 | 0 | [19 empty] | 0 | 0 | 0 | 412168.93 | 0 | 0 | 412168.93 | 118124.88 | 118124.88 | 0 | 118124.88 | 0 | 0 | 0 | 0 | 0 | [114 empty] | 0
50 | 0 | 0 | 1 | 201 | 280830.19 | ПЗ | Прямые затраты |  |  | 201 | 1 | 3 |  | 2 | [7 empty] | 280830.19 | 1 | 280830.19
50 | 0 | 0 | 1 | 202 | 118124.88 | СтМатОб | Стоимость материальных ресурсов (всего) |  |  | 202 | 2 | 3 |  | 2 | [7 empty] | 118124.88 | 1 | 118124.88
50 | 0 | 0 | 1 | 222 | 0 | СтМатОбЗак | Стоимость материалов и оборудования заказчика |  |  | 222 | 3 | 3 |  | 2 | [7 empty] | 0 | 1 | 0
50 | 0 | 0 | 1 | 225 | 118124.88 | СтМатОбПод | Стоимость материалов и оборудования подрядчика |  |  | 225 | 4 | 3 |  | 2 | [7 empty] | 118124.88 | 1 | 118124.88
50 | 0 | 0 | 1 | 226 | 118124.88 | СтМат | Стоимость материалов (всего) |  |  | 226 | 5 | 3 |  | 2 | [7 empty] | 118124.88 | 1 | 118124.88
50 | 0 | 0 | 1 | 227 | 0 | СтМатЗак | Стоимость материалов заказчика |  |  | 227 | 6 | 3 |  | 2 | [7 empty] | 0 | 1 | 0
50 | 0 | 0 | 1 | 228 | 118124.88 | СтМатПод | Стоимость материалов подрядчика |  |  | 228 | 7 | 3 |  | 2 | [7 empty] | 118124.88 | 1 | 118124.88
50 | 0 | 0 | 1 | 216 | 0 | Оборуд | Стоимость оборудования (всего) |  |  | 216 | 8 | 3 |  | 2 | [7 empty] | 0 | 1 | 0
50 | 0 | 0 | 1 | 223 | 0 | ОборудЗак | Стоимость оборудования заказчика |  |  | 223 | 9 | 3 |  | 2 | [7 empty] | 0 | 1 | 0
50 | 0 | 0 | 1 | 229 | 0 | ОборудПод | Стоимость оборудования подрядчика |  |  | 229 | 10 | 3 |  | 2 | [7 empty] | 0 | 1 | 0
50 | 0 | 0 | 1 | 203 | 6474.16 | ЭММ | Эксплуатация машин |  |  | 203 | 11 | 3 |  | 2 | [7 empty] | 6474.16 | 1 | 6474.16
50 | 0 | 0 | 1 | 231 | 0 | ЭММсНРиСП | Эксплуатация машин по ТСН-2001.16 |  |  | 231 | 12 | 3 |  | 2 | [7 empty] | 0 | 1 | 0
50 | 0 | 0 | 1 | 204 | 3971.14 | ЗПМ | ЗП машинистов |  |  | 204 | 13 | 3 |  | 2 | [7 empty] | 3971.14 | 1 | 3971.14
50 | 0 | 0 | 1 | 205 | 156231.15 | ОЗП | Основная ЗП рабочих |  |  | 205 | 14 | 3 |  | 2 | [7 empty] | 156231.15 | 1 | 156231.15
50 | 0 | 0 | 1 | 232 | 0 | ОЗПсНРиСП | Основная ЗП рабочих по ТСН-2001.16 |  |  | 232 | 15 | 3 |  | 2 | [7 empty] | 0 | 1 | 0
50 | 0 | 0 | 1 | 214 | 0 | Строит | Строительные работы с НР и СП |  |  | 214 | 16 | 3 |  | 2 | [7 empty] | 0 | 1 | 0
50 | 0 | 0 | 1 | 215 | 0 | Монтаж | Монтажные работы с НР и СП |  |  | 215 | 17 | 3 |  | 2 | [7 empty] | 0 | 1 | 0
50 | 0 | 0 | 1 | 217 | 412168.93 | Прочие | Прочие работы с НР и СП |  |  | 217 | 18 | 3 |  | 2 | [7 empty] | 412168.93 | 1 | 412168.93
50 | 0 | 0 | 1 | 230 | 0 | ПрочиеЗатр | Прочие затраты по ТСН-2001.16 |  |  | 230 | 19 | 3 |  | 2 | [7 empty] | 0 | 1 | 0
50 | 0 | 0 | 1 | 206 | 0 | ВозврМат | Возврат материалов |  |  | 206 | 20 | 3 |  | 2 | [7 empty] | 0 | 1 | 0
50 | 0 | 0 | 1 | 207 | 402.1391 | ТрудСтр | Трудозатраты строителей |  |  | 207 | 21 | 3 |  | -1 | [7 empty] | 402.1391 | 1 | 402.1391
50 | 0 | 0 | 1 | 208 | 0 | ТрудМаш | Трудозатраты машинистов |  |  | 208 | 22 | 3 |  | -1 | [7 empty] | 0 | 1 | 0
50 | 0 | 0 | 1 | 209 | 0 | ТранспМат | Транспорт материалов |  |  | 209 | 23 | 3 |  | 2 | [7 empty] | 0 | 1 | 0
50 | 0 | 0 | 1 | 233 | 0 | Перевозка | Перевозка грузов |  |  | 233 | 24 | 3 |  | 2 | [7 empty] | 0 | 1 | 0
50 | 0 | 0 | 1 | 210 | 109361.79 | НР | Накладные расходы |  |  | 210 | 25 | 3 |  | 2 | [7 empty] | 109361.79 | 1 | 109361.79
50 | 0 | 0 | 1 | 211 | 15623.12 | СмПриб | Сметная прибыль |  |  | 211 | 26 | 3 |  | 2 | [7 empty] | 15623.12 | 1 | 15623.12
50 | 0 | 0 | 1 | 224 | 412168.93 | Всего | Всего с НР и СП |  |  | 224 | 27 | 3 |  | 2 | [7 empty] | 412168.93 | 1 | 412168.93
51 | 1 | 4 | 24 |  |  | Фасады материальный склад, продовольственный склад | 0 | [6 empty] | 540990.75 | 228544.08 | 12482.03 | 7760.48 | 299964.64 | 0 | 773.0748 | 0 | 0 | 209975.24 | 29996.46 | [15 empty] | 0 | 0 | 0 | 793379.24 | 0 | 0 | 793379.24 | 228544.08 | 228544.08 | 0 | 228544.08 | 0 | 0 | 0 | 0 | 0 | [149 empty] | 0
50 | 0 | 0 | 1 | 201 | 540990.75 | ПЗ | Прямые затраты |  |  | 201 | 1 | 3 |  | 2 | [7 empty] | 540990.75 | 1 | 540990.75
50 | 0 | 0 | 1 | 202 | 228544.08 | СтМатОб | Стоимость материальных ресурсов (всего) |  |  | 202 | 2 | 3 |  | 2 | [7 empty] | 228544.08 | 1 | 228544.08
50 | 0 | 0 | 1 | 222 | 0 | СтМатОбЗак | Стоимость материалов и оборудования заказчика |  |  | 222 | 3 | 3 |  | 2 | [7 empty] | 0 | 1 | 0
50 | 0 | 0 | 1 | 225 | 228544.08 | СтМатОбПод | Стоимость материалов и оборудования подрядчика |  |  | 225 | 4 | 3 |  | 2 | [7 empty] | 228544.08 | 1 | 228544.08
50 | 0 | 0 | 1 | 226 | 228544.08 | СтМат | Стоимость материалов (всего) |  |  | 226 | 5 | 3 |  | 2 | [7 empty] | 228544.08 | 1 | 228544.08
50 | 0 | 0 | 1 | 227 | 0 | СтМатЗак | Стоимость материалов заказчика |  |  | 227 | 6 | 3 |  | 2 | [7 empty] | 0 | 1 | 0
50 | 0 | 0 | 1 | 228 | 228544.08 | СтМатПод | Стоимость материалов подрядчика |  |  | 228 | 7 | 3 |  | 2 | [7 empty] | 228544.08 | 1 | 228544.08
50 | 0 | 0 | 1 | 216 | 0 | Оборуд | Стоимость оборудования (всего) |  |  | 216 | 8 | 3 |  | 2 | [7 empty] | 0 | 1 | 0
50 | 0 | 0 | 1 | 223 | 0 | ОборудЗак | Стоимость оборудования заказчика |  |  | 223 | 9 | 3 |  | 2 | [7 empty] | 0 | 1 | 0
50 | 0 | 0 | 1 | 229 | 0 | ОборудПод | Стоимость оборудования подрядчика |  |  | 229 | 10 | 3 |  | 2 | [7 empty] | 0 | 1 | 0
50 | 0 | 0 | 1 | 203 | 12482.03 | ЭММ | Эксплуатация машин |  |  | 203 | 11 | 3 |  | 2 | [7 empty] | 12482.03 | 1 | 12482.03
50 | 0 | 0 | 1 | 231 | 0 | ЭММсНРиСП | Эксплуатация машин по ТСН-2001.16 |  |  | 231 | 12 | 3 |  | 2 | [7 empty] | 0 | 1 | 0
50 | 0 | 0 | 1 | 204 | 7760.48 | ЗПМ | ЗП машинистов |  |  | 204 | 13 | 3 |  | 2 | [7 empty] | 7760.48 | 1 | 7760.48
50 | 0 | 0 | 1 | 205 | 299964.64 | ОЗП | Основная ЗП рабочих |  |  | 205 | 14 | 3 |  | 2 | [7 empty] | 299964.64 | 1 | 299964.64
50 | 0 | 0 | 1 | 232 | 0 | ОЗПсНРиСП | Основная ЗП рабочих по ТСН-2001.16 |  |  | 232 | 15 | 3 |  | 2 | [7 empty] | 0 | 1 | 0
50 | 0 | 0 | 1 | 214 | 0 | Строит | Строительные работы с НР и СП |  |  | 214 | 16 | 3 |  | 2 | [7 empty] | 0 | 1 | 0
50 | 0 | 0 | 1 | 215 | 0 | Монтаж | Монтажные работы с НР и СП |  |  | 215 | 17 | 3 |  | 2 | [7 empty] | 0 | 1 | 0
50 | 0 | 0 | 1 | 217 | 793379.24 | Прочие | Прочие работы с НР и СП |  |  | 217 | 18 | 3 |  | 2 | [7 empty] | 793379.24 | 1 | 793379.24
50 | 0 | 0 | 1 | 230 | 0 | ПрочиеЗатр | Прочие затраты по ТСН-2001.16 |  |  | 230 | 19 | 3 |  | 2 | [7 empty] | 0 | 1 | 0
50 | 0 | 0 | 1 | 206 | 0 | ВозврМат | Возврат материалов |  |  | 206 | 20 | 3 |  | 2 | [7 empty] | 0 | 1 | 0
50 | 0 | 0 | 1 | 207 | 773.0748 | ТрудСтр | Трудозатраты строителей |  |  | 207 | 21 | 3 |  | -1 | [7 empty] | 773.0748 | 1 | 773.0748
50 | 0 | 0 | 1 | 208 | 0 | ТрудМаш | Трудозатраты машинистов |  |  | 208 | 22 | 3 |  | -1 | [7 empty] | 0 | 1 | 0
50 | 0 | 0 | 1 | 209 | 0 | ТранспМат | Транспорт материалов |  |  | 209 | 23 | 3 |  | 2 | [7 empty] | 0 | 1 | 0
50 | 0 | 0 | 1 | 233 | 0 | Перевозка | Перевозка грузов |  |  | 233 | 24 | 3 |  | 2 | [7 empty] | 0 | 1 | 0
50 | 0 | 0 | 1 | 210 | 209975.24 | НР | Накладные расходы |  |  | 210 | 25 | 3 |  | 2 | [7 empty] | 209975.24 | 1 | 209975.24
50 | 0 | 0 | 1 | 211 | 29996.46 | СмПриб | Сметная прибыль |  |  | 211 | 26 | 3 |  | 2 | [7 empty] | 29996.46 | 1 | 29996.46
50 | 0 | 0 | 1 | 224 | 793379.24 | Всего | Всего с НР и СП |  |  | 224 | 27 | 3 |  | 2 | [7 empty] | 793379.24 | 1 | 793379.24
4 | 1 |  | 208 |  |  | Входные группы ЛК№1, ЛК№2, ЛК№3, административный корпус, пищеблок, материальный склад, хоз.зона. |  | 0 |  | 0 | [7 empty] | 0 |  |  | 0 | [53 empty] | 0 | [11 empty] | 0
52 | 1 | 4 | 154 | 0 |  | Входные группы ЛК№1, ЛК№2, ЛК№3, административный корпус, пищеблок, материальный склад, хоз.зона. | [7 empty] | 2780307.81 | 2476542.79 | 13731.83 | 6005.63 | 290033.19 | 0 | 775.7301 | 0 | 0 | 203023.26 | 29003.34 | 0 | 0 | 2780307.81 | 2476542.79 | 13731.83 | 6005.63 | 290033.19 | 0 | 775.7301 | 0 | 0 | 203023.26 | 29003.34 | 0 | 0 | 0 | 0 | 0 | 3021943.43 | 1283576.24 | 0 | 1738367.19 | 2476542.79 | 2476542.79 | 0 | 2476542.79 | 0 | 0 | 0 | 0 | 0 | 0 | 0 | 0 | 0 | 0 | 0 | 0 | 0 | 0 | 0 | 0 | 0 | 0 | 0 | 0 | 0 | 0 | 0 | 0 | 0 | 0 | 0 | 3021943.43 | 1283576.24 | 0 | 1738367.19 | 2476542.79 | 2476542.79 | 0 | 2476542.79 | 0 | 0 | 0 | 0 | 0 | 0 | 0 | 0 | 0 | 0 | 0 | 0 | 0 | 0 | 0 | 0 | 0 | 0 | 0 | 0 | 0 | 0 | 0 | 0 | 0 | 0 | 0 | 0 | 0 | 0 | 0 | 0 | 0 | 0 | 0 | 0 | 0 | 0 | 0 | 0 | 0 | 0 | 0 | 0 | 0 | 0 | 0 | 0 | 0 | 0 | 0 | 0 | 0 | 0 | 0 | 0 | 0 | 0 | 0 | 0 | 0 | 0 | 0 | 0 | 0 | 0 | 0 | 0 | 0 | 0 | 0 | 0 | 0 | 0 | 0 | 0 | 0 | 0 | 0 | 0 | 0 | 0 | 0 | 0 | 0 | 0 | 0 | 0 | 0 | 0 | 0 | 0 | 0 | 0 | 0 | 0 | 0 | 0 | 0 | 0 | 0 | 0 | 0 | 0 | 0 | 0 | 0 | 0 | 0 | 0 | 0 | 0 | 0 | 0 | 0 | 0 | 0 | 0 | 0 | 0
17 | 1 | 84 | 85 | 23 | 1.11-3303-4-1/1 | Монтаж металлических каркасов ворот (без стоимости болтов и механизмов открывания) | т | 0.15 | 0 | 0.15 |  |  |  | 672.72 | 0 | 22.33 | 0.08 | 650.39 | 0 | 1.4283 | 0 | 0 | 455.27 | 65.04 |  | 29858012 | 4484.786 | 0 | 148.848 | 0.518 | 4335.938 | 0 | 9.522 | 0 | 0 | 176982.49 | 154558.56 | 744.24 | 2.59 | 21679.69 | 0 | 47.61 | 0 | 0 | 70 | 10 | 1 | 1 |  |  | 1 | 1 | 1 | 1 |  |  |  |  | 0 | 4 | СН-2012.1 Выпуск № 2 (в текущих ценах по состоянию на 01.01.2025 г.). Сб.1-3303-4-1/1 |  |  | 0 | 0 |  | 0 | 1 | 0 | 1 | 1 | 1 | 1 | 1 | 1 |  | 70 | 10 |  |  |  | 0 | 0 | 0 | [5 empty] | 0 | Поправка: СН-2012 О.П. п.22 Наименование: Демонтаж, разборка отдельных бетонных, железобетонных, металлических, деревянных, пластмассовых конструктивных элементов зданий и сооружений, внутренних и наружных инженерных систем и коммуникаций при отсутствии необходимых стоимостных нормативов в сборниках СН-2012 | 0 | 672.72 | 0 | 148.848 | 0.518 | 4335.938 | 0 | 9.522 | 0 | 0 | 455.273 | 65.039 |  | 1 |  | *0 | *0,2 | *0,2 | *0,2 |  | *0,2 | *0,2 |  |  |  | 0 | 0 | 1 | 1 |  |  |  | 1009 | т | т | 1000 | [6 empty] | 29292934 | 1 | СН-2012 | 0 |  | 4 | 0 | Подрядные работы, гл. 1-5,7 | работа |  | Поправка: СН-2012 О.П. п.22 |  | 0 | 176982.49 | 154558.56 | 744.24 | 2.59 | 21679.69 | 47.61 | 0 | 0 | [17 empty] | 0 | 0 | 0 |  |  |  |  | 70 | 10 |  |  |  |  | 0 |  | -1064393668 | 2 | 1 | -2 | 0 | 0.13 | 0 | 1193.16 | 0 | 0 | 1193.16 |  | 0 | 3 | 0 |  | 0 | 1 | 0 | 0 | 0 | 0 | 0
17 | 1 | 96 | 97 | 24 | 1.11-3303-4-1/1 | Монтаж металлических каркасов ворот (без стоимости болтов и механизмов открывания) | т | 0.15 | 0 | 0.15 |  |  |  | 26547.37 | 23183.78 | 111.64 | 0.39 | 3251.95 | 0 | 7.1415 | 0 | 0 | 2276.37 | 325.2 |  | 29858012 | 176982.49 | 154558.56 | 744.24 | 2.59 | 21679.69 | 0 | 47.61 | 0 | 0 | 176982.49 | 154558.56 | 744.24 | 2.59 | 21679.69 | 0 | 47.61 | 0 | 0 | 70 | 10 | 1 | 1 |  |  | 1 | 1 | 1 | 1 |  |  |  |  | 0 | 4 | СН-2012.1 Выпуск № 2 (в текущих ценах по состоянию на 01.01.2025 г.). Сб.1-3303-4-1/1 |  |  | 0 | 0 |  | 0 | 1 | 0 | 1 | 1 | 1 | 1 | 1 | 1 |  | 70 | 10 |  |  |  | 0 | 0 | 0 | [5 empty] | 0 |  | 0 | 26547.37 | 154558.56 | 744.24 | 2.59 | 21679.69 | 0 | 47.61 | 0 | 0 | 2276.365 | 325.195 | [13 empty] | 0 | 0 | 1 | 1 |  |  |  | 1009 | т | т | 1000 | [6 empty] | 29292934 | 1 | СН-2012 | 0 |  | 4 | 0 | Подрядные работы, гл. 1-5,7 | работа |  |  |  | 0 | 176982.49 | 154558.56 | 744.24 | 2.59 | 21679.69 | 47.61 | 0 | 0 | [17 empty] | 0 | 0 | 0 |  |  |  |  | 70 | 10 |  |  |  |  | 0 |  | -1064393668 | 2 | 1 | -2 | 0 | 0.62 | 0 | 29149.56 | 0 | 0 | 29149.56 |  | 0 | 3 | 0 |  | 0 | 1 | 0 | 0 | 0 | 0 | 0
18 | 1 | 95 |  | 24,1 | 21.6-1-50 | Отдельные конструктивные элементы с преобладанием горячекатаных профилей, средняя масса сборочной единицы от 0,11 до 0,5 т | т | -0.0039 | -0.026 | -0.026 |  |  |  | -626.53 | -626.53 | 0 | 0 | 0 | 0 | 0 | 0 | 0 | 0 | 0 |  | 29858012 | 160649.89 | 160649.89 | 0 | 0 | 0 | 0 | 0 | 0 | 0 | 160649.89 | 160649.89 | 0 | 0 | 0 | 0 | 0 | 0 | 0 | 70 | 10 | 1 | 1 |  |  | 1 | 1 | 1 | 1 |  |  |  |  | 3 | 4 | СН-2012.21 Выпуск № 2 (в текущих ценах по состоянию на 01.01.2025 г.). Сб.6-1-50 |  |  | 0 | 0 |  | 0 | 1 | 1 | 1 | 1 | 1 | 1 | 1 | 1 |  | 70 | 10 |  |  |  | 0 | 0 | 0 | [5 empty] | 0 |  | 0 | -626.53 | 160649.89 | 0 | 0 | 0 | 0 | 0 | 0 | 0 | 0 | 0 | [13 empty] | 0 | 0 | 1 | 1 |  |  |  | 1009 | т | т | 1000 | [6 empty] | 29292934 | 1 | СН-2012 | 0 |  | 4 | 0 | Подрядные работы, гл. 1-5,7 | работа |  |  |  | 0 | 160649.89 | 160649.89 | 0 | 0 | 0 | 0 | 0 | [18 empty] | 0 | 0 | 0 |  |  |  |  | 70 | 10 |  |  |  |  | 0 |  | -507214976 | 2 | 1 | -2 | 0 | 0 | 0 | -626.53 | 0 | 0 | -626.53 |  | 0 | 3 | 0 |  | 0 | 1 | 0 | 0 | 0 | 0 | 0
18 | 1 | 94 |  | 24,2 | 21.6-1-10 | Каркасы ворот (без механизмов открывания), раздвижных, распашных, подъемных, подъемно-поворотных из гнутых и горячекатаных профилей | т | -0.15 | -1 | -1 |  |  |  | -22188.68 | -22188.68 | 0 | 0 | 0 | 0 | 0 | 0 | 0 | 0 | 0 |  | 29858012 | 147924.54 | 147924.54 | 0 | 0 | 0 | 0 | 0 | 0 | 0 | 147924.54 | 147924.54 | 0 | 0 | 0 | 0 | 0 | 0 | 0 | 70 | 10 | 1 | 1 |  |  | 1 | 1 | 1 | 1 |  |  |  |  | 3 | 4 | СН-2012.21 Выпуск № 2 (в текущих ценах по состоянию на 01.01.2025 г.). Сб.6-1-10 |  |  | 0 | 0 |  | 0 | 1 | 1 | 1 | 1 | 1 | 1 | 1 | 1 |  | 70 | 10 |  |  |  | 0 | 0 | 0 | [5 empty] | 0 |  | 0 | -22188.68 | 147924.54 | 0 | 0 | 0 | 0 | 0 | 0 | 0 | 0 | 0 | [13 empty] | 0 | 0 | 1 | 1 |  |  |  | 1009 | т | т | 1000 | [6 empty] | 29292934 | 1 | СН-2012 | 0 |  | 4 | 0 | Подрядные работы, гл. 1-5,7 | работа |  |  |  | 0 | 147924.54 | 147924.54 | 0 | 0 | 0 | 0 | 0 | [18 empty] | 0 | 0 | 0 |  |  |  |  | 70 | 10 |  |  |  |  | 0 |  | -136094131 | 2 | 1 | -2 | 0 | 0 | 0 | -22188.68 | 0 | 0 | -22188.68 |  | 0 | 3 | 0 |  | 0 | 1 | 0 | 0 | 0 | 0 | 0
18 | 1 | 96 |  | 24,3 | по счету поставщика | Ворота автоматические (откатные) с калиткой, обшитые профлистом 5000*2500 мм, с комплектом автоматитки и электротехнической частью. | КОМП | 1 | 6.6667 | 6.6667 |  |  |  | 360967 | 360967 | 0 | 0 | 0 | 0 | 0 | 0 | 0 | 0 | 0 |  | 29858012 | 360967 | 360967 | 0 | 0 | 0 | 0 | 0 | 0 | 0 | 360967 | 360967 | 0 | 0 | 0 | 0 | 0 | 0 | 0 | 0 | 0 | 1 | 1 |  |  | 1 | 1 | 1 | 1 |  |  |  |  | 3 | 1 |  |  |  | 6001 | 0 |  | 0 | 1 | 0 | 1 | 1 | 1 | 1 | 1 | 1 |  | 0 | 0 |  |  |  | 0 | 0 | 0 | [5 empty] | 0 |  | 0 | 360967 | 360967 | 0 | 0 | 0 | 0 | 0 | 0 | 0 | 0 | 0 | [13 empty] | 0 | 0 | 1 | 1 |  |  |  | 1013 | КОМП | КОМП | 1 | [6 empty] | 29553978 | 1 | СН-2012 | 0 |  | 1 | 6001 | Материалы, изделия и конструкции | Материалы |  |  |  | 0 | 360967 | 360967 | 0 | 0 | 0 | 0 | 0 |  | 5 |  |  | 0 | 18 |  | 360967 | [10 empty] | 0 | 0 | 0 |  |  |  |  | 0 | 0 |  |  |  |  | 0 |  | -343633098 | 2 | 3 | -2 | 0 | 0 | 0 | 360967 | 360967 | 0 | 0 |  | 1 | 1 | 0 |  | 0 | 1 | 0 | 0 | 0 | 0 | 0
17 | 1 | 97 | 98 | 25 | 1.23-3103-4-1/1 | Установка механизма исполнительного массой до 20 кг (без стоимости материалов) | шт. | 1 | 0 | 1 |  |  |  | 214.64 | 0 | 0 | 0 | 214.64 | 0 | 0.6 | 0 | 0 | 150.25 | 21.46 |  | 29858012 | 214.64 | 0 | 0 | 0 | 214.64 | 0 | 0.6 | 0 | 0 | 214.64 | 0 | 0 | 0 | 214.64 | 0 | 0.6 | 0 | 0 | 70 | 10 | 1 | 1 |  |  | 1 | 1 | 1 | 1 |  |  |  |  | 0 | 4 | СН-2012.1 Выпуск № 2 (в текущих ценах по состоянию на 01.01.2025 г.). Сб.3-3103-4-1/1 |  |  | 0 | 0 |  | 0 | 1 | 0 | 1 | 1 | 1 | 1 | 1 | 1 |  | 70 | 10 |  |  |  | 0 | 0 | 0 | [5 empty] | 0 |  | 0 | 214.64 | 0 | 0 | 0 | 214.64 | 0 | 0.6 | 0 | 0 | 150.248 | 21.464 | [13 empty] | 0 | 0 | 1 | 1 |  |  |  | 1010 | шт. | шт. | 1 | [6 empty] | 29292934 | 1 | СН-2012 | 0 |  | 4 | 0 | Подрядные работы, гл. 1-5,7 | работа |  |  |  | 0 | 214.64 | 0 | 0 | 0 | 214.64 | 0.6 | 0 | 0 | [17 empty] | 0 | 0 | 0 |  |  |  |  | 70 | 10 |  |  |  |  | 0 |  | 1628531360 | 2 | 1 | -2 | 0 | 0 | 0 | 386.35 | 0 | 0 | 386.35 |  | 0 | 3 | 0 |  | 0 | 1 | 0 | 0 | 0 | 0 | 0
17 | 1 | 102 | 103 | 26 | 1.23-3103-4-6/1 | Установка узла сочленения для исполнительных механизмов, масса исполнительных механизмов 20 кг (без стоимости материалов) | шт. | 1 | 0 | 1 |  |  |  | 1763.27 | 0 | 730.33 | 699.84 | 1032.94 | 0 | 2.37 | 0 | 0 | 723.06 | 103.29 |  | 29858012 | 1763.27 | 0 | 730.33 | 699.84 | 1032.94 | 0 | 2.37 | 0 | 0 | 1763.27 | 0 | 730.33 | 699.84 | 1032.94 | 0 | 2.37 | 0 | 0 | 70 | 10 | 1 | 1 |  |  | 1 | 1 | 1 | 1 |  |  |  |  | 0 | 4 | СН-2012.1 Выпуск № 2 (в текущих ценах по состоянию на 01.01.2025 г.). Сб.3-3103-4-6/1 |  |  | 0 | 0 |  | 0 | 1 | 0 | 1 | 1 | 1 | 1 | 1 | 1 |  | 70 | 10 |  |  |  | 0 | 0 | 0 | [5 empty] | 0 |  | 0 | 1763.27 | 0 | 730.33 | 699.84 | 1032.94 | 0 | 2.37 | 0 | 0 | 723.058 | 103.294 | [13 empty] | 0 | 0 | 1 | 1 |  |  |  | 1010 | шт. | шт. | 1 | [6 empty] | 29292934 | 1 | СН-2012 | 0 |  | 4 | 0 | Подрядные работы, гл. 1-5,7 | работа |  |  |  | 0 | 1763.27 | 0 | 730.33 | 699.84 | 1032.94 | 2.37 | 0 | 0 | [17 empty] | 0 | 0 | 0 |  |  |  |  | 70 | 10 |  |  |  |  | 0 |  | -2006855884 | 2 | 1 | -2 | 0 | 1119.74 | 0 | 3709.36 | 0 | 0 | 3709.36 |  | 0 | 3 | 0 |  | 0 | 1 | 0 | 0 | 0 | 0 | 0
17 | 1 | 106 | 107 | 27 | 1.11-3304-2-2/1 | Демонтаж дверных блоков металлических противопожарных - двупольных | 10 шт. | 1.1 | 0 | 1.1 |  |  |  | 17802.95 | 0 | 116.8 | 2.86 | 17686.15 | 0 | 45.452 | 0 | 0 | 12380.31 | 1768.62 |  | 29858012 | 16184.5 | 0 | 106.18 | 2.6 | 16078.32 | 0 | 41.32 | 0 | 0 | 16184.5 | 0 | 106.18 | 2.6 | 16078.32 | 0 | 41.32 | 0 | 0 | 70 | 10 | 1 | 1 |  |  | 1 | 1 | 1 | 1 |  |  |  |  | 0 | 4 | СН-2012.1 Выпуск № 2 (в текущих ценах по состоянию на 01.01.2025 г.). Сб.1-3304-2-2/1 |  |  | 0 | 0 |  | 0 | 1 | 0 | 1 | 1 | 1 | 1 | 1 | 1 |  | 70 | 10 |  |  |  | 0 | 0 | 0 | [5 empty] | 0 |  | 0 | 17802.95 | 0 | 106.18 | 2.6 | 16078.32 | 0 | 41.32 | 0 | 0 | 12380.305 | 1768.615 | [13 empty] | 0 | 0 | 1 | 1 |  |  |  | 1010 | 10 шт. | 10 шт. | 10 | [6 empty] | 29292934 | 1 | СН-2012 | 0 |  | 4 | 0 | Подрядные работы, гл. 1-5,7 | работа |  |  |  | 0 | 16184.5 | 0 | 106.18 | 2.6 | 16078.32 | 41.32 | 0 | 0 | [17 empty] | 0 | 0 | 0 |  |  |  |  | 70 | 10 |  |  |  |  | 0 |  | -303147162 | 2 | 1 | -2 | 0 | 4.58 | 0 | 31956.46 | 0 | 0 | 31956.46 |  | 0 | 3 | 0 |  | 0 | 1 | 0 | 0 | 0 | 0 | 0
17 | 1 | 116 | 117 | 28 | 1.11-3303-9-2/11 | Установка противопожарных металлических дверных блоков - двупольные / марка ДПМ-02/06, размеры 1700х2100 мм | 10 шт. | 1.1 | 0 | 1.1 |  |  |  | 454333.74 | 408077.89 | 73.55 | 10.44 | 46182.3 | 0 | 118.052 | 0 | 0 | 32327.61 | 4618.23 |  | 29858012 | 413030.67 | 370979.9 | 66.86 | 9.49 | 41983.91 | 0 | 107.32 | 0 | 0 | 413030.67 | 370979.9 | 66.86 | 9.49 | 41983.91 | 0 | 107.32 | 0 | 0 | 70 | 10 | 1 | 1 |  |  | 1 | 1 | 1 | 1 |  |  |  |  | 0 | 4 | СН-2012.1 Выпуск № 2 (в текущих ценах по состоянию на 01.01.2025 г.). Сб.1-3303-9-2/11 |  |  | 0 | 0 |  | 0 | 1 | 0 | 1 | 1 | 1 | 1 | 1 | 1 |  | 70 | 10 |  |  |  | 0 | 0 | 0 | [5 empty] | 0 |  | 0 | 454333.74 | 370979.9 | 66.86 | 9.49 | 41983.91 | 0 | 107.32 | 0 | 0 | 32327.61 | 4618.23 | [13 empty] | 0 | 0 | 1 | 1 |  |  |  | 1010 | 10 шт. | 10 шт. | 10 | [6 empty] | 29292934 | 1 | СН-2012 | 0 |  | 4 | 0 | Подрядные работы, гл. 1-5,7 | работа |  |  |  | 0 | 413030.67 | 370979.9 | 66.86 | 9.49 | 41983.91 | 107.32 | 0 | 0 | [17 empty] | 0 | 0 | 0 |  |  |  |  | 70 | 10 |  |  |  |  | 0 |  | 1441253641 | 2 | 1 | -2 | 0 | 16.7 | 0 | 491296.28 | 0 | 0 | 491296.28 |  | 0 | 3 | 0 |  | 0 | 1 | 0 | 0 | 0 | 0 | 0
18 | 1 | 114 |  | 28,1 | 21.7-2-39 | Блоки дверные металлические противопожарные, окрашенные порошковыми красками, с противодымным уплотнителем, марка ДПМ-02/60, двупольные, размеры 1700х2100 мм, с замком-защелкой и нажимными ручками | шт. | -11 | -10 | -10 |  |  |  | -371336.57 | -371336.57 | 0 | 0 | 0 | 0 | 0 | 0 | 0 | 0 | 0 |  | 29858012 | 33757.87 | 33757.87 | 0 | 0 | 0 | 0 | 0 | 0 | 0 | 33757.87 | 33757.87 | 0 | 0 | 0 | 0 | 0 | 0 | 0 | 70 | 10 | 1 | 1 |  |  | 1 | 1 | 1 | 1 |  |  |  |  | 3 | 4 | СН-2012.21 Выпуск № 2 (в текущих ценах по состоянию на 01.01.2025 г.). Сб.7-2-39 |  |  | 0 | 0 |  | 0 | 1 | 1 | 1 | 1 | 1 | 1 | 1 | 1 |  | 70 | 10 |  |  |  | 0 | 0 | 0 | [5 empty] | 0 |  | 0 | -371336.57 | 33757.87 | 0 | 0 | 0 | 0 | 0 | 0 | 0 | 0 | 0 | [13 empty] | 0 | 0 | 1 | 1 |  |  |  | 1010 | шт. | шт. | 1 | [6 empty] | 29292934 | 1 | СН-2012 | 0 |  | 4 | 0 | Подрядные работы, гл. 1-5,7 | работа |  |  |  | 32768 | 33757.87 | 33757.87 | 0 | 0 | 0 | 0 | 0 |  | 5 |  |  | 0 | 18 |  | 33757.87 | [10 empty] | 0 | 0 | 0 |  |  |  |  | 70 | 10 |  |  |  |  | 0 |  | -1892734711 | 2 | 3 | -2 | 0 | 0 | 0 | -371336.57 | 0 | 0 | -371336.57 |  | 1 | 1 | 0 |  | 0 | 1 | 0 | 0 | 0 | 0 | 0
17 | 1 |  |  | 29 | по счету поставщика | Дверь противопожарная двупольная, глухая с добором, ручки "антипаника" , толщина стали не менее 1,8 мм, RAL 8017, класс EL (3210*1630мм; 3230*1650мм; 3550*1720мм; 3320*1510мм; 3040*1690мм; 3310*1700мм; 2120*1580мм; ) | м2 | 35.79 | 0 | 35.79 |  |  |  | 666132.43 | 666132.43 | 0 | 0 | 0 | 0 | 0 | 0 | 0 | 0 | 0 |  | 29858012 | 18612.25 | 18612.25 | 0 | 0 | 0 | 0 | 0 | 0 | 0 | 18612.25 | 18612.25 | 0 | 0 | 0 | 0 | 0 | 0 | 0 | 0 | 0 | 1 | 1 |  |  | 1 | 1 | 1 | 1 |  |  |  |  | 3 | 1 |  |  |  | 6001 | 0 |  | 0 | 0 | 0 | 1 | 1 | 1 | 1 | 1 | 1 |  | 0 | 0 |  |  |  | 0 | 0 | 0 | [5 empty] | 0 |  | 0 | 666132.43 | 18612.25 | 0 | 0 | 0 | 0 | 0 | 0 | 0 | 0 | 0 | [13 empty] | 0 | 0 | 1 | 1 |  |  |  | 1005 | м2 | м2 | 1 | [6 empty] | 29553978 | 0 | Материалы | 0 |  | 1 | 6001 | Материалы, изделия и конструкции | Материалы |  |  |  | 0 | 18612.25 | 18612.25 | 0 | 0 | 0 | 0 | 0 | 0 | 5 |  |  | 0 | 18 |  | 18612.25 | [10 empty] | 0 | 0 | 0 |  |  |  |  | 0 | 0 |  |  |  |  | 0 |  | -655785265 | 2 | 3 | -2 | 0 | 0 | 0 | 666132.43 | 666132.43 | 0 | 0 |  | 1 | 1 | 0 |  | 0 | 1 | 0 | 0 | 0 | 0 | 0
17 | 1 |  |  | 30 | по счету поставщика | Дверь противопожарная двупольная, глухая, ручки "антипаника" , толщина стали не менее 1,8 мм, RAL 8017, класс EL (1610*2040мм; 1430*2000мм; 1970*1400мм; 2500*1950мм) | м2 | 13.78 | 0 | 13.78 |  |  |  | 256476.81 | 256476.81 | 0 | 0 | 0 | 0 | 0 | 0 | 0 | 0 | 0 |  | 29858012 | 18612.25 | 18612.25 | 0 | 0 | 0 | 0 | 0 | 0 | 0 | 18612.25 | 18612.25 | 0 | 0 | 0 | 0 | 0 | 0 | 0 | 0 | 0 | 1 | 1 |  |  | 1 | 1 | 1 | 1 |  |  |  |  | 3 | 1 |  |  |  | 6001 | 0 |  | 0 | 0 | 0 | 1 | 1 | 1 | 1 | 1 | 1 |  | 0 | 0 |  |  |  | 0 | 0 | 0 | [5 empty] | 0 |  | 0 | 256476.81 | 18612.25 | 0 | 0 | 0 | 0 | 0 | 0 | 0 | 0 | 0 | [13 empty] | 0 | 0 | 1 | 1 |  |  |  | 1005 | м2 | м2 | 1 | [6 empty] | 29553978 | 0 | Материалы | 0 |  | 1 | 6001 | Материалы, изделия и конструкции | Материалы |  |  |  | 0 | 18612.25 | 18612.25 | 0 | 0 | 0 | 0 | 0 | 0 | 5 |  |  | 0 | 18 |  | 18612.25 | [10 empty] | 0 | 0 | 0 |  |  |  |  | 0 | 0 |  |  |  |  | 0 |  | 1748234710 | 2 | 3 | -2 | 0 | 0 | 0 | 256476.81 | 256476.81 | 0 | 0 |  | 1 | 1 | 0 |  | 0 | 1 | 0 | 0 | 0 | 0 | 0
17 | 1 | 123 | 124 | 31 | 1.11-3403-5-1/2 | Установка дверного доводчика - к металлическим дверям / масса 120 кг | шт. | 22 | 0 | 22 |  |  |  | 261216.56 | 247950.56 | 292.38 | 6.6 | 12973.62 | 0 | 28.16 | 0 | 0 | 9081.53 | 1297.36 |  | 29858012 | 11873.48 | 11270.48 | 13.29 | 0.3 | 589.71 | 0 | 1.28 | 0 | 0 | 11873.48 | 11270.48 | 13.29 | 0.3 | 589.71 | 0 | 1.28 | 0 | 0 | 70 | 10 | 1 | 1 |  |  | 1 | 1 | 1 | 1 |  |  |  |  | 0 | 4 | СН-2012.1 Выпуск № 2 (в текущих ценах по состоянию на 01.01.2025 г.). Сб.1-3403-5-1/2 |  |  | 0 | 0 |  | 0 | 1 | 0 | 1 | 1 | 1 | 1 | 1 | 1 |  | 70 | 10 |  |  |  | 0 | 0 | 0 | [5 empty] | 0 |  | 0 | 261216.56 | 11270.48 | 13.29 | 0.3 | 589.71 | 0 | 1.28 | 0 | 0 | 9081.534 | 1297.362 | [13 empty] | 0 | 0 | 1 | 1 |  |  |  | 1010 | шт. | шт. | 1 | [6 empty] | 29292934 | 1 | СН-2012 | 0 |  | 4 | 0 | Подрядные работы, гл. 1-5,7 | работа |  |  |  | 0 | 11873.48 | 11270.48 | 13.29 | 0.3 | 589.71 | 1.28 | 0 | 0 | [17 empty] | 0 | 0 | 0 |  |  |  |  | 70 | 10 |  |  |  |  | 0 |  | 1245134106 | 2 | 1 | -2 | 0 | 10.56 | 0 | 271606.01 | 0 | 0 | 271606.01 |  | 0 | 3 | 0 |  | 0 | 1 | 0 | 0 | 0 | 0 | 0
17 | 1 | 124 | 125 | 32 | 2.1-3104-4-1/1 | Разборка тротуаров и дорожек из плит с отноской и укладкой в штабель (крыльцо ЛК №1) | 100 м2 | 1.5919 | 0 | 1.5919 |  |  |  | 8708.39 | 0 | 0 | 0 | 8708.39 | 0 | 29.7367 | 0 | 0 | 6095.87 | 870.84 |  | 29858012 | 5470.44 | 0 | 0 | 0 | 5470.44 | 0 | 18.68 | 0 | 0 | 5470.44 | 0 | 0 | 0 | 5470.44 | 0 | 18.68 | 0 | 0 | 70 | 10 | 1 | 1 |  |  | 1 | 1 | 1 | 1 |  |  |  |  | 0 | 4 | СН-2012.2 Выпуск № 2 (в текущих ценах по состоянию на 01.01.2025 г.). Сб.-3104-4-1/1 |  |  | 0 | 0 |  | 0 | 1 | 0 | 1 | 1 | 1 | 1 | 1 | 1 |  | 70 | 10 |  |  |  | 0 | 0 | 0 | [5 empty] | 0 |  | 0 | 8708.39 | 0 | 0 | 0 | 5470.44 | 0 | 18.68 | 0 | 0 | 6095.873 | 870.839 | [13 empty] | 0 | 0 | 1 | 1 |  |  |  | 1005 | 100 м2 | 100 м2 | 100 | [6 empty] | 29292934 | 1 | СН-2012 | 0 |  | 4 | 0 | Подрядные работы, гл. 1-5,7 | работа |  |  |  | 0 | 5470.44 | 0 | 0 | 0 | 5470.44 | 18.68 | 0 | 0 | [17 empty] | 0 | 0 | 0 |  |  |  |  | 70 | 10 |  |  |  |  | 0 |  | -293665005 | 2 | 1 | -2 | 0 | 0 | 0 | 15675.1 | 0 | 0 | 15675.1 |  | 0 | 3 | 0 |  | 0 | 1 | 0 | 0 | 0 | 0 | 0
17 | 1 | 127 | 128 | 33 | 2.1-3104-1-5/1 | Разборка покрытий и оснований цементобетонных | 100 м3 | 0.3184 | 0 | 0.3184 |  |  |  | 13009.18 | 0 | 6139.99 | 2475.6 | 6869.19 | 0 | 15.7608 | 0 | 0 | 4808.43 | 686.92 |  | 29858012 | 40857.98 | 0 | 19283.9 | 7775.13 | 21574.08 | 0 | 49.5 | 0 | 0 | 40857.98 | 0 | 19283.9 | 7775.13 | 21574.08 | 0 | 49.5 | 0 | 0 | 70 | 10 | 1 | 1 |  |  | 1 | 1 | 1 | 1 |  |  |  |  | 0 | 4 | СН-2012.2 Выпуск № 2 (в текущих ценах по состоянию на 01.01.2025 г.). Сб.-3104-1-5/1 |  |  | 0 | 0 |  | 0 | 1 | 0 | 1 | 1 | 1 | 1 | 1 | 1 |  | 70 | 10 |  |  |  | 0 | 0 | 0 | [5 empty] | 0 |  | 0 | 13009.18 | 0 | 19283.9 | 7775.13 | 21574.08 | 0 | 49.5 | 0 | 0 | 4808.433 | 686.919 | [13 empty] | 0 | 0 | 1 | 1 |  |  |  | 1007 | 100 м3 | 100 м3 | 100 | [6 empty] | 29292934 | 1 | СН-2012 | 0 |  | 4 | 0 | Подрядные работы, гл. 1-5,7 | работа |  |  |  | 0 | 40857.98 | 0 | 19283.9 | 7775.13 | 21574.08 | 49.5 | 0 | 0 | [17 empty] | 0 | 0 | 0 |  |  |  |  | 70 | 10 |  |  |  |  | 0 |  | 740085799 | 2 | 1 | -2 | 0 | 3960.96 | 0 | 22465.49 | 0 | 0 | 22465.49 |  | 0 | 3 | 0 |  | 0 | 1 | 0 | 0 | 0 | 0 | 0
17 | 1 | 144 | 145 |  | В | Устройство цементобетонных покрытий однослойных механизированным способом, с разгрузкой бетона марки М350 со смежной полосы покрытия, толщина слоя 20 см (без стоимости арматуры) | 1000 м2 | 0.03184 | 0 | 0.03184 |  |  |  | 51879.25 | 47058.26 | 2310.44 | 1796.61 | 2510.55 | 0 | 5.6755 | 0 | 0 | 1757.39 | 251.06 |  | -1 | 1629373.33 | 1477960.47 | 72563.97 | 56426.13 | 78848.89 | 0 | 178.25 | 0 | 0 | 1629373.33 | 1477960.47 | 72563.97 | 56426.13 | 78848.89 | 0 | 178.25 | 0 | 0 | 70 | 10 | 1 | 1 |  |  | 1 | 1 | 1 | 1 |  |  |  |  | 0 | 4 | СН-2012.2 Выпуск № 2 (в текущих ценах по состоянию на 01.01.2025 г.). Сб.-3103-7-2/2 |  |  | 0 | 0 |  | 0 | 1 | 0 | 1 | 1 | 1 | 1 | 1 | 1 |  | 70 | 10 |  |  |  | 0 | 0 | 0 | [5 empty] | 0 |  | 0 | 51879.25 | 1477960.47 | 72563.97 | 56426.13 | 78848.89 | 0 | 178.25 | 0 | 0 | 1757.385 | 251.055 | [13 empty] | 0 | 0 | 1 | 1 |  |  |  | 1005 | 1000 м2 | 1000 м2 | 1000 | [6 empty] | 29292934 | 1 | СН-2012 | 0 |  | 4 | 0 | Подрядные работы, гл. 1-5,7 | работа |  |  |  | 1024 | 1629373.33 | 1477960.47 | 72563.97 | 56426.13 | 78848.89 | 178.25 | 0 | 0 | [17 empty] | 0 | 0 | 0 |  |  |  |  | 70 | 10 |  |  |  |  | 0 |  | 389089921 | 2 | 1 | -2 | 0 | 2874.58 | 0 | 56762.28 | 0 | 0 | 56762.28 |  | 0 | 3 | 0 |  | 0 | 1 | 0 | 0 | 0 | 0 | 0
18 | 1 | 143 |  |  | 21.3-4-47 | Каркасы и сетки арматурные плоские, собранные и сваренные (связанные) в арматурные изделия, класс А-I, диаметр 8 мм | т | 0.74418 | 23.3725 | 23.3725 |  |  |  | 53717.16 | 53717.16 | 0 | 0 | 0 | 0 | 0 | 0 | 0 | 0 | 0 |  | -1 | 72183.02 | 72183.02 | 0 | 0 | 0 | 0 | 0 | 0 | 0 | 72183.02 | 72183.02 | 0 | 0 | 0 | 0 | 0 | 0 | 0 | 70 | 10 | 1 | 1 |  |  | 1 | 1 | 1 | 1 |  |  |  |  | 3 | 4 | СН-2012.21 Выпуск № 2 (в текущих ценах по состоянию на 01.01.2025 г.). Сб.3-4-47 |  |  | 0 | 0 |  | 0 | 1 | 0 | 1 | 1 | 1 | 1 | 1 | 1 |  | 70 | 10 |  |  |  | 0 | 0 | 0 | [5 empty] | 0 |  | 0 | 53717.16 | 72183.02 | 0 | 0 | 0 | 0 | 0 | 0 | 0 | 0 | 0 | [13 empty] | 0 | 0 | 1 | 1 |  |  |  | 1009 | т | т | 1000 | [6 empty] | 29292934 | 1 | СН-2012 | 0 |  | 4 | 0 | Подрядные работы, гл. 1-5,7 | работа |  |  |  | 1024 | 72183.02 | 72183.02 | 0 | 0 | 0 | 0 | 0 | [18 empty] | 0 | 0 | 0 |  |  |  |  | 70 | 10 |  |  |  |  | 0 |  | 167810854 | 2 | 1 | -2 | 0 | 0 | 0 | 53717.16 | 0 | 0 | 53717.16 |  | 0 | 3 | 0 |  | 0 | 1 | 0 | 0 | 0 | 0 | 0
17 | 1 | 149 | 150 |  | 1.2-3103-2-1/1 | Устройство бетонной подготовки | 100 м3 | 0.3184 | 0 | 0.3184 |  |  |  | 3165.67 | 0 | 3.63 | 0 | 3162.04 | 0 | 9.8863 | 0 | 0 | 2213.43 | 316.2 |  | -1 | 9942.428 | 0 | 11.396 | 0.014 | 9931.032 | 0 | 31.05 | 0 | 0 | 679279.26 | 629567.12 | 56.98 | 0.07 | 49655.16 | 0 | 155.25 | 0 | 0 | 70 | 10 | 1 | 1 |  |  | 1 | 1 | 1 | 1 |  |  |  |  | 0 | 4 | СН-2012.1 Выпуск № 2 (в текущих ценах по состоянию на 01.01.2025 г.). Сб.-3103-2-1/1 |  |  | 0 | 0 |  | 0 | 1 | 0 | 1 | 1 | 1 | 1 | 1 | 1 |  | 70 | 10 |  |  |  | 0 | 0 | 0 | [5 empty] | 0 | Поправка: СН-2012 О.П. п.22 Наименование: Демонтаж, разборка отдельных бетонных, железобетонных, металлических, деревянных, пластмассовых конструктивных элементов зданий и сооружений, внутренних и наружных инженерных систем и коммуникаций при отсутствии необходимых стоимостных нормативов в сборниках СН-2012 | 0 | 3165.67 | 0 | 11.396 | 0.014 | 9931.032 | 0 | 31.05 | 0 | 0 | 2213.428 | 316.204 |  | 2 |  | *0 | *0,2 | *0,2 | *0,2 |  | *0,2 | *0,2 |  |  |  | 0 | 0 | 1 | 1 |  |  |  | 1007 | 100 м3 | 100 м3 | 100 | [6 empty] | 29292934 | 1 | СН-2012 | 0 |  | 4 | 0 | Подрядные работы, гл. 1-5,7 | работа |  | Поправка: СН-2012 О.П. п.22 |  | 1024 | 679279.26 | 629567.12 | 56.98 | 0.07 | 49655.16 | 155.25 | 0 | 0 | [17 empty] | 0 | 0 | 0 |  |  |  |  | 70 | 10 |  |  |  |  | 0 |  | 2023998340 | 2 | 1 | -2 | 0 | 0 | 0 | 5695.3 | 0 | 0 | 5695.3 |  | 0 | 3 | 0 |  | 0 | 1 | 0 | 0 | 0 | 0 | 0
17 | 1 | 155 | 155 | 34 | 1.2-3103-2-1/1 | Устройство бетонной подготовки | 100 м3 | 0.3184 | 0 | 0.3184 |  |  |  | 216282.51 | 200454.17 | 18.14 | 0.02 | 15810.2 | 0 | 49.4316 | 0 | 0 | 11067.14 | 1581.02 |  | 29858012 | 679279.26 | 629567.12 | 56.98 | 0.07 | 49655.16 | 0 | 155.25 | 0 | 0 | 679279.26 | 629567.12 | 56.98 | 0.07 | 49655.16 | 0 | 155.25 | 0 | 0 | 70 | 10 | 1 | 1 |  |  | 1 | 1 | 1 | 1 |  |  |  |  | 0 | 4 | СН-2012.1 Выпуск № 2 (в текущих ценах по состоянию на 01.01.2025 г.). Сб.-3103-2-1/1 |  |  | 0 | 0 |  | 0 | 1 | 0 | 1 | 1 | 1 | 1 | 1 | 1 |  | 70 | 10 |  |  |  | 0 | 0 | 0 | [5 empty] | 0 |  | 0 | 216282.51 | 629567.12 | 56.98 | 0.07 | 49655.16 | 0 | 155.25 | 0 | 0 | 11067.14 | 1581.02 | [13 empty] | 0 | 0 | 1 | 1 |  |  |  | 1007 | 100 м3 | 100 м3 | 100 | [6 empty] | 29292934 | 1 | СН-2012 | 0 |  | 4 | 0 | Подрядные работы, гл. 1-5,7 | работа |  |  |  | 0 | 679279.26 | 629567.12 | 56.98 | 0.07 | 49655.16 | 155.25 | 0 | 0 | [17 empty] | 0 | 0 | 0 |  |  |  |  | 70 | 10 |  |  |  |  | 0 |  | 2023998340 | 2 | 1 | -2 | 0 | 0.03 | 0 | 228930.7 | 0 | 0 | 228930.7 |  | 0 | 3 | 0 |  | 0 | 1 | 0 | 0 | 0 | 0 | 0
18 | 1 | 154 |  | 34,1 | 21.3-1-64 | Смеси бетонные, БСГ, тяжелого бетона на гранитном щебне, класс прочности: В7,5 (М100); П3, фракция 5-20 | м3 | -32.4768 | -102 | -102 |  |  |  | -192772.87 | -192772.87 | 0 | 0 | 0 | 0 | 0 | 0 | 0 | 0 | 0 |  | 29858012 | 5935.71 | 5935.71 | 0 | 0 | 0 | 0 | 0 | 0 | 0 | 5935.71 | 5935.71 | 0 | 0 | 0 | 0 | 0 | 0 | 0 | 70 | 10 | 1 | 1 |  |  | 1 | 1 | 1 | 1 |  |  |  |  | 3 | 4 | СН-2012.21 Выпуск № 2 (в текущих ценах по состоянию на 01.01.2025 г.). Сб.3-1-64 |  |  | 0 | 0 |  | 0 | 1 | 1 | 1 | 1 | 1 | 1 | 1 | 1 |  | 70 | 10 |  |  |  | 0 | 0 | 0 | [5 empty] | 0 |  | 0 | -192772.87 | 5935.71 | 0 | 0 | 0 | 0 | 0 | 0 | 0 | 0 | 0 | [13 empty] | 0 | 0 | 1 | 1 |  |  |  | 1007 | м3 | м3 | 1 | [6 empty] | 29292934 | 1 | СН-2012 | 0 |  | 4 | 0 | Подрядные работы, гл. 1-5,7 | работа |  |  |  | 0 | 5935.71 | 5935.71 | 0 | 0 | 0 | 0 | 0 | [18 empty] | 0 | 0 | 0 |  |  |  |  | 70 | 10 |  |  |  |  | 0 |  | -1504524241 | 2 | 1 | -2 | 0 | 0 | 0 | -192772.87 | 0 | 0 | -192772.87 |  | 0 | 3 | 0 |  | 0 | 1 | 0 | 0 | 0 | 0 | 0
18 | 1 | 155 |  | 34,2 | 21.3-1-80 | Смеси бетонные, БСГ, тяжелого бетона на гранитном щебне фракция 5-20, класс прочности: В22,5 (М300); П2, F150, W2 | м3 | 32.4768 | 102 | 102 |  |  |  | 209722.51 | 209722.51 | 0 | 0 | 0 | 0 | 0 | 0 | 0 | 0 | 0 |  | 29858012 | 6457.61 | 6457.61 | 0 | 0 | 0 | 0 | 0 | 0 | 0 | 6457.61 | 6457.61 | 0 | 0 | 0 | 0 | 0 | 0 | 0 | 70 | 10 | 1 | 1 |  |  | 1 | 1 | 1 | 1 |  |  |  |  | 3 | 4 | СН-2012.21 Выпуск № 2 (в текущих ценах по состоянию на 01.01.2025 г.). Сб.3-1-80 |  |  | 0 | 0 |  | 0 | 1 | 0 | 1 | 1 | 1 | 1 | 1 | 1 |  | 70 | 10 |  |  |  | 0 | 0 | 0 | [5 empty] | 0 |  | 0 | 209722.51 | 6457.61 | 0 | 0 | 0 | 0 | 0 | 0 | 0 | 0 | 0 | [13 empty] | 0 | 0 | 1 | 1 |  |  |  | 1007 | м3 | м3 | 1 | [6 empty] | 29292934 | 1 | СН-2012 | 0 |  | 4 | 0 | Подрядные работы, гл. 1-5,7 | работа |  |  |  | 0 | 6457.61 | 6457.61 | 0 | 0 | 0 | 0 | 0 | [18 empty] | 0 | 0 | 0 |  |  |  |  | 70 | 10 |  |  |  |  | 0 |  | 1399574504 | 2 | 1 | -2 | 0 | 0 | 0 | 209722.51 | 0 | 0 | 209722.51 |  | 0 | 3 | 0 |  | 0 | 1 | 0 | 0 | 0 | 0 | 0
17 | 1 | 159 | 158 | 35 | 1.50-3203-3-10/1 | Армирование подстилающих слоев и набетонок | т | 0.74418 | 0 | 0.74418 |  |  |  | 51488.83 | 47704.82 | 0 | 0 | 3784.01 | 0 | 9.9274 | 0 | 0 | 2648.81 | 378.4 |  | 29858012 | 69188.68 | 64103.87 | 0 | 0 | 5084.81 | 0 | 13.34 | 0 | 0 | 69188.68 | 64103.87 | 0 | 0 | 5084.81 | 0 | 13.34 | 0 | 0 | 70 | 10 | 1 | 1 |  |  | 1 | 1 | 1 | 1 |  |  |  |  | 0 | 4 | СН-2012.1 Выпуск № 2 (в текущих ценах по состоянию на 01.01.2025 г.). Сб.0-3203-3-10/1 |  |  | 0 | 0 |  | 0 | 1 | 0 | 1 | 1 | 1 | 1 | 1 | 1 |  | 70 | 10 |  |  |  | 0 | 0 | 0 | [5 empty] | 0 |  | 0 | 51488.83 | 64103.87 | 0 | 0 | 5084.81 | 0 | 13.34 | 0 | 0 | 2648.807 | 378.401 | [13 empty] | 0 | 0 | 1 | 1 |  |  |  | 1009 | т | т | 1000 | [6 empty] | 29292934 | 1 | СН-2012 | 0 |  | 4 | 0 | Подрядные работы, гл. 1-5,7 | работа |  |  |  | 0 | 69188.68 | 64103.87 | 0 | 0 | 5084.81 | 13.34 | 0 | 0 | [17 empty] | 0 | 0 | 0 |  |  |  |  | 70 | 10 |  |  |  |  | 0 |  | -352174793 | 2 | 1 | -2 | 0 | 0 | 0 | 54516.04 | 0 | 0 | 54516.04 |  | 0 | 3 | 0 |  | 0 | 1 | 0 | 0 | 0 | 0 | 0
18 | 1 | 159 |  | 35,1 | 21.3-4-68 | Каркасы и сетки арматурные плоские, собранные и сваренные (связанные) в арматурные изделия, класс ВР-I, диаметр 5 мм | т | -0.74418 | -1 | -1 |  |  |  | -45538.15 | -45538.15 | 0 | 0 | 0 | 0 | 0 | 0 | 0 | 0 | 0 |  | 29858012 | 61192.39 | 61192.39 | 0 | 0 | 0 | 0 | 0 | 0 | 0 | 61192.39 | 61192.39 | 0 | 0 | 0 | 0 | 0 | 0 | 0 | 70 | 10 | 1 | 1 |  |  | 1 | 1 | 1 | 1 |  |  |  |  | 3 | 4 | СН-2012.21 Выпуск № 2 (в текущих ценах по состоянию на 01.01.2025 г.). Сб.3-4-68 |  |  | 0 | 0 |  | 0 | 1 | 1 | 1 | 1 | 1 | 1 | 1 | 1 |  | 70 | 10 |  |  |  | 0 | 0 | 0 | [5 empty] | 0 |  | 0 | -45538.15 | 61192.39 | 0 | 0 | 0 | 0 | 0 | 0 | 0 | 0 | 0 | [13 empty] | 0 | 0 | 1 | 1 |  |  |  | 1009 | т | т | 1000 | [6 empty] | 29292934 | 1 | СН-2012 | 0 |  | 4 | 0 | Подрядные работы, гл. 1-5,7 | работа |  |  |  | 0 | 61192.39 | 61192.39 | 0 | 0 | 0 | 0 | 0 | [18 empty] | 0 | 0 | 0 |  |  |  |  | 70 | 10 |  |  |  |  | 0 |  | -373042873 | 2 | 1 | -2 | 0 | 0 | 0 | -45538.15 | 0 | 0 | -45538.15 |  | 0 | 3 | 0 |  | 0 | 1 | 0 | 0 | 0 | 0 | 0
18 | 1 | 158 |  | 35,2 | 21.3-4-47 | Каркасы и сетки арматурные плоские, собранные и сваренные (связанные) в арматурные изделия, класс А-I, диаметр 8 мм | т | 0.74418 | 1 | 1 |  |  |  | 53717.16 | 53717.16 | 0 | 0 | 0 | 0 | 0 | 0 | 0 | 0 | 0 |  | 29858012 | 72183.02 | 72183.02 | 0 | 0 | 0 | 0 | 0 | 0 | 0 | 72183.02 | 72183.02 | 0 | 0 | 0 | 0 | 0 | 0 | 0 | 70 | 10 | 1 | 1 |  |  | 1 | 1 | 1 | 1 |  |  |  |  | 3 | 4 | СН-2012.21 Выпуск № 2 (в текущих ценах по состоянию на 01.01.2025 г.). Сб.3-4-47 |  |  | 0 | 0 |  | 0 | 1 | 0 | 1 | 1 | 1 | 1 | 1 | 1 |  | 70 | 10 |  |  |  | 0 | 0 | 0 | [5 empty] | 0 |  | 0 | 53717.16 | 72183.02 | 0 | 0 | 0 | 0 | 0 | 0 | 0 | 0 | 0 | [13 empty] | 0 | 0 | 1 | 1 |  |  |  | 1009 | т | т | 1000 | [6 empty] | 29292934 | 1 | СН-2012 | 0 |  | 4 | 0 | Подрядные работы, гл. 1-5,7 | работа |  |  |  | 0 | 72183.02 | 72183.02 | 0 | 0 | 0 | 0 | 0 | [18 empty] | 0 | 0 | 0 |  |  |  |  | 70 | 10 |  |  |  |  | 0 |  | 167810854 | 2 | 1 | -2 | 0 | 0 | 0 | 53717.16 | 0 | 0 | 53717.16 |  | 0 | 3 | 0 |  | 0 | 1 | 0 | 0 | 0 | 0 | 0
17 | 1 | 163 | 162 | 36 | 2.1-3103-14-1/1 | Устройство плитных тротуаров из гладких бетонных плит с заполнением швов цементным раствором, толщина плит 70 мм, цвет плит серый | 100 м2 | 1.5919 | 0 | 1.5919 |  |  |  | 368647.71 | 338652.07 | 1589.66 | 78.45 | 28405.98 | 0 | 83.8454 | 0 | 0 | 19884.19 | 2840.6 |  | 29858012 | 231577.17 | 212734.51 | 998.59 | 49.28 | 17844.07 | 0 | 52.67 | 0 | 0 | 231577.17 | 212734.51 | 998.59 | 49.28 | 17844.07 | 0 | 52.67 | 0 | 0 | 70 | 10 | 1 | 1 |  |  | 1 | 1 | 1 | 1 |  |  |  |  | 0 | 4 | СН-2012.2 Выпуск № 2 (в текущих ценах по состоянию на 01.01.2025 г.). Сб.-3103-14-1/1 |  |  | 0 | 0 |  | 0 | 1 | 0 | 1 | 1 | 1 | 1 | 1 | 1 |  | 70 | 10 |  |  |  | 0 | 0 | 0 | [5 empty] | 0 |  | 0 | 368647.71 | 212734.51 | 998.59 | 49.28 | 17844.07 | 0 | 52.67 | 0 | 0 | 19884.186 | 2840.598 | [13 empty] | 0 | 0 | 1 | 1 |  |  |  | 1005 | 100 м2 | 100 м2 | 100 | [6 empty] | 29292934 | 1 | СН-2012 | 0 |  | 4 | 0 | Подрядные работы, гл. 1-5,7 | работа |  |  |  | 0 | 231577.17 | 212734.51 | 998.59 | 49.28 | 17844.07 | 52.67 | 0 | 0 | [17 empty] | 0 | 0 | 0 |  |  |  |  | 70 | 10 |  |  |  |  | 0 |  | -1501089831 | 2 | 1 | -2 | 0 | 125.52 | 0 | 391498.02 | 0 | 0 | 391498.02 |  | 0 | 3 | 0 |  | 0 | 1 | 0 | 0 | 0 | 0 | 0
17 | 1 | 166 | 165 | 37 | 1.9-3101-1-3/1 | Обрамление бетонных ступеней угловой сталью | 100 м | 1.1334 | 0 | 1.1334 |  |  |  | 100596.84 | 11643.3 | 295.65 | 1.45 | 88657.89 | 0 | 250.4814 | 0 | 0 | 62060.52 | 8865.79 |  | 29858012 | 88756.7 | 10272.9 | 260.85 | 1.28 | 78222.95 | 0 | 221 | 0 | 0 | 88756.7 | 10272.9 | 260.85 | 1.28 | 78222.95 | 0 | 221 | 0 | 0 | 70 | 10 | 1 | 1 |  |  | 1 | 1 | 1 | 1 |  |  |  |  | 0 | 4 | СН-2012.1 Выпуск № 2 (в текущих ценах по состоянию на 01.01.2025 г.). Сб.-3101-1-3/1 |  |  | 0 | 0 |  | 0 | 1 | 0 | 1 | 1 | 1 | 1 | 1 | 1 |  | 70 | 10 |  |  |  | 0 | 0 | 0 | [5 empty] | 0 |  | 0 | 100596.84 | 10272.9 | 260.85 | 1.28 | 78222.95 | 0 | 221 | 0 | 0 | 62060.523 | 8865.789 | [13 empty] | 0 | 0 | 1 | 1 |  |  |  | 1003 | 100 м | 100 м | 100 | [6 empty] | 29292934 | 1 | СН-2012 | 0 |  | 4 | 0 | Подрядные работы, гл. 1-5,7 | работа |  |  |  | 0 | 88756.7 | 10272.9 | 260.85 | 1.28 | 78222.95 | 221 | 0 | 0 | [17 empty] | 0 | 0 | 0 |  |  |  |  | 70 | 10 |  |  |  |  | 0 |  | -2112952599 | 2 | 1 | -2 | 0 | 2.32 | 0 | 171525.47 | 0 | 0 | 171525.47 |  | 0 | 3 | 0 |  | 0 | 1 | 0 | 0 | 0 | 0 | 0
17 | 1 |  |  |  | 21.1-10-206 | Сталь угловая равнополочная для строительных металлоконструкций, марка 18кп18пс,18Гпс, ширина полки 35-70 мм | т | 0.2399 | 0 | 0.2399 |  |  |  | 14151.91 | 14151.91 | 0 | 0 | 0 | 0 | 0 | 0 | 0 | 0 | 0 |  | -1 | 58990.89 | 58990.89 | 0 | 0 | 0 | 0 | 0 | 0 | 0 | 58990.89 | 58990.89 | 0 | 0 | 0 | 0 | 0 | 0 | 0 | 70 | 10 | 1 | 1 |  |  | 1 | 1 | 1 | 1 |  |  |  |  | 3 | 4 | СН-2012.21 Выпуск № 2 (в текущих ценах по состоянию на 01.01.2025 г.). Сб.1-10-206 |  |  | 0 | 0 |  | 0 | 1 | 0 | 1 | 1 | 1 | 1 | 1 | 1 |  | 70 | 10 |  |  |  | 0 | 0 | 0 | [5 empty] | 0 |  | 0 | 14151.91 | 58990.89 | 0 | 0 | 0 | 0 | 0 | 0 | 0 | 0 | 0 | [13 empty] | 0 | 0 | 1 | 1 |  |  |  | 1009 | т | т | 1000 | [6 empty] | 29292934 | 1 | СН-2012 | 0 |  | 4 | 0 | Подрядные работы, гл. 1-5,7 | работа |  |  |  | 1024 | 58990.89 | 58990.89 | 0 | 0 | 0 | 0 | 0 | 0 | [17 empty] | 0 | 0 | 0 |  |  |  |  | 70 | 10 |  |  |  |  | 0 |  | 1742763912 | 2 | 1 | -2 | 0 | 0 | 0 | 14151.91 | 0 | 0 | 14151.91 |  | 0 | 3 | 0 |  | 0 | 1 | 0 | 0 | 0 | 0 | 0
17 | 1 | 169 | 168 | 38 | 2.1-3104-1-5/1 | Разборка покрытий и оснований цементобетонных (пандусы ЛК №1,3) | 100 м3 | 0.0202 | 0 | 0.0202 |  |  |  | 825.33 | 0 | 389.53 | 157.06 | 435.8 | 0 | 0.9999 | 0 | 0 | 305.06 | 43.58 |  | 29858012 | 40857.98 | 0 | 19283.9 | 7775.13 | 21574.08 | 0 | 49.5 | 0 | 0 | 40857.98 | 0 | 19283.9 | 7775.13 | 21574.08 | 0 | 49.5 | 0 | 0 | 70 | 10 | 1 | 1 |  |  | 1 | 1 | 1 | 1 |  |  |  |  | 0 | 4 | СН-2012.2 Выпуск № 2 (в текущих ценах по состоянию на 01.01.2025 г.). Сб.-3104-1-5/1 |  |  | 0 | 0 |  | 0 | 1 | 0 | 1 | 1 | 1 | 1 | 1 | 1 |  | 70 | 10 |  |  |  | 0 | 0 | 0 | [5 empty] | 0 |  | 0 | 825.33 | 0 | 19283.9 | 7775.13 | 21574.08 | 0 | 49.5 | 0 | 0 | 305.06 | 43.58 | [13 empty] | 0 | 0 | 1 | 1 |  |  |  | 1007 | 100 м3 | 100 м3 | 100 | [6 empty] | 29292934 | 1 | СН-2012 | 0 |  | 4 | 0 | Подрядные работы, гл. 1-5,7 | работа |  |  |  | 0 | 40857.98 | 0 | 19283.9 | 7775.13 | 21574.08 | 49.5 | 0 | 0 | [17 empty] | 0 | 0 | 0 |  |  |  |  | 70 | 10 |  |  |  |  | 0 |  | -1295078113 | 2 | 1 | -2 | 0 | 251.3 | 0 | 1425.27 | 0 | 0 | 1425.27 |  | 0 | 3 | 0 |  | 0 | 1 | 0 | 0 | 0 | 0 | 0
17 | 1 | 174 | 173 |  | 1.2-3103-2-1/1 | Устройство бетонной подготовки (пандусы ЛК №1,3) | 100 м3 | 0.0202 | 0 | 0.0202 |  |  |  | 200.84 | 0 | 0.23 | 0 | 200.61 | 0 | 0.62721 | 0 | 0 | 140.43 | 20.06 |  | -1 | 9942.428 | 0 | 11.396 | 0.014 | 9931.032 | 0 | 31.05 | 0 | 0 | 679279.26 | 629567.12 | 56.98 | 0.07 | 49655.16 | 0 | 155.25 | 0 | 0 | 70 | 10 | 1 | 1 |  |  | 1 | 1 | 1 | 1 |  |  |  |  | 0 | 4 | СН-2012.1 Выпуск № 2 (в текущих ценах по состоянию на 01.01.2025 г.). Сб.-3103-2-1/1 |  |  | 0 | 0 |  | 0 | 1 | 0 | 1 | 1 | 1 | 1 | 1 | 1 |  | 70 | 10 |  |  |  | 0 | 0 | 0 | [5 empty] | 0 | Поправка: СН-2012 О.П. п.22 Наименование: Демонтаж, разборка отдельных бетонных, железобетонных, металлических, деревянных, пластмассовых конструктивных элементов зданий и сооружений, внутренних и наружных инженерных систем и коммуникаций при отсутствии необходимых стоимостных нормативов в сборниках СН-2012 | 0 | 200.84 | 0 | 11.396 | 0.014 | 9931.032 | 0 | 31.05 | 0 | 0 | 140.427 | 20.061 |  | 3 |  | *0 | *0,2 | *0,2 | *0,2 |  | *0,2 | *0,2 |  |  |  | 0 | 0 | 1 | 1 |  |  |  | 1007 | 100 м3 | 100 м3 | 100 | [6 empty] | 29292934 | 1 | СН-2012 | 0 |  | 4 | 0 | Подрядные работы, гл. 1-5,7 | работа |  | Поправка: СН-2012 О.П. п.22 |  | 1024 | 679279.26 | 629567.12 | 56.98 | 0.07 | 49655.16 | 155.25 | 0 | 0 | [17 empty] | 0 | 0 | 0 |  |  |  |  | 70 | 10 |  |  |  |  | 0 |  | 161165966 | 2 | 1 | -2 | 0 | 0 | 0 | 361.33 | 0 | 0 | 361.33 |  | 0 | 3 | 0 |  | 0 | 1 | 0 | 0 | 0 | 0 | 0
17 | 1 | 180 | 178 | 39 | 1.2-3103-2-1/1 | Устройство бетонной подготовки | 100 м3 | 0.0206 | 0 | 0.0206 |  |  |  | 13993.15 | 12969.08 | 1.17 | 0 | 1022.9 | 0 | 3.1982 | 0 | 0 | 716.03 | 102.29 |  | 29858012 | 679279.26 | 629567.12 | 56.98 | 0.07 | 49655.16 | 0 | 155.25 | 0 | 0 | 679279.26 | 629567.12 | 56.98 | 0.07 | 49655.16 | 0 | 155.25 | 0 | 0 | 70 | 10 | 1 | 1 |  |  | 1 | 1 | 1 | 1 |  |  |  |  | 0 | 4 | СН-2012.1 Выпуск № 2 (в текущих ценах по состоянию на 01.01.2025 г.). Сб.-3103-2-1/1 |  |  | 0 | 0 |  | 0 | 1 | 0 | 1 | 1 | 1 | 1 | 1 | 1 |  | 70 | 10 |  |  |  | 0 | 0 | 0 | [5 empty] | 0 |  | 0 | 13993.15 | 629567.12 | 56.98 | 0.07 | 49655.16 | 0 | 155.25 | 0 | 0 | 716.03 | 102.29 | [13 empty] | 0 | 0 | 1 | 1 |  |  |  | 1007 | 100 м3 | 100 м3 | 100 | [6 empty] | 29292934 | 1 | СН-2012 | 0 |  | 4 | 0 | Подрядные работы, гл. 1-5,7 | работа |  |  |  | 0 | 679279.26 | 629567.12 | 56.98 | 0.07 | 49655.16 | 155.25 | 0 | 0 | [17 empty] | 0 | 0 | 0 |  |  |  |  | 70 | 10 |  |  |  |  | 0 |  | 2023998340 | 2 | 1 | -2 | 0 | 0 | 0 | 14811.47 | 0 | 0 | 14811.47 |  | 0 | 3 | 0 |  | 0 | 1 | 0 | 0 | 0 | 0 | 0
18 | 1 | 179 |  | 39,1 | 21.3-1-64 | Смеси бетонные, БСГ, тяжелого бетона на гранитном щебне, класс прочности: В7,5 (М100); П3, фракция 5-20 | м3 | -2.1012 | -102 | -102 |  |  |  | -12472.11 | -12472.11 | 0 | 0 | 0 | 0 | 0 | 0 | 0 | 0 | 0 |  | 29858012 | 5935.71 | 5935.71 | 0 | 0 | 0 | 0 | 0 | 0 | 0 | 5935.71 | 5935.71 | 0 | 0 | 0 | 0 | 0 | 0 | 0 | 70 | 10 | 1 | 1 |  |  | 1 | 1 | 1 | 1 |  |  |  |  | 3 | 4 | СН-2012.21 Выпуск № 2 (в текущих ценах по состоянию на 01.01.2025 г.). Сб.3-1-64 |  |  | 0 | 0 |  | 0 | 1 | 1 | 1 | 1 | 1 | 1 | 1 | 1 |  | 70 | 10 |  |  |  | 0 | 0 | 0 | [5 empty] | 0 |  | 0 | -12472.11 | 5935.71 | 0 | 0 | 0 | 0 | 0 | 0 | 0 | 0 | 0 | [13 empty] | 0 | 0 | 1 | 1 |  |  |  | 1007 | м3 | м3 | 1 | [6 empty] | 29292934 | 1 | СН-2012 | 0 |  | 4 | 0 | Подрядные работы, гл. 1-5,7 | работа |  |  |  | 32768 | 5935.71 | 5935.71 | 0 | 0 | 0 | 0 | 0 | [18 empty] | 0 | 0 | 0 |  |  |  |  | 70 | 10 |  |  |  |  | 0 |  | -1504524241 | 2 | 1 | -2 | 0 | 0 | 0 | -12472.11 | 0 | 0 | -12472.11 |  | 0 | 3 | 0 |  | 0 | 1 | 0 | 0 | 0 | 0 | 0
18 | 1 | 180 |  | 39,2 | 21.3-1-80 | Смеси бетонные, БСГ, тяжелого бетона на гранитном щебне фракция 5-20, класс прочности: В22,5 (М300); П2, F150, W2 | м3 | 2.1012 | 102 | 102 |  |  |  | 13568.73 | 13568.73 | 0 | 0 | 0 | 0 | 0 | 0 | 0 | 0 | 0 |  | 29858012 | 6457.61 | 6457.61 | 0 | 0 | 0 | 0 | 0 | 0 | 0 | 6457.61 | 6457.61 | 0 | 0 | 0 | 0 | 0 | 0 | 0 | 70 | 10 | 1 | 1 |  |  | 1 | 1 | 1 | 1 |  |  |  |  | 3 | 4 | СН-2012.21 Выпуск № 2 (в текущих ценах по состоянию на 01.01.2025 г.). Сб.3-1-80 |  |  | 0 | 0 |  | 0 | 1 | 0 | 1 | 1 | 1 | 1 | 1 | 1 |  | 70 | 10 |  |  |  | 0 | 0 | 0 | [5 empty] | 0 |  | 0 | 13568.73 | 6457.61 | 0 | 0 | 0 | 0 | 0 | 0 | 0 | 0 | 0 | [13 empty] | 0 | 0 | 1 | 1 |  |  |  | 1007 | м3 | м3 | 1 | [6 empty] | 29292934 | 1 | СН-2012 | 0 |  | 4 | 0 | Подрядные работы, гл. 1-5,7 | работа |  |  |  | 0 | 6457.61 | 6457.61 | 0 | 0 | 0 | 0 | 0 | [18 empty] | 0 | 0 | 0 |  |  |  |  | 70 | 10 |  |  |  |  | 0 |  | 1399574504 | 2 | 1 | -2 | 0 | 0 | 0 | 13568.73 | 0 | 0 | 13568.73 |  | 0 | 3 | 0 |  | 0 | 1 | 0 | 0 | 0 | 0 | 0
17 | 1 | 184 | 181 | 40 | 1.50-3203-3-10/1 | Армирование подстилающих слоев и набетонок | т | 0.23606 | 0 | 0.23606 |  |  |  | 16332.82 | 15132.49 | 0 | 0 | 1200.33 | 0 | 3.1491 | 0 | 0 | 840.23 | 120.03 |  | 29858012 | 69188.68 | 64103.87 | 0 | 0 | 5084.81 | 0 | 13.34 | 0 | 0 | 69188.68 | 64103.87 | 0 | 0 | 5084.81 | 0 | 13.34 | 0 | 0 | 70 | 10 | 1 | 1 |  |  | 1 | 1 | 1 | 1 |  |  |  |  | 0 | 4 | СН-2012.1 Выпуск № 2 (в текущих ценах по состоянию на 01.01.2025 г.). Сб.0-3203-3-10/1 |  |  | 0 | 0 |  | 0 | 1 | 0 | 1 | 1 | 1 | 1 | 1 | 1 |  | 70 | 10 |  |  |  | 0 | 0 | 0 | [5 empty] | 0 |  | 0 | 16332.82 | 64103.87 | 0 | 0 | 5084.81 | 0 | 13.34 | 0 | 0 | 840.231 | 120.033 | [13 empty] | 0 | 0 | 1 | 1 |  |  |  | 1009 | т | т | 1000 | [6 empty] | 29292934 | 1 | СН-2012 | 0 |  | 4 | 0 | Подрядные работы, гл. 1-5,7 | работа |  |  |  | 0 | 69188.68 | 64103.87 | 0 | 0 | 5084.81 | 13.34 | 0 | 0 | [17 empty] | 0 | 0 | 0 |  |  |  |  | 70 | 10 |  |  |  |  | 0 |  | -352174793 | 2 | 1 | -2 | 0 | 0 | 0 | 17293.08 | 0 | 0 | 17293.08 |  | 0 | 3 | 0 |  | 0 | 1 | 0 | 0 | 0 | 0 | 0
18 | 1 | 184 |  | 40,1 | 21.3-4-68 | Каркасы и сетки арматурные плоские, собранные и сваренные (связанные) в арматурные изделия, класс ВР-I, диаметр 5 мм | т | -0.23606 | -1 | -1 |  |  |  | -14445.2 | -14445.2 | 0 | 0 | 0 | 0 | 0 | 0 | 0 | 0 | 0 |  | 29858012 | 61192.39 | 61192.39 | 0 | 0 | 0 | 0 | 0 | 0 | 0 | 61192.39 | 61192.39 | 0 | 0 | 0 | 0 | 0 | 0 | 0 | 70 | 10 | 1 | 1 |  |  | 1 | 1 | 1 | 1 |  |  |  |  | 3 | 4 | СН-2012.21 Выпуск № 2 (в текущих ценах по состоянию на 01.01.2025 г.). Сб.3-4-68 |  |  | 0 | 0 |  | 0 | 1 | 1 | 1 | 1 | 1 | 1 | 1 | 1 |  | 70 | 10 |  |  |  | 0 | 0 | 0 | [5 empty] | 0 |  | 0 | -14445.2 | 61192.39 | 0 | 0 | 0 | 0 | 0 | 0 | 0 | 0 | 0 | [13 empty] | 0 | 0 | 1 | 1 |  |  |  | 1009 | т | т | 1000 | [6 empty] | 29292934 | 1 | СН-2012 | 0 |  | 4 | 0 | Подрядные работы, гл. 1-5,7 | работа |  |  |  | 32768 | 61192.39 | 61192.39 | 0 | 0 | 0 | 0 | 0 | [18 empty] | 0 | 0 | 0 |  |  |  |  | 70 | 10 |  |  |  |  | 0 |  | -373042873 | 2 | 1 | -2 | 0 | 0 | 0 | -14445.2 | 0 | 0 | -14445.2 |  | 0 | 3 | 0 |  | 0 | 1 | 0 | 0 | 0 | 0 | 0
18 | 1 | 183 |  | 40,2 | 21.3-4-47 | Каркасы и сетки арматурные плоские, собранные и сваренные (связанные) в арматурные изделия, класс А-I, диаметр 8 мм | т | 0.23606 | 1 | 1 |  |  |  | 17039.67 | 17039.67 | 0 | 0 | 0 | 0 | 0 | 0 | 0 | 0 | 0 |  | 29858012 | 72183.02 | 72183.02 | 0 | 0 | 0 | 0 | 0 | 0 | 0 | 72183.02 | 72183.02 | 0 | 0 | 0 | 0 | 0 | 0 | 0 | 70 | 10 | 1 | 1 |  |  | 1 | 1 | 1 | 1 |  |  |  |  | 3 | 4 | СН-2012.21 Выпуск № 2 (в текущих ценах по состоянию на 01.01.2025 г.). Сб.3-4-47 |  |  | 0 | 0 |  | 0 | 1 | 0 | 1 | 1 | 1 | 1 | 1 | 1 |  | 70 | 10 |  |  |  | 0 | 0 | 0 | [5 empty] | 0 |  | 0 | 17039.67 | 72183.02 | 0 | 0 | 0 | 0 | 0 | 0 | 0 | 0 | 0 | [13 empty] | 0 | 0 | 1 | 1 |  |  |  | 1009 | т | т | 1000 | [6 empty] | 29292934 | 1 | СН-2012 | 0 |  | 4 | 0 | Подрядные работы, гл. 1-5,7 | работа |  |  |  | 0 | 72183.02 | 72183.02 | 0 | 0 | 0 | 0 | 0 | [18 empty] | 0 | 0 | 0 |  |  |  |  | 70 | 10 |  |  |  |  | 0 |  | 167810854 | 2 | 1 | -2 | 0 | 0 | 0 | 17039.67 | 0 | 0 | 17039.67 |  | 0 | 3 | 0 |  | 0 | 1 | 0 | 0 | 0 | 0 | 0
17 | 1 | 201 | 198 |  | 2.1-3103-7-2/2 | Устройство цементобетонных покрытий однослойных механизированным способом, с разгрузкой бетона марки М350 со смежной полосы покрытия, толщина слоя 20 см (без стоимости арматуры) | 1000 м2 | 0.0101 | 0 | 0.0101 |  |  |  | 16456.67 | 14927.4 | 732.9 | 569.9 | 796.37 | 0 | 1.8003 | 0 | 0 | 557.46 | 79.64 |  | -1 | 1629373.33 | 1477960.47 | 72563.97 | 56426.13 | 78848.89 | 0 | 178.25 | 0 | 0 | 1629373.33 | 1477960.47 | 72563.97 | 56426.13 | 78848.89 | 0 | 178.25 | 0 | 0 | 70 | 10 | 1 | 1 |  |  | 1 | 1 | 1 | 1 |  |  |  |  | 0 | 4 | СН-2012.2 Выпуск № 2 (в текущих ценах по состоянию на 01.01.2025 г.). Сб.-3103-7-2/2 |  |  | 0 | 0 |  | 0 | 1 | 0 | 1 | 1 | 1 | 1 | 1 | 1 |  | 70 | 10 |  |  |  | 0 | 0 | 0 | [5 empty] | 0 |  | 0 | 16456.67 | 1477960.47 | 72563.97 | 56426.13 | 78848.89 | 0 | 178.25 | 0 | 0 | 557.459 | 79.637 | [13 empty] | 0 | 0 | 1 | 1 |  |  |  | 1005 | 1000 м2 | 1000 м2 | 1000 | [6 empty] | 29292934 | 1 | СН-2012 | 0 |  | 4 | 0 | Подрядные работы, гл. 1-5,7 | работа |  |  |  | 1024 | 1629373.33 | 1477960.47 | 72563.97 | 56426.13 | 78848.89 | 178.25 | 0 | 0 | [17 empty] | 0 | 0 | 0 |  |  |  |  | 70 | 10 |  |  |  |  | 0 |  | -871267843 | 2 | 1 | -2 | 0 | 911.84 | 0 | 18005.61 | 0 | 0 | 18005.61 |  | 0 | 3 | 0 |  | 0 | 1 | 0 | 0 | 0 | 0 | 0
18 | 1 | 200 |  |  | 21.3-4-47 | Каркасы и сетки арматурные плоские, собранные и сваренные (связанные) в арматурные изделия, класс А-I, диаметр 8 мм | т | 0.23606 | 23.3725 | 23.3725 |  |  |  | 17039.67 | 17039.67 | 0 | 0 | 0 | 0 | 0 | 0 | 0 | 0 | 0 |  | -1 | 72183.02 | 72183.02 | 0 | 0 | 0 | 0 | 0 | 0 | 0 | 72183.02 | 72183.02 | 0 | 0 | 0 | 0 | 0 | 0 | 0 | 70 | 10 | 1 | 1 |  |  | 1 | 1 | 1 | 1 |  |  |  |  | 3 | 4 | СН-2012.21 Выпуск № 2 (в текущих ценах по состоянию на 01.01.2025 г.). Сб.3-4-47 |  |  | 0 | 0 |  | 0 | 1 | 0 | 1 | 1 | 1 | 1 | 1 | 1 |  | 70 | 10 |  |  |  | 0 | 0 | 0 | [5 empty] | 0 |  | 0 | 17039.67 | 72183.02 | 0 | 0 | 0 | 0 | 0 | 0 | 0 | 0 | 0 | [13 empty] | 0 | 0 | 1 | 1 |  |  |  | 1009 | т | т | 1000 | [6 empty] | 29292934 | 1 | СН-2012 | 0 |  | 4 | 0 | Подрядные работы, гл. 1-5,7 | работа |  |  |  | 1024 | 72183.02 | 72183.02 | 0 | 0 | 0 | 0 | 0 | [18 empty] | 0 | 0 | 0 |  |  |  |  | 70 | 10 |  |  |  |  | 0 |  | 167810854 | 2 | 1 | -2 | 0 | 0 | 0 | 17039.67 | 0 | 0 | 17039.67 |  | 0 | 3 | 0 |  | 0 | 1 | 0 | 0 | 0 | 0 | 0
17 | 1 | 219 | 216 | 41 | 1.50-3203-53-2/1 | Устройство ограждения пандуса (бетонного) из полированной нержавеющей стали на стойках с двойным поручнем на высоте 700 и 900 мм (ЛК №1) | 10 м | 1.444 | 0 | 1.444 |  |  |  | 4703.5 | 0 | 203.43 | 100.85 | 4500.07 | 0 | 10.3188 | 0 | 0 | 3150.05 | 450.01 |  | 29858012 | 3257.27 | 0 | 140.878 | 69.842 | 3116.392 | 0 | 7.146 | 0 | 0 | 60309.49 | 44023.14 | 704.39 | 349.21 | 15581.96 | 0 | 35.73 | 0 | 0 | 70 | 10 | 1 | 1 |  |  | 1 | 1 | 1 | 1 |  |  |  |  | 0 | 4 | СН-2012.1 Выпуск № 2 (в текущих ценах по состоянию на 01.01.2025 г.). Сб.0-3203-53-2/1 |  |  | 0 | 0 |  | 0 | 1 | 0 | 1 | 1 | 1 | 1 | 1 | 1 |  | 70 | 10 |  |  |  | 0 | 0 | 0 | [5 empty] | 0 | Поправка: СН-2012 О.П. п.22 Наименование: Демонтаж, разборка отдельных бетонных, железобетонных, металлических, деревянных, пластмассовых конструктивных элементов зданий и сооружений, внутренних и наружных инженерных систем и коммуникаций при отсутствии необходимых стоимостных нормативов в сборниках СН-2012 | 0 | 4703.5 | 0 | 140.878 | 69.842 | 3116.392 | 0 | 7.146 | 0 | 0 | 3150.049 | 450.007 |  | 4 |  | *0 | *0,2 | *0,2 | *0,2 |  | *0,2 | *0,2 |  |  |  | 0 | 0 | 1 | 1 |  |  |  | 1003 | 10 м | 10 м | 10 | [6 empty] | 29292934 | 1 | СН-2012 | 0 |  | 4 | 0 | Подрядные работы, гл. 1-5,7 | работа |  | Поправка: СН-2012 О.П. п.22 |  | 0 | 60309.49 | 44023.14 | 704.39 | 349.21 | 15581.96 | 35.73 | 0 | 0 | [17 empty] | 0 | 0 | 0 |  |  |  |  | 70 | 10 |  |  |  |  | 0 |  | -632664994 | 2 | 1 | -2 | 0 | 161.36 | 0 | 8464.92 | 0 | 0 | 8464.92 |  | 0 | 3 | 0 |  | 0 | 1 | 0 | 0 | 0 | 0 | 0
17 | 1 | 237 | 234 | 42 | 1.50-3203-53-2/1 | Устройство ограждения пандуса (бетонного) из полированной нержавеющей стали на стойках с двойным поручнем на высоте 700 и 900 мм (ЛК №1) | 10 м | 1.444 | 0 | 1.444 |  |  |  | 87086.9 | 63569.41 | 1017.14 | 504.26 | 22500.35 | 0 | 51.5941 | 0 | 0 | 15750.25 | 2250.04 |  | 29858012 | 60309.49 | 44023.14 | 704.39 | 349.21 | 15581.96 | 0 | 35.73 | 0 | 0 | 60309.49 | 44023.14 | 704.39 | 349.21 | 15581.96 | 0 | 35.73 | 0 | 0 | 70 | 10 | 1 | 1 |  |  | 1 | 1 | 1 | 1 |  |  |  |  | 0 | 4 | СН-2012.1 Выпуск № 2 (в текущих ценах по состоянию на 01.01.2025 г.). Сб.0-3203-53-2/1 |  |  | 0 | 0 |  | 0 | 1 | 0 | 1 | 1 | 1 | 1 | 1 | 1 |  | 70 | 10 |  |  |  | 0 | 0 | 0 | [5 empty] | 0 |  | 0 | 87086.9 | 44023.14 | 704.39 | 349.21 | 15581.96 | 0 | 35.73 | 0 | 0 | 15750.245 | 2250.035 | [13 empty] | 0 | 0 | 1 | 1 |  |  |  | 1003 | 10 м | 10 м | 10 | [6 empty] | 29292934 | 1 | СН-2012 | 0 |  | 4 | 0 | Подрядные работы, гл. 1-5,7 | работа |  |  |  | 0 | 60309.49 | 44023.14 | 704.39 | 349.21 | 15581.96 | 35.73 | 0 | 0 | [17 empty] | 0 | 0 | 0 |  |  |  |  | 70 | 10 |  |  |  |  | 0 |  | -632664994 | 2 | 1 | -2 | 0 | 806.82 | 0 | 105894.01 | 0 | 0 | 105894.01 |  | 0 | 3 | 0 |  | 0 | 1 | 0 | 0 | 0 | 0 | 0
17 | 1 | 255 | 252 | 43 | 1.50-3203-53-2/1 | Устройство ограждения пандуса (бетонного) из полированной нержавеющей стали на стойках с двойным поручнем на высоте 700 и 900 мм (ЛК №3) | 10 м | 0.802 | 0 | 0.802 |  |  |  | 2612.33 | 0 | 112.98 | 56.01 | 2499.35 | 0 | 5.7311 | 0 | 0 | 1749.55 | 249.94 |  | 29858012 | 3257.27 | 0 | 140.878 | 69.842 | 3116.392 | 0 | 7.146 | 0 | 0 | 60309.49 | 44023.14 | 704.39 | 349.21 | 15581.96 | 0 | 35.73 | 0 | 0 | 70 | 10 | 1 | 1 |  |  | 1 | 1 | 1 | 1 |  |  |  |  | 0 | 4 | СН-2012.1 Выпуск № 2 (в текущих ценах по состоянию на 01.01.2025 г.). Сб.0-3203-53-2/1 |  |  | 0 | 0 |  | 0 | 1 | 0 | 1 | 1 | 1 | 1 | 1 | 1 |  | 70 | 10 |  |  |  | 0 | 0 | 0 | [5 empty] | 0 | Поправка: СН-2012 О.П. п.22 Наименование: Демонтаж, разборка отдельных бетонных, железобетонных, металлических, деревянных, пластмассовых конструктивных элементов зданий и сооружений, внутренних и наружных инженерных систем и коммуникаций при отсутствии необходимых стоимостных нормативов в сборниках СН-2012 | 0 | 2612.33 | 0 | 140.878 | 69.842 | 3116.392 | 0 | 7.146 | 0 | 0 | 1749.545 | 249.935 |  | 5 |  | *0 | *0,2 | *0,2 | *0,2 |  | *0,2 | *0,2 |  |  |  | 0 | 0 | 1 | 1 |  |  |  | 1003 | 10 м | 10 м | 10 | [6 empty] | 29292934 | 1 | СН-2012 | 0 |  | 4 | 0 | Подрядные работы, гл. 1-5,7 | работа |  | Поправка: СН-2012 О.П. п.22 |  | 0 | 60309.49 | 44023.14 | 704.39 | 349.21 | 15581.96 | 35.73 | 0 | 0 | [17 empty] | 0 | 0 | 0 |  |  |  |  | 70 | 10 |  |  |  |  | 0 |  | 539914731 | 2 | 1 | -2 | 0 | 89.62 | 0 | 4701.44 | 0 | 0 | 4701.44 |  | 0 | 3 | 0 |  | 0 | 1 | 0 | 0 | 0 | 0 | 0
17 | 1 | 273 | 270 | 44 | 1.50-3203-53-2/1 | Устройство ограждения пандуса (бетонного) из полированной нержавеющей стали на стойках с двойным поручнем на высоте 700 и 900 мм (ЛК №3) | 10 м | 0.802 | 0 | 0.802 |  |  |  | 48368.21 | 35306.56 | 564.92 | 280.07 | 12496.73 | 0 | 28.6555 | 0 | 0 | 8747.71 | 1249.67 |  | 29858012 | 60309.49 | 44023.14 | 704.39 | 349.21 | 15581.96 | 0 | 35.73 | 0 | 0 | 60309.49 | 44023.14 | 704.39 | 349.21 | 15581.96 | 0 | 35.73 | 0 | 0 | 70 | 10 | 1 | 1 |  |  | 1 | 1 | 1 | 1 |  |  |  |  | 0 | 4 | СН-2012.1 Выпуск № 2 (в текущих ценах по состоянию на 01.01.2025 г.). Сб.0-3203-53-2/1 |  |  | 0 | 0 |  | 0 | 1 | 0 | 1 | 1 | 1 | 1 | 1 | 1 |  | 70 | 10 |  |  |  | 0 | 0 | 0 | [5 empty] | 0 |  | 0 | 48368.21 | 44023.14 | 704.39 | 349.21 | 15581.96 | 0 | 35.73 | 0 | 0 | 8747.711 | 1249.673 | [13 empty] | 0 | 0 | 1 | 1 |  |  |  | 1003 | 10 м | 10 м | 10 | [6 empty] | 29292934 | 1 | СН-2012 | 0 |  | 4 | 0 | Подрядные работы, гл. 1-5,7 | работа |  |  |  | 0 | 60309.49 | 44023.14 | 704.39 | 349.21 | 15581.96 | 35.73 | 0 | 0 | [17 empty] | 0 | 0 | 0 |  |  |  |  | 70 | 10 |  |  |  |  | 0 |  | 539914731 | 2 | 1 | -2 | 0 | 448.11 | 0 | 58813.7 | 0 | 0 | 58813.7 |  | 0 | 3 | 0 |  | 0 | 1 | 0 | 0 | 0 | 0 | 0
17 | 1 | 277 | 274 | 45 | 1.5-3104-1-1/1 | Разборка кладки стен из кирпича простых | 10 м3 | 0.1018 | 0 | 0.1018 |  |  |  | 4180.89 | 0 | 2026.98 | 1626.96 | 2153.91 | 0 | 7.1357 | 0 | 0 | 1507.74 | 215.39 |  | 29858012 | 41069.6468 | 0 | 19911.38 | 15981.9 | 21158.2668 | 0 | 70.0953 | 0 | 0 | 84027.34 | 0 | 19911.38 | 15981.9 | 64115.96 | 0 | 212.41 | 0 | 0 | 70 | 10 | 1 | 1 |  |  | 1 | 1 | 1 | 1 |  |  |  |  | 0 | 4 | СН-2012.1 Выпуск № 2 (в текущих ценах по состоянию на 01.01.2025 г.). Сб.-3104-1-1/1 |  |  | 0 | 0 |  | 0 | 1 | 0 | 1 | 1 | 1 | 1 | 1 | 1 |  | 70 | 10 |  |  |  | 0 | 0 | 0 | [5 empty] | 0 | Поправка: СН-2012. Гл.1 Сб. 5 п.3. 8.1 Наименование: При разборке без сохранения материалов кладки стен из кирпича | 0 | 4180.89 | 0 | 19911.38 | 15981.9 | 21158.2668 | 0 | 70.0953 | 0 | 0 | 1507.737 | 215.391 |  | 6 |  |  |  |  | *0,33 |  | *0,33 |  |  |  |  | 0 | 0 | 1 | 1 |  |  |  | 1007 | 10 м3 | 10 м3 | 10 | [6 empty] | 29292934 | 1 | СН-2012 | 0 |  | 4 | 0 | Подрядные работы, гл. 1-5,7 | работа |  | Поправка: СН-2012. Гл.1 Сб. 5 п.3. 8.1 |  | 0 | 84027.34 | 0 | 19911.38 | 15981.9 | 64115.96 | 212.41 | 0 | 0 | [17 empty] | 0 | 0 | 0 |  |  |  |  | 70 | 10 |  |  |  |  | 0 |  | 1178673920 | 2 | 1 | -2 | 0 | 2603.14 | 0 | 8507.16 | 0 | 0 | 8507.16 |  | 0 | 3 | 0 |  | 0 | 1 | 0 | 0 | 0 | 0 | 0
17 | 1 | 291 | 288 | 46 | 1.14-3505-2-1/3 | Облицовка поликарбонатом ячеистым толщиной 16 мм металлических конструкций с креплением через соединительные профили, поверхность вертикальная | 100 м2 | 0.2066 | 0 | 0.2066 |  |  |  | 1503.55 | 0 | 4.2 | 0.78 | 1499.35 | 0 | 3.7601 | 0 | 0 | 1049.55 | 149.94 |  | 29858012 | 7277.592 | 0 | 20.336 | 3.788 | 7257.256 | 0 | 18.2 | 0 | 0 | 153840.27 | 117452.31 | 101.68 | 18.94 | 36286.28 | 0 | 91 | 0 | 0 | 70 | 10 | 1 | 1 |  |  | 1 | 1 | 1 | 1 |  |  |  |  | 0 | 4 | СН-2012.1 Выпуск № 2 (в текущих ценах по состоянию на 01.01.2025 г.). Сб.4-3505-2-1/3 |  |  | 0 | 0 |  | 0 | 1 | 0 | 1 | 1 | 1 | 1 | 1 | 1 |  | 70 | 10 |  |  |  | 0 | 0 | 0 | [5 empty] | 0 | Поправка: СН-2012 О.П. п.22 Наименование: Демонтаж, разборка отдельных бетонных, железобетонных, металлических, деревянных, пластмассовых конструктивных элементов зданий и сооружений, внутренних и наружных инженерных систем и коммуникаций при отсутствии необходимых стоимостных нормативов в сборниках СН-2012 | 0 | 1503.55 | 0 | 20.336 | 3.788 | 7257.256 | 0 | 18.2 | 0 | 0 | 1049.545 | 149.935 |  | 7 |  | *0 | *0,2 | *0,2 | *0,2 |  | *0,2 | *0,2 |  |  |  | 0 | 0 | 1 | 1 |  |  |  | 1005 | 100 м2 | 100 м2 | 100 | [6 empty] | 29292934 | 1 | СН-2012 | 0 |  | 4 | 0 | Подрядные работы, гл. 1-5,7 | работа |  | Поправка: СН-2012 О.П. п.22 |  | 0 | 153840.27 | 117452.31 | 101.68 | 18.94 | 36286.28 | 91 | 0 | 0 | [17 empty] | 0 | 0 | 0 |  |  |  |  | 70 | 10 |  |  |  |  | 0 |  | -912324371 | 2 | 1 | -2 | 0 | 1.25 | 0 | 2704.29 | 0 | 0 | 2704.29 |  | 0 | 3 | 0 |  | 0 | 1 | 0 | 0 | 0 | 0 | 0
17 | 1 | 305 | 302 | 47 | 1.14-3505-2-1/3 | Облицовка поликарбонатом ячеистым толщиной 16 мм металлических конструкций с креплением через соединительные профили, поверхность вертикальная | 100 м2 | 0.2066 | 0 | 0.2066 |  |  |  | 31783.41 | 24265.65 | 21.01 | 3.91 | 7496.75 | 0 | 18.8006 | 0 | 0 | 5247.73 | 749.68 |  | 29858012 | 153840.27 | 117452.31 | 101.68 | 18.94 | 36286.28 | 0 | 91 | 0 | 0 | 153840.27 | 117452.31 | 101.68 | 18.94 | 36286.28 | 0 | 91 | 0 | 0 | 70 | 10 | 1 | 1 |  |  | 1 | 1 | 1 | 1 |  |  |  |  | 0 | 4 | СН-2012.1 Выпуск № 2 (в текущих ценах по состоянию на 01.01.2025 г.). Сб.4-3505-2-1/3 |  |  | 0 | 0 |  | 0 | 1 | 0 | 1 | 1 | 1 | 1 | 1 | 1 |  | 70 | 10 |  |  |  | 0 | 0 | 0 | [5 empty] | 0 |  | 0 | 31783.41 | 117452.31 | 101.68 | 18.94 | 36286.28 | 0 | 91 | 0 | 0 | 5247.725 | 749.675 | [13 empty] | 0 | 0 | 1 | 1 |  |  |  | 1005 | 100 м2 | 100 м2 | 100 | [6 empty] | 29292934 | 1 | СН-2012 | 0 |  | 4 | 0 | Подрядные работы, гл. 1-5,7 | работа |  |  |  | 0 | 153840.27 | 117452.31 | 101.68 | 18.94 | 36286.28 | 91 | 0 | 0 | [17 empty] | 0 | 0 | 0 |  |  |  |  | 70 | 10 |  |  |  |  | 0 |  | -912324371 | 2 | 1 | -2 | 0 | 6.26 | 0 | 37787.08 | 0 | 0 | 37787.08 |  | 0 | 3 | 0 |  | 0 | 1 | 0 | 0 | 0 | 0 | 0
18 | 1 | 298 |  | 47,1 | 21.1-25-1000 | Пластик поликарбонатный ячеистый для остекления, толщина 16 мм | м2 | -20.9699 | -101.5 | -101.5 |  |  |  | -18102.69 | -18102.69 | 0 | 0 | 0 | 0 | 0 | 0 | 0 | 0 | 0 |  | 29858012 | 863.27 | 863.27 | 0 | 0 | 0 | 0 | 0 | 0 | 0 | 863.27 | 863.27 | 0 | 0 | 0 | 0 | 0 | 0 | 0 | 70 | 10 | 1 | 1 |  |  | 1 | 1 | 1 | 1 |  |  |  |  | 3 | 4 | СН-2012.21 Выпуск № 2 (в текущих ценах по состоянию на 01.01.2025 г.). Сб.1-25-1000 |  |  | 0 | 0 |  | 0 | 1 | 1 | 1 | 1 | 1 | 1 | 1 | 1 |  | 70 | 10 |  |  |  | 0 | 0 | 0 | [5 empty] | 0 |  | 0 | -18102.69 | 863.27 | 0 | 0 | 0 | 0 | 0 | 0 | 0 | 0 | 0 | [13 empty] | 0 | 0 | 1 | 1 |  |  |  | 1005 | м2 | м2 | 1 | [6 empty] | 29292934 | 1 | СН-2012 | 0 |  | 4 | 0 | Подрядные работы, гл. 1-5,7 | работа |  |  |  | 0 | 863.27 | 863.27 | 0 | 0 | 0 | 0 | 0 | [18 empty] | 0 | 0 | 0 |  |  |  |  | 70 | 10 |  |  |  |  | 0 |  | -553391656 | 2 | 1 | -2 | 0 | 0 | 0 | -18102.69 | 0 | 0 | -18102.69 |  | 0 | 3 | 0 |  | 0 | 1 | 0 | 0 | 0 | 0 | 0
18 | 1 | 299 |  | 47,2 | 21.1-25-1005 | Профили поликарбонатные торцевые для сотового поликарбоната толщиной 16 мм | м | -18.0713 | -87.47 | -87.47 |  |  |  | -928.68 | -928.68 | 0 | 0 | 0 | 0 | 0 | 0 | 0 | 0 | 0 |  | 29858012 | 51.39 | 51.39 | 0 | 0 | 0 | 0 | 0 | 0 | 0 | 51.39 | 51.39 | 0 | 0 | 0 | 0 | 0 | 0 | 0 | 70 | 10 | 1 | 1 |  |  | 1 | 1 | 1 | 1 |  |  |  |  | 3 | 4 | СН-2012.21 Выпуск № 2 (в текущих ценах по состоянию на 01.01.2025 г.). Сб.1-25-1005 |  |  | 0 | 0 |  | 0 | 1 | 1 | 1 | 1 | 1 | 1 | 1 | 1 |  | 70 | 10 |  |  |  | 0 | 0 | 0 | [5 empty] | 0 |  | 0 | -928.68 | 51.39 | 0 | 0 | 0 | 0 | 0 | 0 | 0 | 0 | 0 | [13 empty] | 0 | 0 | 1 | 1 |  |  |  | 1003 | м | м | 1 | [6 empty] | 29292934 | 1 | СН-2012 | 0 |  | 4 | 0 | Подрядные работы, гл. 1-5,7 | работа |  |  |  | 0 | 51.39 | 51.39 | 0 | 0 | 0 | 0 | 0 | [18 empty] | 0 | 0 | 0 |  |  |  |  | 70 | 10 |  |  |  |  | 0 |  | 1565018993 | 2 | 1 | -2 | 0 | 0 | 0 | -928.68 | 0 | 0 | -928.68 |  | 0 | 3 | 0 |  | 0 | 1 | 0 | 0 | 0 | 0 | 0
18 | 1 | 297 |  | 47,3 | 21.1-15-276 | Ленты герметизирующие алюминиевые самоклеящиеся для сотового поликарбоната толщиной 8 мм, ширина 25 мм, перфорированные | м | -9.0346 | -43.73 | -43.73 |  |  |  | -231.65 | -231.65 | 0 | 0 | 0 | 0 | 0 | 0 | 0 | 0 | 0 |  | 29858012 | 25.64 | 25.64 | 0 | 0 | 0 | 0 | 0 | 0 | 0 | 25.64 | 25.64 | 0 | 0 | 0 | 0 | 0 | 0 | 0 | 70 | 10 | 1 | 1 |  |  | 1 | 1 | 1 | 1 |  |  |  |  | 3 | 4 | СН-2012.21 Выпуск № 2 (в текущих ценах по состоянию на 01.01.2025 г.). Сб.1-15-276 |  |  | 0 | 0 |  | 0 | 1 | 1 | 1 | 1 | 1 | 1 | 1 | 1 |  | 70 | 10 |  |  |  | 0 | 0 | 0 | [5 empty] | 0 |  | 0 | -231.65 | 25.64 | 0 | 0 | 0 | 0 | 0 | 0 | 0 | 0 | 0 | [13 empty] | 0 | 0 | 1 | 1 |  |  |  | 1003 | м | м | 1 | [6 empty] | 29292934 | 1 | СН-2012 | 0 |  | 4 | 0 | Подрядные работы, гл. 1-5,7 | работа |  |  |  | 0 | 25.64 | 25.64 | 0 | 0 | 0 | 0 | 0 | [18 empty] | 0 | 0 | 0 |  |  |  |  | 70 | 10 |  |  |  |  | 0 |  | -161658434 | 2 | 1 | -2 | 0 | 0 | 0 | -231.65 | 0 | 0 | -231.65 |  | 0 | 3 | 0 |  | 0 | 1 | 0 | 0 | 0 | 0 | 0
18 | 1 | 296 |  | 47,4 | 21.1-15-275 | Ленты герметизирующие алюминиевые самоклеящиеся для сотового поликарбоната толщиной 8 мм, ширина 25 мм, сплошные | м | -9.0346 | -43.73 | -43.73 |  |  |  | -127.03 | -127.03 | 0 | 0 | 0 | 0 | 0 | 0 | 0 | 0 | 0 |  | 29858012 | 14.06 | 14.06 | 0 | 0 | 0 | 0 | 0 | 0 | 0 | 14.06 | 14.06 | 0 | 0 | 0 | 0 | 0 | 0 | 0 | 70 | 10 | 1 | 1 |  |  | 1 | 1 | 1 | 1 |  |  |  |  | 3 | 4 | СН-2012.21 Выпуск № 2 (в текущих ценах по состоянию на 01.01.2025 г.). Сб.1-15-275 |  |  | 0 | 0 |  | 0 | 1 | 1 | 1 | 1 | 1 | 1 | 1 | 1 |  | 70 | 10 |  |  |  | 0 | 0 | 0 | [5 empty] | 0 |  | 0 | -127.03 | 14.06 | 0 | 0 | 0 | 0 | 0 | 0 | 0 | 0 | 0 | [13 empty] | 0 | 0 | 1 | 1 |  |  |  | 1003 | м | м | 1 | [6 empty] | 29292934 | 1 | СН-2012 | 0 |  | 4 | 0 | Подрядные работы, гл. 1-5,7 | работа |  |  |  | 0 | 14.06 | 14.06 | 0 | 0 | 0 | 0 | 0 | [18 empty] | 0 | 0 | 0 |  |  |  |  | 70 | 10 |  |  |  |  | 0 |  | 806939617 | 2 | 1 | -2 | 0 | 0 | 0 | -127.03 | 0 | 0 | -127.03 |  | 0 | 3 | 0 |  | 0 | 1 | 0 | 0 | 0 | 0 | 0
17 | 1 |  |  | 48 | 21.1-25-184 | Листы из литого поликарбоната, толщина 12 мм | м2 | 20.66 | 0 | 20.66 |  |  |  | 148778.86 | 148778.86 | 0 | 0 | 0 | 0 | 0 | 0 | 0 | 0 | 0 |  | 29858012 | 7201.3 | 7201.3 | 0 | 0 | 0 | 0 | 0 | 0 | 0 | 7201.3 | 7201.3 | 0 | 0 | 0 | 0 | 0 | 0 | 0 | 70 | 10 | 1 | 1 |  |  | 1 | 1 | 1 | 1 |  |  |  |  | 3 | 4 | СН-2012.21 Выпуск № 2 (в текущих ценах по состоянию на 01.01.2025 г.). Сб.1-25-184 |  |  | 0 | 0 |  | 0 | 1 | 0 | 1 | 1 | 1 | 1 | 1 | 1 |  | 70 | 10 |  |  |  | 0 | 0 | 0 | [5 empty] | 0 |  | 0 | 148778.86 | 7201.3 | 0 | 0 | 0 | 0 | 0 | 0 | 0 | 0 | 0 | [13 empty] | 0 | 0 | 1 | 1 |  |  |  | 1005 | м2 | м2 | 1 | [6 empty] | 29292934 | 1 | СН-2012 | 0 |  | 4 | 0 | Подрядные работы, гл. 1-5,7 | работа |  |  |  | 0 | 7201.3 | 7201.3 | 0 | 0 | 0 | 0 | 0 | 0 | [17 empty] | 0 | 0 | 0 |  |  |  |  | 70 | 10 |  |  |  |  | 0 |  | 1112433844 | 2 | 1 | -2 | 0 | 0 | 0 | 148778.86 | 0 | 0 | 148778.86 |  | 0 | 3 | 0 |  | 0 | 1 | 0 | 0 | 0 | 0 | 0
51 | 1 | 4 | 154 |  |  | Входные группы ЛК№1, ЛК№2, ЛК№3, административный корпус, пищеблок, материальный склад, хоз.зона. | 0 | [6 empty] | 2780307.81 | 2476542.79 | 13731.83 | 6005.63 | 290033.19 | 0 | 775.7301 | 0 | 0 | 203023.26 | 29003.34 |  |  | 2780307.81 | 2476542.79 | 13731.83 | 6005.63 | 290033.19 | 0 | 775.7301 | 0 | 0 | 203023.26 | 29003.34 |  |  | 0 | 0 | 0 | 3021943.43 | 1283576.24 | 0 | 1738367.19 | 2476542.79 | 2476542.79 | 0 | 2476542.79 | 0 | 0 | 0 | 0 | 0 | [19 empty] | 0 | 0 | 0 | 3021943.43 | 1283576.24 | 0 | 1738367.19 | 2476542.79 | 2476542.79 | 0 | 2476542.79 | 0 | 0 | 0 | 0 | 0 | [114 empty] | 0
50 | 0 | 0 | 1 | 201 | 2780307.81 | ПЗ | Прямые затраты |  |  | 201 | 1 | 3 |  | 2 | [7 empty] | 2780307.81 | 1 | 2780307.81
50 | 0 | 0 | 1 | 202 | 2476542.79 | СтМатОб | Стоимость материальных ресурсов (всего) |  |  | 202 | 2 | 3 |  | 2 | [7 empty] | 2476542.79 | 1 | 2476542.79
50 | 0 | 0 | 1 | 222 | 0 | СтМатОбЗак | Стоимость материалов и оборудования заказчика |  |  | 222 | 3 | 3 |  | 2 | [7 empty] | 0 | 1 | 0
50 | 0 | 0 | 1 | 225 | 2476542.79 | СтМатОбПод | Стоимость материалов и оборудования подрядчика |  |  | 225 | 4 | 3 |  | 2 | [7 empty] | 2476542.79 | 1 | 2476542.79
50 | 0 | 0 | 1 | 226 | 2476542.79 | СтМат | Стоимость материалов (всего) |  |  | 226 | 5 | 3 |  | 2 | [7 empty] | 2476542.79 | 1 | 2476542.79
50 | 0 | 0 | 1 | 227 | 0 | СтМатЗак | Стоимость материалов заказчика |  |  | 227 | 6 | 3 |  | 2 | [7 empty] | 0 | 1 | 0
50 | 0 | 0 | 1 | 228 | 2476542.79 | СтМатПод | Стоимость материалов подрядчика |  |  | 228 | 7 | 3 |  | 2 | [7 empty] | 2476542.79 | 1 | 2476542.79
50 | 0 | 0 | 1 | 216 | 0 | Оборуд | Стоимость оборудования (всего) |  |  | 216 | 8 | 3 |  | 2 | [7 empty] | 0 | 1 | 0
50 | 0 | 0 | 1 | 223 | 0 | ОборудЗак | Стоимость оборудования заказчика |  |  | 223 | 9 | 3 |  | 2 | [7 empty] | 0 | 1 | 0
50 | 0 | 0 | 1 | 229 | 0 | ОборудПод | Стоимость оборудования подрядчика |  |  | 229 | 10 | 3 |  | 2 | [7 empty] | 0 | 1 | 0
50 | 0 | 0 | 1 | 203 | 13731.83 | ЭММ | Эксплуатация машин |  |  | 203 | 11 | 3 |  | 2 | [7 empty] | 13731.83 | 1 | 13731.83
50 | 0 | 0 | 1 | 231 | 0 | ЭММсНРиСП | Эксплуатация машин по ТСН-2001.16 |  |  | 231 | 12 | 3 |  | 2 | [7 empty] | 0 | 1 | 0
50 | 0 | 0 | 1 | 204 | 6005.63 | ЗПМ | ЗП машинистов |  |  | 204 | 13 | 3 |  | 2 | [7 empty] | 6005.63 | 1 | 6005.63
50 | 0 | 0 | 1 | 205 | 290033.19 | ОЗП | Основная ЗП рабочих |  |  | 205 | 14 | 3 |  | 2 | [7 empty] | 290033.19 | 1 | 290033.19
50 | 0 | 0 | 1 | 232 | 0 | ОЗПсНРиСП | Основная ЗП рабочих по ТСН-2001.16 |  |  | 232 | 15 | 3 |  | 2 | [7 empty] | 0 | 1 | 0
50 | 0 | 0 | 1 | 214 | 1283576.24 | Строит | Строительные работы с НР и СП |  |  | 214 | 16 | 3 |  | 2 | [7 empty] | 1283576.24 | 1 | 1283576.24
50 | 0 | 0 | 1 | 215 | 0 | Монтаж | Монтажные работы с НР и СП |  |  | 215 | 17 | 3 |  | 2 | [7 empty] | 0 | 1 | 0
50 | 0 | 0 | 1 | 217 | 1738367.19 | Прочие | Прочие работы с НР и СП |  |  | 217 | 18 | 3 |  | 2 | [7 empty] | 1738367.19 | 1 | 1738367.19
50 | 0 | 0 | 1 | 230 | 0 | ПрочиеЗатр | Прочие затраты по ТСН-2001.16 |  |  | 230 | 19 | 3 |  | 2 | [7 empty] | 0 | 1 | 0
50 | 0 | 0 | 1 | 206 | 0 | ВозврМат | Возврат материалов |  |  | 206 | 20 | 3 |  | 2 | [7 empty] | 0 | 1 | 0
50 | 0 | 0 | 1 | 207 | 775.7301 | ТрудСтр | Трудозатраты строителей |  |  | 207 | 21 | 3 |  | -1 | [7 empty] | 775.7301 | 1 | 775.7301
50 | 0 | 0 | 1 | 208 | 0 | ТрудМаш | Трудозатраты машинистов |  |  | 208 | 22 | 3 |  | -1 | [7 empty] | 0 | 1 | 0
50 | 0 | 0 | 1 | 209 | 0 | ТранспМат | Транспорт материалов |  |  | 209 | 23 | 3 |  | 2 | [7 empty] | 0 | 1 | 0
50 | 0 | 0 | 1 | 233 | 0 | Перевозка | Перевозка грузов |  |  | 233 | 24 | 3 |  | 2 | [7 empty] | 0 | 1 | 0
50 | 0 | 0 | 1 | 210 | 203023.26 | НР | Накладные расходы |  |  | 210 | 25 | 3 |  | 2 | [7 empty] | 203023.26 | 1 | 203023.26
50 | 0 | 0 | 1 | 211 | 29003.34 | СмПриб | Сметная прибыль |  |  | 211 | 26 | 3 |  | 2 | [7 empty] | 29003.34 | 1 | 29003.34
50 | 0 | 0 | 1 | 224 | 3021943.43 | Всего | Всего с НР и СП |  |  | 224 | 27 | 3 |  | 2 | [7 empty] | 3021943.43 | 1 | 3021943.43
4 | 1 |  | 502 |  |  | КНС |  | 0 |  | 0 | [7 empty] | 0 |  |  | 0 | [53 empty] | 0 | [11 empty] | 0
52 | 1 | 4 | 238 | 0 |  | КНС | [7 empty] | 1594117.96 | 1113286.71 | 21579.28 | 16501.61 | 459251.97 | 0 | 1124.099 | 0 | 0 | 321476.4 | 45925.21 | 0 | 0 | 0 | 0 | 0 | 0 | 0 | 0 | 0 | 0 | 0 | 0 | 0 | 0 | 0 | 0 | 0 | 0 | 1987922.18 | 244543.76 | 0 | 1743378.42 | 1113286.71 | 1113286.71 | 0 | 1113286.71 | 0 | 0 | 0 | 0 | 0 | 0 | 0 | 0 | 0 | 0 | 0 | 0 | 0 | 0 | 0 | 0 | 0 | 0 | 0 | 0 | 0 | 0 | 0 | 0 | 0 | 0 | 0 | 0 | 0 | 0 | 0 | 0 | 0 | 0 | 0 | 0 | 0 | 0 | 0 | 0 | 0 | 0 | 0 | 0 | 0 | 0 | 0 | 0 | 0 | 0 | 0 | 0 | 0 | 0 | 0 | 0 | 0 | 0 | 0 | 0 | 0 | 0 | 0 | 0 | 0 | 0 | 0 | 0 | 0 | 0 | 0 | 0 | 0 | 0 | 0 | 0 | 0 | 0 | 0 | 0 | 0 | 0 | 0 | 0 | 0 | 0 | 0 | 0 | 0 | 0 | 0 | 0 | 0 | 0 | 0 | 0 | 0 | 0 | 0 | 0 | 0 | 0 | 0 | 0 | 0 | 0 | 0 | 0 | 0 | 0 | 0 | 0 | 0 | 0 | 0 | 0 | 0 | 0 | 0 | 0 | 0 | 0 | 0 | 0 | 0 | 0 | 0 | 0 | 0 | 0 | 0 | 0 | 0 | 0 | 0 | 0 | 0 | 0 | 0 | 0 | 0 | 0 | 0 | 0 | 0 | 0 | 0 | 0 | 0 | 0 | 0 | 0 | 0 | 0 | 0
5 | 1 |  | 258 |  |  | Общестроительные работы |  | 0 |  | 0 | [7 empty] | 0 |  |  | 0 | [53 empty] | 0 | [11 empty] | 0
52 | 1 | 5 | 242 | 0 |  | Общестроительные работы | [7 empty] | 124198.67 | 60647.55 | 211.72 | 73.75 | 63339.4 | 0 | 175.6313 | 0 | 0 | 44337.59 | 6333.95 | 0 | 0 | 124198.67 | 60647.55 | 211.72 | 73.75 | 63339.4 | 0 | 175.6313 | 0 | 0 | 44337.59 | 6333.95 | 0 | 0 | 0 | 0 | 0 | 174988.22 | 0 | 0 | 174988.22 | 60647.55 | 60647.55 | 0 | 60647.55 | 0 | 0 | 0 | 0 | 0 | 0 | 0 | 0 | 0 | 0 | 0 | 0 | 0 | 0 | 0 | 0 | 0 | 0 | 0 | 0 | 0 | 0 | 0 | 0 | 0 | 0 | 0 | 174988.22 | 0 | 0 | 174988.22 | 60647.55 | 60647.55 | 0 | 60647.55 | 0 | 0 | 0 | 0 | 0 | 0 | 0 | 0 | 0 | 0 | 0 | 0 | 0 | 0 | 0 | 0 | 0 | 0 | 0 | 0 | 0 | 0 | 0 | 0 | 0 | 0 | 0 | 0 | 0 | 0 | 0 | 0 | 0 | 0 | 0 | 0 | 0 | 0 | 0 | 0 | 0 | 0 | 0 | 0 | 0 | 0 | 0 | 0 | 0 | 0 | 0 | 0 | 0 | 0 | 0 | 0 | 0 | 0 | 0 | 0 | 0 | 0 | 0 | 0 | 0 | 0 | 0 | 0 | 0 | 0 | 0 | 0 | 0 | 0 | 0 | 0 | 0 | 0 | 0 | 0 | 0 | 0 | 0 | 0 | 0 | 0 | 0 | 0 | 0 | 0 | 0 | 0 | 0 | 0 | 0 | 0 | 0 | 0 | 0 | 0 | 0 | 0 | 0 | 0 | 0 | 0 | 0 | 0 | 0 | 0 | 0 | 0 | 0 | 0 | 0 | 0 | 0 | 0 | 0 | 0
17 | 1 | 306 | 303 | 49 | 1.13-3204-1-1/1 | Расчистка поверхностей от старых покрасок (шпателем, щетками и т.д.) (потолки) | м2 | 51.9 | 0 | 51.9 |  |  |  | 9959.61 | 0 | 0 | 0 | 9959.61 | 0 | 31.14 | 0 | 0 | 6971.73 | 995.96 |  | 29858012 | 191.9 | 0 | 0 | 0 | 191.9 | 0 | 0.6 | 0 | 0 | 191.9 | 0 | 0 | 0 | 191.9 | 0 | 0.6 | 0 | 0 | 70 | 10 | 1 | 1 |  |  | 1 | 1 | 1 | 1 |  |  |  |  | 0 | 4 | СН-2012.1 Выпуск № 2 (в текущих ценах по состоянию на 01.01.2025 г.). Сб.3-3204-1-1/1 |  |  | 0 | 0 |  | 0 | 1 | 0 | 1 | 1 | 1 | 1 | 1 | 1 |  | 70 | 10 |  |  |  | 0 | 0 | 0 | [5 empty] | 0 |  | 0 | 9959.61 | 0 | 0 | 0 | 191.9 | 0 | 0.6 | 0 | 0 | 6971.727 | 995.961 | [13 empty] | 0 | 0 | 1 | 1 |  |  |  | 1005 | м2 | м2 | 1 | [6 empty] | 29292934 | 1 | СН-2012 | 0 |  | 4 | 0 | Подрядные работы, гл. 1-5,7 | работа |  |  |  | 0 | 191.9 | 0 | 0 | 0 | 191.9 | 0.6 | 0 | 0 | [17 empty] | 0 | 0 | 0 |  |  |  |  | 70 | 10 |  |  |  |  | 0 |  | -631622378 | 2 | 1 | -2 | 0 | 0 | 0 | 17927.3 | 0 | 0 | 17927.3 |  | 0 | 3 | 0 |  | 0 | 1 | 0 | 0 | 0 | 0 | 0
17 | 1 | 308 | 305 | 50 | 1.13-3101-13-5/1 | Сплошное выравнивание штукатурки потолков, внутри здания цементно-известковым раствором при толщине намета до 5 мм | 100 м2 | 0.519 | 0 | 0.519 |  |  |  | 8053.66 | 1359.17 | 0 | 0 | 6694.49 | 0 | 19.3276 | 0 | 0 | 4686.14 | 669.45 |  | 29858012 | 15517.65 | 2618.83 | 0 | 0 | 12898.82 | 0 | 37.24 | 0 | 0 | 15517.65 | 2618.83 | 0 | 0 | 12898.82 | 0 | 37.24 | 0 | 0 | 70 | 10 | 1 | 1 |  |  | 1 | 1 | 1 | 1 |  |  |  |  | 0 | 4 | СН-2012.1 Выпуск № 2 (в текущих ценах по состоянию на 01.01.2025 г.). Сб.3-3101-13-5/1 |  |  | 0 | 0 |  | 0 | 1 | 0 | 1 | 1 | 1 | 1 | 1 | 1 |  | 70 | 10 |  |  |  | 0 | 0 | 0 | [5 empty] | 0 |  | 0 | 8053.66 | 2618.83 | 0 | 0 | 12898.82 | 0 | 37.24 | 0 | 0 | 4686.143 | 669.449 | [13 empty] | 0 | 0 | 1 | 1 |  |  |  | 1005 | 100 м2 | 100 м2 | 100 | [6 empty] | 29292934 | 1 | СН-2012 | 0 |  | 4 | 0 | Подрядные работы, гл. 1-5,7 | работа |  |  |  | 0 | 15517.65 | 2618.83 | 0 | 0 | 12898.82 | 37.24 | 0 | 0 | [17 empty] | 0 | 0 | 0 |  |  |  |  | 70 | 10 |  |  |  |  | 0 |  | -1376018227 | 2 | 1 | -2 | 0 | 0 | 0 | 13409.25 | 0 | 0 | 13409.25 |  | 0 | 3 | 0 |  | 0 | 1 | 0 | 0 | 0 | 0 | 0
17 | 1 | 315 | 312 | 51 | 1.13-3203-26-4/3 | Улучшенная окраска потолков внутри помещений водно-дисперсионными акриловыми красками - краска моющаяся типа ВД-АК-210 | 100 м2 | 0.519 | 0 | 0.519 |  |  |  | 16307.38 | 5513.18 | 0 | 0 | 10794.2 | 0 | 28.218 | 0 | 0 | 7555.94 | 1079.42 |  | 29858012 | 31420.77 | 10622.69 | 0 | 0 | 20798.08 | 0 | 54.37 | 0 | 0 | 31420.77 | 10622.69 | 0 | 0 | 20798.08 | 0 | 54.37 | 0 | 0 | 70 | 10 | 1 | 1 |  |  | 1 | 1 | 1 | 1 |  |  |  |  | 0 | 4 | СН-2012.1 Выпуск № 2 (в текущих ценах по состоянию на 01.01.2025 г.). Сб.3-3203-26-4/3 |  |  | 0 | 0 |  | 0 | 1 | 0 | 1 | 1 | 1 | 1 | 1 | 1 |  | 70 | 10 |  |  |  | 0 | 0 | 0 | [5 empty] | 0 |  | 0 | 16307.38 | 10622.69 | 0 | 0 | 20798.08 | 0 | 54.37 | 0 | 0 | 7555.94 | 1079.42 | [13 empty] | 0 | 0 | 1 | 1 |  |  |  | 1005 | 100 м2 | 100 м2 | 100 | [6 empty] | 29292934 | 1 | СН-2012 | 0 |  | 4 | 0 | Подрядные работы, гл. 1-5,7 | работа |  |  |  | 0 | 31420.77 | 10622.69 | 0 | 0 | 20798.08 | 54.37 | 0 | 0 | [17 empty] | 0 | 0 | 0 |  |  |  |  | 70 | 10 |  |  |  |  | 0 |  | -1839369104 | 2 | 1 | -2 | 0 | 0 | 0 | 24942.74 | 0 | 0 | 24942.74 |  | 0 | 3 | 0 |  | 0 | 1 | 0 | 0 | 0 | 0 | 0
17 | 1 | 323 | 320 | 52 | 1.13-3201-16-5/1 | Окрашивание ранее окрашенных поверхностей стен водоэмульсионными поливинилацетатными составами, ранее окрашенных водоэмульсионной краской с расчисткой старой краски до 35% | 100 м2 | 2.4585 | 0 | 2.4585 |  |  |  | 43328.73 | 19692.81 | 0 | 0 | 23635.92 | 0 | 64.6586 | 0 | 0 | 16545.14 | 2363.59 |  | 29858012 | 17624.05 | 8010.09 | 0 | 0 | 9613.96 | 0 | 26.3 | 0 | 0 | 17624.05 | 8010.09 | 0 | 0 | 9613.96 | 0 | 26.3 | 0 | 0 | 70 | 10 | 1 | 1 |  |  | 1 | 1 | 1 | 1 |  |  |  |  | 0 | 4 | СН-2012.1 Выпуск № 2 (в текущих ценах по состоянию на 01.01.2025 г.). Сб.3-3201-16-5/1 |  |  | 0 | 0 |  | 0 | 1 | 0 | 1 | 1 | 1 | 1 | 1 | 1 |  | 70 | 10 |  |  |  | 0 | 0 | 0 | [5 empty] | 0 |  | 0 | 43328.73 | 8010.09 | 0 | 0 | 9613.96 | 0 | 26.3 | 0 | 0 | 16545.144 | 2363.592 | [13 empty] | 0 | 0 | 1 | 1 |  |  |  | 1005 | 100 м2 | 100 м2 | 100 | [6 empty] | 29292934 | 1 | СН-2012 | 0 |  | 4 | 0 | Подрядные работы, гл. 1-5,7 | работа |  |  |  | 0 | 17624.05 | 8010.09 | 0 | 0 | 9613.96 | 26.3 | 0 | 0 | [17 empty] | 0 | 0 | 0 |  |  |  |  | 70 | 10 |  |  |  |  | 0 |  | -1672223430 | 2 | 1 | -2 | 0 | 0 | 0 | 62237.46 | 0 | 0 | 62237.46 |  | 0 | 3 | 0 |  | 0 | 1 | 0 | 0 | 0 | 0 | 0
17 | 1 | 325 | 322 | 53 | 1.10-3404-4-2/1 | Разборка плинтусов поливинилхлоридных с креплением шурупами | 100 м | 0.1862 | 0 | 0.1862 |  |  |  | 168.5 | 0 | 0.47 | 0 | 168.03 | 0 | 0.51764 | 0 | 0 | 117.62 | 16.8 |  | 29858012 | 904.95 | 0 | 2.53 | 0 | 902.42 | 0 | 2.78 | 0 | 0 | 904.95 | 0 | 2.53 | 0 | 902.42 | 0 | 2.78 | 0 | 0 | 70 | 10 | 1 | 1 |  |  | 1 | 1 | 1 | 1 |  |  |  |  | 0 | 4 | СН-2012.1 Выпуск № 2 (в текущих ценах по состоянию на 01.01.2025 г.). Сб.0-3404-4-2/1 |  |  | 0 | 0 |  | 0 | 1 | 0 | 1 | 1 | 1 | 1 | 1 | 1 |  | 70 | 10 |  |  |  | 0 | 0 | 0 | [5 empty] | 0 |  | 0 | 168.5 | 0 | 2.53 | 0 | 902.42 | 0 | 2.78 | 0 | 0 | 117.621 | 16.803 | [13 empty] | 0 | 0 | 1 | 1 |  |  |  | 1003 | 100 м | 100 м | 100 | [6 empty] | 29292934 | 1 | СН-2012 | 0 |  | 4 | 0 | Подрядные работы, гл. 1-5,7 | работа |  |  |  | 0 | 904.95 | 0 | 2.53 | 0 | 902.42 | 2.78 | 0 | 0 | [17 empty] | 0 | 0 | 0 |  |  |  |  | 70 | 10 |  |  |  |  | 0 |  | -1938631797 | 2 | 1 | -2 | 0 | 0 | 0 | 302.92 | 0 | 0 | 302.92 |  | 0 | 3 | 0 |  | 0 | 1 | 0 | 0 | 0 | 0 | 0
17 | 1 | 327 | 324 | 54 | 1.10-3404-5-1/1 | Разборка (снятие) металлической накладной полосы (порожка) | 100 м | 0.03 | 0 | 0.03 |  |  |  | 31.42 | 0 | 0.22 | 0 | 31.2 | 0 | 0.0939 | 0 | 0 | 21.84 | 3.12 |  | 29858012 | 1047.57 | 0 | 7.44 | 0.01 | 1040.13 | 0 | 3.13 | 0 | 0 | 1047.57 | 0 | 7.44 | 0.01 | 1040.13 | 0 | 3.13 | 0 | 0 | 70 | 10 | 1 | 1 |  |  | 1 | 1 | 1 | 1 |  |  |  |  | 0 | 4 | СН-2012.1 Выпуск № 2 (в текущих ценах по состоянию на 01.01.2025 г.). Сб.0-3404-5-1/1 |  |  | 0 | 0 |  | 0 | 1 | 0 | 1 | 1 | 1 | 1 | 1 | 1 |  | 70 | 10 |  |  |  | 0 | 0 | 0 | [5 empty] | 0 |  | 0 | 31.42 | 0 | 7.44 | 0.01 | 1040.13 | 0 | 3.13 | 0 | 0 | 21.84 | 3.12 | [13 empty] | 0 | 0 | 1 | 1 |  |  |  | 1003 | 100 м | 100 м | 100 | [6 empty] | 29292934 | 1 | СН-2012 | 0 |  | 4 | 0 | Подрядные работы, гл. 1-5,7 | работа |  |  |  | 0 | 1047.57 | 0 | 7.44 | 0.01 | 1040.13 | 3.13 | 0 | 0 | [17 empty] | 0 | 0 | 0 |  |  |  |  | 70 | 10 |  |  |  |  | 0 |  | 306928919 | 2 | 1 | -2 | 0 | 0 | 0 | 56.38 | 0 | 0 | 56.38 |  | 0 | 3 | 0 |  | 0 | 1 | 0 | 0 | 0 | 0 | 0
17 | 1 | 329 | 326 | 55 | 1.10-3504-1-1/1 | Разборка покрытий из линолеума и релина | 100 м2 | 0.181 | 0 | 0.181 |  |  |  | 659.38 | 0 | 0 | 0 | 659.38 | 0 | 2.0616 | 0 | 0 | 461.57 | 65.94 |  | 29858012 | 3642.98 | 0 | 0 | 0 | 3642.98 | 0 | 11.39 | 0 | 0 | 3642.98 | 0 | 0 | 0 | 3642.98 | 0 | 11.39 | 0 | 0 | 70 | 10 | 1 | 1 |  |  | 1 | 1 | 1 | 1 |  |  |  |  | 0 | 4 | СН-2012.1 Выпуск № 2 (в текущих ценах по состоянию на 01.01.2025 г.). Сб.0-3504-1-1/1 |  |  | 0 | 0 |  | 0 | 1 | 0 | 1 | 1 | 1 | 1 | 1 | 1 |  | 70 | 10 |  |  |  | 0 | 0 | 0 | [5 empty] | 0 |  | 0 | 659.38 | 0 | 0 | 0 | 3642.98 | 0 | 11.39 | 0 | 0 | 461.566 | 65.938 | [13 empty] | 0 | 0 | 1 | 1 |  |  |  | 1005 | 100 м2 | 100 м2 | 100 | [6 empty] | 29292934 | 1 | СН-2012 | 0 |  | 4 | 0 | Подрядные работы, гл. 1-5,7 | работа |  |  |  | 0 | 3642.98 | 0 | 0 | 0 | 3642.98 | 11.39 | 0 | 0 | [17 empty] | 0 | 0 | 0 |  |  |  |  | 70 | 10 |  |  |  |  | 0 |  | 697885561 | 2 | 1 | -2 | 0 | 0 | 0 | 1186.89 | 0 | 0 | 1186.89 |  | 0 | 3 | 0 |  | 0 | 1 | 0 | 0 | 0 | 0 | 0
17 | 1 | 336 | 333 | 56 | 1.7-3301-3-3/1 | Ремонт цементной стяжки отдельными местами, площадь заделки до 1,0 м2 | 100 мест | 0.1 | 0 | 0.1 |  |  |  | 5476.89 | 1081 | 88.67 | 69.18 | 4307.22 | 0 | 11.3 | 0 | 0 | 3015.05 | 430.72 |  | 29858012 | 54768.94 | 10810.01 | 886.72 | 691.75 | 43072.21 | 0 | 113 | 0 | 0 | 54768.94 | 10810.01 | 886.72 | 691.75 | 43072.21 | 0 | 113 | 0 | 0 | 70 | 10 | 1 | 1 |  |  | 1 | 1 | 1 | 1 |  |  |  |  | 0 | 4 | СН-2012.1 Выпуск № 2 (в текущих ценах по состоянию на 01.01.2025 г.). Сб.-3301-3-3/1 |  |  | 0 | 0 |  | 0 | 1 | 0 | 1 | 1 | 1 | 1 | 1 | 1 |  | 70 | 10 |  |  |  | 0 | 0 | 0 | [5 empty] | 0 |  | 0 | 5476.89 | 10810.01 | 886.72 | 691.75 | 43072.21 | 0 | 113 | 0 | 0 | 3015.054 | 430.722 | [13 empty] | 0 | 0 | 1 | 1 |  |  |  | 1013 | 100 мест | 100 мест | 1 | [6 empty] | 29292934 | 1 | СН-2012 | 0 |  | 4 | 0 | Подрядные работы, гл. 1-5,7 | работа |  |  |  | 0 | 54768.94 | 10810.01 | 886.72 | 691.75 | 43072.21 | 113 | 0 | 0 | [17 empty] | 0 | 0 | 0 |  |  |  |  | 70 | 10 |  |  |  |  | 0 |  | -1814195702 | 2 | 1 | -2 | 0 | 110.69 | 0 | 9033.35 | 0 | 0 | 9033.35 |  | 0 | 3 | 0 |  | 0 | 1 | 0 | 0 | 0 | 0 | 0
17 | 1 | 344 | 341 | 57 | 1.10-3103-2-11/1 | Устройство самовыравнивающихся стяжек из специализированных сухих смесей толщиной 5 мм | 100 м2 | 0.181 | 0 | 0.181 |  |  |  | 11536.04 | 8834.68 | 42.91 | 4 | 2658.45 | 0 | 6.8726 | 0 | 0 | 1860.92 | 265.85 |  | 29858012 | 63734.99 | 48810.38 | 237.05 | 22.1 | 14687.56 | 0 | 37.97 | 0 | 0 | 63734.99 | 48810.38 | 237.05 | 22.1 | 14687.56 | 0 | 37.97 | 0 | 0 | 70 | 10 | 1 | 1 |  |  | 1 | 1 | 1 | 1 |  |  |  |  | 0 | 4 | СН-2012.1 Выпуск № 2 (в текущих ценах по состоянию на 01.01.2025 г.). Сб.0-3103-2-11/1 |  |  | 0 | 0 |  | 0 | 1 | 0 | 1 | 1 | 1 | 1 | 1 | 1 |  | 70 | 10 |  |  |  | 0 | 0 | 0 | [5 empty] | 0 |  | 0 | 11536.04 | 48810.38 | 237.05 | 22.1 | 14687.56 | 0 | 37.97 | 0 | 0 | 1860.915 | 265.845 | [13 empty] | 0 | 0 | 1 | 1 |  |  |  | 1005 | 100 м2 | 100 м2 | 100 | [6 empty] | 29292934 | 1 | СН-2012 | 0 |  | 4 | 0 | Подрядные работы, гл. 1-5,7 | работа |  |  |  | 0 | 63734.99 | 48810.38 | 237.05 | 22.1 | 14687.56 | 37.97 | 0 | 0 | [17 empty] | 0 | 0 | 0 |  |  |  |  | 70 | 10 |  |  |  |  | 0 |  | -595681824 | 2 | 1 | -2 | 0 | 6.4 | 0 | 13669.21 | 0 | 0 | 13669.21 |  | 0 | 3 | 0 |  | 0 | 1 | 0 | 0 | 0 | 0 | 0
17 | 1 | 352 | 349 | 58 | 1.10-3503-1-5/2 | Устройство покрытий на клее из линолеума высокой износостойкости толщиной 2 мм, истираемостью группы Р со сваркой стыков | 100 м2 | 0.181 | 0 | 0.181 |  |  |  | 28003.4 | 23708.54 | 76.81 | 0.31 | 4218.05 | 0 | 10.8672 | 0 | 0 | 2952.64 | 421.81 |  | 29858012 | 154714.94 | 130986.42 | 424.38 | 1.74 | 23304.14 | 0 | 60.04 | 0 | 0 | 154714.94 | 130986.42 | 424.38 | 1.74 | 23304.14 | 0 | 60.04 | 0 | 0 | 70 | 10 | 1 | 1 |  |  | 1 | 1 | 1 | 1 |  |  |  |  | 0 | 4 | СН-2012.1 Выпуск № 2 (в текущих ценах по состоянию на 01.01.2025 г.). Сб.0-3503-1-5/2 |  |  | 0 | 0 |  | 0 | 1 | 0 | 1 | 1 | 1 | 1 | 1 | 1 |  | 70 | 10 |  |  |  | 0 | 0 | 0 | [5 empty] | 0 |  | 0 | 28003.4 | 130986.42 | 424.38 | 1.74 | 23304.14 | 0 | 60.04 | 0 | 0 | 2952.635 | 421.805 | [13 empty] | 0 | 0 | 1 | 1 |  |  |  | 1005 | 100 м2 | 100 м2 | 100 | [6 empty] | 29292934 | 1 | СН-2012 | 0 |  | 4 | 0 | Подрядные работы, гл. 1-5,7 | работа |  |  |  | 0 | 154714.94 | 130986.42 | 424.38 | 1.74 | 23304.14 | 60.04 | 0 | 0 | [17 empty] | 0 | 0 | 0 |  |  |  |  | 70 | 10 |  |  |  |  | 0 |  | 1522762799 | 2 | 1 | -2 | 0 | 0.5 | 0 | 31378.35 | 0 | 0 | 31378.35 |  | 0 | 3 | 0 |  | 0 | 1 | 0 | 0 | 0 | 0 | 0
17 | 1 | 358 | 355 | 59 | 1.10-3405-2-1/1 | Укладка металлической накладной полосы (порожка) | 100 м | 0.03 | 0 | 0.03 |  |  |  | 673.66 | 458.17 | 2.64 | 0.26 | 212.85 | 0 | 0.5742 | 0 | 0 | 149 | 21.29 |  | 29858012 | 22455.43 | 15272.4 | 88.09 | 8.55 | 7094.94 | 0 | 19.14 | 0 | 0 | 22455.43 | 15272.4 | 88.09 | 8.55 | 7094.94 | 0 | 19.14 | 0 | 0 | 70 | 10 | 1 | 1 |  |  | 1 | 1 | 1 | 1 |  |  |  |  | 0 | 4 | СН-2012.1 Выпуск № 2 (в текущих ценах по состоянию на 01.01.2025 г.). Сб.0-3405-2-1/1 |  |  | 0 | 0 |  | 0 | 1 | 0 | 1 | 1 | 1 | 1 | 1 | 1 |  | 70 | 10 |  |  |  | 0 | 0 | 0 | [5 empty] | 0 |  | 0 | 673.66 | 15272.4 | 88.09 | 8.55 | 7094.94 | 0 | 19.14 | 0 | 0 | 148.995 | 21.285 | [13 empty] | 0 | 0 | 1 | 1 |  |  |  | 1003 | 100 м | 100 м | 100 | [6 empty] | 29292934 | 1 | СН-2012 | 0 |  | 4 | 0 | Подрядные работы, гл. 1-5,7 | работа |  |  |  | 0 | 22455.43 | 15272.4 | 88.09 | 8.55 | 7094.94 | 19.14 | 0 | 0 | [17 empty] | 0 | 0 | 0 |  |  |  |  | 70 | 10 |  |  |  |  | 0 |  | -636776629 | 2 | 1 | -2 | 0 | 0.42 | 0 | 844.37 | 0 | 0 | 844.37 |  | 0 | 3 | 0 |  | 0 | 1 | 0 | 0 | 0 | 0 | 0
51 | 1 | 5 | 242 |  |  | Общестроительные работы | 0 | [6 empty] | 124198.67 | 60647.55 | 211.72 | 73.75 | 63339.4 | 0 | 175.6313 | 0 | 0 | 44337.59 | 6333.95 |  |  | 124198.67 | 60647.55 | 211.72 | 73.75 | 63339.4 | 0 | 175.6313 | 0 | 0 | 44337.59 | 6333.95 |  |  | 0 | 0 | 0 | 174988.22 | 0 | 0 | 174988.22 | 60647.55 | 60647.55 | 0 | 60647.55 | 0 | 0 | 0 | 0 | 0 | [19 empty] | 0 | 0 | 0 | 174988.22 | 0 | 0 | 174988.22 | 60647.55 | 60647.55 | 0 | 60647.55 | 0 | 0 | 0 | 0 | 0 | [114 empty] | 0
50 | 0 | 0 | 1 | 201 | 124198.67 | ПЗ | Прямые затраты |  |  | 201 | 1 | 3 |  | 2 | [7 empty] | 124198.67 | 1 | 124198.67
50 | 0 | 0 | 1 | 202 | 60647.55 | СтМатОб | Стоимость материальных ресурсов (всего) |  |  | 202 | 2 | 3 |  | 2 | [7 empty] | 60647.55 | 1 | 60647.55
50 | 0 | 0 | 1 | 222 | 0 | СтМатОбЗак | Стоимость материалов и оборудования заказчика |  |  | 222 | 3 | 3 |  | 2 | [7 empty] | 0 | 1 | 0
50 | 0 | 0 | 1 | 225 | 60647.55 | СтМатОбПод | Стоимость материалов и оборудования подрядчика |  |  | 225 | 4 | 3 |  | 2 | [7 empty] | 60647.55 | 1 | 60647.55
50 | 0 | 0 | 1 | 226 | 60647.55 | СтМат | Стоимость материалов (всего) |  |  | 226 | 5 | 3 |  | 2 | [7 empty] | 60647.55 | 1 | 60647.55
50 | 0 | 0 | 1 | 227 | 0 | СтМатЗак | Стоимость материалов заказчика |  |  | 227 | 6 | 3 |  | 2 | [7 empty] | 0 | 1 | 0
50 | 0 | 0 | 1 | 228 | 60647.55 | СтМатПод | Стоимость материалов подрядчика |  |  | 228 | 7 | 3 |  | 2 | [7 empty] | 60647.55 | 1 | 60647.55
50 | 0 | 0 | 1 | 216 | 0 | Оборуд | Стоимость оборудования (всего) |  |  | 216 | 8 | 3 |  | 2 | [7 empty] | 0 | 1 | 0
50 | 0 | 0 | 1 | 223 | 0 | ОборудЗак | Стоимость оборудования заказчика |  |  | 223 | 9 | 3 |  | 2 | [7 empty] | 0 | 1 | 0
50 | 0 | 0 | 1 | 229 | 0 | ОборудПод | Стоимость оборудования подрядчика |  |  | 229 | 10 | 3 |  | 2 | [7 empty] | 0 | 1 | 0
50 | 0 | 0 | 1 | 203 | 211.72 | ЭММ | Эксплуатация машин |  |  | 203 | 11 | 3 |  | 2 | [7 empty] | 211.72 | 1 | 211.72
50 | 0 | 0 | 1 | 231 | 0 | ЭММсНРиСП | Эксплуатация машин по ТСН-2001.16 |  |  | 231 | 12 | 3 |  | 2 | [7 empty] | 0 | 1 | 0
50 | 0 | 0 | 1 | 204 | 73.75 | ЗПМ | ЗП машинистов |  |  | 204 | 13 | 3 |  | 2 | [7 empty] | 73.75 | 1 | 73.75
50 | 0 | 0 | 1 | 205 | 63339.4 | ОЗП | Основная ЗП рабочих |  |  | 205 | 14 | 3 |  | 2 | [7 empty] | 63339.4 | 1 | 63339.4
50 | 0 | 0 | 1 | 232 | 0 | ОЗПсНРиСП | Основная ЗП рабочих по ТСН-2001.16 |  |  | 232 | 15 | 3 |  | 2 | [7 empty] | 0 | 1 | 0
50 | 0 | 0 | 1 | 214 | 0 | Строит | Строительные работы с НР и СП |  |  | 214 | 16 | 3 |  | 2 | [7 empty] | 0 | 1 | 0
50 | 0 | 0 | 1 | 215 | 0 | Монтаж | Монтажные работы с НР и СП |  |  | 215 | 17 | 3 |  | 2 | [7 empty] | 0 | 1 | 0
50 | 0 | 0 | 1 | 217 | 174988.22 | Прочие | Прочие работы с НР и СП |  |  | 217 | 18 | 3 |  | 2 | [7 empty] | 174988.22 | 1 | 174988.22
50 | 0 | 0 | 1 | 230 | 0 | ПрочиеЗатр | Прочие затраты по ТСН-2001.16 |  |  | 230 | 19 | 3 |  | 2 | [7 empty] | 0 | 1 | 0
50 | 0 | 0 | 1 | 206 | 0 | ВозврМат | Возврат материалов |  |  | 206 | 20 | 3 |  | 2 | [7 empty] | 0 | 1 | 0
50 | 0 | 0 | 1 | 207 | 175.6313 | ТрудСтр | Трудозатраты строителей |  |  | 207 | 21 | 3 |  | -1 | [7 empty] | 175.6313 | 1 | 175.6313
50 | 0 | 0 | 1 | 208 | 0 | ТрудМаш | Трудозатраты машинистов |  |  | 208 | 22 | 3 |  | -1 | [7 empty] | 0 | 1 | 0
50 | 0 | 0 | 1 | 209 | 0 | ТранспМат | Транспорт материалов |  |  | 209 | 23 | 3 |  | 2 | [7 empty] | 0 | 1 | 0
50 | 0 | 0 | 1 | 233 | 0 | Перевозка | Перевозка грузов |  |  | 233 | 24 | 3 |  | 2 | [7 empty] | 0 | 1 | 0
50 | 0 | 0 | 1 | 210 | 44337.59 | НР | Накладные расходы |  |  | 210 | 25 | 3 |  | 2 | [7 empty] | 44337.59 | 1 | 44337.59
50 | 0 | 0 | 1 | 211 | 6333.95 | СмПриб | Сметная прибыль |  |  | 211 | 26 | 3 |  | 2 | [7 empty] | 6333.95 | 1 | 6333.95
50 | 0 | 0 | 1 | 224 | 174988.22 | Всего | Всего с НР и СП |  |  | 224 | 27 | 3 |  | 2 | [7 empty] | 174988.22 | 1 | 174988.22
5 | 1 |  | 304 |  |  | Электромонтажные работы |  | 0 |  | 0 | [7 empty] | 0 |  |  | 0 | [53 empty] | 0 | [11 empty] | 0
52 | 1 | 5 | 288 | 0 |  | Электромонтажные работы | [7 empty] | 37601.73 | 26760.35 | 40.79 | 5.46 | 10800.59 | 0 | 27.2934 | 0 | 0 | 7560.41 | 1080.06 | 0 | 0 | 37601.73 | 26760.35 | 40.79 | 5.46 | 10800.59 | 0 | 27.2934 | 0 | 0 | 7560.41 | 1080.06 | 0 | 0 | 0 | 0 | 0 | 46250.94 | 0 | 0 | 46250.94 | 26760.35 | 26760.35 | 0 | 26760.35 | 0 | 0 | 0 | 0 | 0 | 0 | 0 | 0 | 0 | 0 | 0 | 0 | 0 | 0 | 0 | 0 | 0 | 0 | 0 | 0 | 0 | 0 | 0 | 0 | 0 | 0 | 0 | 46250.94 | 0 | 0 | 46250.94 | 26760.35 | 26760.35 | 0 | 26760.35 | 0 | 0 | 0 | 0 | 0 | 0 | 0 | 0 | 0 | 0 | 0 | 0 | 0 | 0 | 0 | 0 | 0 | 0 | 0 | 0 | 0 | 0 | 0 | 0 | 0 | 0 | 0 | 0 | 0 | 0 | 0 | 0 | 0 | 0 | 0 | 0 | 0 | 0 | 0 | 0 | 0 | 0 | 0 | 0 | 0 | 0 | 0 | 0 | 0 | 0 | 0 | 0 | 0 | 0 | 0 | 0 | 0 | 0 | 0 | 0 | 0 | 0 | 0 | 0 | 0 | 0 | 0 | 0 | 0 | 0 | 0 | 0 | 0 | 0 | 0 | 0 | 0 | 0 | 0 | 0 | 0 | 0 | 0 | 0 | 0 | 0 | 0 | 0 | 0 | 0 | 0 | 0 | 0 | 0 | 0 | 0 | 0 | 0 | 0 | 0 | 0 | 0 | 0 | 0 | 0 | 0 | 0 | 0 | 0 | 0 | 0 | 0 | 0 | 0 | 0 | 0 | 0 | 0 | 0 | 0
17 | 1 | 360 | 357 | 60 | 1.20-3102-4-1/1 | Замена электроосветительной арматуры с одной лампой накаливания | 10 шт. | 0.6 | 0 | 0.6 |  |  |  | 1169.25 | 6.83 | 0 | 0 | 1162.42 | 0 | 3.318 | 0 | 0 | 813.69 | 116.24 |  | 29858012 | 1948.76 | 11.39 | 0 | 0 | 1937.37 | 0 | 5.53 | 0 | 0 | 1948.76 | 11.39 | 0 | 0 | 1937.37 | 0 | 5.53 | 0 | 0 | 70 | 10 | 1 | 1 |  |  | 1 | 1 | 1 | 1 |  |  |  |  | 0 | 4 | СН-2012.1 Выпуск № 2 (в текущих ценах по состоянию на 01.01.2025 г.). Сб.0-3102-4-1/1 |  |  | 0 | 0 |  | 0 | 1 | 0 | 1 | 1 | 1 | 1 | 1 | 1 |  | 70 | 10 |  |  |  | 0 | 0 | 0 | [5 empty] | 0 |  | 0 | 1169.25 | 11.39 | 0 | 0 | 1937.37 | 0 | 5.53 | 0 | 0 | 813.694 | 116.242 | [13 empty] | 0 | 0 | 1 | 1 |  |  |  | 1010 | 10 шт. | 10 шт. | 10 | [6 empty] | 29292934 | 1 | СН-2012 | 0 |  | 4 | 0 | Подрядные работы, гл. 1-5,7 | работа |  |  |  | 0 | 1948.76 | 11.39 | 0 | 0 | 1937.37 | 5.53 | 0 | 0 | [17 empty] | 0 | 0 | 0 |  |  |  |  | 70 | 10 |  |  |  |  | 0 |  | 2119811966 | 2 | 1 | -2 | 0 | 0 | 0 | 2099.18 | 0 | 0 | 2099.18 |  | 0 | 3 | 0 |  | 0 | 1 | 0 | 0 | 0 | 0 | 0
17 | 1 |  |  | 61 | 21.22-1-10 | Светильники с лампами накаливания, марка НСП11х200, крепление универсальное | шт. | 6 | 0 | 6 |  |  |  | 7436.22 | 7436.22 | 0 | 0 | 0 | 0 | 0 | 0 | 0 | 0 | 0 |  | 29858012 | 1239.37 | 1239.37 | 0 | 0 | 0 | 0 | 0 | 0 | 0 | 1239.37 | 1239.37 | 0 | 0 | 0 | 0 | 0 | 0 | 0 | 70 | 10 | 1 | 1 |  |  | 1 | 1 | 1 | 1 |  |  |  |  | 3 | 4 | СН-2012.21 Выпуск № 2 (в текущих ценах по состоянию на 01.01.2025 г.). Сб.22-1-10 |  |  | 0 | 0 |  | 0 | 1 | 0 | 1 | 1 | 1 | 1 | 1 | 1 |  | 70 | 10 |  |  |  | 0 | 0 | 0 | [5 empty] | 0 |  | 0 | 7436.22 | 1239.37 | 0 | 0 | 0 | 0 | 0 | 0 | 0 | 0 | 0 | [13 empty] | 0 | 0 | 1 | 1 |  |  |  | 1010 | шт. | шт. | 1 | [6 empty] | 29292934 | 1 | СН-2012 | 0 |  | 4 | 0 | Подрядные работы, гл. 1-5,7 | работа |  |  |  | 0 | 1239.37 | 1239.37 | 0 | 0 | 0 | 0 | 0 | 0 | [17 empty] | 0 | 0 | 0 |  |  |  |  | 70 | 10 |  |  |  |  | 0 |  | -1286845517 | 2 | 1 | -2 | 0 | 0 | 0 | 7436.22 | 0 | 0 | 7436.22 |  | 0 | 3 | 0 |  | 0 | 1 | 0 | 0 | 0 | 0 | 0
17 | 1 | 361 | 358 | 62 | 1.20-3102-5-1/1 | Замена электроосветительной арматуры с люминесцентными лампами с числом ламп до двух | 10 шт. | 0.2 | 0 | 0.2 |  |  |  | 1212.2 | 0 | 0 | 0 | 1212.2 | 0 | 3.558 | 0 | 0 | 848.54 | 121.22 |  | 29858012 | 6060.99 | 0 | 0 | 0 | 6060.99 | 0 | 17.79 | 0 | 0 | 6060.99 | 0 | 0 | 0 | 6060.99 | 0 | 17.79 | 0 | 0 | 70 | 10 | 1 | 1 |  |  | 1 | 1 | 1 | 1 |  |  |  |  | 0 | 4 | СН-2012.1 Выпуск № 2 (в текущих ценах по состоянию на 01.01.2025 г.). Сб.0-3102-5-1/1 |  |  | 0 | 0 |  | 0 | 1 | 0 | 1 | 1 | 1 | 1 | 1 | 1 |  | 70 | 10 |  |  |  | 0 | 0 | 0 | [5 empty] | 0 |  | 0 | 1212.2 | 0 | 0 | 0 | 6060.99 | 0 | 17.79 | 0 | 0 | 848.54 | 121.22 | [13 empty] | 0 | 0 | 1 | 1 |  |  |  | 1010 | 10 шт. | 10 шт. | 10 | [6 empty] | 29292934 | 1 | СН-2012 | 0 |  | 4 | 0 | Подрядные работы, гл. 1-5,7 | работа |  |  |  | 0 | 6060.99 | 0 | 0 | 0 | 6060.99 | 17.79 | 0 | 0 | [17 empty] | 0 | 0 | 0 |  |  |  |  | 70 | 10 |  |  |  |  | 0 |  | 1243770448 | 2 | 1 | -2 | 0 | 0 | 0 | 2181.96 | 0 | 0 | 2181.96 |  | 0 | 3 | 0 |  | 0 | 1 | 0 | 0 | 0 | 0 | 0
17 | 1 |  |  | 63 | 21.22-8-6 | Светильники светодиодные встраиваемые, потребляемая мощность 43 Вт, световой поток 3550 Лм, цветовая температура 5000 К, степень защиты IP20, габаритные размеры 1260х150х40 мм, тип ССО01-070 | шт. | 2 | 0 | 2 |  |  |  | 6120 | 6120 | 0 | 0 | 0 | 0 | 0 | 0 | 0 | 0 | 0 |  | 29858012 | 3060 | 3060 | 0 | 0 | 0 | 0 | 0 | 0 | 0 | 3060 | 3060 | 0 | 0 | 0 | 0 | 0 | 0 | 0 | 70 | 10 | 1 | 1 |  |  | 1 | 1 | 1 | 1 |  |  |  |  | 3 | 4 | СН-2012.21 Выпуск № 2 (в текущих ценах по состоянию на 01.01.2025 г.). Сб.22-8-6 |  |  | 0 | 0 |  | 0 | 1 | 0 | 1 | 1 | 1 | 1 | 1 | 1 |  | 70 | 10 |  |  |  | 0 | 0 | 0 | [5 empty] | 0 |  | 0 | 6120 | 3060 | 0 | 0 | 0 | 0 | 0 | 0 | 0 | 0 | 0 | [13 empty] | 0 | 0 | 1 | 1 |  |  |  | 1010 | шт. | шт. | 1 | [6 empty] | 29292934 | 1 | СН-2012 | 0 |  | 4 | 0 | Подрядные работы, гл. 1-5,7 | работа |  |  |  | 0 | 3060 | 3060 | 0 | 0 | 0 | 0 | 0 | 0 | [17 empty] | 0 | 0 | 0 |  |  |  |  | 70 | 10 |  |  |  |  | 0 |  | -283068019 | 2 | 1 | -2 | 0 | 0 | 0 | 6120 | 0 | 0 | 6120 |  | 0 | 3 | 0 |  | 0 | 1 | 0 | 0 | 0 | 0 | 0
17 | 1 | 362 | 359 | 64 | 1.21-3102-8-2/1 | Замена электроустановочных изделий, открытая проводка, выключатель, розетка (без стоимости материалов) | 100 шт. | 0.09 | 0 | 0.09 |  |  |  | 856.08 | 0 | 0 | 0 | 856.08 | 0 | 2.6766 | 0 | 0 | 599.26 | 85.61 |  | 29858012 | 9512.04 | 0 | 0 | 0 | 9512.04 | 0 | 29.74 | 0 | 0 | 9512.04 | 0 | 0 | 0 | 9512.04 | 0 | 29.74 | 0 | 0 | 70 | 10 | 1 | 1 |  |  | 1 | 1 | 1 | 1 |  |  |  |  | 0 | 4 | СН-2012.1 Выпуск № 2 (в текущих ценах по состоянию на 01.01.2025 г.). Сб.1-3102-8-2/1 |  |  | 0 | 0 |  | 0 | 1 | 0 | 1 | 1 | 1 | 1 | 1 | 1 |  | 70 | 10 |  |  |  | 0 | 0 | 0 | [5 empty] | 0 |  | 0 | 856.08 | 0 | 0 | 0 | 9512.04 | 0 | 29.74 | 0 | 0 | 599.256 | 85.608 | [13 empty] | 0 | 0 | 1 | 1 |  |  |  | 1010 | 100 шт. | 100 шт. | 100 | [6 empty] | 29292934 | 1 | СН-2012 | 0 |  | 4 | 0 | Подрядные работы, гл. 1-5,7 | работа |  |  |  | 0 | 9512.04 | 0 | 0 | 0 | 9512.04 | 29.74 | 0 | 0 | [17 empty] | 0 | 0 | 0 |  |  |  |  | 70 | 10 |  |  |  |  | 0 |  | 763678527 | 2 | 1 | -2 | 0 | 0 | 0 | 1540.95 | 0 | 0 | 1540.95 |  | 0 | 3 | 0 |  | 0 | 1 | 0 | 0 | 0 | 0 | 0
17 | 1 |  |  | 65 | 21.21-5-289 | Розетки штепсельные, серия "Москвичка", двухполюсные, тип РА10-386, двухместные,открытой установки, 10 А, 250 В, цвет белый | шт. | 6 | 0 | 6 |  |  |  | 440.04 | 440.04 | 0 | 0 | 0 | 0 | 0 | 0 | 0 | 0 | 0 |  | 29858012 | 73.34 | 73.34 | 0 | 0 | 0 | 0 | 0 | 0 | 0 | 73.34 | 73.34 | 0 | 0 | 0 | 0 | 0 | 0 | 0 | 70 | 10 | 1 | 1 |  |  | 1 | 1 | 1 | 1 |  |  |  |  | 3 | 4 | СН-2012.21 Выпуск № 2 (в текущих ценах по состоянию на 01.01.2025 г.). Сб.21-5-289 |  |  | 0 | 0 |  | 0 | 1 | 0 | 1 | 1 | 1 | 1 | 1 | 1 |  | 70 | 10 |  |  |  | 0 | 0 | 0 | [5 empty] | 0 |  | 0 | 440.04 | 73.34 | 0 | 0 | 0 | 0 | 0 | 0 | 0 | 0 | 0 | [13 empty] | 0 | 0 | 1 | 1 |  |  |  | 1010 | шт. | шт. | 1 | [6 empty] | 29292934 | 1 | СН-2012 | 0 |  | 4 | 0 | Подрядные работы, гл. 1-5,7 | работа |  |  |  | 0 | 73.34 | 73.34 | 0 | 0 | 0 | 0 | 0 | 0 | [17 empty] | 0 | 0 | 0 |  |  |  |  | 70 | 10 |  |  |  |  | 0 |  | -1622544298 | 2 | 1 | -2 | 0 | 0 | 0 | 440.04 | 0 | 0 | 440.04 |  | 0 | 3 | 0 |  | 0 | 1 | 0 | 0 | 0 | 0 | 0
17 | 1 |  |  | 66 | 21.21-5-24 | Выключатели, серия "Прима", напряжение 250 В, сила тока 6 А, тип: А16-051, одноклавишный, открытой установки | шт. | 3 | 0 | 3 |  |  |  | 271.65 | 271.65 | 0 | 0 | 0 | 0 | 0 | 0 | 0 | 0 | 0 |  | 29858012 | 90.55 | 90.55 | 0 | 0 | 0 | 0 | 0 | 0 | 0 | 90.55 | 90.55 | 0 | 0 | 0 | 0 | 0 | 0 | 0 | 70 | 10 | 1 | 1 |  |  | 1 | 1 | 1 | 1 |  |  |  |  | 3 | 4 | СН-2012.21 Выпуск № 2 (в текущих ценах по состоянию на 01.01.2025 г.). Сб.21-5-24 |  |  | 0 | 0 |  | 0 | 1 | 0 | 1 | 1 | 1 | 1 | 1 | 1 |  | 70 | 10 |  |  |  | 0 | 0 | 0 | [5 empty] | 0 |  | 0 | 271.65 | 90.55 | 0 | 0 | 0 | 0 | 0 | 0 | 0 | 0 | 0 | [13 empty] | 0 | 0 | 1 | 1 |  |  |  | 1010 | шт. | шт. | 1 | [6 empty] | 29292934 | 1 | СН-2012 | 0 |  | 4 | 0 | Подрядные работы, гл. 1-5,7 | работа |  |  |  | 0 | 90.55 | 90.55 | 0 | 0 | 0 | 0 | 0 | 0 | [17 empty] | 0 | 0 | 0 |  |  |  |  | 70 | 10 |  |  |  |  | 0 |  | 863423874 | 2 | 1 | -2 | 0 | 0 | 0 | 271.65 | 0 | 0 | 271.65 |  | 0 | 3 | 0 |  | 0 | 1 | 0 | 0 | 0 | 0 | 0
17 | 1 | 364 | 361 | 67 | 1.21-3104-8-1/1 | Демонтаж труб гофрированных поливинилхлоридных наружным диаметром 16 мм, проложенных открыто по стенам и потолкам | 100 м | 0.64 | 0 | 0.64 |  |  |  | 766.21 | 0 | 2.52 | 0.01 | 763.69 | 0 | 1.8624 | 0 | 0 | 534.58 | 76.37 |  | 29858012 | 1197.2 | 0 | 3.94 | 0.01 | 1193.26 | 0 | 2.91 | 0 | 0 | 1197.2 | 0 | 3.94 | 0.01 | 1193.26 | 0 | 2.91 | 0 | 0 | 70 | 10 | 1 | 1 |  |  | 1 | 1 | 1 | 1 |  |  |  |  | 0 | 4 | СН-2012.1 Выпуск № 2 (в текущих ценах по состоянию на 01.01.2025 г.). Сб.1-3104-8-1/1 |  |  | 0 | 0 |  | 0 | 1 | 0 | 1 | 1 | 1 | 1 | 1 | 1 |  | 70 | 10 |  |  |  | 0 | 0 | 0 | [5 empty] | 0 |  | 0 | 766.21 | 0 | 3.94 | 0.01 | 1193.26 | 0 | 2.91 | 0 | 0 | 534.583 | 76.369 | [13 empty] | 0 | 0 | 1 | 1 |  |  |  | 1003 | 100 м | 100 м | 100 | [6 empty] | 29292934 | 1 | СН-2012 | 0 |  | 4 | 0 | Подрядные работы, гл. 1-5,7 | работа |  |  |  | 0 | 1197.2 | 0 | 3.94 | 0.01 | 1193.26 | 2.91 | 0 | 0 | [17 empty] | 0 | 0 | 0 |  |  |  |  | 70 | 10 |  |  |  |  | 0 |  | -949982771 | 2 | 1 | -2 | 0 | 0.02 | 0 | 1377.18 | 0 | 0 | 1377.18 |  | 0 | 3 | 0 |  | 0 | 1 | 0 | 0 | 0 | 0 | 0
17 | 1 | 373 | 370 | 68 | 1.21-3103-33-1/1 | Прокладка труб гофрированных поливинилхлоридных наружным диаметром 16 мм открыто по стенам и потолкам с установкой соединительных коробок | 100 м | 0.64 | 0 | 0.64 |  |  |  | 7526.94 | 2911.99 | 38.27 | 5.45 | 4576.68 | 0 | 10.5728 | 0 | 0 | 3203.68 | 457.67 |  | 29858012 | 11760.83 | 4549.98 | 59.79 | 8.51 | 7151.06 | 0 | 16.52 | 0 | 0 | 11760.83 | 4549.98 | 59.79 | 8.51 | 7151.06 | 0 | 16.52 | 0 | 0 | 70 | 10 | 1 | 1 |  |  | 1 | 1 | 1 | 1 |  |  |  |  | 0 | 4 | СН-2012.1 Выпуск № 2 (в текущих ценах по состоянию на 01.01.2025 г.). Сб.1-3103-33-1/1 |  |  | 0 | 0 |  | 0 | 1 | 0 | 1 | 1 | 1 | 1 | 1 | 1 |  | 70 | 10 |  |  |  | 0 | 0 | 0 | [5 empty] | 0 |  | 0 | 7526.94 | 4549.98 | 59.79 | 8.51 | 7151.06 | 0 | 16.52 | 0 | 0 | 3203.676 | 457.668 | [13 empty] | 0 | 0 | 1 | 1 |  |  |  | 1003 | 100 м | 100 м | 100 | [6 empty] | 29292934 | 1 | СН-2012 | 0 |  | 4 | 0 | Подрядные работы, гл. 1-5,7 | работа |  |  |  | 0 | 11760.83 | 4549.98 | 59.79 | 8.51 | 7151.06 | 16.52 | 0 | 0 | [17 empty] | 0 | 0 | 0 |  |  |  |  | 70 | 10 |  |  |  |  | 0 |  | 390675133 | 2 | 1 | -2 | 0 | 8.72 | 0 | 11197.01 | 0 | 0 | 11197.01 |  | 0 | 3 | 0 |  | 0 | 1 | 0 | 0 | 0 | 0 | 0
17 | 1 | 374 | 371 | 69 | 1.21-3103-21-3/1 | Затягивание проводов и кабелей в проложенные трубы и металлические рукава, провод первый одножильный или многожильный в общей оплетке, суммарное сечение до 16 мм2 (без стоимости материалов) | 100 м | 0.64 | 0 | 0.64 |  |  |  | 2229.52 | 0 | 0 | 0 | 2229.52 | 0 | 5.3056 | 0 | 0 | 1560.66 | 222.95 |  | 29858012 | 3483.62 | 0 | 0 | 0 | 3483.62 | 0 | 8.29 | 0 | 0 | 3483.62 | 0 | 0 | 0 | 3483.62 | 0 | 8.29 | 0 | 0 | 70 | 10 | 1 | 1 |  |  | 1 | 1 | 1 | 1 |  |  |  |  | 0 | 4 | СН-2012.1 Выпуск № 2 (в текущих ценах по состоянию на 01.01.2025 г.). Сб.1-3103-21-3/1 |  |  | 0 | 0 |  | 0 | 1 | 0 | 1 | 1 | 1 | 1 | 1 | 1 |  | 70 | 10 |  |  |  | 0 | 0 | 0 | [5 empty] | 0 |  | 0 | 2229.52 | 0 | 0 | 0 | 3483.62 | 0 | 8.29 | 0 | 0 | 1560.664 | 222.952 | [13 empty] | 0 | 0 | 1 | 1 |  |  |  | 1003 | 100 м | 100 м | 100 | [6 empty] | 29292934 | 1 | СН-2012 | 0 |  | 4 | 0 | Подрядные работы, гл. 1-5,7 | работа |  |  |  | 0 | 3483.62 | 0 | 0 | 0 | 3483.62 | 8.29 | 0 | 0 | [17 empty] | 0 | 0 | 0 |  |  |  |  | 70 | 10 |  |  |  |  | 0 |  | 499653482 | 2 | 1 | -2 | 0 | 0 | 0 | 4013.13 | 0 | 0 | 4013.13 |  | 0 | 3 | 0 |  | 0 | 1 | 0 | 0 | 0 | 0 | 0
17 | 1 |  |  | 70 | 21.23-8-140 | Кабели силовые с медными жилами, с изоляцией и оболочкой из поливинилхлоридных композиций пониженной пожароопасности, с низким дымо - и газовыделением, марка ВВГнг(А)-LS, напряжение 660 В, число жил и сечение, мм2: 3х2,5 | км | 0.064 | 0 | 0.064 |  |  |  | 9573.62 | 9573.62 | 0 | 0 | 0 | 0 | 0 | 0 | 0 | 0 | 0 |  | 29858012 | 149587.77 | 149587.77 | 0 | 0 | 0 | 0 | 0 | 0 | 0 | 149587.77 | 149587.77 | 0 | 0 | 0 | 0 | 0 | 0 | 0 | 70 | 10 | 1 | 1 |  |  | 1 | 1 | 1 | 1 |  |  |  |  | 3 | 4 | СН-2012.21 Выпуск № 2 (в текущих ценах по состоянию на 01.01.2025 г.). Сб.23-8-140 |  |  | 0 | 0 |  | 0 | 1 | 0 | 1 | 1 | 1 | 1 | 1 | 1 |  | 70 | 10 |  |  |  | 0 | 0 | 0 | [5 empty] | 0 |  | 0 | 9573.62 | 149587.77 | 0 | 0 | 0 | 0 | 0 | 0 | 0 | 0 | 0 | [13 empty] | 0 | 0 | 1 | 1 |  |  |  | 1003 | км | км | 1000 | [6 empty] | 29292934 | 1 | СН-2012 | 0 |  | 4 | 0 | Подрядные работы, гл. 1-5,7 | работа |  |  |  | 0 | 149587.77 | 149587.77 | 0 | 0 | 0 | 0 | 0 | 0 | [17 empty] | 0 | 0 | 0 |  |  |  |  | 70 | 10 |  |  |  |  | 0 |  | 221395463 | 2 | 1 | -2 | 0 | 0 | 0 | 9573.62 | 0 | 0 | 9573.62 |  | 0 | 3 | 0 |  | 0 | 1 | 0 | 0 | 0 | 0 | 0
51 | 1 | 5 | 288 |  |  | Электромонтажные работы | 0 | [6 empty] | 37601.73 | 26760.35 | 40.79 | 5.46 | 10800.59 | 0 | 27.2934 | 0 | 0 | 7560.41 | 1080.06 |  |  | 37601.73 | 26760.35 | 40.79 | 5.46 | 10800.59 | 0 | 27.2934 | 0 | 0 | 7560.41 | 1080.06 |  |  | 0 | 0 | 0 | 46250.94 | 0 | 0 | 46250.94 | 26760.35 | 26760.35 | 0 | 26760.35 | 0 | 0 | 0 | 0 | 0 | [19 empty] | 0 | 0 | 0 | 46250.94 | 0 | 0 | 46250.94 | 26760.35 | 26760.35 | 0 | 26760.35 | 0 | 0 | 0 | 0 | 0 | [114 empty] | 0
50 | 0 | 0 | 1 | 201 | 37601.73 | ПЗ | Прямые затраты |  |  | 201 | 1 | 3 |  | 2 | [7 empty] | 37601.73 | 1 | 37601.73
50 | 0 | 0 | 1 | 202 | 26760.35 | СтМатОб | Стоимость материальных ресурсов (всего) |  |  | 202 | 2 | 3 |  | 2 | [7 empty] | 26760.35 | 1 | 26760.35
50 | 0 | 0 | 1 | 222 | 0 | СтМатОбЗак | Стоимость материалов и оборудования заказчика |  |  | 222 | 3 | 3 |  | 2 | [7 empty] | 0 | 1 | 0
50 | 0 | 0 | 1 | 225 | 26760.35 | СтМатОбПод | Стоимость материалов и оборудования подрядчика |  |  | 225 | 4 | 3 |  | 2 | [7 empty] | 26760.35 | 1 | 26760.35
50 | 0 | 0 | 1 | 226 | 26760.35 | СтМат | Стоимость материалов (всего) |  |  | 226 | 5 | 3 |  | 2 | [7 empty] | 26760.35 | 1 | 26760.35
50 | 0 | 0 | 1 | 227 | 0 | СтМатЗак | Стоимость материалов заказчика |  |  | 227 | 6 | 3 |  | 2 | [7 empty] | 0 | 1 | 0
50 | 0 | 0 | 1 | 228 | 26760.35 | СтМатПод | Стоимость материалов подрядчика |  |  | 228 | 7 | 3 |  | 2 | [7 empty] | 26760.35 | 1 | 26760.35
50 | 0 | 0 | 1 | 216 | 0 | Оборуд | Стоимость оборудования (всего) |  |  | 216 | 8 | 3 |  | 2 | [7 empty] | 0 | 1 | 0
50 | 0 | 0 | 1 | 223 | 0 | ОборудЗак | Стоимость оборудования заказчика |  |  | 223 | 9 | 3 |  | 2 | [7 empty] | 0 | 1 | 0
50 | 0 | 0 | 1 | 229 | 0 | ОборудПод | Стоимость оборудования подрядчика |  |  | 229 | 10 | 3 |  | 2 | [7 empty] | 0 | 1 | 0
50 | 0 | 0 | 1 | 203 | 40.79 | ЭММ | Эксплуатация машин |  |  | 203 | 11 | 3 |  | 2 | [7 empty] | 40.79 | 1 | 40.79
50 | 0 | 0 | 1 | 231 | 0 | ЭММсНРиСП | Эксплуатация машин по ТСН-2001.16 |  |  | 231 | 12 | 3 |  | 2 | [7 empty] | 0 | 1 | 0
50 | 0 | 0 | 1 | 204 | 5.46 | ЗПМ | ЗП машинистов |  |  | 204 | 13 | 3 |  | 2 | [7 empty] | 5.46 | 1 | 5.46
50 | 0 | 0 | 1 | 205 | 10800.59 | ОЗП | Основная ЗП рабочих |  |  | 205 | 14 | 3 |  | 2 | [7 empty] | 10800.59 | 1 | 10800.59
50 | 0 | 0 | 1 | 232 | 0 | ОЗПсНРиСП | Основная ЗП рабочих по ТСН-2001.16 |  |  | 232 | 15 | 3 |  | 2 | [7 empty] | 0 | 1 | 0
50 | 0 | 0 | 1 | 214 | 0 | Строит | Строительные работы с НР и СП |  |  | 214 | 16 | 3 |  | 2 | [7 empty] | 0 | 1 | 0
50 | 0 | 0 | 1 | 215 | 0 | Монтаж | Монтажные работы с НР и СП |  |  | 215 | 17 | 3 |  | 2 | [7 empty] | 0 | 1 | 0
50 | 0 | 0 | 1 | 217 | 46250.94 | Прочие | Прочие работы с НР и СП |  |  | 217 | 18 | 3 |  | 2 | [7 empty] | 46250.94 | 1 | 46250.94
50 | 0 | 0 | 1 | 230 | 0 | ПрочиеЗатр | Прочие затраты по ТСН-2001.16 |  |  | 230 | 19 | 3 |  | 2 | [7 empty] | 0 | 1 | 0
50 | 0 | 0 | 1 | 206 | 0 | ВозврМат | Возврат материалов |  |  | 206 | 20 | 3 |  | 2 | [7 empty] | 0 | 1 | 0
50 | 0 | 0 | 1 | 207 | 27.2934 | ТрудСтр | Трудозатраты строителей |  |  | 207 | 21 | 3 |  | -1 | [7 empty] | 27.2934 | 1 | 27.2934
50 | 0 | 0 | 1 | 208 | 0 | ТрудМаш | Трудозатраты машинистов |  |  | 208 | 22 | 3 |  | -1 | [7 empty] | 0 | 1 | 0
50 | 0 | 0 | 1 | 209 | 0 | ТранспМат | Транспорт материалов |  |  | 209 | 23 | 3 |  | 2 | [7 empty] | 0 | 1 | 0
50 | 0 | 0 | 1 | 233 | 0 | Перевозка | Перевозка грузов |  |  | 233 | 24 | 3 |  | 2 | [7 empty] | 0 | 1 | 0
50 | 0 | 0 | 1 | 210 | 7560.41 | НР | Накладные расходы |  |  | 210 | 25 | 3 |  | 2 | [7 empty] | 7560.41 | 1 | 7560.41
50 | 0 | 0 | 1 | 211 | 1080.06 | СмПриб | Сметная прибыль |  |  | 211 | 26 | 3 |  | 2 | [7 empty] | 1080.06 | 1 | 1080.06
50 | 0 | 0 | 1 | 224 | 46250.94 | Всего | Всего с НР и СП |  |  | 224 | 27 | 3 |  | 2 | [7 empty] | 46250.94 | 1 | 46250.94
5 | 1 |  | 355 |  |  | Сантехнические работы |  | 0 |  | 0 | [7 empty] | 0 |  |  | 0 | [53 empty] | 0 | [11 empty] | 0
52 | 1 | 5 | 334 | 0 |  | Сантехнические работы | [7 empty] | 164607.38 | 83098.44 | 13543.16 | 11657.15 | 67965.78 | 0 | 157.6447 | 0 | 0 | 47576.06 | 6796.59 | 0 | 0 | 164607.38 | 83098.44 | 13543.16 | 11657.15 | 67965.78 | 0 | 157.6447 | 0 | 0 | 47576.06 | 6796.59 | 0 | 0 | 0 | 0 | 0 | 237631.48 | 3329 | 0 | 234302.48 | 83098.44 | 83098.44 | 0 | 83098.44 | 0 | 0 | 0 | 0 | 0 | 0 | 0 | 0 | 0 | 0 | 0 | 0 | 0 | 0 | 0 | 0 | 0 | 0 | 0 | 0 | 0 | 0 | 0 | 0 | 0 | 0 | 0 | 237631.48 | 3329 | 0 | 234302.48 | 83098.44 | 83098.44 | 0 | 83098.44 | 0 | 0 | 0 | 0 | 0 | 0 | 0 | 0 | 0 | 0 | 0 | 0 | 0 | 0 | 0 | 0 | 0 | 0 | 0 | 0 | 0 | 0 | 0 | 0 | 0 | 0 | 0 | 0 | 0 | 0 | 0 | 0 | 0 | 0 | 0 | 0 | 0 | 0 | 0 | 0 | 0 | 0 | 0 | 0 | 0 | 0 | 0 | 0 | 0 | 0 | 0 | 0 | 0 | 0 | 0 | 0 | 0 | 0 | 0 | 0 | 0 | 0 | 0 | 0 | 0 | 0 | 0 | 0 | 0 | 0 | 0 | 0 | 0 | 0 | 0 | 0 | 0 | 0 | 0 | 0 | 0 | 0 | 0 | 0 | 0 | 0 | 0 | 0 | 0 | 0 | 0 | 0 | 0 | 0 | 0 | 0 | 0 | 0 | 0 | 0 | 0 | 0 | 0 | 0 | 0 | 0 | 0 | 0 | 0 | 0 | 0 | 0 | 0 | 0 | 0 | 0 | 0 | 0 | 0 | 0
17 | 1 | 382 | 379 | 71 | 1.16-3202-1-1/1 | Смена умывальников / умывальник керамический полукруглый второй величины без пьедестала | 100 компл. | 0.01 | 0 | 0.01 |  |  |  | 3143.35 | 2285.6 | 0 | 0 | 857.75 | 0 | 2.12 | 0 | 0 | 600.43 | 85.78 |  | 29858012 | 314335.53 | 228560.33 | 0 | 0 | 85775.2 | 0 | 212 | 0 | 0 | 314335.53 | 228560.33 | 0 | 0 | 85775.2 | 0 | 212 | 0 | 0 | 70 | 10 | 1 | 1 |  |  | 1 | 1 | 1 | 1 |  |  |  |  | 0 | 4 | СН-2012.1 Выпуск № 2 (в текущих ценах по состоянию на 01.01.2025 г.). Сб.6-3202-1-1/1 |  |  | 0 | 0 |  | 0 | 1 | 0 | 1 | 1 | 1 | 1 | 1 | 1 |  | 70 | 10 |  |  |  | 0 | 0 | 0 | [5 empty] | 0 |  | 0 | 3143.35 | 228560.33 | 0 | 0 | 85775.2 | 0 | 212 | 0 | 0 | 600.425 | 85.775 | [13 empty] | 0 | 0 | 1 | 1 |  |  |  | 1013 | 100 компл. | 100 компл. | 1 | [6 empty] | 29292934 | 1 | СН-2012 | 0 |  | 4 | 0 | Подрядные работы, гл. 1-5,7 | работа |  |  |  | 0 | 314335.53 | 228560.33 | 0 | 0 | 85775.2 | 212 | 0 | 0 | [17 empty] | 0 | 0 | 0 |  |  |  |  | 70 | 10 |  |  |  |  | 0 |  | -2111449670 | 2 | 1 | -2 | 0 | 0 | 0 | 3829.56 | 0 | 0 | 3829.56 |  | 0 | 3 | 0 |  | 0 | 1 | 0 | 0 | 0 | 0 | 0
17 | 1 | 390 | 387 | 72 | 1.16-3202-1-3/1 | Смена унитаза с бачком | 100 компл. | 0.01 | 0 | 0.01 |  |  |  | 5788.61 | 3927.45 | 0 | 0 | 1861.16 | 0 | 4.6 | 0 | 0 | 1302.81 | 186.12 |  | 29858012 | 578860.89 | 392744.89 | 0 | 0 | 186116 | 0 | 460 | 0 | 0 | 578860.89 | 392744.89 | 0 | 0 | 186116 | 0 | 460 | 0 | 0 | 70 | 10 | 1 | 1 |  |  | 1 | 1 | 1 | 1 |  |  |  |  | 0 | 4 | СН-2012.1 Выпуск № 2 (в текущих ценах по состоянию на 01.01.2025 г.). Сб.6-3202-1-3/1 |  |  | 0 | 0 |  | 0 | 1 | 0 | 1 | 1 | 1 | 1 | 1 | 1 |  | 70 | 10 |  |  |  | 0 | 0 | 0 | [5 empty] | 0 |  | 0 | 5788.61 | 392744.89 | 0 | 0 | 186116 | 0 | 460 | 0 | 0 | 1302.812 | 186.116 | [13 empty] | 0 | 0 | 1 | 1 |  |  |  | 1013 | 100 компл. | 100 компл. | 1 | [6 empty] | 29292934 | 1 | СН-2012 | 0 |  | 4 | 0 | Подрядные работы, гл. 1-5,7 | работа |  |  |  | 0 | 578860.89 | 392744.89 | 0 | 0 | 186116 | 460 | 0 | 0 | [17 empty] | 0 | 0 | 0 |  |  |  |  | 70 | 10 |  |  |  |  | 0 |  | 1946267243 | 2 | 1 | -2 | 0 | 0 | 0 | 7277.54 | 0 | 0 | 7277.54 |  | 0 | 3 | 0 |  | 0 | 1 | 0 | 0 | 0 | 0 | 0
17 | 1 | 392 | 389 | 73 | 1.15-3102-2-1/2 | Смена гибких подводок длиной 740 мм | 100 шт. | 0.03 | 0 | 0.03 |  |  |  | 990.67 | 428.82 | 0 | 0 | 561.85 | 0 | 1.416 | 0 | 0 | 393.3 | 56.19 |  | 29858012 | 33022.49 | 14294 | 0 | 0 | 18728.49 | 0 | 47.2 | 0 | 0 | 33022.49 | 14294 | 0 | 0 | 18728.49 | 0 | 47.2 | 0 | 0 | 70 | 10 | 1 | 1 |  |  | 1 | 1 | 1 | 1 |  |  |  |  | 0 | 4 | СН-2012.1 Выпуск № 2 (в текущих ценах по состоянию на 01.01.2025 г.). Сб.5-3102-2-1/2 |  |  | 0 | 0 |  | 0 | 1 | 0 | 1 | 1 | 1 | 1 | 1 | 1 |  | 70 | 10 |  |  |  | 0 | 0 | 0 | [5 empty] | 0 |  | 0 | 990.67 | 14294 | 0 | 0 | 18728.49 | 0 | 47.2 | 0 | 0 | 393.295 | 56.185 | [13 empty] | 0 | 0 | 1 | 1 |  |  |  | 1010 | 100 шт. | 100 шт. | 100 | [6 empty] | 29292934 | 1 | СН-2012 | 0 |  | 4 | 0 | Подрядные работы, гл. 1-5,7 | работа |  |  |  | 0 | 33022.49 | 14294 | 0 | 0 | 18728.49 | 47.2 | 0 | 0 | [17 empty] | 0 | 0 | 0 |  |  |  |  | 70 | 10 |  |  |  |  | 0 |  | 581693673 | 2 | 1 | -2 | 0 | 0 | 0 | 1440.16 | 0 | 0 | 1440.16 |  | 0 | 3 | 0 |  | 0 | 1 | 0 | 0 | 0 | 0 | 0
17 | 1 | 396 | 393 | 74 | 1.15-3203-5-2/1 | Установка муфтовой арматуры диаметром 20 мм | 10 шт. | 1 | 0 | 1 |  |  |  | 817.5 | 67.86 | 0 | 0 | 749.64 | 0 | 1.72 | 0 | 0 | 524.75 | 74.96 |  | 29858012 | 817.5 | 67.86 | 0 | 0 | 749.64 | 0 | 1.72 | 0 | 0 | 817.5 | 67.86 | 0 | 0 | 749.64 | 0 | 1.72 | 0 | 0 | 70 | 10 | 1 | 1 |  |  | 1 | 1 | 1 | 1 |  |  |  |  | 0 | 4 | СН-2012.1 Выпуск № 2 (в текущих ценах по состоянию на 01.01.2025 г.). Сб.5-3203-5-2/1 |  |  | 0 | 0 |  | 0 | 1 | 0 | 1 | 1 | 1 | 1 | 1 | 1 |  | 70 | 10 |  |  |  | 0 | 0 | 0 | [5 empty] | 0 |  | 0 | 817.5 | 67.86 | 0 | 0 | 749.64 | 0 | 1.72 | 0 | 0 | 524.748 | 74.964 | [13 empty] | 0 | 0 | 1 | 1 |  |  |  | 1010 | 10 шт. | 10 шт. | 10 | [6 empty] | 29292934 | 1 | СН-2012 | 0 |  | 4 | 0 | Подрядные работы, гл. 1-5,7 | работа |  |  |  | 0 | 817.5 | 67.86 | 0 | 0 | 749.64 | 1.72 | 0 | 0 | [17 empty] | 0 | 0 | 0 |  |  |  |  | 70 | 10 |  |  |  |  | 0 |  | -1256547024 | 2 | 1 | -2 | 0 | 0 | 0 | 1417.21 | 0 | 0 | 1417.21 |  | 0 | 3 | 0 |  | 0 | 1 | 0 | 0 | 0 | 0 | 0
17 | 1 |  |  | 75 | 21.13-4-11 | Кран шаровой латунный полнопроходной, Т макс.=120°С, Р=1,6 МПа, диаметр 20 мм | шт. | 10 | 0 | 10 |  |  |  | 14908.5 | 14908.5 | 0 | 0 | 0 | 0 | 0 | 0 | 0 | 0 | 0 |  | 29858012 | 1490.85 | 1490.85 | 0 | 0 | 0 | 0 | 0 | 0 | 0 | 1490.85 | 1490.85 | 0 | 0 | 0 | 0 | 0 | 0 | 0 | 70 | 10 | 1 | 1 |  |  | 1 | 1 | 1 | 1 |  |  |  |  | 3 | 4 | СН-2012.21 Выпуск № 2 (в текущих ценах по состоянию на 01.01.2025 г.). Сб.13-4-11 |  |  | 0 | 0 |  | 0 | 1 | 0 | 1 | 1 | 1 | 1 | 1 | 1 |  | 70 | 10 |  |  |  | 0 | 0 | 0 | [5 empty] | 0 |  | 0 | 14908.5 | 1490.85 | 0 | 0 | 0 | 0 | 0 | 0 | 0 | 0 | 0 | [13 empty] | 0 | 0 | 1 | 1 |  |  |  | 1010 | шт. | шт. | 1 | [6 empty] | 29292934 | 1 | СН-2012 | 0 |  | 4 | 0 | Подрядные работы, гл. 1-5,7 | работа |  |  |  | 0 | 1490.85 | 1490.85 | 0 | 0 | 0 | 0 | 0 | 0 | [17 empty] | 0 | 0 | 0 |  |  |  |  | 70 | 10 |  |  |  |  | 0 |  | 638354159 | 2 | 1 | -2 | 0 | 0 | 0 | 14908.5 | 0 | 0 | 14908.5 |  | 0 | 3 | 0 |  | 0 | 1 | 0 | 0 | 0 | 0 | 0
17 | 1 | 409 | 406 | 76 | 1.15-3103-4-2/1 | Прокладка трубопроводов из напорных полиэтиленовых труб, наружным диаметром до 20 мм | 100 м | 0.6888 | 0 | 0.6888 |  |  |  | 71249.53 | 1147.5 | 13483.07 | 11652.18 | 56618.96 | 0 | 129.9077 | 0 | 0 | 39633.27 | 5661.9 |  | 29858012 | 103440.09 | 1665.94 | 19574.73 | 16916.64 | 82199.42 | 0 | 188.6 | 0 | 0 | 103440.09 | 1665.94 | 19574.73 | 16916.64 | 82199.42 | 0 | 188.6 | 0 | 0 | 70 | 10 | 1 | 1 |  |  | 1 | 1 | 1 | 1 |  |  |  |  | 0 | 4 | СН-2012.1 Выпуск № 2 (в текущих ценах по состоянию на 01.01.2025 г.). Сб.5-3103-4-2/1 |  |  | 0 | 0 |  | 0 | 1 | 0 | 1 | 1 | 1 | 1 | 1 | 1 |  | 70 | 10 |  |  |  | 0 | 0 | 0 | [5 empty] | 0 |  | 0 | 71249.53 | 1665.94 | 19574.73 | 16916.64 | 82199.42 | 0 | 188.6 | 0 | 0 | 39633.272 | 5661.896 | [13 empty] | 0 | 0 | 1 | 1 |  |  |  | 1003 | 100 м | 100 м | 100 | [6 empty] | 29292934 | 1 | СН-2012 | 0 |  | 4 | 0 | Подрядные работы, гл. 1-5,7 | работа |  |  |  | 0 | 103440.09 | 1665.94 | 19574.73 | 16916.64 | 82199.42 | 188.6 | 0 | 0 | [17 empty] | 0 | 0 | 0 |  |  |  |  | 70 | 10 |  |  |  |  | 0 |  | -45040893 | 2 | 1 | -2 | 0 | 18643.49 | 0 | 135188.19 | 0 | 0 | 135188.19 |  | 0 | 3 | 0 |  | 0 | 1 | 0 | 0 | 0 | 0 | 0
18 | 1 | 405 |  | 76,1 | 21.12-5-142 | Трубы напорные PN10 (ном. давление 10 атм.) из полипропилена PPRC, наружный диаметр 20 мм | м | 68.88 | 100 | 100 |  |  |  | 2088.44 | 2088.44 | 0 | 0 | 0 | 0 | 0 | 0 | 0 | 0 | 0 |  | 29858012 | 30.32 | 30.32 | 0 | 0 | 0 | 0 | 0 | 0 | 0 | 30.32 | 30.32 | 0 | 0 | 0 | 0 | 0 | 0 | 0 | 70 | 10 | 1 | 1 |  |  | 1 | 1 | 1 | 1 |  |  |  |  | 3 | 4 | СН-2012.21 Выпуск № 2 (в текущих ценах по состоянию на 01.01.2025 г.). Сб.12-5-142 |  |  | 0 | 0 |  | 0 | 1 | 0 | 1 | 1 | 1 | 1 | 1 | 1 |  | 70 | 10 |  |  |  | 0 | 0 | 0 | [5 empty] | 0 |  | 0 | 2088.44 | 30.32 | 0 | 0 | 0 | 0 | 0 | 0 | 0 | 0 | 0 | [13 empty] | 0 | 0 | 1 | 1 |  |  |  | 1003 | м | м | 1 | [6 empty] | 29292934 | 1 | СН-2012 | 0 |  | 4 | 0 | Подрядные работы, гл. 1-5,7 | работа |  |  |  | 0 | 30.32 | 30.32 | 0 | 0 | 0 | 0 | 0 | [18 empty] | 0 | 0 | 0 |  |  |  |  | 70 | 10 |  |  |  |  | 0 |  | 83807339 | 2 | 1 | -2 | 0 | 0 | 0 | 2088.44 | 0 | 0 | 2088.44 |  | 0 | 3 | 0 |  | 0 | 1 | 0 | 0 | 0 | 0 | 0
18 | 1 | 406 |  | 76,2 | 21.12-5-375 | Муфта соединительная из сополимера полипропилена "Рандом Сополимер" РР-R тип 3 (PRC-R), наружный диаметр 20мм | шт. | 16 | 23.2288 | 23.2288 |  |  |  | 67.04 | 67.04 | 0 | 0 | 0 | 0 | 0 | 0 | 0 | 0 | 0 |  | 29858012 | 4.19 | 4.19 | 0 | 0 | 0 | 0 | 0 | 0 | 0 | 4.19 | 4.19 | 0 | 0 | 0 | 0 | 0 | 0 | 0 | 70 | 10 | 1 | 1 |  |  | 1 | 1 | 1 | 1 |  |  |  |  | 3 | 4 | СН-2012.21 Выпуск № 2 (в текущих ценах по состоянию на 01.01.2025 г.). Сб.12-5-375 |  |  | 0 | 0 |  | 0 | 1 | 0 | 1 | 1 | 1 | 1 | 1 | 1 |  | 70 | 10 |  |  |  | 0 | 0 | 0 | [5 empty] | 0 |  | 0 | 67.04 | 4.19 | 0 | 0 | 0 | 0 | 0 | 0 | 0 | 0 | 0 | [13 empty] | 0 | 0 | 1 | 1 |  |  |  | 1010 | шт. | шт. | 1 | [6 empty] | 29292934 | 1 | СН-2012 | 0 |  | 4 | 0 | Подрядные работы, гл. 1-5,7 | работа |  |  |  | 0 | 4.19 | 4.19 | 0 | 0 | 0 | 0 | 0 | [18 empty] | 0 | 0 | 0 |  |  |  |  | 70 | 10 |  |  |  |  | 0 |  | -262136507 | 2 | 1 | -2 | 0 | 0 | 0 | 67.04 | 0 | 0 | 67.04 |  | 0 | 3 | 0 |  | 0 | 1 | 0 | 0 | 0 | 0 | 0
18 | 1 | 407 |  | 76,3 | 21.12-5-395 | Тройник переходной из сополимера полипропилена "Рандом Сополимер" РР-R тип 3 (PRC-R), диаметр 25-20-20мм | шт. | 4 | 5.8072 | 5.8072 |  |  |  | 56 | 56 | 0 | 0 | 0 | 0 | 0 | 0 | 0 | 0 | 0 |  | 29858012 | 14 | 14 | 0 | 0 | 0 | 0 | 0 | 0 | 0 | 14 | 14 | 0 | 0 | 0 | 0 | 0 | 0 | 0 | 70 | 10 | 1 | 1 |  |  | 1 | 1 | 1 | 1 |  |  |  |  | 3 | 4 | СН-2012.21 Выпуск № 2 (в текущих ценах по состоянию на 01.01.2025 г.). Сб.12-5-395 |  |  | 0 | 0 |  | 0 | 1 | 0 | 1 | 1 | 1 | 1 | 1 | 1 |  | 70 | 10 |  |  |  | 0 | 0 | 0 | [5 empty] | 0 |  | 0 | 56 | 14 | 0 | 0 | 0 | 0 | 0 | 0 | 0 | 0 | 0 | [13 empty] | 0 | 0 | 1 | 1 |  |  |  | 1010 | шт. | шт. | 1 | [6 empty] | 29292934 | 1 | СН-2012 | 0 |  | 4 | 0 | Подрядные работы, гл. 1-5,7 | работа |  |  |  | 0 | 14 | 14 | 0 | 0 | 0 | 0 | 0 | [18 empty] | 0 | 0 | 0 |  |  |  |  | 70 | 10 |  |  |  |  | 0 |  | 1250420368 | 2 | 1 | -2 | 0 | 0 | 0 | 56 | 0 | 0 | 56 |  | 0 | 3 | 0 |  | 0 | 1 | 0 | 0 | 0 | 0 | 0
18 | 1 | 408 |  | 76,4 | 21.12-5-411 | Угольник 90° из сополимера полипропилена "Рандом Сополимер" РР-R тип 3 (PRC-R), наружный диаметр 20 мм | шт. | 16 | 23.2288 | 23.2288 |  |  |  | 91.04 | 91.04 | 0 | 0 | 0 | 0 | 0 | 0 | 0 | 0 | 0 |  | 29858012 | 5.69 | 5.69 | 0 | 0 | 0 | 0 | 0 | 0 | 0 | 5.69 | 5.69 | 0 | 0 | 0 | 0 | 0 | 0 | 0 | 70 | 10 | 1 | 1 |  |  | 1 | 1 | 1 | 1 |  |  |  |  | 3 | 4 | СН-2012.21 Выпуск № 2 (в текущих ценах по состоянию на 01.01.2025 г.). Сб.12-5-411 |  |  | 0 | 0 |  | 0 | 1 | 0 | 1 | 1 | 1 | 1 | 1 | 1 |  | 70 | 10 |  |  |  | 0 | 0 | 0 | [5 empty] | 0 |  | 0 | 91.04 | 5.69 | 0 | 0 | 0 | 0 | 0 | 0 | 0 | 0 | 0 | [13 empty] | 0 | 0 | 1 | 1 |  |  |  | 1010 | шт. | шт. | 1 | [6 empty] | 29292934 | 1 | СН-2012 | 0 |  | 4 | 0 | Подрядные работы, гл. 1-5,7 | работа |  |  |  | 0 | 5.69 | 5.69 | 0 | 0 | 0 | 0 | 0 | [18 empty] | 0 | 0 | 0 |  |  |  |  | 70 | 10 |  |  |  |  | 0 |  | -1736279135 | 2 | 1 | -2 | 0 | 0 | 0 | 91.04 | 0 | 0 | 91.04 |  | 0 | 3 | 0 |  | 0 | 1 | 0 | 0 | 0 | 0 | 0
17 | 1 | 415 | 412 | 77 | 1.17-3303-1-2/2 | Установка радиаторов биметаллических "Рифар" / 4 секции, размеры 261х100х320 мм, теплоотдача 404 Вт | 100 квт | 0.00404 | 0 | 0.00404 |  |  |  | 3894.96 | 3788.15 | 0.01 | 0 | 106.8 | 0 | 0.27456 | 0 | 0 | 74.76 | 10.68 |  | 29858012 | 964097.11 | 937660.52 | 1.51 | 0.41 | 26435.08 | 0 | 67.96 | 0 | 0 | 964097.11 | 937660.52 | 1.51 | 0.41 | 26435.08 | 0 | 67.96 | 0 | 0 | 70 | 10 | 1 | 1 |  |  | 1 | 1 | 1 | 1 |  |  |  |  | 0 | 4 | СН-2012.1 Выпуск № 2 (в текущих ценах по состоянию на 01.01.2025 г.). Сб.7-3303-1-2/2 |  |  | 0 | 0 |  | 0 | 1 | 0 | 1 | 1 | 1 | 1 | 1 | 1 |  | 70 | 10 |  |  |  | 0 | 0 | 0 | [5 empty] | 0 |  | 0 | 3894.96 | 937660.52 | 1.51 | 0.41 | 26435.08 | 0 | 67.96 | 0 | 0 | 74.76 | 10.68 | [13 empty] | 0 | 0 | 1 | 1 |  |  |  | 1013 | 100 квт | 100 квт | 1 | [6 empty] | 29292934 | 1 | СН-2012 | 0 |  | 4 | 0 | Подрядные работы, гл. 1-5,7 | работа |  |  |  | 0 | 964097.11 | 937660.52 | 1.51 | 0.41 | 26435.08 | 67.96 | 0 | 0 | [17 empty] | 0 | 0 | 0 |  |  |  |  | 70 | 10 |  |  |  |  | 0 |  | 859561314 | 2 | 1 | -2 | 0 | 0 | 0 | 3980.4 | 0 | 0 | 3980.4 |  | 0 | 3 | 0 |  | 0 | 1 | 0 | 0 | 0 | 0 | 0
17 | 1 | 421 | 418 | 78 | 1.17-3303-1-2/4 | Установка радиаторов биметаллических "Рифар" / 8 секций, размеры 261х100х640 мм, теплоотдача 808 Вт | 100 квт | 0.03232 | 0 | 0.03232 |  |  |  | 31159.62 | 30305.19 | 0.05 | 0.01 | 854.38 | 0 | 2.1965 | 0 | 0 | 598.07 | 85.44 |  | 29858012 | 964097.11 | 937660.52 | 1.51 | 0.41 | 26435.08 | 0 | 67.96 | 0 | 0 | 964097.11 | 937660.52 | 1.51 | 0.41 | 26435.08 | 0 | 67.96 | 0 | 0 | 70 | 10 | 1 | 1 |  |  | 1 | 1 | 1 | 1 |  |  |  |  | 0 | 4 | СН-2012.1 Выпуск № 2 (в текущих ценах по состоянию на 01.01.2025 г.). Сб.7-3303-1-2/4 |  |  | 0 | 0 |  | 0 | 1 | 0 | 1 | 1 | 1 | 1 | 1 | 1 |  | 70 | 10 |  |  |  | 0 | 0 | 0 | [5 empty] | 0 |  | 0 | 31159.62 | 937660.52 | 1.51 | 0.41 | 26435.08 | 0 | 67.96 | 0 | 0 | 598.066 | 85.438 | [13 empty] | 0 | 0 | 1 | 1 |  |  |  | 1013 | 100 квт | 100 квт | 1 | [6 empty] | 29292934 | 1 | СН-2012 | 0 |  | 4 | 0 | Подрядные работы, гл. 1-5,7 | работа |  |  |  | 0 | 964097.11 | 937660.52 | 1.51 | 0.41 | 26435.08 | 67.96 | 0 | 0 | [17 empty] | 0 | 0 | 0 |  |  |  |  | 70 | 10 |  |  |  |  | 0 |  | 896234890 | 2 | 1 | -2 | 0 | 0.02 | 0 | 31843.15 | 0 | 0 | 31843.15 |  | 0 | 3 | 0 |  | 0 | 1 | 0 | 0 | 0 | 0 | 0
17 | 1 | 437 | 434 | 79 | 1.17-3103-5-1/1 | Установка водоподогревателей емкостных вместимостью до 1 м3 (без стоимости водоподогревателей) | компл. | 1 | 0 | 1 |  |  |  | 9923.12 | 3507.85 | 60.03 | 4.96 | 6355.24 | 0 | 15.41 | 0 | 0 | 4448.67 | 635.52 |  | 29858012 | 9923.12 | 3507.85 | 60.03 | 4.96 | 6355.24 | 0 | 15.41 | 0 | 0 | 9923.12 | 3507.85 | 60.03 | 4.96 | 6355.24 | 0 | 15.41 | 0 | 0 | 70 | 10 | 1 | 1 |  |  | 1 | 1 | 1 | 1 |  |  |  |  | 0 | 4 | СН-2012.1 Выпуск № 2 (в текущих ценах по состоянию на 01.01.2025 г.). Сб.7-3103-5-1/1 |  |  | 0 | 0 |  | 0 | 1 | 0 | 1 | 1 | 1 | 1 | 1 | 1 |  | 70 | 10 |  |  |  | 0 | 0 | 0 | [5 empty] | 0 |  | 0 | 9923.12 | 3507.85 | 60.03 | 4.96 | 6355.24 | 0 | 15.41 | 0 | 0 | 4448.668 | 635.524 | [13 empty] | 0 | 0 | 1 | 1 |  |  |  | 1013 | компл. | компл. | 1 | [6 empty] | 29292934 | 1 | СН-2012 | 0 |  | 4 | 0 | Подрядные работы, гл. 1-5,7 | работа |  |  |  | 0 | 9923.12 | 3507.85 | 60.03 | 4.96 | 6355.24 | 15.41 | 0 | 0 | [17 empty] | 0 | 0 | 0 |  |  |  |  | 70 | 10 |  |  |  |  | 0 |  | 1043897600 | 2 | 1 | -2 | 0 | 7.94 | 0 | 15015.25 | 0 | 0 | 15015.25 |  | 0 | 3 | 0 |  | 0 | 1 | 0 | 0 | 0 | 0 | 0
18 | 1 | 437 |  | 79,1 | по счету поставщика | Водонагревательный 50 л. 1,5 кВт | шт. | 1 | 1 | 1 |  |  |  | 8100 | 8100 | 0 | 0 | 0 | 0 | 0 | 0 | 0 | 0 | 0 |  | 29858012 | 8100 | 8100 | 0 | 0 | 0 | 0 | 0 | 0 | 0 | 8100 | 8100 | 0 | 0 | 0 | 0 | 0 | 0 | 0 | 70 | 10 | 1 | 1 |  |  | 1 | 1 | 1 | 1 |  |  |  |  | 3 | 4 |  |  |  | 0 | 0 |  | 0 | 1 | 0 | 1 | 1 | 1 | 1 | 1 | 1 |  | 70 | 10 |  |  |  | 0 | 0 | 0 | [5 empty] | 0 |  | 0 | 8100 | 8100 | 0 | 0 | 0 | 0 | 0 | 0 | 0 | 0 | 0 | [13 empty] | 0 | 0 | 1 | 1 |  |  |  | 1010 | шт. | шт. | 1 | [6 empty] | 29292934 | 1 | СН-2012 | 0 |  | 4 | 0 | Подрядные работы, гл. 1-5,7 | работа |  |  |  | 0 | 8100 | 8100 | 0 | 0 | 0 | 0 | 0 |  | 5 |  |  | 0 | 18 |  | 8100 | [10 empty] | 0 | 0 | 0 |  |  |  |  | 70 | 10 |  |  |  |  | 0 |  | 1456072202 | 2 | 3 | -2 | 0 | 0 | 0 | 8100 | 0 | 0 | 8100 |  | 1 | 1 | 0 |  | 0 | 1 | 0 | 0 | 0 | 0 | 0
17 | 1 |  |  | 80 | по счету поставщика | Электрический котел ЭВП-6 кВт | ШТ | 1 | 0 | 1 |  |  |  | 9000 | 9000 | 0 | 0 | 0 | 0 | 0 | 0 | 0 | 0 | 0 |  | 29858012 | 9000 | 9000 | 0 | 0 | 0 | 0 | 0 | 0 | 0 | 9000 | 9000 | 0 | 0 | 0 | 0 | 0 | 0 | 0 | 70 | 10 | 1 | 1 |  |  | 1 | 1 | 1 | 1 |  |  |  |  | 3 | 4 |  |  |  | 0 | 0 |  | 0 | 1 | 0 | 1 | 1 | 1 | 1 | 1 | 1 |  | 70 | 10 |  |  |  | 0 | 0 | 0 | [5 empty] | 0 |  | 0 | 9000 | 9000 | 0 | 0 | 0 | 0 | 0 | 0 | 0 | 0 | 0 | [13 empty] | 0 | 0 | 1 | 1 |  |  |  | 1013 | ШТ | ШТ | 1 | [6 empty] | 29292934 | 1 | СН-2012 | 0 |  | 4 | 0 | Подрядные работы, гл. 1-5,7 | работа |  |  |  | 0 | 9000 | 9000 | 0 | 0 | 0 | 0 | 0 | 0 | 5 |  |  | 0 | 18 |  | 9000 | [10 empty] | 0 | 0 | 0 |  |  |  |  | 70 | 10 |  |  |  |  | 0 |  | 1759839242 | 2 | 3 | -2 | 0 | 0 | 0 | 9000 | 0 | 0 | 9000 |  | 1 | 1 | 0 |  | 0 | 1 | 0 | 0 | 0 | 0 | 0
17 | 1 |  |  | 81 | по счету поставщика | Циркуляционный насос для отопления, производительность 46 м3/ч | ШТ | 1 | 0 | 1 |  |  |  | 3329 | 3329 | 0 | 0 | 0 | 0 | 0 | 0 | 0 | 0 | 0 |  | 29858012 | 3329 | 3329 | 0 | 0 | 0 | 0 | 0 | 0 | 0 | 3329 | 3329 | 0 | 0 | 0 | 0 | 0 | 0 | 0 | 0 | 0 | 1 | 1 |  |  | 1 | 1 | 1 | 1 |  |  |  |  | 3 | 1 |  |  |  | 6001 | 0 |  | 0 | 0 | 0 | 1 | 1 | 1 | 1 | 1 | 1 |  | 0 | 0 |  |  |  | 0 | 0 | 0 | [5 empty] | 0 |  | 0 | 3329 | 3329 | 0 | 0 | 0 | 0 | 0 | 0 | 0 | 0 | 0 | [13 empty] | 0 | 0 | 1 | 1 |  |  |  | 1013 | ШТ | ШТ | 1 | [6 empty] | 29553978 | 0 | Материалы | 0 |  | 1 | 6001 | Материалы, изделия и конструкции | Материалы |  |  |  | 0 | 3329 | 3329 | 0 | 0 | 0 | 0 | 0 | 0 | 5 |  |  | 0 | 18 |  | 3329 | [10 empty] | 0 | 0 | 0 |  |  |  |  | 0 | 0 |  |  |  |  | 0 |  | -340393217 | 2 | 3 | -2 | 0 | 0 | 0 | 3329 | 3329 | 0 | 0 |  | 1 | 1 | 0 |  | 0 | 1 | 0 | 0 | 0 | 0 | 0
51 | 1 | 5 | 334 |  |  | Сантехнические работы | 0 | [6 empty] | 164607.38 | 83098.44 | 13543.16 | 11657.15 | 67965.78 | 0 | 157.6447 | 0 | 0 | 47576.06 | 6796.59 |  |  | 164607.38 | 83098.44 | 13543.16 | 11657.15 | 67965.78 | 0 | 157.6447 | 0 | 0 | 47576.06 | 6796.59 |  |  | 0 | 0 | 0 | 237631.48 | 3329 | 0 | 234302.48 | 83098.44 | 83098.44 | 0 | 83098.44 | 0 | 0 | 0 | 0 | 0 | [19 empty] | 0 | 0 | 0 | 237631.48 | 3329 | 0 | 234302.48 | 83098.44 | 83098.44 | 0 | 83098.44 | 0 | 0 | 0 | 0 | 0 | [114 empty] | 0
50 | 0 | 0 | 1 | 201 | 164607.38 | ПЗ | Прямые затраты |  |  | 201 | 1 | 3 |  | 2 | [7 empty] | 164607.38 | 1 | 164607.38
50 | 0 | 0 | 1 | 202 | 83098.44 | СтМатОб | Стоимость материальных ресурсов (всего) |  |  | 202 | 2 | 3 |  | 2 | [7 empty] | 83098.44 | 1 | 83098.44
50 | 0 | 0 | 1 | 222 | 0 | СтМатОбЗак | Стоимость материалов и оборудования заказчика |  |  | 222 | 3 | 3 |  | 2 | [7 empty] | 0 | 1 | 0
50 | 0 | 0 | 1 | 225 | 83098.44 | СтМатОбПод | Стоимость материалов и оборудования подрядчика |  |  | 225 | 4 | 3 |  | 2 | [7 empty] | 83098.44 | 1 | 83098.44
50 | 0 | 0 | 1 | 226 | 83098.44 | СтМат | Стоимость материалов (всего) |  |  | 226 | 5 | 3 |  | 2 | [7 empty] | 83098.44 | 1 | 83098.44
50 | 0 | 0 | 1 | 227 | 0 | СтМатЗак | Стоимость материалов заказчика |  |  | 227 | 6 | 3 |  | 2 | [7 empty] | 0 | 1 | 0
50 | 0 | 0 | 1 | 228 | 83098.44 | СтМатПод | Стоимость материалов подрядчика |  |  | 228 | 7 | 3 |  | 2 | [7 empty] | 83098.44 | 1 | 83098.44
50 | 0 | 0 | 1 | 216 | 0 | Оборуд | Стоимость оборудования (всего) |  |  | 216 | 8 | 3 |  | 2 | [7 empty] | 0 | 1 | 0
50 | 0 | 0 | 1 | 223 | 0 | ОборудЗак | Стоимость оборудования заказчика |  |  | 223 | 9 | 3 |  | 2 | [7 empty] | 0 | 1 | 0
50 | 0 | 0 | 1 | 229 | 0 | ОборудПод | Стоимость оборудования подрядчика |  |  | 229 | 10 | 3 |  | 2 | [7 empty] | 0 | 1 | 0
50 | 0 | 0 | 1 | 203 | 13543.16 | ЭММ | Эксплуатация машин |  |  | 203 | 11 | 3 |  | 2 | [7 empty] | 13543.16 | 1 | 13543.16
50 | 0 | 0 | 1 | 231 | 0 | ЭММсНРиСП | Эксплуатация машин по ТСН-2001.16 |  |  | 231 | 12 | 3 |  | 2 | [7 empty] | 0 | 1 | 0
50 | 0 | 0 | 1 | 204 | 11657.15 | ЗПМ | ЗП машинистов |  |  | 204 | 13 | 3 |  | 2 | [7 empty] | 11657.15 | 1 | 11657.15
50 | 0 | 0 | 1 | 205 | 67965.78 | ОЗП | Основная ЗП рабочих |  |  | 205 | 14 | 3 |  | 2 | [7 empty] | 67965.78 | 1 | 67965.78
50 | 0 | 0 | 1 | 232 | 0 | ОЗПсНРиСП | Основная ЗП рабочих по ТСН-2001.16 |  |  | 232 | 15 | 3 |  | 2 | [7 empty] | 0 | 1 | 0
50 | 0 | 0 | 1 | 214 | 3329 | Строит | Строительные работы с НР и СП |  |  | 214 | 16 | 3 |  | 2 | [7 empty] | 3329 | 1 | 3329
50 | 0 | 0 | 1 | 215 | 0 | Монтаж | Монтажные работы с НР и СП |  |  | 215 | 17 | 3 |  | 2 | [7 empty] | 0 | 1 | 0
50 | 0 | 0 | 1 | 217 | 234302.48 | Прочие | Прочие работы с НР и СП |  |  | 217 | 18 | 3 |  | 2 | [7 empty] | 234302.48 | 1 | 234302.48
50 | 0 | 0 | 1 | 230 | 0 | ПрочиеЗатр | Прочие затраты по ТСН-2001.16 |  |  | 230 | 19 | 3 |  | 2 | [7 empty] | 0 | 1 | 0
50 | 0 | 0 | 1 | 206 | 0 | ВозврМат | Возврат материалов |  |  | 206 | 20 | 3 |  | 2 | [7 empty] | 0 | 1 | 0
50 | 0 | 0 | 1 | 207 | 157.6447 | ТрудСтр | Трудозатраты строителей |  |  | 207 | 21 | 3 |  | -1 | [7 empty] | 157.6447 | 1 | 157.6447
50 | 0 | 0 | 1 | 208 | 0 | ТрудМаш | Трудозатраты машинистов |  |  | 208 | 22 | 3 |  | -1 | [7 empty] | 0 | 1 | 0
50 | 0 | 0 | 1 | 209 | 0 | ТранспМат | Транспорт материалов |  |  | 209 | 23 | 3 |  | 2 | [7 empty] | 0 | 1 | 0
50 | 0 | 0 | 1 | 233 | 0 | Перевозка | Перевозка грузов |  |  | 233 | 24 | 3 |  | 2 | [7 empty] | 0 | 1 | 0
50 | 0 | 0 | 1 | 210 | 47576.06 | НР | Накладные расходы |  |  | 210 | 25 | 3 |  | 2 | [7 empty] | 47576.06 | 1 | 47576.06
50 | 0 | 0 | 1 | 211 | 6796.59 | СмПриб | Сметная прибыль |  |  | 211 | 26 | 3 |  | 2 | [7 empty] | 6796.59 | 1 | 6796.59
50 | 0 | 0 | 1 | 224 | 237631.48 | Всего | Всего с НР и СП |  |  | 224 | 27 | 3 |  | 2 | [7 empty] | 237631.48 | 1 | 237631.48
5 | 1 |  | 410 |  |  | Разные работы |  | 0 |  | 0 | [7 empty] | 0 |  |  | 0 | [53 empty] | 0 | [11 empty] | 0
52 | 1 | 5 | 385 | 0 |  | Разные работы | [7 empty] | 510394.83 | 438059.39 | 177.98 | 8.61 | 72157.46 | 0 | 180.479 | 0 | 0 | 50510.22 | 7215.74 | 0 | 0 | 510394.83 | 438059.39 | 177.98 | 8.61 | 72157.46 | 0 | 180.479 | 0 | 0 | 50510.22 | 7215.74 | 0 | 0 | 0 | 0 | 0 | 568134.57 | 241214.76 | 0 | 326919.81 | 438059.39 | 438059.39 | 0 | 438059.39 | 0 | 0 | 0 | 0 | 0 | 0 | 0 | 0 | 0 | 0 | 0 | 0 | 0 | 0 | 0 | 0 | 0 | 0 | 0 | 0 | 0 | 0 | 0 | 0 | 0 | 0 | 0 | 568134.57 | 241214.76 | 0 | 326919.81 | 438059.39 | 438059.39 | 0 | 438059.39 | 0 | 0 | 0 | 0 | 0 | 0 | 0 | 0 | 0 | 0 | 0 | 0 | 0 | 0 | 0 | 0 | 0 | 0 | 0 | 0 | 0 | 0 | 0 | 0 | 0 | 0 | 0 | 0 | 0 | 0 | 0 | 0 | 0 | 0 | 0 | 0 | 0 | 0 | 0 | 0 | 0 | 0 | 0 | 0 | 0 | 0 | 0 | 0 | 0 | 0 | 0 | 0 | 0 | 0 | 0 | 0 | 0 | 0 | 0 | 0 | 0 | 0 | 0 | 0 | 0 | 0 | 0 | 0 | 0 | 0 | 0 | 0 | 0 | 0 | 0 | 0 | 0 | 0 | 0 | 0 | 0 | 0 | 0 | 0 | 0 | 0 | 0 | 0 | 0 | 0 | 0 | 0 | 0 | 0 | 0 | 0 | 0 | 0 | 0 | 0 | 0 | 0 | 0 | 0 | 0 | 0 | 0 | 0 | 0 | 0 | 0 | 0 | 0 | 0 | 0 | 0 | 0 | 0 | 0 | 0
17 | 1 | 438 | 435 | 82 | 1.11-3104-9-2/1 | Разборка деревянных заполнений проемов оконных без подоконных досок | 100 м2 | 0.025639 | 0 | 0.025639 |  |  |  | 1301.59 | 0 | 0 | 0 | 1301.59 | 0 | 3.8853 | 0 | 0 | 911.11 | 130.16 |  | 29858012 | 50765.9 | 0 | 0 | 0 | 50765.9 | 0 | 151.54 | 0 | 0 | 50765.9 | 0 | 0 | 0 | 50765.9 | 0 | 151.54 | 0 | 0 | 70 | 10 | 1 | 1 |  |  | 1 | 1 | 1 | 1 |  |  |  |  | 0 | 4 | СН-2012.1 Выпуск № 2 (в текущих ценах по состоянию на 01.01.2025 г.). Сб.1-3104-9-2/1 |  |  | 0 | 0 |  | 0 | 1 | 0 | 1 | 1 | 1 | 1 | 1 | 1 |  | 70 | 10 |  |  |  | 0 | 0 | 0 | [5 empty] | 0 |  | 0 | 1301.59 | 0 | 0 | 0 | 50765.9 | 0 | 151.54 | 0 | 0 | 911.113 | 130.159 | [13 empty] | 0 | 0 | 1 | 1 |  |  |  | 1005 | 100 м2 | 100 м2 | 100 | [6 empty] | 29292934 | 1 | СН-2012 | 0 |  | 4 | 0 | Подрядные работы, гл. 1-5,7 | работа |  |  |  | 0 | 50765.9 | 0 | 0 | 0 | 50765.9 | 151.54 | 0 | 0 | [17 empty] | 0 | 0 | 0 |  |  |  |  | 70 | 10 |  |  |  |  | 0 |  | -1507861750 | 2 | 1 | -2 | 0 | 0 | 0 | 2342.86 | 0 | 0 | 2342.86 |  | 0 | 3 | 0 |  | 0 | 1 | 0 | 0 | 0 | 0 | 0
17 | 1 | 447 | 444 | 83 | 1.11-3203-3-3/1 | Установка в жилых и общественных зданиях оконных блоков из ПВХ-профилей - с поворотно-откидными и распашными створками, площадь проема до 2 м2 / профиль 5-тикамерного сечения, с 2-хкамерными энергосберегающими стеклопакетами (420*270мм) | 100 м2 | 0.001134 | 0 | 0.001134 |  |  |  | 1517.25 | 1410.48 | 0.47 | 0 | 106.3 | 0 | 0.27919 | 0 | 0 | 74.41 | 10.63 |  | 29858012 | 1337957.65 | 1243808.51 | 410.82 | 0.73 | 93738.32 | 0 | 246.2 | 0 | 0 | 1337957.65 | 1243808.51 | 410.82 | 0.73 | 93738.32 | 0 | 246.2 | 0 | 0 | 70 | 10 | 1 | 1 |  |  | 1 | 1 | 1 | 1 |  |  |  |  | 0 | 4 | СН-2012.1 Выпуск № 2 (в текущих ценах по состоянию на 01.01.2025 г.). Сб.1-3203-3-3/1 |  |  | 0 | 0 |  | 0 | 1 | 0 | 1 | 1 | 1 | 1 | 1 | 1 |  | 70 | 10 |  |  |  | 0 | 0 | 0 | [5 empty] | 0 |  | 0 | 1517.25 | 1243808.51 | 410.82 | 0.73 | 93738.32 | 0 | 246.2 | 0 | 0 | 74.41 | 10.63 | [13 empty] | 0 | 0 | 1 | 1 |  |  |  | 1005 | 100 м2 | 100 м2 | 100 | [6 empty] | 29292934 | 1 | СН-2012 | 0 |  | 4 | 0 | Подрядные работы, гл. 1-5,7 | работа |  |  |  | 0 | 1337957.65 | 1243808.51 | 410.82 | 0.73 | 93738.32 | 246.2 | 0 | 0 | [17 empty] | 0 | 0 | 0 |  |  |  |  | 70 | 10 |  |  |  |  | 0 |  | 607692556 | 2 | 1 | -2 | 0 | 0 | 0 | 1602.29 | 0 | 0 | 1602.29 |  | 0 | 3 | 0 |  | 0 | 1 | 0 | 0 | 0 | 0 | 0
17 | 1 | 456 | 453 | 84 | 1.11-3203-3-4/1 | Установка в жилых и общественных зданиях оконных блоков из ПВХ профилей -с поворотно-откидными и распашными створками, площадь проема более 2 м2 / профиль 5-тикамерного сечения, с 2-хкамерными энергосберегающими стеклопакетами (1450*1690мм) | 100 м2 | 0.024505 | 0 | 0.024505 |  |  |  | 31820.39 | 30108.78 | 6.71 | 0.01 | 1704.9 | 0 | 4.4869 | 0 | 0 | 1193.43 | 170.49 |  | 29858012 | 1298526.41 | 1228678.88 | 273.92 | 0.48 | 69573.61 | 0 | 183.1 | 0 | 0 | 1298526.41 | 1228678.88 | 273.92 | 0.48 | 69573.61 | 0 | 183.1 | 0 | 0 | 70 | 10 | 1 | 1 |  |  | 1 | 1 | 1 | 1 |  |  |  |  | 0 | 4 | СН-2012.1 Выпуск № 2 (в текущих ценах по состоянию на 01.01.2025 г.). Сб.1-3203-3-4/1 |  |  | 0 | 0 |  | 0 | 1 | 0 | 1 | 1 | 1 | 1 | 1 | 1 |  | 70 | 10 |  |  |  | 0 | 0 | 0 | [5 empty] | 0 |  | 0 | 31820.39 | 1228678.88 | 273.92 | 0.48 | 69573.61 | 0 | 183.1 | 0 | 0 | 1193.43 | 170.49 | [13 empty] | 0 | 0 | 1 | 1 |  |  |  | 1005 | 100 м2 | 100 м2 | 100 | [6 empty] | 29292934 | 1 | СН-2012 | 0 |  | 4 | 0 | Подрядные работы, гл. 1-5,7 | работа |  |  |  | 0 | 1298526.41 | 1228678.88 | 273.92 | 0.48 | 69573.61 | 183.1 | 0 | 0 | [17 empty] | 0 | 0 | 0 |  |  |  |  | 70 | 10 |  |  |  |  | 0 |  | 193362259 | 2 | 1 | -2 | 0 | 0.02 | 0 | 33184.33 | 0 | 0 | 33184.33 |  | 0 | 3 | 0 |  | 0 | 1 | 0 | 0 | 0 | 0 | 0
17 | 1 | 460 | 457 | 85 | 1.11-3203-4-1/1 | Установка подоконных досок из ПВХ в каменных стенах толщиной до 0,51 м (без стоимости досок подоконных и заглушек) | 100 м | 0.0044 | 0 | 0.0044 |  |  |  | 118.12 | 81.39 | 0 | 0 | 36.73 | 0 | 0.098384 | 0 | 0 | 25.71 | 3.67 |  | 29858012 | 26846.34 | 18498.01 | 0 | 0 | 8348.33 | 0 | 22.36 | 0 | 0 | 26846.34 | 18498.01 | 0 | 0 | 8348.33 | 0 | 22.36 | 0 | 0 | 70 | 10 | 1 | 1 |  |  | 1 | 1 | 1 | 1 |  |  |  |  | 0 | 4 | СН-2012.1 Выпуск № 2 (в текущих ценах по состоянию на 01.01.2025 г.). Сб.1-3203-4-1/1 |  |  | 0 | 0 |  | 0 | 1 | 0 | 1 | 1 | 1 | 1 | 1 | 1 |  | 70 | 10 |  |  |  | 0 | 0 | 0 | [5 empty] | 0 |  | 0 | 118.12 | 18498.01 | 0 | 0 | 8348.33 | 0 | 22.36 | 0 | 0 | 25.711 | 3.673 | [13 empty] | 0 | 0 | 1 | 1 |  |  |  | 1003 | 100 м | 100 м | 100 | [6 empty] | 29292934 | 1 | СН-2012 | 0 |  | 4 | 0 | Подрядные работы, гл. 1-5,7 | работа |  |  |  | 0 | 26846.34 | 18498.01 | 0 | 0 | 8348.33 | 22.36 | 0 | 0 | [17 empty] | 0 | 0 | 0 |  |  |  |  | 70 | 10 |  |  |  |  | 0 |  | 767583990 | 2 | 1 | -2 | 0 | 0 | 0 | 147.5 | 0 | 0 | 147.5 |  | 0 | 3 | 0 |  | 0 | 1 | 0 | 0 | 0 | 0 | 0
18 | 1 | 460 |  | 85,1 | 21.9-12-56 | Доски подоконные из ПВХ ламинированные декоративными ПВХ пленками, цвет: белый, мрамор, размеры 20х150х6000 мм | м | 0.44 | 100 | 100 |  |  |  | 74.14 | 74.14 | 0 | 0 | 0 | 0 | 0 | 0 | 0 | 0 | 0 |  | 29858012 | 168.5 | 168.5 | 0 | 0 | 0 | 0 | 0 | 0 | 0 | 168.5 | 168.5 | 0 | 0 | 0 | 0 | 0 | 0 | 0 | 70 | 10 | 1 | 1 |  |  | 1 | 1 | 1 | 1 |  |  |  |  | 3 | 4 | СН-2012.21 Выпуск № 2 (в текущих ценах по состоянию на 01.01.2025 г.). Сб.9-12-56 |  |  | 0 | 0 |  | 0 | 1 | 0 | 1 | 1 | 1 | 1 | 1 | 1 |  | 70 | 10 |  |  |  | 0 | 0 | 0 | [5 empty] | 0 |  | 0 | 74.14 | 168.5 | 0 | 0 | 0 | 0 | 0 | 0 | 0 | 0 | 0 | [13 empty] | 0 | 0 | 1 | 1 |  |  |  | 1003 | м | м | 1 | [6 empty] | 29292934 | 1 | СН-2012 | 0 |  | 4 | 0 | Подрядные работы, гл. 1-5,7 | работа |  |  |  | 0 | 168.5 | 168.5 | 0 | 0 | 0 | 0 | 0 | [18 empty] | 0 | 0 | 0 |  |  |  |  | 70 | 10 |  |  |  |  | 0 |  | 598201153 | 2 | 1 | -2 | 0 | 0 | 0 | 74.14 | 0 | 0 | 74.14 |  | 0 | 3 | 0 |  | 0 | 1 | 0 | 0 | 0 | 0 | 0
18 | 1 | 459 |  | 85,2 | 21.9-12-54 | Заглушки торцевые двусторонние к подоконной доске из ПВХ, цвет: белый, мрамор, размеры 40х480 мм | шт. | 2 | 454.5455 | 454.5455 |  |  |  | 37.92 | 37.92 | 0 | 0 | 0 | 0 | 0 | 0 | 0 | 0 | 0 |  | 29858012 | 18.96 | 18.96 | 0 | 0 | 0 | 0 | 0 | 0 | 0 | 18.96 | 18.96 | 0 | 0 | 0 | 0 | 0 | 0 | 0 | 70 | 10 | 1 | 1 |  |  | 1 | 1 | 1 | 1 |  |  |  |  | 3 | 4 | СН-2012.21 Выпуск № 2 (в текущих ценах по состоянию на 01.01.2025 г.). Сб.9-12-54 |  |  | 0 | 0 |  | 0 | 1 | 0 | 1 | 1 | 1 | 1 | 1 | 1 |  | 70 | 10 |  |  |  | 0 | 0 | 0 | [5 empty] | 0 |  | 0 | 37.92 | 18.96 | 0 | 0 | 0 | 0 | 0 | 0 | 0 | 0 | 0 | [13 empty] | 0 | 0 | 1 | 1 |  |  |  | 1010 | шт. | шт. | 1 | [6 empty] | 29292934 | 1 | СН-2012 | 0 |  | 4 | 0 | Подрядные работы, гл. 1-5,7 | работа |  |  |  | 0 | 18.96 | 18.96 | 0 | 0 | 0 | 0 | 0 | [18 empty] | 0 | 0 | 0 |  |  |  |  | 70 | 10 |  |  |  |  | 0 |  | 606880668 | 2 | 1 | -2 | 0 | 0 | 0 | 37.92 | 0 | 0 | 37.92 |  | 0 | 3 | 0 |  | 0 | 1 | 0 | 0 | 0 | 0 | 0
17 | 1 | 464 | 461 | 86 | 1.7-3203-4-4/1 | Устройство поясков, сандриков, подоконных отливов из листовой оцинкованной стали толщиной 0,5 мм | 100 м | 0.0044 | 0 | 0.0044 |  |  |  | 135.14 | 94.03 | 0 | 0 | 41.11 | 0 | 0.11493 | 0 | 0 | 28.78 | 4.11 |  | 29858012 | 30714.27 | 21370.1 | 0 | 0 | 9344.17 | 0 | 26.12 | 0 | 0 | 30714.27 | 21370.1 | 0 | 0 | 9344.17 | 0 | 26.12 | 0 | 0 | 70 | 10 | 1 | 1 |  |  | 1 | 1 | 1 | 1 |  |  |  |  | 0 | 4 | СН-2012.1 Выпуск № 2 (в текущих ценах по состоянию на 01.01.2025 г.). Сб.-3203-4-4/1 |  |  | 0 | 0 |  | 0 | 1 | 0 | 1 | 1 | 1 | 1 | 1 | 1 |  | 70 | 10 |  |  |  | 0 | 0 | 0 | [5 empty] | 0 |  | 0 | 135.14 | 21370.1 | 0 | 0 | 9344.17 | 0 | 26.12 | 0 | 0 | 28.777 | 4.111 | [13 empty] | 0 | 0 | 1 | 1 |  |  |  | 1003 | 100 м | 100 м | 100 | [6 empty] | 29292934 | 1 | СН-2012 | 0 |  | 4 | 0 | Подрядные работы, гл. 1-5,7 | работа |  |  |  | 0 | 30714.27 | 21370.1 | 0 | 0 | 9344.17 | 26.12 | 0 | 0 | [17 empty] | 0 | 0 | 0 |  |  |  |  | 70 | 10 |  |  |  |  | 0 |  | 563707177 | 2 | 1 | -2 | 0 | 0 | 0 | 168.03 | 0 | 0 | 168.03 |  | 0 | 3 | 0 |  | 0 | 1 | 0 | 0 | 0 | 0 | 0
17 | 1 | 465 | 462 | 87 | 1.11-3104-9-3/1 | Разборка деревянных заполнений проемов дверных, воротных | 100 м2 | 0.0469 | 0 | 0.0469 |  |  |  | 1432.1 | 0 | 0 | 0 | 1432.1 | 0 | 4.2749 | 0 | 0 | 1002.47 | 143.21 |  | 29858012 | 30535.25 | 0 | 0 | 0 | 30535.25 | 0 | 91.15 | 0 | 0 | 30535.25 | 0 | 0 | 0 | 30535.25 | 0 | 91.15 | 0 | 0 | 70 | 10 | 1 | 1 |  |  | 1 | 1 | 1 | 1 |  |  |  |  | 0 | 4 | СН-2012.1 Выпуск № 2 (в текущих ценах по состоянию на 01.01.2025 г.). Сб.1-3104-9-3/1 |  |  | 0 | 0 |  | 0 | 1 | 0 | 1 | 1 | 1 | 1 | 1 | 1 |  | 70 | 10 |  |  |  | 0 | 0 | 0 | [5 empty] | 0 |  | 0 | 1432.1 | 0 | 0 | 0 | 30535.25 | 0 | 91.15 | 0 | 0 | 1002.47 | 143.21 | [13 empty] | 0 | 0 | 1 | 1 |  |  |  | 1005 | 100 м2 | 100 м2 | 100 | [6 empty] | 29292934 | 1 | СН-2012 | 0 |  | 4 | 0 | Подрядные работы, гл. 1-5,7 | работа |  |  |  | 0 | 30535.25 | 0 | 0 | 0 | 30535.25 | 91.15 | 0 | 0 | [17 empty] | 0 | 0 | 0 |  |  |  |  | 70 | 10 |  |  |  |  | 0 |  | 376050230 | 2 | 1 | -2 | 0 | 0 | 0 | 2577.78 | 0 | 0 | 2577.78 |  | 0 | 3 | 0 |  | 0 | 1 | 0 | 0 | 0 | 0 | 0
17 | 1 | 469 | 466 | 88 | 1.11-3304-2-1/1 | Демонтаж дверных блоков металлических противопожарных - однопольных | 10 шт. | 0.3 | 0 | 0.3 |  |  |  | 2084.13 | 0 | 23.91 | 0.57 | 2060.22 | 0 | 5.34 | 0 | 0 | 1442.15 | 206.02 |  | 29858012 | 6947.11 | 0 | 79.7 | 1.9 | 6867.41 | 0 | 17.8 | 0 | 0 | 6947.11 | 0 | 79.7 | 1.9 | 6867.41 | 0 | 17.8 | 0 | 0 | 70 | 10 | 1 | 1 |  |  | 1 | 1 | 1 | 1 |  |  |  |  | 0 | 4 | СН-2012.1 Выпуск № 2 (в текущих ценах по состоянию на 01.01.2025 г.). Сб.1-3304-2-1/1 |  |  | 0 | 0 |  | 0 | 1 | 0 | 1 | 1 | 1 | 1 | 1 | 1 |  | 70 | 10 |  |  |  | 0 | 0 | 0 | [5 empty] | 0 |  | 0 | 2084.13 | 0 | 79.7 | 1.9 | 6867.41 | 0 | 17.8 | 0 | 0 | 1442.154 | 206.022 | [13 empty] | 0 | 0 | 1 | 1 |  |  |  | 1010 | 10 шт. | 10 шт. | 10 | [6 empty] | 29292934 | 1 | СН-2012 | 0 |  | 4 | 0 | Подрядные работы, гл. 1-5,7 | работа |  |  |  | 0 | 6947.11 | 0 | 79.7 | 1.9 | 6867.41 | 17.8 | 0 | 0 | [17 empty] | 0 | 0 | 0 |  |  |  |  | 70 | 10 |  |  |  |  | 0 |  | -1914497352 | 2 | 1 | -2 | 0 | 0.91 | 0 | 3733.21 | 0 | 0 | 3733.21 |  | 0 | 3 | 0 |  | 0 | 1 | 0 | 0 | 0 | 0 | 0
17 | 1 | 476 | 474 | 89 | 1.11-3303-13-1/1 | Установка алюминиевых дверей (без стоимости дверных блоков и приборов) | м2 | 4.7334 | 0 | 4.7334 |  |  |  | 8837.96 | 3319.72 | 15.24 | 2.6 | 5503 | 0 | 14.1529 | 0 | 0 | 3852.1 | 550.3 |  | 29858012 | 1867.15 | 701.34 | 3.22 | 0.55 | 1162.59 | 0 | 2.99 | 0 | 0 | 1867.15 | 701.34 | 3.22 | 0.55 | 1162.59 | 0 | 2.99 | 0 | 0 | 70 | 10 | 1 | 1 |  |  | 1 | 1 | 1 | 1 |  |  |  |  | 0 | 4 | СН-2012.1 Выпуск № 2 (в текущих ценах по состоянию на 01.01.2025 г.). Сб.1-3303-13-1/1 |  |  | 0 | 0 |  | 0 | 1 | 0 | 1 | 1 | 1 | 1 | 1 | 1 |  | 70 | 10 |  |  |  | 0 | 0 | 0 | [5 empty] | 0 |  | 0 | 8837.96 | 701.34 | 3.22 | 0.55 | 1162.59 | 0 | 2.99 | 0 | 0 | 3852.1 | 550.3 | [13 empty] | 0 | 0 | 1 | 1 |  |  |  | 1005 | м2 | м2 | 1 | [6 empty] | 29292934 | 1 | СН-2012 | 0 |  | 4 | 0 | Подрядные работы, гл. 1-5,7 | работа |  |  |  | 0 | 1867.15 | 701.34 | 3.22 | 0.55 | 1162.59 | 2.99 | 0 | 0 | [17 empty] | 0 | 0 | 0 |  |  |  |  | 70 | 10 |  |  |  |  | 0 |  | 760995963 | 2 | 1 | -2 | 0 | 4.16 | 0 | 13244.52 | 0 | 0 | 13244.52 |  | 0 | 3 | 0 |  | 0 | 1 | 0 | 0 | 0 | 0 | 0
18 | 1 | 476 |  | 89,1 | 21.6-2-12 | Блоки дверные алюминиевые для жилых и общественных зданий однопольные, размеры 2065х950 мм, площадь 1,962 м2, масса алюминия 18,63 кг (860*2040мм; 710*2100мм; 710*2100мм) | шт. | 3 | 0.63379 | 0.63379 |  |  |  | 69470.67 | 69470.67 | 0 | 0 | 0 | 0 | 0 | 0 | 0 | 0 | 0 |  | 29858012 | 23156.89 | 23156.89 | 0 | 0 | 0 | 0 | 0 | 0 | 0 | 23156.89 | 23156.89 | 0 | 0 | 0 | 0 | 0 | 0 | 0 | 70 | 10 | 1 | 1 |  |  | 1 | 1 | 1 | 1 |  |  |  |  | 3 | 4 | СН-2012.21 Выпуск № 2 (в текущих ценах по состоянию на 01.01.2025 г.). Сб.6-2-12 |  |  | 0 | 0 |  | 0 | 1 | 0 | 1 | 1 | 1 | 1 | 1 | 1 |  | 70 | 10 |  |  |  | 0 | 0 | 0 | [5 empty] | 0 |  | 0 | 69470.67 | 23156.89 | 0 | 0 | 0 | 0 | 0 | 0 | 0 | 0 | 0 | [13 empty] | 0 | 0 | 1 | 1 |  |  |  | 1010 | шт. | шт. | 1 | [6 empty] | 29292934 | 1 | СН-2012 | 0 |  | 4 | 0 | Подрядные работы, гл. 1-5,7 | работа |  |  |  | 0 | 23156.89 | 23156.89 | 0 | 0 | 0 | 0 | 0 | [18 empty] | 0 | 0 | 0 |  |  |  |  | 70 | 10 |  |  |  |  | 0 |  | -811922803 | 2 | 1 | -2 | 0 | 0 | 0 | 69470.67 | 0 | 0 | 69470.67 |  | 0 | 3 | 0 |  | 0 | 1 | 0 | 0 | 0 | 0 | 0
17 | 1 |  |  | 90 | 21.8-1-9 | Защелка врезная с Г-образными фалевыми ручками, марка ЗЩ1-1, для внутренних дверей зданий | шт. | 3 | 0 | 3 |  |  |  | 1194.21 | 1194.21 | 0 | 0 | 0 | 0 | 0 | 0 | 0 | 0 | 0 |  | 29858012 | 398.07 | 398.07 | 0 | 0 | 0 | 0 | 0 | 0 | 0 | 398.07 | 398.07 | 0 | 0 | 0 | 0 | 0 | 0 | 0 | 70 | 10 | 1 | 1 |  |  | 1 | 1 | 1 | 1 |  |  |  |  | 3 | 4 | СН-2012.21 Выпуск № 2 (в текущих ценах по состоянию на 01.01.2025 г.). Сб.8-1-9 |  |  | 0 | 0 |  | 0 | 1 | 0 | 1 | 1 | 1 | 1 | 1 | 1 |  | 70 | 10 |  |  |  | 0 | 0 | 0 | [5 empty] | 0 |  | 0 | 1194.21 | 398.07 | 0 | 0 | 0 | 0 | 0 | 0 | 0 | 0 | 0 | [13 empty] | 0 | 0 | 1 | 1 |  |  |  | 1010 | шт. | шт. | 1 | [6 empty] | 29292934 | 1 | СН-2012 | 0 |  | 4 | 0 | Подрядные работы, гл. 1-5,7 | работа |  |  |  | 0 | 398.07 | 398.07 | 0 | 0 | 0 | 0 | 0 | 0 | [17 empty] | 0 | 0 | 0 |  |  |  |  | 70 | 10 |  |  |  |  | 0 |  | -810308519 | 2 | 1 | -2 | 0 | 0 | 0 | 1194.21 | 0 | 0 | 1194.21 |  | 0 | 3 | 0 |  | 0 | 1 | 0 | 0 | 0 | 0 | 0
17 | 1 | 481 | 479 | 91 | 1.13-3103-6-1/1 | Штукатурка поверхностей оконных и дверных откосов по бетону и камню плоских | 100 м2 | 0.2831 | 0 | 0.2831 |  |  |  | 34496.84 | 9552.9 | 0 | 0 | 24943.94 | 0 | 58.2761 | 0 | 0 | 17460.76 | 2494.39 |  | 29858012 | 121853.89 | 33743.91 | 0 | 0 | 88109.98 | 0 | 205.85 | 0 | 0 | 121853.89 | 33743.91 | 0 | 0 | 88109.98 | 0 | 205.85 | 0 | 0 | 70 | 10 | 1 | 1 |  |  | 1 | 1 | 1 | 1 |  |  |  |  | 0 | 4 | СН-2012.1 Выпуск № 2 (в текущих ценах по состоянию на 01.01.2025 г.). Сб.3-3103-6-1/1 |  |  | 0 | 0 |  | 0 | 1 | 0 | 1 | 1 | 1 | 1 | 1 | 1 |  | 70 | 10 |  |  |  | 0 | 0 | 0 | [5 empty] | 0 |  | 0 | 34496.84 | 33743.91 | 0 | 0 | 88109.98 | 0 | 205.85 | 0 | 0 | 17460.758 | 2494.394 | [13 empty] | 0 | 0 | 1 | 1 |  |  |  | 1005 | 100 м2 | 100 м2 | 100 | [6 empty] | 29292934 | 1 | СН-2012 | 0 |  | 4 | 0 | Подрядные работы, гл. 1-5,7 | работа |  |  |  | 0 | 121853.89 | 33743.91 | 0 | 0 | 88109.98 | 205.85 | 0 | 0 | [17 empty] | 0 | 0 | 0 |  |  |  |  | 70 | 10 |  |  |  |  | 0 |  | 709862428 | 2 | 1 | -2 | 0 | 0 | 0 | 54451.99 | 0 | 0 | 54451.99 |  | 0 | 3 | 0 |  | 0 | 1 | 0 | 0 | 0 | 0 | 0
17 | 1 | 488 | 486 | 92 | 1.13-3203-26-3/3 | Улучшенная окраска стен внутри помещений водно-дисперсионными акриловыми красками - краска моющаяся типа ВД-АК-210 | 100 м2 | 0.2831 | 0 | 0.2831 |  |  |  | 7370.14 | 2767.91 | 0 | 0 | 4602.23 | 0 | 11.9383 | 0 | 0 | 3221.56 | 460.22 |  | 29858012 | 26033.67 | 9777.13 | 0 | 0 | 16256.54 | 0 | 42.17 | 0 | 0 | 26033.67 | 9777.13 | 0 | 0 | 16256.54 | 0 | 42.17 | 0 | 0 | 70 | 10 | 1 | 1 |  |  | 1 | 1 | 1 | 1 |  |  |  |  | 0 | 4 | СН-2012.1 Выпуск № 2 (в текущих ценах по состоянию на 01.01.2025 г.). Сб.3-3203-26-3/3 |  |  | 0 | 0 |  | 0 | 1 | 0 | 1 | 1 | 1 | 1 | 1 | 1 |  | 70 | 10 |  |  |  | 0 | 0 | 0 | [5 empty] | 0 |  | 0 | 7370.14 | 9777.13 | 0 | 0 | 16256.54 | 0 | 42.17 | 0 | 0 | 3221.561 | 460.223 | [13 empty] | 0 | 0 | 1 | 1 |  |  |  | 1005 | 100 м2 | 100 м2 | 100 | [6 empty] | 29292934 | 1 | СН-2012 | 0 |  | 4 | 0 | Подрядные работы, гл. 1-5,7 | работа |  |  |  | 0 | 26033.67 | 9777.13 | 0 | 0 | 16256.54 | 42.17 | 0 | 0 | [17 empty] | 0 | 0 | 0 |  |  |  |  | 70 | 10 |  |  |  |  | 0 |  | 246088129 | 2 | 1 | -2 | 0 | 0 | 0 | 11051.92 | 0 | 0 | 11051.92 |  | 0 | 3 | 0 |  | 0 | 1 | 0 | 0 | 0 | 0 | 0
17 | 1 | 492 | 490 | 93 | 1.11-3304-2-2/1 | Демонтаж дверных блоков металлических противопожарных - двупольных | 10 шт. | 0.3 | 0 | 0.3 |  |  |  | 4855.35 | 0 | 31.85 | 0.78 | 4823.5 | 0 | 12.396 | 0 | 0 | 3376.45 | 482.35 |  | 29858012 | 16184.5 | 0 | 106.18 | 2.6 | 16078.32 | 0 | 41.32 | 0 | 0 | 16184.5 | 0 | 106.18 | 2.6 | 16078.32 | 0 | 41.32 | 0 | 0 | 70 | 10 | 1 | 1 |  |  | 1 | 1 | 1 | 1 |  |  |  |  | 0 | 4 | СН-2012.1 Выпуск № 2 (в текущих ценах по состоянию на 01.01.2025 г.). Сб.1-3304-2-2/1 |  |  | 0 | 0 |  | 0 | 1 | 0 | 1 | 1 | 1 | 1 | 1 | 1 |  | 70 | 10 |  |  |  | 0 | 0 | 0 | [5 empty] | 0 |  | 0 | 4855.35 | 0 | 106.18 | 2.6 | 16078.32 | 0 | 41.32 | 0 | 0 | 3376.45 | 482.35 | [13 empty] | 0 | 0 | 1 | 1 |  |  |  | 1010 | 10 шт. | 10 шт. | 10 | [6 empty] | 29292934 | 1 | СН-2012 | 0 |  | 4 | 0 | Подрядные работы, гл. 1-5,7 | работа |  |  |  | 0 | 16184.5 | 0 | 106.18 | 2.6 | 16078.32 | 41.32 | 0 | 0 | [17 empty] | 0 | 0 | 0 |  |  |  |  | 70 | 10 |  |  |  |  | 0 |  | -303147162 | 2 | 1 | -2 | 0 | 1.25 | 0 | 8715.4 | 0 | 0 | 8715.4 |  | 0 | 3 | 0 |  | 0 | 1 | 0 | 0 | 0 | 0 | 0
17 | 1 | 502 | 500 | 94 | 1.11-3303-9-2/11 | Установка противопожарных металлических дверных блоков - двупольные / марка ДПМ-02/06, размеры 1700х2100 мм | 10 шт. | 0.3 | 0 | 0.3 |  |  |  | 123909.2 | 111293.97 | 20.06 | 2.85 | 12595.17 | 0 | 32.196 | 0 | 0 | 8816.62 | 1259.52 |  | 29858012 | 413030.67 | 370979.9 | 66.86 | 9.49 | 41983.91 | 0 | 107.32 | 0 | 0 | 413030.67 | 370979.9 | 66.86 | 9.49 | 41983.91 | 0 | 107.32 | 0 | 0 | 70 | 10 | 1 | 1 |  |  | 1 | 1 | 1 | 1 |  |  |  |  | 0 | 4 | СН-2012.1 Выпуск № 2 (в текущих ценах по состоянию на 01.01.2025 г.). Сб.1-3303-9-2/11 |  |  | 0 | 0 |  | 0 | 1 | 0 | 1 | 1 | 1 | 1 | 1 | 1 |  | 70 | 10 |  |  |  | 0 | 0 | 0 | [5 empty] | 0 |  | 0 | 123909.2 | 370979.9 | 66.86 | 9.49 | 41983.91 | 0 | 107.32 | 0 | 0 | 8816.619 | 1259.517 | [13 empty] | 0 | 0 | 1 | 1 |  |  |  | 1010 | 10 шт. | 10 шт. | 10 | [6 empty] | 29292934 | 1 | СН-2012 | 0 |  | 4 | 0 | Подрядные работы, гл. 1-5,7 | работа |  |  |  | 0 | 413030.67 | 370979.9 | 66.86 | 9.49 | 41983.91 | 107.32 | 0 | 0 | [17 empty] | 0 | 0 | 0 |  |  |  |  | 70 | 10 |  |  |  |  | 0 |  | 1441253641 | 2 | 1 | -2 | 0 | 4.56 | 0 | 133989.9 | 0 | 0 | 133989.9 |  | 0 | 3 | 0 |  | 0 | 1 | 0 | 0 | 0 | 0 | 0
18 | 1 | 500 |  | 94,1 | 21.7-2-39 | Блоки дверные металлические противопожарные, окрашенные порошковыми красками, с противодымным уплотнителем, марка ДПМ-02/60, двупольные, размеры 1700х2100 мм, с замком-защелкой и нажимными ручками | шт. | -3 | -10 | -10 |  |  |  | -101273.61 | -101273.61 | 0 | 0 | 0 | 0 | 0 | 0 | 0 | 0 | 0 |  | 29858012 | 33757.87 | 33757.87 | 0 | 0 | 0 | 0 | 0 | 0 | 0 | 33757.87 | 33757.87 | 0 | 0 | 0 | 0 | 0 | 0 | 0 | 70 | 10 | 1 | 1 |  |  | 1 | 1 | 1 | 1 |  |  |  |  | 3 | 4 | СН-2012.21 Выпуск № 2 (в текущих ценах по состоянию на 01.01.2025 г.). Сб.7-2-39 |  |  | 0 | 0 |  | 0 | 1 | 1 | 1 | 1 | 1 | 1 | 1 | 1 |  | 70 | 10 |  |  |  | 0 | 0 | 0 | [5 empty] | 0 |  | 0 | -101273.61 | 33757.87 | 0 | 0 | 0 | 0 | 0 | 0 | 0 | 0 | 0 | [13 empty] | 0 | 0 | 1 | 1 |  |  |  | 1010 | шт. | шт. | 1 | [6 empty] | 29292934 | 1 | СН-2012 | 0 |  | 4 | 0 | Подрядные работы, гл. 1-5,7 | работа |  |  |  | 32768 | 33757.87 | 33757.87 | 0 | 0 | 0 | 0 | 0 |  | 5 |  |  | 0 | 18 |  | 33757.87 | [10 empty] | 0 | 0 | 0 |  |  |  |  | 70 | 10 |  |  |  |  | 0 |  | -1892734711 | 2 | 3 | -2 | 0 | 0 | 0 | -101273.61 | 0 | 0 | -101273.61 |  | 1 | 1 | 0 |  | 0 | 1 | 0 | 0 | 0 | 0 | 0
17 | 1 |  |  | 95 | по счету поставщика | Дверь противопожарная двупольная, глухая с добором, ручки "антипаника" , толщина стали не менее 1,8 мм, RAL 8017, класс EL (1860*2350мм) | м2 | 12.96 | 0 | 12.96 |  |  |  | 241214.76 | 241214.76 | 0 | 0 | 0 | 0 | 0 | 0 | 0 | 0 | 0 |  | 29858012 | 18612.25 | 18612.25 | 0 | 0 | 0 | 0 | 0 | 0 | 0 | 18612.25 | 18612.25 | 0 | 0 | 0 | 0 | 0 | 0 | 0 | 0 | 0 | 1 | 1 |  |  | 1 | 1 | 1 | 1 |  |  |  |  | 3 | 1 |  |  |  | 6001 | 0 |  | 0 | 0 | 0 | 1 | 1 | 1 | 1 | 1 | 1 |  | 0 | 0 |  |  |  | 0 | 0 | 0 | [5 empty] | 0 |  | 0 | 241214.76 | 18612.25 | 0 | 0 | 0 | 0 | 0 | 0 | 0 | 0 | 0 | [13 empty] | 0 | 0 | 1 | 1 |  |  |  | 1005 | м2 | м2 | 1 | [6 empty] | 29553978 | 0 | Материалы | 0 |  | 1 | 6001 | Материалы, изделия и конструкции | Материалы |  |  |  | 0 | 18612.25 | 18612.25 | 0 | 0 | 0 | 0 | 0 | 0 | 5 |  |  | 0 | 18 |  | 18612.25 | [10 empty] | 0 | 0 | 0 |  |  |  |  | 0 | 0 |  |  |  |  | 0 |  | 119642538 | 2 | 3 | -2 | 0 | 0 | 0 | 241214.76 | 241214.76 | 0 | 0 |  | 1 | 1 | 0 |  | 0 | 1 | 0 | 0 | 0 | 0 | 0
17 | 1 | 509 | 507 | 96 | 1.11-3403-5-1/2 | Установка дверного доводчика - к металлическим дверям / масса 120 кг | шт. | 6 | 0 | 6 |  |  |  | 71240.88 | 67622.88 | 79.74 | 1.8 | 3538.26 | 0 | 7.68 | 0 | 0 | 2476.78 | 353.83 |  | 29858012 | 11873.48 | 11270.48 | 13.29 | 0.3 | 589.71 | 0 | 1.28 | 0 | 0 | 11873.48 | 11270.48 | 13.29 | 0.3 | 589.71 | 0 | 1.28 | 0 | 0 | 70 | 10 | 1 | 1 |  |  | 1 | 1 | 1 | 1 |  |  |  |  | 0 | 4 | СН-2012.1 Выпуск № 2 (в текущих ценах по состоянию на 01.01.2025 г.). Сб.1-3403-5-1/2 |  |  | 0 | 0 |  | 0 | 1 | 0 | 1 | 1 | 1 | 1 | 1 | 1 |  | 70 | 10 |  |  |  | 0 | 0 | 0 | [5 empty] | 0 |  | 0 | 71240.88 | 11270.48 | 13.29 | 0.3 | 589.71 | 0 | 1.28 | 0 | 0 | 2476.782 | 353.826 | [13 empty] | 0 | 0 | 1 | 1 |  |  |  | 1010 | шт. | шт. | 1 | [6 empty] | 29292934 | 1 | СН-2012 | 0 |  | 4 | 0 | Подрядные работы, гл. 1-5,7 | работа |  |  |  | 0 | 11873.48 | 11270.48 | 13.29 | 0.3 | 589.71 | 1.28 | 0 | 0 | [17 empty] | 0 | 0 | 0 |  |  |  |  | 70 | 10 |  |  |  |  | 0 |  | 1245134106 | 2 | 1 | -2 | 0 | 2.88 | 0 | 74074.37 | 0 | 0 | 74074.37 |  | 0 | 3 | 0 |  | 0 | 1 | 0 | 0 | 0 | 0 | 0
17 | 1 | 512 | 510 | 97 | 1.13-3201-19-4/1 | Окраска масляными составами за два раза ранее окрашенных металлических поверхностей радиаторов и ребристых труб | 100 м2 | 0.4 | 0 | 0.4 |  |  |  | 10557.65 | 1089.24 | 0 | 0 | 9468.41 | 0 | 25.36 | 0 | 0 | 6627.89 | 946.84 |  | 29858012 | 26394.13 | 2723.11 | 0 | 0 | 23671.02 | 0 | 63.4 | 0 | 0 | 26394.13 | 2723.11 | 0 | 0 | 23671.02 | 0 | 63.4 | 0 | 0 | 70 | 10 | 1 | 1 |  |  | 1 | 1 | 1 | 1 |  |  |  |  | 0 | 4 | СН-2012.1 Выпуск № 2 (в текущих ценах по состоянию на 01.01.2025 г.). Сб.3-3201-19-4/1 |  |  | 0 | 0 |  | 0 | 1 | 0 | 1 | 1 | 1 | 1 | 1 | 1 |  | 70 | 10 |  |  |  | 0 | 0 | 0 | [5 empty] | 0 |  | 0 | 10557.65 | 2723.11 | 0 | 0 | 23671.02 | 0 | 63.4 | 0 | 0 | 6627.887 | 946.841 | [13 empty] | 0 | 0 | 1 | 1 |  |  |  | 1005 | 100 м2 | 100 м2 | 100 | [6 empty] | 29292934 | 1 | СН-2012 | 0 |  | 4 | 0 | Подрядные работы, гл. 1-5,7 | работа |  |  |  | 0 | 26394.13 | 2723.11 | 0 | 0 | 23671.02 | 63.4 | 0 | 0 | [17 empty] | 0 | 0 | 0 |  |  |  |  | 70 | 10 |  |  |  |  | 0 |  | -1963621588 | 2 | 1 | -2 | 0 | 0 | 0 | 18132.38 | 0 | 0 | 18132.38 |  | 0 | 3 | 0 |  | 0 | 1 | 0 | 0 | 0 | 0 | 0
51 | 1 | 5 | 385 |  |  | Разные работы | 0 | [6 empty] | 510394.83 | 438059.39 | 177.98 | 8.61 | 72157.46 | 0 | 180.479 | 0 | 0 | 50510.22 | 7215.74 |  |  | 510394.83 | 438059.39 | 177.98 | 8.61 | 72157.46 | 0 | 180.479 | 0 | 0 | 50510.22 | 7215.74 |  |  | 0 | 0 | 0 | 568134.57 | 241214.76 | 0 | 326919.81 | 438059.39 | 438059.39 | 0 | 438059.39 | 0 | 0 | 0 | 0 | 0 | [19 empty] | 0 | 0 | 0 | 568134.57 | 241214.76 | 0 | 326919.81 | 438059.39 | 438059.39 | 0 | 438059.39 | 0 | 0 | 0 | 0 | 0 | [114 empty] | 0
50 | 0 | 0 | 1 | 201 | 510394.83 | ПЗ | Прямые затраты |  |  | 201 | 1 | 3 |  | 2 | [7 empty] | 510394.83 | 1 | 510394.83
50 | 0 | 0 | 1 | 202 | 438059.39 | СтМатОб | Стоимость материальных ресурсов (всего) |  |  | 202 | 2 | 3 |  | 2 | [7 empty] | 438059.39 | 1 | 438059.39
50 | 0 | 0 | 1 | 222 | 0 | СтМатОбЗак | Стоимость материалов и оборудования заказчика |  |  | 222 | 3 | 3 |  | 2 | [7 empty] | 0 | 1 | 0
50 | 0 | 0 | 1 | 225 | 438059.39 | СтМатОбПод | Стоимость материалов и оборудования подрядчика |  |  | 225 | 4 | 3 |  | 2 | [7 empty] | 438059.39 | 1 | 438059.39
50 | 0 | 0 | 1 | 226 | 438059.39 | СтМат | Стоимость материалов (всего) |  |  | 226 | 5 | 3 |  | 2 | [7 empty] | 438059.39 | 1 | 438059.39
50 | 0 | 0 | 1 | 227 | 0 | СтМатЗак | Стоимость материалов заказчика |  |  | 227 | 6 | 3 |  | 2 | [7 empty] | 0 | 1 | 0
50 | 0 | 0 | 1 | 228 | 438059.39 | СтМатПод | Стоимость материалов подрядчика |  |  | 228 | 7 | 3 |  | 2 | [7 empty] | 438059.39 | 1 | 438059.39
50 | 0 | 0 | 1 | 216 | 0 | Оборуд | Стоимость оборудования (всего) |  |  | 216 | 8 | 3 |  | 2 | [7 empty] | 0 | 1 | 0
50 | 0 | 0 | 1 | 223 | 0 | ОборудЗак | Стоимость оборудования заказчика |  |  | 223 | 9 | 3 |  | 2 | [7 empty] | 0 | 1 | 0
50 | 0 | 0 | 1 | 229 | 0 | ОборудПод | Стоимость оборудования подрядчика |  |  | 229 | 10 | 3 |  | 2 | [7 empty] | 0 | 1 | 0
50 | 0 | 0 | 1 | 203 | 177.98 | ЭММ | Эксплуатация машин |  |  | 203 | 11 | 3 |  | 2 | [7 empty] | 177.98 | 1 | 177.98
50 | 0 | 0 | 1 | 231 | 0 | ЭММсНРиСП | Эксплуатация машин по ТСН-2001.16 |  |  | 231 | 12 | 3 |  | 2 | [7 empty] | 0 | 1 | 0
50 | 0 | 0 | 1 | 204 | 8.61 | ЗПМ | ЗП машинистов |  |  | 204 | 13 | 3 |  | 2 | [7 empty] | 8.61 | 1 | 8.61
50 | 0 | 0 | 1 | 205 | 72157.46 | ОЗП | Основная ЗП рабочих |  |  | 205 | 14 | 3 |  | 2 | [7 empty] | 72157.46 | 1 | 72157.46
50 | 0 | 0 | 1 | 232 | 0 | ОЗПсНРиСП | Основная ЗП рабочих по ТСН-2001.16 |  |  | 232 | 15 | 3 |  | 2 | [7 empty] | 0 | 1 | 0
50 | 0 | 0 | 1 | 214 | 241214.76 | Строит | Строительные работы с НР и СП |  |  | 214 | 16 | 3 |  | 2 | [7 empty] | 241214.76 | 1 | 241214.76
50 | 0 | 0 | 1 | 215 | 0 | Монтаж | Монтажные работы с НР и СП |  |  | 215 | 17 | 3 |  | 2 | [7 empty] | 0 | 1 | 0
50 | 0 | 0 | 1 | 217 | 326919.81 | Прочие | Прочие работы с НР и СП |  |  | 217 | 18 | 3 |  | 2 | [7 empty] | 326919.81 | 1 | 326919.81
50 | 0 | 0 | 1 | 230 | 0 | ПрочиеЗатр | Прочие затраты по ТСН-2001.16 |  |  | 230 | 19 | 3 |  | 2 | [7 empty] | 0 | 1 | 0
50 | 0 | 0 | 1 | 206 | 0 | ВозврМат | Возврат материалов |  |  | 206 | 20 | 3 |  | 2 | [7 empty] | 0 | 1 | 0
50 | 0 | 0 | 1 | 207 | 180.479 | ТрудСтр | Трудозатраты строителей |  |  | 207 | 21 | 3 |  | -1 | [7 empty] | 180.479 | 1 | 180.479
50 | 0 | 0 | 1 | 208 | 0 | ТрудМаш | Трудозатраты машинистов |  |  | 208 | 22 | 3 |  | -1 | [7 empty] | 0 | 1 | 0
50 | 0 | 0 | 1 | 209 | 0 | ТранспМат | Транспорт материалов |  |  | 209 | 23 | 3 |  | 2 | [7 empty] | 0 | 1 | 0
50 | 0 | 0 | 1 | 233 | 0 | Перевозка | Перевозка грузов |  |  | 233 | 24 | 3 |  | 2 | [7 empty] | 0 | 1 | 0
50 | 0 | 0 | 1 | 210 | 50510.22 | НР | Накладные расходы |  |  | 210 | 25 | 3 |  | 2 | [7 empty] | 50510.22 | 1 | 50510.22
50 | 0 | 0 | 1 | 211 | 7215.74 | СмПриб | Сметная прибыль |  |  | 211 | 26 | 3 |  | 2 | [7 empty] | 7215.74 | 1 | 7215.74
50 | 0 | 0 | 1 | 224 | 568134.57 | Всего | Всего с НР и СП |  |  | 224 | 27 | 3 |  | 2 | [7 empty] | 568134.57 | 1 | 568134.57
5 | 1 |  | 472 |  |  | Наружные работы |  | 0 |  | 0 | [7 empty] | 0 |  |  | 0 | [53 empty] | 0 | [11 empty] | 0
52 | 1 | 5 | 440 | 0 |  | Наружные работы | [7 empty] | 757315.35 | 504720.98 | 7605.63 | 4756.64 | 244988.74 | 0 | 583.0506 | 0 | 0 | 171492.12 | 24498.87 | 0 | 0 | 757315.35 | 504720.98 | 7605.63 | 4756.64 | 244988.74 | 0 | 583.0506 | 0 | 0 | 171492.12 | 24498.87 | 0 | 0 | 0 | 0 | 0 | 960916.97 | 0 | 0 | 960916.97 | 504720.98 | 504720.98 | 0 | 504720.98 | 0 | 0 | 0 | 0 | 0 | 0 | 0 | 0 | 0 | 0 | 0 | 0 | 0 | 0 | 0 | 0 | 0 | 0 | 0 | 0 | 0 | 0 | 0 | 0 | 0 | 0 | 0 | 960916.97 | 0 | 0 | 960916.97 | 504720.98 | 504720.98 | 0 | 504720.98 | 0 | 0 | 0 | 0 | 0 | 0 | 0 | 0 | 0 | 0 | 0 | 0 | 0 | 0 | 0 | 0 | 0 | 0 | 0 | 0 | 0 | 0 | 0 | 0 | 0 | 0 | 0 | 0 | 0 | 0 | 0 | 0 | 0 | 0 | 0 | 0 | 0 | 0 | 0 | 0 | 0 | 0 | 0 | 0 | 0 | 0 | 0 | 0 | 0 | 0 | 0 | 0 | 0 | 0 | 0 | 0 | 0 | 0 | 0 | 0 | 0 | 0 | 0 | 0 | 0 | 0 | 0 | 0 | 0 | 0 | 0 | 0 | 0 | 0 | 0 | 0 | 0 | 0 | 0 | 0 | 0 | 0 | 0 | 0 | 0 | 0 | 0 | 0 | 0 | 0 | 0 | 0 | 0 | 0 | 0 | 0 | 0 | 0 | 0 | 0 | 0 | 0 | 0 | 0 | 0 | 0 | 0 | 0 | 0 | 0 | 0 | 0 | 0 | 0 | 0 | 0 | 0 | 0 | 0 | 0
17 | 1 | 514 | 512 | 98 | 1.14-3101-17-1/1 | Перетирка штукатурки гладких фасадов с земли и лесов | 100 м2 | 0.9939 | 0 | 0.9939 |  |  |  | 10290.45 | 151.41 | 0 | 0 | 10139.04 | 0 | 30.6121 | 0 | 0 | 7097.33 | 1013.9 |  | 29858012 | 10353.61 | 152.34 | 0 | 0 | 10201.27 | 0 | 30.8 | 0 | 0 | 10353.61 | 152.34 | 0 | 0 | 10201.27 | 0 | 30.8 | 0 | 0 | 70 | 10 | 1 | 1 |  |  | 1 | 1 | 1 | 1 |  |  |  |  | 0 | 4 | СН-2012.1 Выпуск № 2 (в текущих ценах по состоянию на 01.01.2025 г.). Сб.4-3101-17-1/1 |  |  | 0 | 0 |  | 0 | 1 | 0 | 1 | 1 | 1 | 1 | 1 | 1 |  | 70 | 10 |  |  |  | 0 | 0 | 0 | [5 empty] | 0 |  | 0 | 10290.45 | 152.34 | 0 | 0 | 10201.27 | 0 | 30.8 | 0 | 0 | 7097.328 | 1013.904 | [13 empty] | 0 | 0 | 1 | 1 |  |  |  | 1005 | 100 м2 | 100 м2 | 100 | [6 empty] | 29292934 | 1 | СН-2012 | 0 |  | 4 | 0 | Подрядные работы, гл. 1-5,7 | работа |  |  |  | 0 | 10353.61 | 152.34 | 0 | 0 | 10201.27 | 30.8 | 0 | 0 | [17 empty] | 0 | 0 | 0 |  |  |  |  | 70 | 10 |  |  |  |  | 0 |  | -420782483 | 2 | 1 | -2 | 0 | 0 | 0 | 18401.68 | 0 | 0 | 18401.68 |  | 0 | 3 | 0 |  | 0 | 1 | 0 | 0 | 0 | 0 | 0
17 | 1 | 519 | 517 | 99 | 1.5-3105-7-1/1 | Устройство теплоизоляции стен минераловатными плитами толщиной 60 мм в один слой с креплением дюбелями | 100 м2 | 0.9939 | 0 | 0.9939 |  |  |  | 7764.04 | 0 | 46.43 | 7.07 | 7717.61 | 0 | 19.1087 | 0 | 0 | 5402.33 | 771.76 |  | 29858012 | 7811.684 | 0 | 46.71 | 7.11 | 7764.974 | 0 | 19.226 | 0 | 0 | 61792.31 | 22733.89 | 233.55 | 35.55 | 38824.87 | 0 | 96.13 | 0 | 0 | 70 | 10 | 1 | 1 |  |  | 1 | 1 | 1 | 1 |  |  |  |  | 0 | 4 | СН-2012.1 Выпуск № 2 (в текущих ценах по состоянию на 01.01.2025 г.). Сб.-3105-7-1/1 |  |  | 0 | 0 |  | 0 | 1 | 0 | 1 | 1 | 1 | 1 | 1 | 1 |  | 70 | 10 |  |  |  | 0 | 0 | 0 | [5 empty] | 0 | Поправка: СН-2012 О.П. п.22 Наименование: Демонтаж, разборка отдельных бетонных, железобетонных, металлических, деревянных, пластмассовых конструктивных элементов зданий и сооружений, внутренних и наружных инженерных систем и коммуникаций при отсутствии необходимых стоимостных нормативов в сборниках СН-2012 | 0 | 7764.04 | 0 | 46.71 | 7.11 | 7764.974 | 0 | 19.226 | 0 | 0 | 5402.327 | 771.761 |  | 8 |  | *0 | *0,2 | *0,2 | *0,2 |  | *0,2 | *0,2 |  |  |  | 0 | 0 | 1 | 1 |  |  |  | 1005 | 100 м2 | 100 м2 | 100 | [6 empty] | 29292934 | 1 | СН-2012 | 0 |  | 4 | 0 | Подрядные работы, гл. 1-5,7 | работа |  | Поправка: СН-2012 О.П. п.22 |  | 0 | 61792.31 | 22733.89 | 233.55 | 35.55 | 38824.87 | 96.13 | 0 | 0 | [17 empty] | 0 | 0 | 0 |  |  |  |  | 70 | 10 |  |  |  |  | 0 |  | 530820907 | 2 | 1 | -2 | 0 | 11.31 | 0 | 13949.44 | 0 | 0 | 13949.44 |  | 0 | 3 | 0 |  | 0 | 1 | 0 | 0 | 0 | 0 | 0
17 | 1 | 522 | 520 | 100 | 1.13-3205-27-2/2 | Антигрибковая защита конструкций с использованием препарата "Картоцид-компаунд", марка Г "Универсальный доктор", обработка зараженных поверхностей каменных конструкций | 100 м2 | 0.9939 | 0 | 0.9939 |  |  |  | 15197.05 | 9657.73 | 0 | 0 | 5539.32 | 0 | 13.8251 | 0 | 0 | 3877.52 | 553.93 |  | 29858012 | 15290.32 | 9717 | 0 | 0 | 5573.32 | 0 | 13.91 | 0 | 0 | 15290.32 | 9717 | 0 | 0 | 5573.32 | 0 | 13.91 | 0 | 0 | 70 | 10 | 1 | 1 |  |  | 1 | 1 | 1 | 1 |  |  |  |  | 0 | 4 | СН-2012.1 Выпуск № 2 (в текущих ценах по состоянию на 01.01.2025 г.). Сб.3-3205-27-2/2 |  |  | 0 | 0 |  | 0 | 1 | 0 | 1 | 1 | 1 | 1 | 1 | 1 |  | 70 | 10 |  |  |  | 0 | 0 | 0 | [5 empty] | 0 |  | 0 | 15197.05 | 9717 | 0 | 0 | 5573.32 | 0 | 13.91 | 0 | 0 | 3877.524 | 553.932 | [13 empty] | 0 | 0 | 1 | 1 |  |  |  | 1005 | 100 м2 | 100 м2 | 100 | [6 empty] | 29292934 | 1 | СН-2012 | 0 |  | 4 | 0 | Подрядные работы, гл. 1-5,7 | работа |  |  |  | 0 | 15290.32 | 9717 | 0 | 0 | 5573.32 | 13.91 | 0 | 0 | [17 empty] | 0 | 0 | 0 |  |  |  |  | 70 | 10 |  |  |  |  | 0 |  | 1039605337 | 2 | 1 | -2 | 0 | 0 | 0 | 19628.5 | 0 | 0 | 19628.5 |  | 0 | 3 | 0 |  | 0 | 1 | 0 | 0 | 0 | 0 | 0
17 | 1 | 531 | 529 | 101 | 1.5-3105-8-1/1 | Устройство теплоизоляции фасадов зданий, теплоизоляция плитами из пенополистирола на клее с креплением дюбелями с лесов при толщине утеплителя 100 мм (по кирпичу и бетону) | 100 м2 | 0.9939 | 0 | 0.9939 |  |  |  | 105756.54 | 77110.67 | 432.92 | 165.5 | 28212.95 | 0 | 70.9645 | 0 | 0 | 19749.07 | 2821.3 |  | 29858012 | 106405.62 | 77583.93 | 435.58 | 166.52 | 28386.11 | 0 | 71.4 | 0 | 0 | 106405.62 | 77583.93 | 435.58 | 166.52 | 28386.11 | 0 | 71.4 | 0 | 0 | 70 | 10 | 1 | 1 |  |  | 1 | 1 | 1 | 1 |  |  |  |  | 0 | 4 | СН-2012.1 Выпуск № 2 (в текущих ценах по состоянию на 01.01.2025 г.). Сб.-3105-8-1/1 |  |  | 0 | 0 |  | 0 | 1 | 0 | 1 | 1 | 1 | 1 | 1 | 1 |  | 70 | 10 |  |  |  | 0 | 0 | 0 | [5 empty] | 0 |  | 0 | 105756.54 | 77583.93 | 435.58 | 166.52 | 28386.11 | 0 | 71.4 | 0 | 0 | 19749.065 | 2821.295 | [13 empty] | 0 | 0 | 1 | 1 |  |  |  | 1005 | 100 м2 | 100 м2 | 100 | [6 empty] | 29292934 | 1 | СН-2012 | 0 |  | 4 | 0 | Подрядные работы, гл. 1-5,7 | работа |  |  |  | 0 | 106405.62 | 77583.93 | 435.58 | 166.52 | 28386.11 | 71.4 | 0 | 0 | [17 empty] | 0 | 0 | 0 |  |  |  |  | 70 | 10 |  |  |  |  | 0 |  | 1084896558 | 2 | 1 | -2 | 0 | 264.8 | 0 | 128591.71 | 0 | 0 | 128591.71 |  | 0 | 3 | 0 |  | 0 | 1 | 0 | 0 | 0 | 0 | 0
17 | 1 | 554 | 553 | 102 | 1.14-3503-6-2/1 | Устройство вентилируемого фасада с облицовкой плитами типа керамогранит, устройство фасада по навесной системе из оцинкованной стали (без стоимости кронштейнов, вставок) | 100 м2 | 0.9939 | 0 | 0.9939 |  |  |  | 411034.85 | 270871.64 | 3043.94 | 2461.9 | 137119.27 | 0 | 302.0263 | 0 | 0 | 95983.49 | 13711.93 |  | 29858012 | 413557.55 | 272534.1 | 3062.62 | 2477.01 | 137960.83 | 0 | 303.88 | 0 | 0 | 413557.55 | 272534.1 | 3062.62 | 2477.01 | 137960.83 | 0 | 303.88 | 0 | 0 | 70 | 10 | 1 | 1 |  |  | 1 | 1 | 1 | 1 |  |  |  |  | 0 | 4 | СН-2012.1 Выпуск № 2 (в текущих ценах по состоянию на 01.01.2025 г.). Сб.4-3503-6-2/1 |  |  | 0 | 0 |  | 0 | 1 | 0 | 1 | 1 | 1 | 1 | 1 | 1 |  | 70 | 10 |  |  |  | 0 | 0 | 0 | [5 empty] | 0 |  | 0 | 411034.85 | 272534.1 | 3062.62 | 2477.01 | 137960.83 | 0 | 303.88 | 0 | 0 | 95983.489 | 13711.927 | [13 empty] | 0 | 0 | 1 | 1 |  |  |  | 1005 | 100 м2 | 100 м2 | 100 | [6 empty] | 29292934 | 1 | СН-2012 | 0 |  | 4 | 0 | Подрядные работы, гл. 1-5,7 | работа |  |  |  | 0 | 413557.55 | 272534.1 | 3062.62 | 2477.01 | 137960.83 | 303.88 | 0 | 0 | [17 empty] | 0 | 0 | 0 |  |  |  |  | 70 | 10 |  |  |  |  | 0 |  | 146705551 | 2 | 1 | -2 | 0 | 3939.04 | 0 | 524669.31 | 0 | 0 | 524669.31 |  | 0 | 3 | 0 |  | 0 | 1 | 0 | 0 | 0 | 0 | 0
18 | 1 | 550 |  | 102,1 | 21.7-1-28 | Кронштейны из нержавеющей стали, для навесных вентилируемых фасадов, марка ОК-6, длина 150 мм | шт. | 133 | 133.8163 | 133.8163 |  |  |  | 38144.4 | 38144.4 | 0 | 0 | 0 | 0 | 0 | 0 | 0 | 0 | 0 |  | 29858012 | 286.8 | 286.8 | 0 | 0 | 0 | 0 | 0 | 0 | 0 | 286.8 | 286.8 | 0 | 0 | 0 | 0 | 0 | 0 | 0 | 70 | 10 | 1 | 1 |  |  | 1 | 1 | 1 | 1 |  |  |  |  | 3 | 4 | СН-2012.21 Выпуск № 2 (в текущих ценах по состоянию на 01.01.2025 г.). Сб.7-1-28 |  |  | 0 | 0 |  | 0 | 1 | 0 | 1 | 1 | 1 | 1 | 1 | 1 |  | 70 | 10 |  |  |  | 0 | 0 | 0 | [5 empty] | 0 |  | 0 | 38144.4 | 286.8 | 0 | 0 | 0 | 0 | 0 | 0 | 0 | 0 | 0 | [13 empty] | 0 | 0 | 1 | 1 |  |  |  | 1010 | шт. | шт. | 1 | [6 empty] | 29292934 | 1 | СН-2012 | 0 |  | 4 | 0 | Подрядные работы, гл. 1-5,7 | работа |  |  |  | 0 | 286.8 | 286.8 | 0 | 0 | 0 | 0 | 0 | [18 empty] | 0 | 0 | 0 |  |  |  |  | 70 | 10 |  |  |  |  | 0 |  | -830744301 | 2 | 1 | -2 | 0 | 0 | 0 | 38144.4 | 0 | 0 | 38144.4 |  | 0 | 3 | 0 |  | 0 | 1 | 0 | 0 | 0 | 0 | 0
17 | 1 | 569 | 568 | 103 | 1.14-3503-6-3/1 | Устройство вентилируемого фасада с облицовкой плитами типа керамогранит, устройство откосов и сливов из оцинкованной стали с полимерным покрытием (без стоимости обрамлений оконных) | 100 м2 | 0.0636 | 0 | 0.0636 |  |  |  | 14365.05 | 7753.43 | 29.46 | 5.05 | 6582.16 | 0 | 17.116 | 0 | 0 | 4607.51 | 658.22 |  | 29858012 | 225865.44 | 121909.24 | 463.14 | 79.4 | 103493.06 | 0 | 269.12 | 0 | 0 | 225865.44 | 121909.24 | 463.14 | 79.4 | 103493.06 | 0 | 269.12 | 0 | 0 | 70 | 10 | 1 | 1 |  |  | 1 | 1 | 1 | 1 |  |  |  |  | 0 | 4 | СН-2012.1 Выпуск № 2 (в текущих ценах по состоянию на 01.01.2025 г.). Сб.4-3503-6-3/1 |  |  | 0 | 0 |  | 0 | 1 | 0 | 1 | 1 | 1 | 1 | 1 | 1 |  | 70 | 10 |  |  |  | 0 | 0 | 0 | [5 empty] | 0 |  | 0 | 14365.05 | 121909.24 | 463.14 | 79.4 | 103493.06 | 0 | 269.12 | 0 | 0 | 4607.512 | 658.216 | [13 empty] | 0 | 0 | 1 | 1 |  |  |  | 1005 | 100 м2 | 100 м2 | 100 | [6 empty] | 29292934 | 1 | СН-2012 | 0 |  | 4 | 0 | Подрядные работы, гл. 1-5,7 | работа |  |  |  | 0 | 225865.44 | 121909.24 | 463.14 | 79.4 | 103493.06 | 269.12 | 0 | 0 | [17 empty] | 0 | 0 | 0 |  |  |  |  | 70 | 10 |  |  |  |  | 0 |  | 849124819 | 2 | 1 | -2 | 0 | 8.08 | 0 | 19638.86 | 0 | 0 | 19638.86 |  | 0 | 3 | 0 |  | 0 | 1 | 0 | 0 | 0 | 0 | 0
18 | 1 | 565 |  | 103,1 | 21.7-1-36 | Обрамления оконных проемов (сливы, откосы) и покрытия парапетов из оцинкованной стали с полимерным покрытием с одной стороны, для навесных вентилируемых фасадов, толщина 0,55 мм | м2 | 6.36 | 100 | 100 |  |  |  | 5565.13 | 5565.13 | 0 | 0 | 0 | 0 | 0 | 0 | 0 | 0 | 0 |  | 29858012 | 875.02 | 875.02 | 0 | 0 | 0 | 0 | 0 | 0 | 0 | 875.02 | 875.02 | 0 | 0 | 0 | 0 | 0 | 0 | 0 | 70 | 10 | 1 | 1 |  |  | 1 | 1 | 1 | 1 |  |  |  |  | 3 | 4 | СН-2012.21 Выпуск № 2 (в текущих ценах по состоянию на 01.01.2025 г.). Сб.7-1-36 |  |  | 0 | 0 |  | 0 | 1 | 0 | 1 | 1 | 1 | 1 | 1 | 1 |  | 70 | 10 |  |  |  | 0 | 0 | 0 | [5 empty] | 0 |  | 0 | 5565.13 | 875.02 | 0 | 0 | 0 | 0 | 0 | 0 | 0 | 0 | 0 | [13 empty] | 0 | 0 | 1 | 1 |  |  |  | 1005 | м2 | м2 | 1 | [6 empty] | 29292934 | 1 | СН-2012 | 0 |  | 4 | 0 | Подрядные работы, гл. 1-5,7 | работа |  |  |  | 0 | 875.02 | 875.02 | 0 | 0 | 0 | 0 | 0 | [18 empty] | 0 | 0 | 0 |  |  |  |  | 70 | 10 |  |  |  |  | 0 |  | -439728352 | 2 | 1 | -2 | 0 | 0 | 0 | 5565.13 | 0 | 0 | 5565.13 |  | 0 | 3 | 0 |  | 0 | 1 | 0 | 0 | 0 | 0 | 0
17 | 1 | 572 | 571 | 104 | 1.50-3203-32-1/1 | Установка и разборка инвентарных лесов наружных высотой до 16 м, трубчатых (без затрат по эксплуатации лесов) | 100 м2 | 0.9939 | 0 | 0.9939 |  |  |  | 19268.53 | 92.49 | 0 | 0 | 19176.04 | 0 | 52.458 | 0 | 0 | 13423.23 | 1917.6 |  | 29858012 | 19386.79 | 93.06 | 0 | 0 | 19293.73 | 0 | 52.78 | 0 | 0 | 19386.79 | 93.06 | 0 | 0 | 19293.73 | 0 | 52.78 | 0 | 0 | 70 | 10 | 1 | 1 |  |  | 1 | 1 | 1 | 1 |  |  |  |  | 0 | 4 | СН-2012.1 Выпуск № 2 (в текущих ценах по состоянию на 01.01.2025 г.). Сб.0-3203-32-1/1 |  |  | 0 | 0 |  | 0 | 1 | 0 | 1 | 1 | 1 | 1 | 1 | 1 |  | 70 | 10 |  |  |  | 0 | 0 | 0 | [5 empty] | 0 |  | 0 | 19268.53 | 93.06 | 0 | 0 | 19293.73 | 0 | 52.78 | 0 | 0 | 13423.228 | 1917.604 | [13 empty] | 0 | 0 | 1 | 1 |  |  |  | 1005 | 100 м2 | 100 м2 | 100 | [6 empty] | 29292934 | 1 | СН-2012 | 0 |  | 4 | 0 | Подрядные работы, гл. 1-5,7 | работа |  |  |  | 0 | 19386.79 | 93.06 | 0 | 0 | 19293.73 | 52.78 | 0 | 0 | [17 empty] | 0 | 0 | 0 |  |  |  |  | 70 | 10 |  |  |  |  | 0 |  | 188450801 | 2 | 1 | -2 | 0 | 0 | 0 | 34609.36 | 0 | 0 | 34609.36 |  | 0 | 3 | 0 |  | 0 | 1 | 0 | 0 | 0 | 0 | 0
18 | 1 | 572 |  | 104,1 | 21.1-9-52 | Доски хвойных пород, обрезные, длина 2-6,5 м, сорт II, толщина 40-60 мм | м3 | -0.002485 | -0.0025003 | -0.0025 |  |  |  | -29.93 | -29.93 | 0 | 0 | 0 | 0 | 0 | 0 | 0 | 0 | 0 |  | 29858012 | 12042.47 | 12042.47 | 0 | 0 | 0 | 0 | 0 | 0 | 0 | 12042.47 | 12042.47 | 0 | 0 | 0 | 0 | 0 | 0 | 0 | 70 | 10 | 1 | 1 |  |  | 1 | 1 | 1 | 1 |  |  |  |  | 3 | 4 | СН-2012.21 Выпуск № 2 (в текущих ценах по состоянию на 01.01.2025 г.). Сб.1-9-52 |  |  | 0 | 0 |  | 0 | 1 | 1 | 1 | 1 | 1 | 1 | 1 | 1 |  | 70 | 10 |  |  |  | 0 | 0 | 0 | [5 empty] | 0 |  | 0 | -29.93 | 12042.47 | 0 | 0 | 0 | 0 | 0 | 0 | 0 | 0 | 0 | [13 empty] | 0 | 0 | 1 | 1 |  |  |  | 1007 | м3 | м3 | 1 | [6 empty] | 29292934 | 1 | СН-2012 | 0 |  | 4 | 0 | Подрядные работы, гл. 1-5,7 | работа |  |  |  | 0 | 12042.47 | 12042.47 | 0 | 0 | 0 | 0 | 0 | [18 empty] | 0 | 0 | 0 |  |  |  |  | 70 | 10 |  |  |  |  | 0 |  | 1360009487 | 2 | 1 | -2 | 0 | 0 | 0 | -29.93 | 0 | 0 | -29.93 |  | 0 | 3 | 0 |  | 0 | 1 | 0 | 0 | 0 | 0 | 0
18 | 1 | 571 |  | 104,2 | 21.1-9-51 | Доски хвойных пород, обрезные, длина 2-6,5 м, сорт II, толщина 25-32 мм | м3 | -0.00497 | -0.0050005 | -0.005 |  |  |  | -62.57 | -62.57 | 0 | 0 | 0 | 0 | 0 | 0 | 0 | 0 | 0 |  | 29858012 | 12590.21 | 12590.21 | 0 | 0 | 0 | 0 | 0 | 0 | 0 | 12590.21 | 12590.21 | 0 | 0 | 0 | 0 | 0 | 0 | 0 | 70 | 10 | 1 | 1 |  |  | 1 | 1 | 1 | 1 |  |  |  |  | 3 | 4 | СН-2012.21 Выпуск № 2 (в текущих ценах по состоянию на 01.01.2025 г.). Сб.1-9-51 |  |  | 0 | 0 |  | 0 | 1 | 1 | 1 | 1 | 1 | 1 | 1 | 1 |  | 70 | 10 |  |  |  | 0 | 0 | 0 | [5 empty] | 0 |  | 0 | -62.57 | 12590.21 | 0 | 0 | 0 | 0 | 0 | 0 | 0 | 0 | 0 | [13 empty] | 0 | 0 | 1 | 1 |  |  |  | 1007 | м3 | м3 | 1 | [6 empty] | 29292934 | 1 | СН-2012 | 0 |  | 4 | 0 | Подрядные работы, гл. 1-5,7 | работа |  |  |  | 0 | 12590.21 | 12590.21 | 0 | 0 | 0 | 0 | 0 | [18 empty] | 0 | 0 | 0 |  |  |  |  | 70 | 10 |  |  |  |  | 0 |  | -1506253098 | 2 | 1 | -2 | 0 | 0 | 0 | -62.57 | 0 | 0 | -62.57 |  | 0 | 3 | 0 |  | 0 | 1 | 0 | 0 | 0 | 0 | 0
17 | 1 |  |  | 105 | 22.1-4-70 | Леса инвентарные металлические трубчатые на хомутах со щитами ЛСПХ, 100 м2 | маш.-ч | 160 | 0 | 160 |  |  |  | 798.4 | 0 | 798.4 | 542.4 | 0 | 0 | 0 | 0 | 0 | 0 | 0 |  | 29858012 | 4.99 | 0 | 4.99 | 3.39 | 0 | 0 | 0 | 0 | 0 | 4.99 | 0 | 4.99 | 3.39 | 0 | 0 | 0 | 0 | 0 | 70 | 10 | 1 | 1 |  |  | 1 | 1 | 1 | 1 |  |  |  |  | 2 | 4 | СН-2012.22 Выпуск № 2 (в текущих ценах по состоянию на 01.01.2025 г.). Сб.1-4-70 |  |  | 0 | 0 |  | 0 | 1 | 0 | 1 | 1 | 1 | 1 | 1 | 1 |  | 70 | 10 |  |  |  | 0 | 0 | 0 | [5 empty] | 0 |  | 0 | 798.4 | 0 | 4.99 | 3.39 | 0 | 0 | 0 | 0 | 0 | 0 | 0 | [13 empty] | 0 | 0 | 1 | 1 |  |  |  | 1011 | маш.-ч | маш.-ч | 1 | [6 empty] | 29292934 | 1 | СН-2012 | 0 |  | 4 | 0 | Подрядные работы, гл. 1-5,7 | работа |  |  |  | 0 | 4.99 | 0 | 4.99 | 3.39 | 0 | 0 | 0 | 0 | [17 empty] | 0 | 0 | 0 |  |  |  |  | 70 | 10 |  |  |  |  | 0 |  | 537116063 | 2 | 1 | -2 | 0 | 867.84 | 0 | 1666.24 | 0 | 0 | 1666.24 |  | 0 | 3 | 0 |  | 0 | 1 | 0 | 0 | 0 | 0 | 0
17 | 1 | 574 | 573 | 106 | 1.7-3304-1-1/1 | Разборка покрытий кровли из рулонных материалов в 1-3 слоя | 100 м2 | 0.4948 | 0 | 0.4948 |  |  |  | 3016.44 | 0 | 0 | 0 | 3016.44 | 0 | 8.6145 | 0 | 0 | 2111.51 | 301.64 |  | 29858012 | 6096.29 | 0 | 0 | 0 | 6096.29 | 0 | 17.41 | 0 | 0 | 6096.29 | 0 | 0 | 0 | 6096.29 | 0 | 17.41 | 0 | 0 | 70 | 10 | 1 | 1 |  |  | 1 | 1 | 1 | 1 |  |  |  |  | 0 | 4 | СН-2012.1 Выпуск № 2 (в текущих ценах по состоянию на 01.01.2025 г.). Сб.-3304-1-1/1 |  |  | 0 | 0 |  | 0 | 1 | 0 | 1 | 1 | 1 | 1 | 1 | 1 |  | 70 | 10 |  |  |  | 0 | 0 | 0 | [5 empty] | 0 |  | 0 | 3016.44 | 0 | 0 | 0 | 6096.29 | 0 | 17.41 | 0 | 0 | 2111.508 | 301.644 | [13 empty] | 0 | 0 | 1 | 1 |  |  |  | 1005 | 100 м2 | 100 м2 | 100 | [6 empty] | 29292934 | 1 | СН-2012 | 0 |  | 4 | 0 | Подрядные работы, гл. 1-5,7 | работа |  |  |  | 0 | 6096.29 | 0 | 0 | 0 | 6096.29 | 17.41 | 0 | 0 | [17 empty] | 0 | 0 | 0 |  |  |  |  | 70 | 10 |  |  |  |  | 0 |  | 1299462733 | 2 | 1 | -2 | 0 | 0 | 0 | 5429.59 | 0 | 0 | 5429.59 |  | 0 | 3 | 0 |  | 0 | 1 | 0 | 0 | 0 | 0 | 0
17 | 1 | 576 | 575 | 107 | 1.7-3301-1-1/1 | Промазка отдельных мест рулонного покрытия битумными составами- кровельной мастикой | 100 м2 | 0.4949 | 0 | 0.4949 |  |  |  | 8176.35 | 5517.15 | 0 | 0 | 2659.2 | 0 | 7.8491 | 0 | 0 | 1861.44 | 265.92 |  | 29858012 | 16521.22 | 11148.01 | 0 | 0 | 5373.21 | 0 | 15.86 | 0 | 0 | 16521.22 | 11148.01 | 0 | 0 | 5373.21 | 0 | 15.86 | 0 | 0 | 70 | 10 | 1 | 1 |  |  | 1 | 1 | 1 | 1 |  |  |  |  | 0 | 4 | СН-2012.1 Выпуск № 2 (в текущих ценах по состоянию на 01.01.2025 г.). Сб.-3301-1-1/1 |  |  | 0 | 0 |  | 0 | 1 | 0 | 1 | 1 | 1 | 1 | 1 | 1 |  | 70 | 10 |  |  |  | 0 | 0 | 0 | [5 empty] | 0 |  | 0 | 8176.35 | 11148.01 | 0 | 0 | 5373.21 | 0 | 15.86 | 0 | 0 | 1861.44 | 265.92 | [13 empty] | 0 | 0 | 1 | 1 |  |  |  | 1005 | 100 м2 | 100 м2 | 100 | [6 empty] | 29292934 | 1 | СН-2012 | 0 |  | 4 | 0 | Подрядные работы, гл. 1-5,7 | работа |  |  |  | 0 | 16521.22 | 11148.01 | 0 | 0 | 5373.21 | 15.86 | 0 | 0 | [17 empty] | 0 | 0 | 0 |  |  |  |  | 70 | 10 |  |  |  |  | 0 |  | -388539665 | 2 | 1 | -2 | 0 | 0 | 0 | 10303.71 | 0 | 0 | 10303.71 |  | 0 | 3 | 0 |  | 0 | 1 | 0 | 0 | 0 | 0 | 0
17 | 1 | 585 | 584 | 108 | 1.7-3303-7-3/1 | Устройство рулонного покрытия в два слоя из наплавляемого материала типа "Филизол", "Изопласт" | 100 м2 | 0.4948 | 0 | 0.4948 |  |  |  | 59075.47 | 42311.43 | 3227.59 | 1565.06 | 13536.45 | 0 | 30.1581 | 0 | 0 | 9475.52 | 1353.65 |  | 29858012 | 119392.61 | 85512.19 | 6523.01 | 3163.01 | 27357.41 | 0 | 60.95 | 0 | 0 | 119392.61 | 85512.19 | 6523.01 | 3163.01 | 27357.41 | 0 | 60.95 | 0 | 0 | 70 | 10 | 1 | 1 |  |  | 1 | 1 | 1 | 1 |  |  |  |  | 0 | 4 | СН-2012.1 Выпуск № 2 (в текущих ценах по состоянию на 01.01.2025 г.). Сб.-3303-7-3/1 |  |  | 0 | 0 |  | 0 | 1 | 0 | 1 | 1 | 1 | 1 | 1 | 1 |  | 70 | 10 |  |  |  | 0 | 0 | 0 | [5 empty] | 0 |  | 0 | 59075.47 | 85512.19 | 6523.01 | 3163.01 | 27357.41 | 0 | 60.95 | 0 | 0 | 9475.515 | 1353.645 | [13 empty] | 0 | 0 | 1 | 1 |  |  |  | 1005 | 100 м2 | 100 м2 | 100 | [6 empty] | 29292934 | 1 | СН-2012 | 0 |  | 4 | 0 | Подрядные работы, гл. 1-5,7 | работа |  |  |  | 0 | 119392.61 | 85512.19 | 6523.01 | 3163.01 | 27357.41 | 60.95 | 0 | 0 | [17 empty] | 0 | 0 | 0 |  |  |  |  | 70 | 10 |  |  |  |  | 0 |  | -1196172417 | 2 | 1 | -2 | 0 | 2504.1 | 0 | 72408.74 | 0 | 0 | 72408.74 |  | 0 | 3 | 0 |  | 0 | 1 | 0 | 0 | 0 | 0 | 0
17 | 1 | 589 | 588 | 109 | 1.7-3303-10-1/1 | Устройство примыканий рулонных и мастичных кровель к стенам и парапетам высотой до 600 мм без фартуков | 100 м | 0.2814 | 0 | 0.2814 |  |  |  | 14810.72 | 11845.12 | 0 | 0 | 2965.6 | 0 | 7.474 | 0 | 0 | 2075.92 | 296.56 |  | 29858012 | 52632.27 | 42093.53 | 0 | 0 | 10538.74 | 0 | 26.56 | 0 | 0 | 52632.27 | 42093.53 | 0 | 0 | 10538.74 | 0 | 26.56 | 0 | 0 | 70 | 10 | 1 | 1 |  |  | 1 | 1 | 1 | 1 |  |  |  |  | 0 | 4 | СН-2012.1 Выпуск № 2 (в текущих ценах по состоянию на 01.01.2025 г.). Сб.-3303-10-1/1 |  |  | 0 | 0 |  | 0 | 1 | 0 | 1 | 1 | 1 | 1 | 1 | 1 |  | 70 | 10 |  |  |  | 0 | 0 | 0 | [5 empty] | 0 |  | 0 | 14810.72 | 42093.53 | 0 | 0 | 10538.74 | 0 | 26.56 | 0 | 0 | 2075.92 | 296.56 | [13 empty] | 0 | 0 | 1 | 1 |  |  |  | 1003 | 100 м | 100 м | 100 | [6 empty] | 29292934 | 1 | СН-2012 | 0 |  | 4 | 0 | Подрядные работы, гл. 1-5,7 | работа |  |  |  | 0 | 52632.27 | 42093.53 | 0 | 0 | 10538.74 | 26.56 | 0 | 0 | [17 empty] | 0 | 0 | 0 |  |  |  |  | 70 | 10 |  |  |  |  | 0 |  | -220681429 | 2 | 1 | -2 | 0 | 0 | 0 | 17183.2 | 0 | 0 | 17183.2 |  | 0 | 3 | 0 |  | 0 | 1 | 0 | 0 | 0 | 0 | 0
17 | 1 | 594 | 593 | 110 | 1.7-3202-2-1/1 | Смена поясков, сандриков, отливов, карнизов из оцинкованной стали толщиной 0,5 мм шириной до 0,4 м | 100 м | 0.2814 | 0 | 0.2814 |  |  |  | 9162.68 | 5435.66 | 0 | 0 | 3727.02 | 0 | 11.6528 | 0 | 0 | 2608.91 | 372.7 |  | 29858012 | 32561.06 | 19316.49 | 0 | 0 | 13244.57 | 0 | 41.41 | 0 | 0 | 32561.06 | 19316.49 | 0 | 0 | 13244.57 | 0 | 41.41 | 0 | 0 | 70 | 10 | 1 | 1 |  |  | 1 | 1 | 1 | 1 |  |  |  |  | 0 | 4 | СН-2012.1 Выпуск № 2 (в текущих ценах по состоянию на 01.01.2025 г.). Сб.-3202-2-1/1 |  |  | 0 | 0 |  | 0 | 1 | 0 | 1 | 1 | 1 | 1 | 1 | 1 |  | 70 | 10 |  |  |  | 0 | 0 | 0 | [5 empty] | 0 |  | 0 | 9162.68 | 19316.49 | 0 | 0 | 13244.57 | 0 | 41.41 | 0 | 0 | 2608.914 | 372.702 | [13 empty] | 0 | 0 | 1 | 1 |  |  |  | 1003 | 100 м | 100 м | 100 | [6 empty] | 29292934 | 1 | СН-2012 | 0 |  | 4 | 0 | Подрядные работы, гл. 1-5,7 | работа |  |  |  | 0 | 32561.06 | 19316.49 | 0 | 0 | 13244.57 | 41.41 | 0 | 0 | [17 empty] | 0 | 0 | 0 |  |  |  |  | 70 | 10 |  |  |  |  | 0 |  | 907113137 | 2 | 1 | -2 | 0 | 0 | 0 | 12144.29 | 0 | 0 | 12144.29 |  | 0 | 3 | 0 |  | 0 | 1 | 0 | 0 | 0 | 0 | 0
17 | 1 | 602 | 601 | 111 | 1.7-3203-11-1/1 | Монтаж кровельного покрытия из профилированного листа при высоте здания до 25 м | 100 м2 | 0.1424 | 0 | 0.1424 |  |  |  | 14969.7 | 12598.6 | 6.91 | 0.78 | 2364.19 | 0 | 5.1919 | 0 | 0 | 1654.93 | 236.42 |  | 29858012 | 105124.29 | 88473.34 | 48.52 | 5.5 | 16602.43 | 0 | 36.46 | 0 | 0 | 105124.29 | 88473.34 | 48.52 | 5.5 | 16602.43 | 0 | 36.46 | 0 | 0 | 70 | 10 | 1 | 1 |  |  | 1 | 1 | 1 | 1 |  |  |  |  | 0 | 4 | СН-2012.1 Выпуск № 2 (в текущих ценах по состоянию на 01.01.2025 г.). Сб.-3203-11-1/1 |  |  | 0 | 0 |  | 0 | 1 | 0 | 1 | 1 | 1 | 1 | 1 | 1 |  | 70 | 10 |  |  |  | 0 | 0 | 0 | [5 empty] | 0 |  | 0 | 14969.7 | 88473.34 | 48.52 | 5.5 | 16602.43 | 0 | 36.46 | 0 | 0 | 1654.933 | 236.419 | [13 empty] | 0 | 0 | 1 | 1 |  |  |  | 1005 | 100 м2 | 100 м2 | 100 | [6 empty] | 29292934 | 1 | СН-2012 | 0 |  | 4 | 0 | Подрядные работы, гл. 1-5,7 | работа |  |  |  | 0 | 105124.29 | 88473.34 | 48.52 | 5.5 | 16602.43 | 36.46 | 0 | 0 | [17 empty] | 0 | 0 | 0 |  |  |  |  | 70 | 10 |  |  |  |  | 0 |  | 1734854397 | 2 | 1 | -2 | 0 | 1.25 | 0 | 16862.3 | 0 | 0 | 16862.3 |  | 0 | 3 | 0 |  | 0 | 1 | 0 | 0 | 0 | 0 | 0
17 | 1 | 606 | 605 | 112 | 1.7-3203-3-1/1 | Устройство покрытия скатов из листовой оцинкованной стали толщиной 0,5 мм (навес) | 100 м2 | 0.10245 | 0 | 0.10245 |  |  |  | 7014.89 | 5182.37 | 0 | 0 | 1832.52 | 0 | 5.1225 | 0 | 0 | 1282.76 | 183.25 |  | 29858012 | 68471.38 | 50584.38 | 0 | 0 | 17887 | 0 | 50 | 0 | 0 | 68471.38 | 50584.38 | 0 | 0 | 17887 | 0 | 50 | 0 | 0 | 70 | 10 | 1 | 1 |  |  | 1 | 1 | 1 | 1 |  |  |  |  | 0 | 4 | СН-2012.1 Выпуск № 2 (в текущих ценах по состоянию на 01.01.2025 г.). Сб.-3203-3-1/1 |  |  | 0 | 0 |  | 0 | 1 | 0 | 1 | 1 | 1 | 1 | 1 | 1 |  | 70 | 10 |  |  |  | 0 | 0 | 0 | [5 empty] | 0 |  | 0 | 7014.89 | 50584.38 | 0 | 0 | 17887 | 0 | 50 | 0 | 0 | 1282.764 | 183.252 | [13 empty] | 0 | 0 | 1 | 1 |  |  |  | 1005 | 100 м2 | 100 м2 | 100 | [6 empty] | 29292934 | 1 | СН-2012 | 0 |  | 4 | 0 | Подрядные работы, гл. 1-5,7 | работа |  |  |  | 0 | 68471.38 | 50584.38 | 0 | 0 | 17887 | 50 | 0 | 0 | [17 empty] | 0 | 0 | 0 |  |  |  |  | 70 | 10 |  |  |  |  | 0 |  | -152725411 | 2 | 1 | -2 | 0 | 0 | 0 | 8480.9 | 0 | 0 | 8480.9 |  | 0 | 3 | 0 |  | 0 | 1 | 0 | 0 | 0 | 0 | 0
18 | 1 | 606 |  | 112,1 | 21.1-11-84 | Поковки строительные (скобы, закрепы, хомуты) простые, масса 1,8 кг | т | -0.005327 | -0.051996 | -0.052 |  |  |  | -463.33 | -463.33 | 0 | 0 | 0 | 0 | 0 | 0 | 0 | 0 | 0 |  | 29858012 | 86978.24 | 86978.24 | 0 | 0 | 0 | 0 | 0 | 0 | 0 | 86978.24 | 86978.24 | 0 | 0 | 0 | 0 | 0 | 0 | 0 | 70 | 10 | 1 | 1 |  |  | 1 | 1 | 1 | 1 |  |  |  |  | 3 | 4 | СН-2012.21 Выпуск № 2 (в текущих ценах по состоянию на 01.01.2025 г.). Сб.1-11-84 |  |  | 0 | 0 |  | 0 | 1 | 1 | 1 | 1 | 1 | 1 | 1 | 1 |  | 70 | 10 |  |  |  | 0 | 0 | 0 | [5 empty] | 0 |  | 0 | -463.33 | 86978.24 | 0 | 0 | 0 | 0 | 0 | 0 | 0 | 0 | 0 | [13 empty] | 0 | 0 | 1 | 1 |  |  |  | 1009 | т | т | 1000 | [6 empty] | 29292934 | 1 | СН-2012 | 0 |  | 4 | 0 | Подрядные работы, гл. 1-5,7 | работа |  |  |  | 32768 | 86978.24 | 86978.24 | 0 | 0 | 0 | 0 | 0 | [18 empty] | 0 | 0 | 0 |  |  |  |  | 70 | 10 |  |  |  |  | 0 |  | 521950283 | 2 | 1 | -2 | 0 | 0 | 0 | -463.33 | 0 | 0 | -463.33 |  | 0 | 3 | 0 |  | 0 | 1 | 0 | 0 | 0 | 0 | 0
18 | 1 | 605 |  | 112,2 | 21.1-11-46 | Гвозди строительные | т | -0.000102 | -0.00099561 | -0.001 |  |  |  | -10.1 | -10.1 | 0 | 0 | 0 | 0 | 0 | 0 | 0 | 0 | 0 |  | 29858012 | 99048.85 | 99048.85 | 0 | 0 | 0 | 0 | 0 | 0 | 0 | 99048.85 | 99048.85 | 0 | 0 | 0 | 0 | 0 | 0 | 0 | 70 | 10 | 1 | 1 |  |  | 1 | 1 | 1 | 1 |  |  |  |  | 3 | 4 | СН-2012.21 Выпуск № 2 (в текущих ценах по состоянию на 01.01.2025 г.). Сб.1-11-46 |  |  | 0 | 0 |  | 0 | 1 | 1 | 1 | 1 | 1 | 1 | 1 | 1 |  | 70 | 10 |  |  |  | 0 | 0 | 0 | [5 empty] | 0 |  | 0 | -10.1 | 99048.85 | 0 | 0 | 0 | 0 | 0 | 0 | 0 | 0 | 0 | [13 empty] | 0 | 0 | 1 | 1 |  |  |  | 1009 | т | т | 1000 | [6 empty] | 29292934 | 1 | СН-2012 | 0 |  | 4 | 0 | Подрядные работы, гл. 1-5,7 | работа |  |  |  | 32768 | 99048.85 | 99048.85 | 0 | 0 | 0 | 0 | 0 | [18 empty] | 0 | 0 | 0 |  |  |  |  | 70 | 10 |  |  |  |  | 0 |  | 919131384 | 2 | 1 | -2 | 0 | 0 | 0 | -10.1 | 0 | 0 | -10.1 |  | 0 | 3 | 0 |  | 0 | 1 | 0 | 0 | 0 | 0 | 0
18 | 1 | 604 |  | 112,3 | 21.1-10-165 | Сталь листовая, оцинкованная, толщина 0,5 мм | т | -0.047127 | -0.46 | -0.46 |  |  |  | -4708.85 | -4708.85 | 0 | 0 | 0 | 0 | 0 | 0 | 0 | 0 | 0 |  | 29858012 | 99918.39 | 99918.39 | 0 | 0 | 0 | 0 | 0 | 0 | 0 | 99918.39 | 99918.39 | 0 | 0 | 0 | 0 | 0 | 0 | 0 | 70 | 10 | 1 | 1 |  |  | 1 | 1 | 1 | 1 |  |  |  |  | 3 | 4 | СН-2012.21 Выпуск № 2 (в текущих ценах по состоянию на 01.01.2025 г.). Сб.1-10-165 |  |  | 0 | 0 |  | 0 | 1 | 1 | 1 | 1 | 1 | 1 | 1 | 1 |  | 70 | 10 |  |  |  | 0 | 0 | 0 | [5 empty] | 0 |  | 0 | -4708.85 | 99918.39 | 0 | 0 | 0 | 0 | 0 | 0 | 0 | 0 | 0 | [13 empty] | 0 | 0 | 1 | 1 |  |  |  | 1009 | т | т | 1000 | [6 empty] | 29292934 | 1 | СН-2012 | 0 |  | 4 | 0 | Подрядные работы, гл. 1-5,7 | работа |  |  |  | 32768 | 99918.39 | 99918.39 | 0 | 0 | 0 | 0 | 0 | [18 empty] | 0 | 0 | 0 |  |  |  |  | 70 | 10 |  |  |  |  | 0 |  | -1870950421 | 2 | 1 | -2 | 0 | 0 | 0 | -4708.85 | 0 | 0 | -4708.85 |  | 0 | 3 | 0 |  | 0 | 1 | 0 | 0 | 0 | 0 | 0
17 | 1 |  |  | 113 | 21.1-10-187 | Сталь тонколистовая, толщина до 4 мм, общего назначения, марка Ст0 | т | 0.256 | 0 | 0.256 |  |  |  | 15641.32 | 15641.32 | 0 | 0 | 0 | 0 | 0 | 0 | 0 | 0 | 0 |  | 29858012 | 61098.89 | 61098.89 | 0 | 0 | 0 | 0 | 0 | 0 | 0 | 61098.89 | 61098.89 | 0 | 0 | 0 | 0 | 0 | 0 | 0 | 70 | 10 | 1 | 1 |  |  | 1 | 1 | 1 | 1 |  |  |  |  | 3 | 4 | СН-2012.21 Выпуск № 2 (в текущих ценах по состоянию на 01.01.2025 г.). Сб.1-10-187 |  |  | 0 | 0 |  | 0 | 1 | 0 | 1 | 1 | 1 | 1 | 1 | 1 |  | 70 | 10 |  |  |  | 0 | 0 | 0 | [5 empty] | 0 |  | 0 | 15641.32 | 61098.89 | 0 | 0 | 0 | 0 | 0 | 0 | 0 | 0 | 0 | [13 empty] | 0 | 0 | 1 | 1 |  |  |  | 1009 | т | т | 1000 | [6 empty] | 29292934 | 1 | СН-2012 | 0 |  | 4 | 0 | Подрядные работы, гл. 1-5,7 | работа |  |  |  | 0 | 61098.89 | 61098.89 | 0 | 0 | 0 | 0 | 0 | 0 | [17 empty] | 0 | 0 | 0 |  |  |  |  | 70 | 10 |  |  |  |  | 0 |  | 645614340 | 2 | 1 | -2 | 0 | 0 | 0 | 15641.32 | 0 | 0 | 15641.32 |  | 0 | 3 | 0 |  | 0 | 1 | 0 | 0 | 0 | 0 | 0
17 | 1 |  |  | 114 | 21.1-11-21 | Болты строительные черные с гайками и шайбами (10х100мм) | т | 0.0076 | 0 | 0.0076 |  |  |  | 1316.78 | 1316.78 | 0 | 0 | 0 | 0 | 0 | 0 | 0 | 0 | 0 |  | 29858012 | 173260.69 | 173260.69 | 0 | 0 | 0 | 0 | 0 | 0 | 0 | 173260.69 | 173260.69 | 0 | 0 | 0 | 0 | 0 | 0 | 0 | 70 | 10 | 1 | 1 |  |  | 1 | 1 | 1 | 1 |  |  |  |  | 3 | 4 | СН-2012.21 Выпуск № 2 (в текущих ценах по состоянию на 01.01.2025 г.). Сб.1-11-21 |  |  | 0 | 0 |  | 0 | 1 | 0 | 1 | 1 | 1 | 1 | 1 | 1 |  | 70 | 10 |  |  |  | 0 | 0 | 0 | [5 empty] | 0 |  | 0 | 1316.78 | 173260.69 | 0 | 0 | 0 | 0 | 0 | 0 | 0 | 0 | 0 | [13 empty] | 0 | 0 | 1 | 1 |  |  |  | 1009 | т | т | 1000 | [6 empty] | 29292934 | 1 | СН-2012 | 0 |  | 4 | 0 | Подрядные работы, гл. 1-5,7 | работа |  |  |  | 0 | 173260.69 | 173260.69 | 0 | 0 | 0 | 0 | 0 | 0 | [17 empty] | 0 | 0 | 0 |  |  |  |  | 70 | 10 |  |  |  |  | 0 |  | -1470955817 | 2 | 1 | -2 | 0 | 0 | 0 | 1316.78 | 0 | 0 | 1316.78 |  | 0 | 3 | 0 |  | 0 | 1 | 0 | 0 | 0 | 0 | 0
17 | 1 |  |  | 115 | 21.7-3-5 | Диск отрезной абразивный для резки облицовочных плит, диаметр 230 мм | шт. | 8 | 0 | 8 |  |  |  | 538.72 | 538.72 | 0 | 0 | 0 | 0 | 0 | 0 | 0 | 0 | 0 |  | 29858012 | 67.34 | 67.34 | 0 | 0 | 0 | 0 | 0 | 0 | 0 | 67.34 | 67.34 | 0 | 0 | 0 | 0 | 0 | 0 | 0 | 70 | 10 | 1 | 1 |  |  | 1 | 1 | 1 | 1 |  |  |  |  | 3 | 4 | СН-2012.21 Выпуск № 2 (в текущих ценах по состоянию на 01.01.2025 г.). Сб.7-3-5 |  |  | 0 | 0 |  | 0 | 1 | 0 | 1 | 1 | 1 | 1 | 1 | 1 |  | 70 | 10 |  |  |  | 0 | 0 | 0 | [5 empty] | 0 |  | 0 | 538.72 | 67.34 | 0 | 0 | 0 | 0 | 0 | 0 | 0 | 0 | 0 | [13 empty] | 0 | 0 | 1 | 1 |  |  |  | 1010 | шт. | шт. | 1 | [6 empty] | 29292934 | 1 | СН-2012 | 0 |  | 4 | 0 | Подрядные работы, гл. 1-5,7 | работа |  |  |  | 0 | 67.34 | 67.34 | 0 | 0 | 0 | 0 | 0 | 0 | [17 empty] | 0 | 0 | 0 |  |  |  |  | 70 | 10 |  |  |  |  | 0 |  | 426589084 | 2 | 1 | -2 | 0 | 0 | 0 | 538.72 | 0 | 0 | 538.72 |  | 0 | 3 | 0 |  | 0 | 1 | 0 | 0 | 0 | 0 | 0
17 | 1 | 612 | 611 | 116 | 1.13-3205-2-2/1 | Антикоррозионная огрунтовка металлических поверхностей грунтовкой ГФ-021 за один раз | 100 м2 | 0.10245 | 0 | 0.10245 |  |  |  | 435.98 | 115.98 | 18.67 | 8.27 | 301.33 | 0 | 0.62597 | 0 | 0 | 210.93 | 30.13 |  | 29858012 | 4255.52 | 1132.09 | 182.2 | 80.76 | 2941.23 | 0 | 6.11 | 0 | 0 | 4255.52 | 1132.09 | 182.2 | 80.76 | 2941.23 | 0 | 6.11 | 0 | 0 | 70 | 10 | 1 | 1 |  |  | 1 | 1 | 1 | 1 |  |  |  |  | 0 | 4 | СН-2012.1 Выпуск № 2 (в текущих ценах по состоянию на 01.01.2025 г.). Сб.3-3205-2-2/1 |  |  | 0 | 0 |  | 0 | 1 | 0 | 1 | 1 | 1 | 1 | 1 | 1 |  | 70 | 10 |  |  |  | 0 | 0 | 0 | [5 empty] | 0 |  | 0 | 435.98 | 1132.09 | 182.2 | 80.76 | 2941.23 | 0 | 6.11 | 0 | 0 | 210.931 | 30.133 | [13 empty] | 0 | 0 | 1 | 1 |  |  |  | 1005 | 100 м2 | 100 м2 | 100 | [6 empty] | 29292934 | 1 | СН-2012 | 0 |  | 4 | 0 | Подрядные работы, гл. 1-5,7 | работа |  |  |  | 0 | 4255.52 | 1132.09 | 182.2 | 80.76 | 2941.23 | 6.11 | 0 | 0 | [17 empty] | 0 | 0 | 0 |  |  |  |  | 70 | 10 |  |  |  |  | 0 |  | 615092963 | 2 | 1 | -2 | 0 | 13.23 | 0 | 690.27 | 0 | 0 | 690.27 |  | 0 | 3 | 0 |  | 0 | 1 | 0 | 0 | 0 | 0 | 0
17 | 1 | 616 | 615 | 117 | 1.13-3205-4-8/1 | Антикоррозионная окраска огрунтованных металлических поверхностей эмалями ПФ-115 | 100 м2 | 0.10245 | 0 | 0.10245 |  |  |  | 246.64 | 145.73 | 1.31 | 0.61 | 99.6 | 0 | 0.251 | 0 | 0 | 69.72 | 9.96 |  | 29858012 | 2407.38 | 1422.43 | 12.81 | 6 | 972.14 | 0 | 2.45 | 0 | 0 | 2407.38 | 1422.43 | 12.81 | 6 | 972.14 | 0 | 2.45 | 0 | 0 | 70 | 10 | 1 | 1 |  |  | 1 | 1 | 1 | 1 |  |  |  |  | 0 | 4 | СН-2012.1 Выпуск № 2 (в текущих ценах по состоянию на 01.01.2025 г.). Сб.3-3205-4-8/1 |  |  | 0 | 0 |  | 0 | 1 | 0 | 1 | 1 | 1 | 1 | 1 | 1 |  | 70 | 10 |  |  |  | 0 | 0 | 0 | [5 empty] | 0 |  | 0 | 246.64 | 1422.43 | 12.81 | 6 | 972.14 | 0 | 2.45 | 0 | 0 | 69.72 | 9.96 | [13 empty] | 0 | 0 | 1 | 1 |  |  |  | 1005 | 100 м2 | 100 м2 | 100 | [6 empty] | 29292934 | 1 | СН-2012 | 0 |  | 4 | 0 | Подрядные работы, гл. 1-5,7 | работа |  |  |  | 0 | 2407.38 | 1422.43 | 12.81 | 6 | 972.14 | 2.45 | 0 | 0 | [17 empty] | 0 | 0 | 0 |  |  |  |  | 70 | 10 |  |  |  |  | 0 |  | -1104509692 | 2 | 1 | -2 | 0 | 0.98 | 0 | 327.3 | 0 | 0 | 327.3 |  | 0 | 3 | 0 |  | 0 | 1 | 0 | 0 | 0 | 0 | 0
51 | 1 | 5 | 440 |  |  | Наружные работы | 0 | [6 empty] | 757315.35 | 504720.98 | 7605.63 | 4756.64 | 244988.74 | 0 | 583.0506 | 0 | 0 | 171492.12 | 24498.87 |  |  | 757315.35 | 504720.98 | 7605.63 | 4756.64 | 244988.74 | 0 | 583.0506 | 0 | 0 | 171492.12 | 24498.87 |  |  | 0 | 0 | 0 | 960916.97 | 0 | 0 | 960916.97 | 504720.98 | 504720.98 | 0 | 504720.98 | 0 | 0 | 0 | 0 | 0 | [19 empty] | 0 | 0 | 0 | 960916.97 | 0 | 0 | 960916.97 | 504720.98 | 504720.98 | 0 | 504720.98 | 0 | 0 | 0 | 0 | 0 | [114 empty] | 0
50 | 0 | 0 | 1 | 201 | 757315.35 | ПЗ | Прямые затраты |  |  | 201 | 1 | 3 |  | 2 | [7 empty] | 757315.35 | 1 | 757315.35
50 | 0 | 0 | 1 | 202 | 504720.98 | СтМатОб | Стоимость материальных ресурсов (всего) |  |  | 202 | 2 | 3 |  | 2 | [7 empty] | 504720.98 | 1 | 504720.98
50 | 0 | 0 | 1 | 222 | 0 | СтМатОбЗак | Стоимость материалов и оборудования заказчика |  |  | 222 | 3 | 3 |  | 2 | [7 empty] | 0 | 1 | 0
50 | 0 | 0 | 1 | 225 | 504720.98 | СтМатОбПод | Стоимость материалов и оборудования подрядчика |  |  | 225 | 4 | 3 |  | 2 | [7 empty] | 504720.98 | 1 | 504720.98
50 | 0 | 0 | 1 | 226 | 504720.98 | СтМат | Стоимость материалов (всего) |  |  | 226 | 5 | 3 |  | 2 | [7 empty] | 504720.98 | 1 | 504720.98
50 | 0 | 0 | 1 | 227 | 0 | СтМатЗак | Стоимость материалов заказчика |  |  | 227 | 6 | 3 |  | 2 | [7 empty] | 0 | 1 | 0
50 | 0 | 0 | 1 | 228 | 504720.98 | СтМатПод | Стоимость материалов подрядчика |  |  | 228 | 7 | 3 |  | 2 | [7 empty] | 504720.98 | 1 | 504720.98
50 | 0 | 0 | 1 | 216 | 0 | Оборуд | Стоимость оборудования (всего) |  |  | 216 | 8 | 3 |  | 2 | [7 empty] | 0 | 1 | 0
50 | 0 | 0 | 1 | 223 | 0 | ОборудЗак | Стоимость оборудования заказчика |  |  | 223 | 9 | 3 |  | 2 | [7 empty] | 0 | 1 | 0
50 | 0 | 0 | 1 | 229 | 0 | ОборудПод | Стоимость оборудования подрядчика |  |  | 229 | 10 | 3 |  | 2 | [7 empty] | 0 | 1 | 0
50 | 0 | 0 | 1 | 203 | 7605.63 | ЭММ | Эксплуатация машин |  |  | 203 | 11 | 3 |  | 2 | [7 empty] | 7605.63 | 1 | 7605.63
50 | 0 | 0 | 1 | 231 | 0 | ЭММсНРиСП | Эксплуатация машин по ТСН-2001.16 |  |  | 231 | 12 | 3 |  | 2 | [7 empty] | 0 | 1 | 0
50 | 0 | 0 | 1 | 204 | 4756.64 | ЗПМ | ЗП машинистов |  |  | 204 | 13 | 3 |  | 2 | [7 empty] | 4756.64 | 1 | 4756.64
50 | 0 | 0 | 1 | 205 | 244988.74 | ОЗП | Основная ЗП рабочих |  |  | 205 | 14 | 3 |  | 2 | [7 empty] | 244988.74 | 1 | 244988.74
50 | 0 | 0 | 1 | 232 | 0 | ОЗПсНРиСП | Основная ЗП рабочих по ТСН-2001.16 |  |  | 232 | 15 | 3 |  | 2 | [7 empty] | 0 | 1 | 0
50 | 0 | 0 | 1 | 214 | 0 | Строит | Строительные работы с НР и СП |  |  | 214 | 16 | 3 |  | 2 | [7 empty] | 0 | 1 | 0
50 | 0 | 0 | 1 | 215 | 0 | Монтаж | Монтажные работы с НР и СП |  |  | 215 | 17 | 3 |  | 2 | [7 empty] | 0 | 1 | 0
50 | 0 | 0 | 1 | 217 | 960916.97 | Прочие | Прочие работы с НР и СП |  |  | 217 | 18 | 3 |  | 2 | [7 empty] | 960916.97 | 1 | 960916.97
50 | 0 | 0 | 1 | 230 | 0 | ПрочиеЗатр | Прочие затраты по ТСН-2001.16 |  |  | 230 | 19 | 3 |  | 2 | [7 empty] | 0 | 1 | 0
50 | 0 | 0 | 1 | 206 | 0 | ВозврМат | Возврат материалов |  |  | 206 | 20 | 3 |  | 2 | [7 empty] | 0 | 1 | 0
50 | 0 | 0 | 1 | 207 | 583.0506 | ТрудСтр | Трудозатраты строителей |  |  | 207 | 21 | 3 |  | -1 | [7 empty] | 583.0506 | 1 | 583.0506
50 | 0 | 0 | 1 | 208 | 0 | ТрудМаш | Трудозатраты машинистов |  |  | 208 | 22 | 3 |  | -1 | [7 empty] | 0 | 1 | 0
50 | 0 | 0 | 1 | 209 | 0 | ТранспМат | Транспорт материалов |  |  | 209 | 23 | 3 |  | 2 | [7 empty] | 0 | 1 | 0
50 | 0 | 0 | 1 | 233 | 0 | Перевозка | Перевозка грузов |  |  | 233 | 24 | 3 |  | 2 | [7 empty] | 0 | 1 | 0
50 | 0 | 0 | 1 | 210 | 171492.12 | НР | Накладные расходы |  |  | 210 | 25 | 3 |  | 2 | [7 empty] | 171492.12 | 1 | 171492.12
50 | 0 | 0 | 1 | 211 | 24498.87 | СмПриб | Сметная прибыль |  |  | 211 | 26 | 3 |  | 2 | [7 empty] | 24498.87 | 1 | 24498.87
50 | 0 | 0 | 1 | 224 | 960916.97 | Всего | Всего с НР и СП |  |  | 224 | 27 | 3 |  | 2 | [7 empty] | 960916.97 | 1 | 960916.97
51 | 1 | 4 | 238 |  |  | КНС | 0 | [6 empty] | 1594117.96 | 1113286.71 | 21579.28 | 16501.61 | 459251.97 | 0 | 1124.099 | 0 | 0 | 321476.4 | 45925.21 | [15 empty] | 0 | 0 | 0 | 1987922.18 | 244543.76 | 0 | 1743378.42 | 1113286.71 | 1113286.71 | 0 | 1113286.71 | 0 | 0 | 0 | 0 | 0 | [149 empty] | 0
50 | 0 | 0 | 1 | 201 | 1594117.96 | ПЗ | Прямые затраты |  |  | 201 | 1 | 3 |  | 2 | [7 empty] | 1594117.96 | 1 | 1594117.96
50 | 0 | 0 | 1 | 202 | 1113286.71 | СтМатОб | Стоимость материальных ресурсов (всего) |  |  | 202 | 2 | 3 |  | 2 | [7 empty] | 1113286.71 | 1 | 1113286.71
50 | 0 | 0 | 1 | 222 | 0 | СтМатОбЗак | Стоимость материалов и оборудования заказчика |  |  | 222 | 3 | 3 |  | 2 | [7 empty] | 0 | 1 | 0
50 | 0 | 0 | 1 | 225 | 1113286.71 | СтМатОбПод | Стоимость материалов и оборудования подрядчика |  |  | 225 | 4 | 3 |  | 2 | [7 empty] | 1113286.71 | 1 | 1113286.71
50 | 0 | 0 | 1 | 226 | 1113286.71 | СтМат | Стоимость материалов (всего) |  |  | 226 | 5 | 3 |  | 2 | [7 empty] | 1113286.71 | 1 | 1113286.71
50 | 0 | 0 | 1 | 227 | 0 | СтМатЗак | Стоимость материалов заказчика |  |  | 227 | 6 | 3 |  | 2 | [7 empty] | 0 | 1 | 0
50 | 0 | 0 | 1 | 228 | 1113286.71 | СтМатПод | Стоимость материалов подрядчика |  |  | 228 | 7 | 3 |  | 2 | [7 empty] | 1113286.71 | 1 | 1113286.71
50 | 0 | 0 | 1 | 216 | 0 | Оборуд | Стоимость оборудования (всего) |  |  | 216 | 8 | 3 |  | 2 | [7 empty] | 0 | 1 | 0
50 | 0 | 0 | 1 | 223 | 0 | ОборудЗак | Стоимость оборудования заказчика |  |  | 223 | 9 | 3 |  | 2 | [7 empty] | 0 | 1 | 0
50 | 0 | 0 | 1 | 229 | 0 | ОборудПод | Стоимость оборудования подрядчика |  |  | 229 | 10 | 3 |  | 2 | [7 empty] | 0 | 1 | 0
50 | 0 | 0 | 1 | 203 | 21579.28 | ЭММ | Эксплуатация машин |  |  | 203 | 11 | 3 |  | 2 | [7 empty] | 21579.28 | 1 | 21579.28
50 | 0 | 0 | 1 | 231 | 0 | ЭММсНРиСП | Эксплуатация машин по ТСН-2001.16 |  |  | 231 | 12 | 3 |  | 2 | [7 empty] | 0 | 1 | 0
50 | 0 | 0 | 1 | 204 | 16501.61 | ЗПМ | ЗП машинистов |  |  | 204 | 13 | 3 |  | 2 | [7 empty] | 16501.61 | 1 | 16501.61
50 | 0 | 0 | 1 | 205 | 459251.97 | ОЗП | Основная ЗП рабочих |  |  | 205 | 14 | 3 |  | 2 | [7 empty] | 459251.97 | 1 | 459251.97
50 | 0 | 0 | 1 | 232 | 0 | ОЗПсНРиСП | Основная ЗП рабочих по ТСН-2001.16 |  |  | 232 | 15 | 3 |  | 2 | [7 empty] | 0 | 1 | 0
50 | 0 | 0 | 1 | 214 | 244543.76 | Строит | Строительные работы с НР и СП |  |  | 214 | 16 | 3 |  | 2 | [7 empty] | 244543.76 | 1 | 244543.76
50 | 0 | 0 | 1 | 215 | 0 | Монтаж | Монтажные работы с НР и СП |  |  | 215 | 17 | 3 |  | 2 | [7 empty] | 0 | 1 | 0
50 | 0 | 0 | 1 | 217 | 1743378.42 | Прочие | Прочие работы с НР и СП |  |  | 217 | 18 | 3 |  | 2 | [7 empty] | 1743378.42 | 1 | 1743378.42
50 | 0 | 0 | 1 | 230 | 0 | ПрочиеЗатр | Прочие затраты по ТСН-2001.16 |  |  | 230 | 19 | 3 |  | 2 | [7 empty] | 0 | 1 | 0
50 | 0 | 0 | 1 | 206 | 0 | ВозврМат | Возврат материалов |  |  | 206 | 20 | 3 |  | 2 | [7 empty] | 0 | 1 | 0
50 | 0 | 0 | 1 | 207 | 1124.099 | ТрудСтр | Трудозатраты строителей |  |  | 207 | 21 | 3 |  | -1 | [7 empty] | 1124.099 | 1 | 1124.099
50 | 0 | 0 | 1 | 208 | 0 | ТрудМаш | Трудозатраты машинистов |  |  | 208 | 22 | 3 |  | -1 | [7 empty] | 0 | 1 | 0
50 | 0 | 0 | 1 | 209 | 0 | ТранспМат | Транспорт материалов |  |  | 209 | 23 | 3 |  | 2 | [7 empty] | 0 | 1 | 0
50 | 0 | 0 | 1 | 233 | 0 | Перевозка | Перевозка грузов |  |  | 233 | 24 | 3 |  | 2 | [7 empty] | 0 | 1 | 0
50 | 0 | 0 | 1 | 210 | 321476.4 | НР | Накладные расходы |  |  | 210 | 25 | 3 |  | 2 | [7 empty] | 321476.4 | 1 | 321476.4
50 | 0 | 0 | 1 | 211 | 45925.21 | СмПриб | Сметная прибыль |  |  | 211 | 26 | 3 |  | 2 | [7 empty] | 45925.21 | 1 | 45925.21
50 | 0 | 0 | 1 | 224 | 1987922.18 | Всего | Всего с НР и СП |  |  | 224 | 27 | 3 |  | 2 | [7 empty] | 1987922.18 | 1 | 1987922.18
4 | 1 |  | 553 |  |  | Приямки ЛК№1, ЛК№2, ЛК№3 |  | 0 |  | 0 | [7 empty] | 0 |  |  | 0 | [53 empty] | 0 | [11 empty] | 0
52 | 1 | 4 | 532 | 0 |  | Приямки ЛК№1, ЛК№2, ЛК№3 | [7 empty] | 456350.52 | 340942.3 | 590.92 | 153.69 | 114817.3 | 0 | 302.4035 | 0 | 0 | 80372.12 | 11481.74 | 0 | 0 | 456350.52 | 340942.3 | 590.92 | 153.69 | 114817.3 | 0 | 302.4035 | 0 | 0 | 80372.12 | 11481.74 | 0 | 0 | 0 | 0 | 0 | 548450.29 | 0 | 0 | 548450.29 | 340942.3 | 340942.3 | 0 | 340942.3 | 0 | 0 | 0 | 0 | 0 | 0 | 0 | 0 | 0 | 0 | 0 | 0 | 0 | 0 | 0 | 0 | 0 | 0 | 0 | 0 | 0 | 0 | 0 | 0 | 0 | 0 | 0 | 548450.29 | 0 | 0 | 548450.29 | 340942.3 | 340942.3 | 0 | 340942.3 | 0 | 0 | 0 | 0 | 0 | 0 | 0 | 0 | 0 | 0 | 0 | 0 | 0 | 0 | 0 | 0 | 0 | 0 | 0 | 0 | 0 | 0 | 0 | 0 | 0 | 0 | 0 | 0 | 0 | 0 | 0 | 0 | 0 | 0 | 0 | 0 | 0 | 0 | 0 | 0 | 0 | 0 | 0 | 0 | 0 | 0 | 0 | 0 | 0 | 0 | 0 | 0 | 0 | 0 | 0 | 0 | 0 | 0 | 0 | 0 | 0 | 0 | 0 | 0 | 0 | 0 | 0 | 0 | 0 | 0 | 0 | 0 | 0 | 0 | 0 | 0 | 0 | 0 | 0 | 0 | 0 | 0 | 0 | 0 | 0 | 0 | 0 | 0 | 0 | 0 | 0 | 0 | 0 | 0 | 0 | 0 | 0 | 0 | 0 | 0 | 0 | 0 | 0 | 0 | 0 | 0 | 0 | 0 | 0 | 0 | 0 | 0 | 0 | 0 | 0 | 0 | 0 | 0 | 0 | 0
17 | 1 | 618 | 617 | 118 | 1.7-3204-1-2/1 | Разборка покрытий кровли из листовой стали | 100 м2 | 1.5129 | 0 | 1.5129 |  |  |  | 5075.96 | 0 | 0 | 0 | 5075.96 | 0 | 15.8703 | 0 | 0 | 3553.17 | 507.6 |  | 29858012 | 3355.12 | 0 | 0 | 0 | 3355.12 | 0 | 10.49 | 0 | 0 | 3355.12 | 0 | 0 | 0 | 3355.12 | 0 | 10.49 | 0 | 0 | 70 | 10 | 1 | 1 |  |  | 1 | 1 | 1 | 1 |  |  |  |  | 0 | 4 | СН-2012.1 Выпуск № 2 (в текущих ценах по состоянию на 01.01.2025 г.). Сб.-3204-1-2/1 |  |  | 0 | 0 |  | 0 | 1 | 0 | 1 | 1 | 1 | 1 | 1 | 1 |  | 70 | 10 |  |  |  | 0 | 0 | 0 | [5 empty] | 0 |  | 0 | 5075.96 | 0 | 0 | 0 | 3355.12 | 0 | 10.49 | 0 | 0 | 3553.172 | 507.596 | [13 empty] | 0 | 0 | 1 | 1 |  |  |  | 1005 | 100 м2 | 100 м2 | 100 | [6 empty] | 29292934 | 1 | СН-2012 | 0 |  | 4 | 0 | Подрядные работы, гл. 1-5,7 | работа |  |  |  | 0 | 3355.12 | 0 | 0 | 0 | 3355.12 | 10.49 | 0 | 0 | [17 empty] | 0 | 0 | 0 |  |  |  |  | 70 | 10 |  |  |  |  | 0 |  | -710527971 | 2 | 1 | -2 | 0 | 0 | 0 | 9136.73 | 0 | 0 | 9136.73 |  | 0 | 3 | 0 |  | 0 | 1 | 0 | 0 | 0 | 0 | 0
17 | 1 | 620 | 619 | 119 | 1.7-3204-3-1/1 | Разборка парапетных решеток | 100 м | 4.561 | 0 | 4.561 |  |  |  | 21845.91 | 0 | 0 | 0 | 21845.91 | 0 | 67.5028 | 0 | 0 | 15292.14 | 2184.59 |  | 29858012 | 4789.72 | 0 | 0 | 0 | 4789.72 | 0 | 14.8 | 0 | 0 | 4789.72 | 0 | 0 | 0 | 4789.72 | 0 | 14.8 | 0 | 0 | 70 | 10 | 1 | 1 |  |  | 1 | 1 | 1 | 1 |  |  |  |  | 0 | 4 | СН-2012.1 Выпуск № 2 (в текущих ценах по состоянию на 01.01.2025 г.). Сб.-3204-3-1/1 |  |  | 0 | 0 |  | 0 | 1 | 0 | 1 | 1 | 1 | 1 | 1 | 1 |  | 70 | 10 |  |  |  | 0 | 0 | 0 | [5 empty] | 0 |  | 0 | 21845.91 | 0 | 0 | 0 | 4789.72 | 0 | 14.8 | 0 | 0 | 15292.137 | 2184.591 | [13 empty] | 0 | 0 | 1 | 1 |  |  |  | 1003 | 100 м | 100 м | 100 | [6 empty] | 29292934 | 1 | СН-2012 | 0 |  | 4 | 0 | Подрядные работы, гл. 1-5,7 | работа |  |  |  | 0 | 4789.72 | 0 | 0 | 0 | 4789.72 | 14.8 | 0 | 0 | [17 empty] | 0 | 0 | 0 |  |  |  |  | 70 | 10 |  |  |  |  | 0 |  | -384413789 | 2 | 1 | -2 | 0 | 0 | 0 | 39322.64 | 0 | 0 | 39322.64 |  | 0 | 3 | 0 |  | 0 | 1 | 0 | 0 | 0 | 0 | 0
17 | 1 | 626 | 625 | 120 | 1.7-3203-20-1/1 | Устройство металлической обрешетки из оцинкованного профиля | 100 м2 | 1.5129 | 0 | 1.5129 |  |  |  | 156893.76 | 102538.98 | 246.03 | 0.33 | 54108.75 | 0 | 128.7629 | 0 | 0 | 37876.13 | 5410.88 |  | 29858012 | 103703.98 | 67776.44 | 162.62 | 0.22 | 35764.92 | 0 | 85.11 | 0 | 0 | 103703.98 | 67776.44 | 162.62 | 0.22 | 35764.92 | 0 | 85.11 | 0 | 0 | 70 | 10 | 1 | 1 |  |  | 1 | 1 | 1 | 1 |  |  |  |  | 0 | 4 | СН-2012.1 Выпуск № 2 (в текущих ценах по состоянию на 01.01.2025 г.). Сб.-3203-20-1/1 |  |  | 0 | 0 |  | 0 | 1 | 0 | 1 | 1 | 1 | 1 | 1 | 1 |  | 70 | 10 |  |  |  | 0 | 0 | 0 | [5 empty] | 0 |  | 0 | 156893.76 | 67776.44 | 162.62 | 0.22 | 35764.92 | 0 | 85.11 | 0 | 0 | 37876.125 | 5410.875 | [13 empty] | 0 | 0 | 1 | 1 |  |  |  | 1005 | 100 м2 | 100 м2 | 100 | [6 empty] | 29292934 | 1 | СН-2012 | 0 |  | 4 | 0 | Подрядные работы, гл. 1-5,7 | работа |  |  |  | 0 | 103703.98 | 67776.44 | 162.62 | 0.22 | 35764.92 | 85.11 | 0 | 0 | [17 empty] | 0 | 0 | 0 |  |  |  |  | 70 | 10 |  |  |  |  | 0 |  | -33606593 | 2 | 1 | -2 | 0 | 0.53 | 0 | 200181.3 | 0 | 0 | 200181.3 |  | 0 | 3 | 0 |  | 0 | 1 | 0 | 0 | 0 | 0 | 0
17 | 1 | 632 | 631 | 121 | 1.13-3205-2-2/1 | Антикоррозионная огрунтовка металлических поверхностей грунтовкой ГФ-021 за один раз | 100 м2 | 0.27366 | 0 | 0.27366 |  |  |  | 1164.57 | 309.81 | 49.86 | 22.1 | 804.9 | 0 | 1.6721 | 0 | 0 | 563.43 | 80.49 |  | 29858012 | 4255.52 | 1132.09 | 182.2 | 80.76 | 2941.23 | 0 | 6.11 | 0 | 0 | 4255.52 | 1132.09 | 182.2 | 80.76 | 2941.23 | 0 | 6.11 | 0 | 0 | 70 | 10 | 1 | 1 |  |  | 1 | 1 | 1 | 1 |  |  |  |  | 0 | 4 | СН-2012.1 Выпуск № 2 (в текущих ценах по состоянию на 01.01.2025 г.). Сб.3-3205-2-2/1 |  |  | 0 | 0 |  | 0 | 1 | 0 | 1 | 1 | 1 | 1 | 1 | 1 |  | 70 | 10 |  |  |  | 0 | 0 | 0 | [5 empty] | 0 |  | 0 | 1164.57 | 1132.09 | 182.2 | 80.76 | 2941.23 | 0 | 6.11 | 0 | 0 | 563.43 | 80.49 | [13 empty] | 0 | 0 | 1 | 1 |  |  |  | 1005 | 100 м2 | 100 м2 | 100 | [6 empty] | 29292934 | 1 | СН-2012 | 0 |  | 4 | 0 | Подрядные работы, гл. 1-5,7 | работа |  |  |  | 0 | 4255.52 | 1132.09 | 182.2 | 80.76 | 2941.23 | 6.11 | 0 | 0 | [17 empty] | 0 | 0 | 0 |  |  |  |  | 70 | 10 |  |  |  |  | 0 |  | 615092963 | 2 | 1 | -2 | 0 | 35.36 | 0 | 1843.85 | 0 | 0 | 1843.85 |  | 0 | 3 | 0 |  | 0 | 1 | 0 | 0 | 0 | 0 | 0
17 | 1 | 636 | 635 | 122 | 1.7-3203-3-1/1 | Устройство покрытия скатов из листовой оцинкованной стали толщиной 0,5 мм | 100 м2 | 1.5129 | 0 | 1.5129 |  |  |  | 103590.35 | 76529.11 | 0 | 0 | 27061.24 | 0 | 75.645 | 0 | 0 | 18942.87 | 2706.12 |  | 29858012 | 68471.38 | 50584.38 | 0 | 0 | 17887 | 0 | 50 | 0 | 0 | 68471.38 | 50584.38 | 0 | 0 | 17887 | 0 | 50 | 0 | 0 | 70 | 10 | 1 | 1 |  |  | 1 | 1 | 1 | 1 |  |  |  |  | 0 | 4 | СН-2012.1 Выпуск № 2 (в текущих ценах по состоянию на 01.01.2025 г.). Сб.-3203-3-1/1 |  |  | 0 | 0 |  | 0 | 1 | 0 | 1 | 1 | 1 | 1 | 1 | 1 |  | 70 | 10 |  |  |  | 0 | 0 | 0 | [5 empty] | 0 |  | 0 | 103590.35 | 50584.38 | 0 | 0 | 17887 | 0 | 50 | 0 | 0 | 18942.868 | 2706.124 | [13 empty] | 0 | 0 | 1 | 1 |  |  |  | 1005 | 100 м2 | 100 м2 | 100 | [6 empty] | 29292934 | 1 | СН-2012 | 0 |  | 4 | 0 | Подрядные работы, гл. 1-5,7 | работа |  |  |  | 0 | 68471.38 | 50584.38 | 0 | 0 | 17887 | 50 | 0 | 0 | [17 empty] | 0 | 0 | 0 |  |  |  |  | 70 | 10 |  |  |  |  | 0 |  | 1720955067 | 2 | 1 | -2 | 0 | 0 | 0 | 125239.34 | 0 | 0 | 125239.34 |  | 0 | 3 | 0 |  | 0 | 1 | 0 | 0 | 0 | 0 | 0
18 | 1 | 636 |  | 122,1 | 21.1-11-84 | Поковки строительные (скобы, закрепы, хомуты) простые, масса 1,8 кг | т | -0.078671 | -0.052 | -0.052 |  |  |  | -6842.67 | -6842.67 | 0 | 0 | 0 | 0 | 0 | 0 | 0 | 0 | 0 |  | 29858012 | 86978.24 | 86978.24 | 0 | 0 | 0 | 0 | 0 | 0 | 0 | 86978.24 | 86978.24 | 0 | 0 | 0 | 0 | 0 | 0 | 0 | 70 | 10 | 1 | 1 |  |  | 1 | 1 | 1 | 1 |  |  |  |  | 3 | 4 | СН-2012.21 Выпуск № 2 (в текущих ценах по состоянию на 01.01.2025 г.). Сб.1-11-84 |  |  | 0 | 0 |  | 0 | 1 | 1 | 1 | 1 | 1 | 1 | 1 | 1 |  | 70 | 10 |  |  |  | 0 | 0 | 0 | [5 empty] | 0 |  | 0 | -6842.67 | 86978.24 | 0 | 0 | 0 | 0 | 0 | 0 | 0 | 0 | 0 | [13 empty] | 0 | 0 | 1 | 1 |  |  |  | 1009 | т | т | 1000 | [6 empty] | 29292934 | 1 | СН-2012 | 0 |  | 4 | 0 | Подрядные работы, гл. 1-5,7 | работа |  |  |  | 0 | 86978.24 | 86978.24 | 0 | 0 | 0 | 0 | 0 | [18 empty] | 0 | 0 | 0 |  |  |  |  | 70 | 10 |  |  |  |  | 0 |  | 521950283 | 2 | 1 | -2 | 0 | 0 | 0 | -6842.67 | 0 | 0 | -6842.67 |  | 0 | 3 | 0 |  | 0 | 1 | 0 | 0 | 0 | 0 | 0
18 | 1 | 635 |  | 122,2 | 21.1-11-46 | Гвозди строительные | т | -0.001513 | -0.0010001 | -0.001 |  |  |  | -149.86 | -149.86 | 0 | 0 | 0 | 0 | 0 | 0 | 0 | 0 | 0 |  | 29858012 | 99048.85 | 99048.85 | 0 | 0 | 0 | 0 | 0 | 0 | 0 | 99048.85 | 99048.85 | 0 | 0 | 0 | 0 | 0 | 0 | 0 | 70 | 10 | 1 | 1 |  |  | 1 | 1 | 1 | 1 |  |  |  |  | 3 | 4 | СН-2012.21 Выпуск № 2 (в текущих ценах по состоянию на 01.01.2025 г.). Сб.1-11-46 |  |  | 0 | 0 |  | 0 | 1 | 1 | 1 | 1 | 1 | 1 | 1 | 1 |  | 70 | 10 |  |  |  | 0 | 0 | 0 | [5 empty] | 0 |  | 0 | -149.86 | 99048.85 | 0 | 0 | 0 | 0 | 0 | 0 | 0 | 0 | 0 | [13 empty] | 0 | 0 | 1 | 1 |  |  |  | 1009 | т | т | 1000 | [6 empty] | 29292934 | 1 | СН-2012 | 0 |  | 4 | 0 | Подрядные работы, гл. 1-5,7 | работа |  |  |  | 0 | 99048.85 | 99048.85 | 0 | 0 | 0 | 0 | 0 | [18 empty] | 0 | 0 | 0 |  |  |  |  | 70 | 10 |  |  |  |  | 0 |  | 919131384 | 2 | 1 | -2 | 0 | 0 | 0 | -149.86 | 0 | 0 | -149.86 |  | 0 | 3 | 0 |  | 0 | 1 | 0 | 0 | 0 | 0 | 0
18 | 1 | 634 |  | 122,3 | 21.1-10-165 | Сталь листовая, оцинкованная, толщина 0,5 мм | т | -0.69593 | -0.46 | -0.46 |  |  |  | -69536.6 | -69536.6 | 0 | 0 | 0 | 0 | 0 | 0 | 0 | 0 | 0 |  | 29858012 | 99918.39 | 99918.39 | 0 | 0 | 0 | 0 | 0 | 0 | 0 | 99918.39 | 99918.39 | 0 | 0 | 0 | 0 | 0 | 0 | 0 | 70 | 10 | 1 | 1 |  |  | 1 | 1 | 1 | 1 |  |  |  |  | 3 | 4 | СН-2012.21 Выпуск № 2 (в текущих ценах по состоянию на 01.01.2025 г.). Сб.1-10-165 |  |  | 0 | 0 |  | 0 | 1 | 1 | 1 | 1 | 1 | 1 | 1 | 1 |  | 70 | 10 |  |  |  | 0 | 0 | 0 | [5 empty] | 0 |  | 0 | -69536.6 | 99918.39 | 0 | 0 | 0 | 0 | 0 | 0 | 0 | 0 | 0 | [13 empty] | 0 | 0 | 1 | 1 |  |  |  | 1009 | т | т | 1000 | [6 empty] | 29292934 | 1 | СН-2012 | 0 |  | 4 | 0 | Подрядные работы, гл. 1-5,7 | работа |  |  |  | 0 | 99918.39 | 99918.39 | 0 | 0 | 0 | 0 | 0 | [18 empty] | 0 | 0 | 0 |  |  |  |  | 70 | 10 |  |  |  |  | 0 |  | -1870950421 | 2 | 1 | -2 | 0 | 0 | 0 | -69536.6 | 0 | 0 | -69536.6 |  | 0 | 3 | 0 |  | 0 | 1 | 0 | 0 | 0 | 0 | 0
17 | 1 |  |  | 123 | 21.1-10-187 | Сталь тонколистовая, толщина до 4 мм, общего назначения, марка Ст0 | т | 3.6955 | 0 | 3.6955 |  |  |  | 225790.95 | 225790.95 | 0 | 0 | 0 | 0 | 0 | 0 | 0 | 0 | 0 |  | 29858012 | 61098.89 | 61098.89 | 0 | 0 | 0 | 0 | 0 | 0 | 0 | 61098.89 | 61098.89 | 0 | 0 | 0 | 0 | 0 | 0 | 0 | 70 | 10 | 1 | 1 |  |  | 1 | 1 | 1 | 1 |  |  |  |  | 3 | 4 | СН-2012.21 Выпуск № 2 (в текущих ценах по состоянию на 01.01.2025 г.). Сб.1-10-187 |  |  | 0 | 0 |  | 0 | 1 | 0 | 1 | 1 | 1 | 1 | 1 | 1 |  | 70 | 10 |  |  |  | 0 | 0 | 0 | [5 empty] | 0 |  | 0 | 225790.95 | 61098.89 | 0 | 0 | 0 | 0 | 0 | 0 | 0 | 0 | 0 | [13 empty] | 0 | 0 | 1 | 1 |  |  |  | 1009 | т | т | 1000 | [6 empty] | 29292934 | 1 | СН-2012 | 0 |  | 4 | 0 | Подрядные работы, гл. 1-5,7 | работа |  |  |  | 0 | 61098.89 | 61098.89 | 0 | 0 | 0 | 0 | 0 | 0 | [17 empty] | 0 | 0 | 0 |  |  |  |  | 70 | 10 |  |  |  |  | 0 |  | 645614340 | 2 | 1 | -2 | 0 | 0 | 0 | 225790.95 | 0 | 0 | 225790.95 |  | 0 | 3 | 0 |  | 0 | 1 | 0 | 0 | 0 | 0 | 0
17 | 1 |  |  | 124 | 21.1-11-21 | Болты строительные черные с гайками и шайбами (10х100мм) | т | 0.011 | 0 | 0.011 |  |  |  | 1905.87 | 1905.87 | 0 | 0 | 0 | 0 | 0 | 0 | 0 | 0 | 0 |  | 29858012 | 173260.69 | 173260.69 | 0 | 0 | 0 | 0 | 0 | 0 | 0 | 173260.69 | 173260.69 | 0 | 0 | 0 | 0 | 0 | 0 | 0 | 70 | 10 | 1 | 1 |  |  | 1 | 1 | 1 | 1 |  |  |  |  | 3 | 4 | СН-2012.21 Выпуск № 2 (в текущих ценах по состоянию на 01.01.2025 г.). Сб.1-11-21 |  |  | 0 | 0 |  | 0 | 1 | 0 | 1 | 1 | 1 | 1 | 1 | 1 |  | 70 | 10 |  |  |  | 0 | 0 | 0 | [5 empty] | 0 |  | 0 | 1905.87 | 173260.69 | 0 | 0 | 0 | 0 | 0 | 0 | 0 | 0 | 0 | [13 empty] | 0 | 0 | 1 | 1 |  |  |  | 1009 | т | т | 1000 | [6 empty] | 29292934 | 1 | СН-2012 | 0 |  | 4 | 0 | Подрядные работы, гл. 1-5,7 | работа |  |  |  | 0 | 173260.69 | 173260.69 | 0 | 0 | 0 | 0 | 0 | 0 | [17 empty] | 0 | 0 | 0 |  |  |  |  | 70 | 10 |  |  |  |  | 0 |  | -1470955817 | 2 | 1 | -2 | 0 | 0 | 0 | 1905.87 | 0 | 0 | 1905.87 |  | 0 | 3 | 0 |  | 0 | 1 | 0 | 0 | 0 | 0 | 0
17 | 1 |  |  |  | 22.1-30-102 | Дрели электрические, двухскоростные, мощностью 600 Вт | маш.-ч | 64 | 0 | 64 |  |  |  | 370.56 | 0 | 370.56 | 101.12 | 0 | 0 | 0 | 0 | 0 | 0 | 0 |  | -1 | 5.79 | 0 | 5.79 | 1.58 | 0 | 0 | 0 | 0 | 0 | 5.79 | 0 | 5.79 | 1.58 | 0 | 0 | 0 | 0 | 0 | 70 | 10 | 1 | 1 |  |  | 1 | 1 | 1 | 1 |  |  |  |  | 2 | 4 | СН-2012.22 Выпуск № 2 (в текущих ценах по состоянию на 01.01.2025 г.). Сб.1-30-102 |  |  | 0 | 0 |  | 0 | 1 | 0 | 1 | 1 | 1 | 1 | 1 | 1 |  | 70 | 10 |  |  |  | 0 | 0 | 0 | [5 empty] | 0 |  | 0 | 370.56 | 0 | 5.79 | 1.58 | 0 | 0 | 0 | 0 | 0 | 0 | 0 | [13 empty] | 0 | 0 | 1 | 1 |  |  |  | 1011 | маш.-ч | маш.-ч | 1 | [6 empty] | 29292934 | 1 | СН-2012 | 0 |  | 4 | 0 | Подрядные работы, гл. 1-5,7 | работа |  |  |  | 1024 | 5.79 | 0 | 5.79 | 1.58 | 0 | 0 | 0 | 0 | [17 empty] | 0 | 0 | 0 |  |  |  |  | 70 | 10 |  |  |  |  | 0 |  | -490795739 | 2 | 1 | -2 | 0 | 161.79 | 0 | 532.35 | 0 | 0 | 532.35 |  | 0 | 3 | 0 |  | 0 | 1 | 0 | 0 | 0 | 0 | 0
17 | 1 |  |  |  | 22.1-30-79 | Машины отрезные, диаметр диска 230 мм | маш.-ч | 64 | 0 | 64 |  |  |  | 1584.64 | 0 | 1584.64 | 115.84 | 0 | 0 | 0 | 0 | 0 | 0 | 0 |  | -1 | 24.76 | 0 | 24.76 | 1.81 | 0 | 0 | 0 | 0 | 0 | 24.76 | 0 | 24.76 | 1.81 | 0 | 0 | 0 | 0 | 0 | 70 | 10 | 1 | 1 |  |  | 1 | 1 | 1 | 1 |  |  |  |  | 2 | 4 | СН-2012.22 Выпуск № 2 (в текущих ценах по состоянию на 01.01.2025 г.). Сб.1-30-79 |  |  | 0 | 0 |  | 0 | 1 | 0 | 1 | 1 | 1 | 1 | 1 | 1 |  | 70 | 10 |  |  |  | 0 | 0 | 0 | [5 empty] | 0 |  | 0 | 1584.64 | 0 | 24.76 | 1.81 | 0 | 0 | 0 | 0 | 0 | 0 | 0 | [13 empty] | 0 | 0 | 1 | 1 |  |  |  | 1011 | маш.-ч | маш.-ч | 1 | [6 empty] | 29292934 | 1 | СН-2012 | 0 |  | 4 | 0 | Подрядные работы, гл. 1-5,7 | работа |  |  |  | 1024 | 24.76 | 0 | 24.76 | 1.81 | 0 | 0 | 0 | 0 | [17 empty] | 0 | 0 | 0 |  |  |  |  | 70 | 10 |  |  |  |  | 0 |  | -417810631 | 2 | 1 | -2 | 0 | 185.34 | 0 | 1769.98 | 0 | 0 | 1769.98 |  | 0 | 3 | 0 |  | 0 | 1 | 0 | 0 | 0 | 0 | 0
17 | 1 |  |  |  | 22.1-13-32 | Агрегаты сварочные однопостовые для ручной электродуговой сварки, номинальный сварочный ток 110-400 А | маш.-ч | 64 | 0 | 64 |  |  |  | 15709.44 | 0 | 15709.44 | 92.16 | 0 | 0 | 0 | 0 | 0 | 0 | 0 |  | -1 | 245.46 | 0 | 245.46 | 1.44 | 0 | 0 | 0 | 0 | 0 | 245.46 | 0 | 245.46 | 1.44 | 0 | 0 | 0 | 0 | 0 | 70 | 10 | 1 | 1 |  |  | 1 | 1 | 1 | 1 |  |  |  |  | 2 | 4 | СН-2012.22 Выпуск № 2 (в текущих ценах по состоянию на 01.01.2025 г.). Сб.1-13-32 |  |  | 0 | 0 |  | 0 | 1 | 0 | 1 | 1 | 1 | 1 | 1 | 1 |  | 70 | 10 |  |  |  | 0 | 0 | 0 | [5 empty] | 0 |  | 0 | 15709.44 | 0 | 245.46 | 1.44 | 0 | 0 | 0 | 0 | 0 | 0 | 0 | [13 empty] | 0 | 0 | 1 | 1 |  |  |  | 1011 | маш.-ч | маш.-ч | 1 | [6 empty] | 29292934 | 1 | СН-2012 | 0 |  | 4 | 0 | Подрядные работы, гл. 1-5,7 | работа |  |  |  | 1024 | 245.46 | 0 | 245.46 | 1.44 | 0 | 0 | 0 | 0 | [17 empty] | 0 | 0 | 0 |  |  |  |  | 70 | 10 |  |  |  |  | 0 |  | 874163840 | 2 | 1 | -2 | 0 | 147.46 | 0 | 15856.9 | 0 | 0 | 15856.9 |  | 0 | 3 | 0 |  | 0 | 1 | 0 | 0 | 0 | 0 | 0
17 | 1 |  |  | 125 | 21.7-3-5 | Диск отрезной абразивный для резки облицовочных плит, диаметр 230 мм | шт. | 97 | 0 | 97 |  |  |  | 6531.98 | 6531.98 | 0 | 0 | 0 | 0 | 0 | 0 | 0 | 0 | 0 |  | 29858012 | 67.34 | 67.34 | 0 | 0 | 0 | 0 | 0 | 0 | 0 | 67.34 | 67.34 | 0 | 0 | 0 | 0 | 0 | 0 | 0 | 70 | 10 | 1 | 1 |  |  | 1 | 1 | 1 | 1 |  |  |  |  | 3 | 4 | СН-2012.21 Выпуск № 2 (в текущих ценах по состоянию на 01.01.2025 г.). Сб.7-3-5 |  |  | 0 | 0 |  | 0 | 1 | 0 | 1 | 1 | 1 | 1 | 1 | 1 |  | 70 | 10 |  |  |  | 0 | 0 | 0 | [5 empty] | 0 |  | 0 | 6531.98 | 67.34 | 0 | 0 | 0 | 0 | 0 | 0 | 0 | 0 | 0 | [13 empty] | 0 | 0 | 1 | 1 |  |  |  | 1010 | шт. | шт. | 1 | [6 empty] | 29292934 | 1 | СН-2012 | 0 |  | 4 | 0 | Подрядные работы, гл. 1-5,7 | работа |  |  |  | 0 | 67.34 | 67.34 | 0 | 0 | 0 | 0 | 0 | 0 | [17 empty] | 0 | 0 | 0 |  |  |  |  | 70 | 10 |  |  |  |  | 0 |  | 426589084 | 2 | 1 | -2 | 0 | 0 | 0 | 6531.98 | 0 | 0 | 6531.98 |  | 0 | 3 | 0 |  | 0 | 1 | 0 | 0 | 0 | 0 | 0
17 | 1 | 642 | 641 | 126 | 1.13-3205-2-2/1 | Антикоррозионная огрунтовка металлических поверхностей грунтовкой ГФ-021 за один раз | 100 м2 | 1.5129 | 0 | 1.5129 |  |  |  | 6438.18 | 1712.74 | 275.65 | 122.18 | 4449.79 | 0 | 9.2438 | 0 | 0 | 3114.85 | 444.98 |  | 29858012 | 4255.52 | 1132.09 | 182.2 | 80.76 | 2941.23 | 0 | 6.11 | 0 | 0 | 4255.52 | 1132.09 | 182.2 | 80.76 | 2941.23 | 0 | 6.11 | 0 | 0 | 70 | 10 | 1 | 1 |  |  | 1 | 1 | 1 | 1 |  |  |  |  | 0 | 4 | СН-2012.1 Выпуск № 2 (в текущих ценах по состоянию на 01.01.2025 г.). Сб.3-3205-2-2/1 |  |  | 0 | 0 |  | 0 | 1 | 0 | 1 | 1 | 1 | 1 | 1 | 1 |  | 70 | 10 |  |  |  | 0 | 0 | 0 | [5 empty] | 0 |  | 0 | 6438.18 | 1132.09 | 182.2 | 80.76 | 2941.23 | 0 | 6.11 | 0 | 0 | 3114.853 | 444.979 | [13 empty] | 0 | 0 | 1 | 1 |  |  |  | 1005 | 100 м2 | 100 м2 | 100 | [6 empty] | 29292934 | 1 | СН-2012 | 0 |  | 4 | 0 | Подрядные работы, гл. 1-5,7 | работа |  |  |  | 0 | 4255.52 | 1132.09 | 182.2 | 80.76 | 2941.23 | 6.11 | 0 | 0 | [17 empty] | 0 | 0 | 0 |  |  |  |  | 70 | 10 |  |  |  |  | 0 |  | 615092963 | 2 | 1 | -2 | 0 | 195.49 | 0 | 10193.5 | 0 | 0 | 10193.5 |  | 0 | 3 | 0 |  | 0 | 1 | 0 | 0 | 0 | 0 | 0
17 | 1 | 646 | 645 | 127 | 1.13-3205-4-8/1 | Антикоррозионная окраска огрунтованных металлических поверхностей эмалями ПФ-115 | 100 м2 | 1.5129 | 0 | 1.5129 |  |  |  | 3642.12 | 2151.99 | 19.38 | 9.08 | 1470.75 | 0 | 3.7066 | 0 | 0 | 1029.53 | 147.08 |  | 29858012 | 2407.38 | 1422.43 | 12.81 | 6 | 972.14 | 0 | 2.45 | 0 | 0 | 2407.38 | 1422.43 | 12.81 | 6 | 972.14 | 0 | 2.45 | 0 | 0 | 70 | 10 | 1 | 1 |  |  | 1 | 1 | 1 | 1 |  |  |  |  | 0 | 4 | СН-2012.1 Выпуск № 2 (в текущих ценах по состоянию на 01.01.2025 г.). Сб.3-3205-4-8/1 |  |  | 0 | 0 |  | 0 | 1 | 0 | 1 | 1 | 1 | 1 | 1 | 1 |  | 70 | 10 |  |  |  | 0 | 0 | 0 | [5 empty] | 0 |  | 0 | 3642.12 | 1422.43 | 12.81 | 6 | 972.14 | 0 | 2.45 | 0 | 0 | 1029.525 | 147.075 | [13 empty] | 0 | 0 | 1 | 1 |  |  |  | 1005 | 100 м2 | 100 м2 | 100 | [6 empty] | 29292934 | 1 | СН-2012 | 0 |  | 4 | 0 | Подрядные работы, гл. 1-5,7 | работа |  |  |  | 0 | 2407.38 | 1422.43 | 12.81 | 6 | 972.14 | 2.45 | 0 | 0 | [17 empty] | 0 | 0 | 0 |  |  |  |  | 70 | 10 |  |  |  |  | 0 |  | -1104509692 | 2 | 1 | -2 | 0 | 14.53 | 0 | 4833.26 | 0 | 0 | 4833.26 |  | 0 | 3 | 0 |  | 0 | 1 | 0 | 0 | 0 | 0 | 0
51 | 1 | 4 | 532 |  |  | Приямки ЛК№1, ЛК№2, ЛК№3 | 0 | [6 empty] | 456350.52 | 340942.3 | 590.92 | 153.69 | 114817.3 | 0 | 302.4035 | 0 | 0 | 80372.12 | 11481.74 |  |  | 456350.52 | 340942.3 | 590.92 | 153.69 | 114817.3 | 0 | 302.4035 | 0 | 0 | 80372.12 | 11481.74 |  |  | 0 | 0 | 0 | 548450.29 | 0 | 0 | 548450.29 | 340942.3 | 340942.3 | 0 | 340942.3 | 0 | 0 | 0 | 0 | 0 | [19 empty] | 0 | 0 | 0 | 548450.29 | 0 | 0 | 548450.29 | 340942.3 | 340942.3 | 0 | 340942.3 | 0 | 0 | 0 | 0 | 0 | [114 empty] | 0
50 | 0 | 0 | 1 | 201 | 456350.52 | ПЗ | Прямые затраты |  |  | 201 | 1 | 3 |  | 2 | [7 empty] | 456350.52 | 1 | 456350.52
50 | 0 | 0 | 1 | 202 | 340942.3 | СтМатОб | Стоимость материальных ресурсов (всего) |  |  | 202 | 2 | 3 |  | 2 | [7 empty] | 340942.3 | 1 | 340942.3
50 | 0 | 0 | 1 | 222 | 0 | СтМатОбЗак | Стоимость материалов и оборудования заказчика |  |  | 222 | 3 | 3 |  | 2 | [7 empty] | 0 | 1 | 0
50 | 0 | 0 | 1 | 225 | 340942.3 | СтМатОбПод | Стоимость материалов и оборудования подрядчика |  |  | 225 | 4 | 3 |  | 2 | [7 empty] | 340942.3 | 1 | 340942.3
50 | 0 | 0 | 1 | 226 | 340942.3 | СтМат | Стоимость материалов (всего) |  |  | 226 | 5 | 3 |  | 2 | [7 empty] | 340942.3 | 1 | 340942.3
50 | 0 | 0 | 1 | 227 | 0 | СтМатЗак | Стоимость материалов заказчика |  |  | 227 | 6 | 3 |  | 2 | [7 empty] | 0 | 1 | 0
50 | 0 | 0 | 1 | 228 | 340942.3 | СтМатПод | Стоимость материалов подрядчика |  |  | 228 | 7 | 3 |  | 2 | [7 empty] | 340942.3 | 1 | 340942.3
50 | 0 | 0 | 1 | 216 | 0 | Оборуд | Стоимость оборудования (всего) |  |  | 216 | 8 | 3 |  | 2 | [7 empty] | 0 | 1 | 0
50 | 0 | 0 | 1 | 223 | 0 | ОборудЗак | Стоимость оборудования заказчика |  |  | 223 | 9 | 3 |  | 2 | [7 empty] | 0 | 1 | 0
50 | 0 | 0 | 1 | 229 | 0 | ОборудПод | Стоимость оборудования подрядчика |  |  | 229 | 10 | 3 |  | 2 | [7 empty] | 0 | 1 | 0
50 | 0 | 0 | 1 | 203 | 590.92 | ЭММ | Эксплуатация машин |  |  | 203 | 11 | 3 |  | 2 | [7 empty] | 590.92 | 1 | 590.92
50 | 0 | 0 | 1 | 231 | 0 | ЭММсНРиСП | Эксплуатация машин по ТСН-2001.16 |  |  | 231 | 12 | 3 |  | 2 | [7 empty] | 0 | 1 | 0
50 | 0 | 0 | 1 | 204 | 153.69 | ЗПМ | ЗП машинистов |  |  | 204 | 13 | 3 |  | 2 | [7 empty] | 153.69 | 1 | 153.69
50 | 0 | 0 | 1 | 205 | 114817.3 | ОЗП | Основная ЗП рабочих |  |  | 205 | 14 | 3 |  | 2 | [7 empty] | 114817.3 | 1 | 114817.3
50 | 0 | 0 | 1 | 232 | 0 | ОЗПсНРиСП | Основная ЗП рабочих по ТСН-2001.16 |  |  | 232 | 15 | 3 |  | 2 | [7 empty] | 0 | 1 | 0
50 | 0 | 0 | 1 | 214 | 0 | Строит | Строительные работы с НР и СП |  |  | 214 | 16 | 3 |  | 2 | [7 empty] | 0 | 1 | 0
50 | 0 | 0 | 1 | 215 | 0 | Монтаж | Монтажные работы с НР и СП |  |  | 215 | 17 | 3 |  | 2 | [7 empty] | 0 | 1 | 0
50 | 0 | 0 | 1 | 217 | 548450.29 | Прочие | Прочие работы с НР и СП |  |  | 217 | 18 | 3 |  | 2 | [7 empty] | 548450.29 | 1 | 548450.29
50 | 0 | 0 | 1 | 230 | 0 | ПрочиеЗатр | Прочие затраты по ТСН-2001.16 |  |  | 230 | 19 | 3 |  | 2 | [7 empty] | 0 | 1 | 0
50 | 0 | 0 | 1 | 206 | 0 | ВозврМат | Возврат материалов |  |  | 206 | 20 | 3 |  | 2 | [7 empty] | 0 | 1 | 0
50 | 0 | 0 | 1 | 207 | 302.4035 | ТрудСтр | Трудозатраты строителей |  |  | 207 | 21 | 3 |  | -1 | [7 empty] | 302.4035 | 1 | 302.4035
50 | 0 | 0 | 1 | 208 | 0 | ТрудМаш | Трудозатраты машинистов |  |  | 208 | 22 | 3 |  | -1 | [7 empty] | 0 | 1 | 0
50 | 0 | 0 | 1 | 209 | 0 | ТранспМат | Транспорт материалов |  |  | 209 | 23 | 3 |  | 2 | [7 empty] | 0 | 1 | 0
50 | 0 | 0 | 1 | 233 | 0 | Перевозка | Перевозка грузов |  |  | 233 | 24 | 3 |  | 2 | [7 empty] | 0 | 1 | 0
50 | 0 | 0 | 1 | 210 | 80372.12 | НР | Накладные расходы |  |  | 210 | 25 | 3 |  | 2 | [7 empty] | 80372.12 | 1 | 80372.12
50 | 0 | 0 | 1 | 211 | 11481.74 | СмПриб | Сметная прибыль |  |  | 211 | 26 | 3 |  | 2 | [7 empty] | 11481.74 | 1 | 11481.74
50 | 0 | 0 | 1 | 224 | 548450.29 | Всего | Всего с НР и СП |  |  | 224 | 27 | 3 |  | 2 | [7 empty] | 548450.29 | 1 | 548450.29
4 | 1 |  | 591 |  |  | Прочие работы |  | 0 |  | 0 | [7 empty] | 0 |  |  | 0 | [53 empty] | 0 | [11 empty] | 0
52 | 1 | 4 | 583 | 0 |  | Прочие работы | [7 empty] | 28780.65 | 0 | 28780.65 | 16067.7 | 0 | 0 | 0 | 0 | 0 | 0 | 0 | 0 | 0 | 28780.65 | 0 | 28780.65 | 16067.7 | 0 | 0 | 0 | 0 | 0 | 0 | 0 | 0 | 0 | 0 | 0 | 0 | 31785.93 | 0 | 0 | 31785.93 | 0 | 0 | 0 | 0 | 0 | 0 | 0 | 0 | 0 | 0 | 0 | 0 | 0 | 0 | 0 | 0 | 0 | 0 | 0 | 0 | 0 | 0 | 0 | 0 | 0 | 0 | 0 | 0 | 0 | 0 | 0 | 31785.93 | 0 | 0 | 31785.93 | 0 | 0 | 0 | 0 | 0 | 0 | 0 | 0 | 0 | 0 | 0 | 0 | 0 | 0 | 0 | 0 | 0 | 0 | 0 | 0 | 0 | 0 | 0 | 0 | 0 | 0 | 0 | 0 | 0 | 0 | 0 | 0 | 0 | 0 | 0 | 0 | 0 | 0 | 0 | 0 | 0 | 0 | 0 | 0 | 0 | 0 | 0 | 0 | 0 | 0 | 0 | 0 | 0 | 0 | 0 | 0 | 0 | 0 | 0 | 0 | 0 | 0 | 0 | 0 | 0 | 0 | 0 | 0 | 0 | 0 | 0 | 0 | 0 | 0 | 0 | 0 | 0 | 0 | 0 | 0 | 0 | 0 | 0 | 0 | 0 | 0 | 0 | 0 | 0 | 0 | 0 | 0 | 0 | 0 | 0 | 0 | 0 | 0 | 0 | 0 | 0 | 0 | 0 | 0 | 0 | 0 | 0 | 0 | 0 | 0 | 0 | 0 | 0 | 0 | 0 | 0 | 0 | 0 | 0 | 0 | 0 | 0 | 0 | 0
17 | 1 | 647 | 646 | 128 | 1.49-9101-7-1/1 | Механизированная погрузка строительного мусора в автомобили-самосвалы | т | 45 | 0 | 45 |  |  |  | 4849.2 | 0 | 4849.2 | 1878.3 | 0 | 0 | 0 | 0 | 0 | 0 | 0 |  | 29858012 | 107.76 | 0 | 107.76 | 41.74 | 0 | 0 | 0 | 0 | 0 | 107.76 | 0 | 107.76 | 41.74 | 0 | 0 | 0 | 0 | 0 | 70 | 10 | 1 | 1 |  |  | 1 | 1 | 1 | 1 |  |  |  |  | 0 | 4 | СН-2012.1 Выпуск № 2 (в текущих ценах по состоянию на 01.01.2025 г.). Сб.9-9101-7-1/1 |  |  | 0 | 0 |  | 0 | 1 | 0 | 1 | 1 | 1 | 1 | 1 | 1 |  | 70 | 10 |  |  |  | 0 | 0 | 0 | [5 empty] | 0 |  | 0 | 4849.2 | 0 | 107.76 | 41.74 | 0 | 0 | 0 | 0 | 0 | 0 | 0 | [13 empty] | 0 | 0 | 1 | 1 |  |  |  | 1009 | т | т | 1000 | [6 empty] | 29292934 | 1 | СН-2012 | 0 |  | 4 | 0 | Подрядные работы, гл. 1-5,7 | работа |  |  |  | 0 | 107.76 | 0 | 107.76 | 41.74 | 0 | 0 | 0 | 0 | [17 empty] | 0 | 0 | 0 |  |  |  |  | 70 | 10 |  |  |  |  | 0 |  | 576576758 | 2 | 1 | -2 | 0 | 3005.28 | 0 | 7854.48 | 0 | 0 | 7854.48 |  | 0 | 3 | 0 |  | 0 | 1 | 0 | 0 | 0 | 0 | 0
17 | 1 | 649 | 648 | 129 | 1.49-9201-1-2/1 | Перевозка строительного мусора автосамосвалами грузоподъемностью до 10 т на расстояние 1 км - при механизированной погрузке | т | 45 | 0 | 45 |  |  |  | 3854.25 | 0 | 3854.25 | 2284.65 | 0 | 0 | 0 | 0 | 0 | 0 | 0 |  | 29858012 | 85.65 | 0 | 85.65 | 50.77 | 0 | 0 | 0 | 0 | 0 | 85.65 | 0 | 85.65 | 50.77 | 0 | 0 | 0 | 0 | 0 | 0 | 0 | 1 | 1 |  |  | 1 | 1 | 1 | 1 |  |  |  |  | 0 | 4 | СН-2012.1 Выпуск № 2 (в текущих ценах по состоянию на 01.01.2025 г.). Сб.9-9201-1-2/1 |  |  | 1 | 0 |  | 0 | 1 | 0 | 1 | 1 | 1 | 1 | 1 | 1 |  | 0 | 0 |  |  |  | 0 | 0 | 0 | [5 empty] | 0 |  | 0 | 3854.25 | 0 | 85.65 | 50.77 | 0 | 0 | 0 | 0 | 0 | 0 | 0 | [13 empty] | 0 | 0 | 1 | 1 |  |  |  | 1009 | т | т | 1000 | [6 empty] | 29292936 | 1 | СН-2012 | 0 |  | 4 | 1 | Подрядные работы, гл. 1 перевозка мусора | работа |  |  |  | 0 | 85.65 | 0 | 85.65 | 50.77 | 0 | 0 | 0 | 0 | [17 empty] | 0 | 0 | 0 |  |  |  |  | 0 | 0 |  |  |  |  | 1 |  | -1226843404 | 2 | 1 | -2 | 0 | 0 | 0 | 3854.25 | 0 | 0 | 3854.25 |  | 0 | 3 | 0 |  | 0 | 1 | 0 | 0 | 0 | 0 | 0
17 | 1 | 651 | 650 | 130 | 1.49-9201-1-3/1 | Перевозка строительного мусора автосамосвалами грузоподъемностью до 10 т - добавляется на каждый последующий 1 км до 100 км | т | 45 | 0 | 45 |  |  |  | 20077.2 | 0 | 20077.2 | 11904.75 | 0 | 0 | 0 | 0 | 0 | 0 | 0 |  | 29858012 | 446.16 | 0 | 446.16 | 264.55 | 0 | 0 | 0 | 0 | 0 | 40.56 | 0 | 40.56 | 24.05 | 0 | 0 | 0 | 0 | 0 | 0 | 0 | 1 | 1 |  |  | 1 | 1 | 1 | 1 |  |  |  |  | 0 | 4 | СН-2012.1 Выпуск № 2 (в текущих ценах по состоянию на 01.01.2025 г.). Сб.9-9201-1-3/1 |  |  | 1 | 0 |  | 0 | 1 | 0 | 1 | 1 | 1 | 1 | 1 | 1 |  | 0 | 0 |  |  |  | 0 | 0 | 0 | [5 empty] | 0 |  | 0 | 20077.2 | 0 | 446.16 | 264.55 | 0 | 0 | 0 | 0 | 0 | 0 | 0 |  |  |  | *11 | *11 | *11 | *11 |  | *11 | *11 |  |  |  | 0 | 0 | 1 | 1 |  |  |  | 1009 | т | т | 1000 | [6 empty] | 29292936 | 1 | СН-2012 | 0 |  | 4 | 1 | Подрядные работы, гл. 1 перевозка мусора | работа |  |  |  | 0 | 40.56 | 0 | 40.56 | 24.05 | 0 | 0 | 0 | 0 | [17 empty] | 0 | 0 | 0 |  |  |  |  | 0 | 0 |  |  |  |  | 1 |  | 1710262433 | 2 | 1 | -2 | 0 | 0 | 0 | 20077.2 | 0 | 0 | 20077.2 |  | 0 | 3 | 0 |  | 0 | 1 | 0 | 0 | 0 | 0 | 0
51 | 1 | 4 | 583 |  |  | Прочие работы | 0 | [6 empty] | 28780.65 | 0 | 28780.65 | 16067.7 | 0 | 0 | 0 | 0 | 0 | 0 | 0 |  |  | 28780.65 | 0 | 28780.65 | 16067.7 | 0 | 0 | 0 | 0 | 0 | 0 | 0 |  |  | 0 | 0 | 0 | 31785.93 | 0 | 0 | 31785.93 | 0 | 0 | 0 | 0 | 0 | 0 | 0 | 0 | 0 | [19 empty] | 0 | 0 | 0 | 31785.93 | 0 | 0 | 31785.93 | 0 | 0 | 0 | 0 | 0 | 0 | 0 | 0 | 0 | [114 empty] | 0
50 | 0 | 0 | 1 | 201 | 28780.65 | ПЗ | Прямые затраты |  |  | 201 | 1 | 3 |  | 2 | [7 empty] | 28780.65 | 1 | 28780.65
50 | 0 | 0 | 1 | 202 | 0 | СтМатОб | Стоимость материальных ресурсов (всего) |  |  | 202 | 2 | 3 |  | 2 | [7 empty] | 0 | 1 | 0
50 | 0 | 0 | 1 | 222 | 0 | СтМатОбЗак | Стоимость материалов и оборудования заказчика |  |  | 222 | 3 | 3 |  | 2 | [7 empty] | 0 | 1 | 0
50 | 0 | 0 | 1 | 225 | 0 | СтМатОбПод | Стоимость материалов и оборудования подрядчика |  |  | 225 | 4 | 3 |  | 2 | [7 empty] | 0 | 1 | 0
50 | 0 | 0 | 1 | 226 | 0 | СтМат | Стоимость материалов (всего) |  |  | 226 | 5 | 3 |  | 2 | [7 empty] | 0 | 1 | 0
50 | 0 | 0 | 1 | 227 | 0 | СтМатЗак | Стоимость материалов заказчика |  |  | 227 | 6 | 3 |  | 2 | [7 empty] | 0 | 1 | 0
50 | 0 | 0 | 1 | 228 | 0 | СтМатПод | Стоимость материалов подрядчика |  |  | 228 | 7 | 3 |  | 2 | [7 empty] | 0 | 1 | 0
50 | 0 | 0 | 1 | 216 | 0 | Оборуд | Стоимость оборудования (всего) |  |  | 216 | 8 | 3 |  | 2 | [7 empty] | 0 | 1 | 0
50 | 0 | 0 | 1 | 223 | 0 | ОборудЗак | Стоимость оборудования заказчика |  |  | 223 | 9 | 3 |  | 2 | [7 empty] | 0 | 1 | 0
50 | 0 | 0 | 1 | 229 | 0 | ОборудПод | Стоимость оборудования подрядчика |  |  | 229 | 10 | 3 |  | 2 | [7 empty] | 0 | 1 | 0
50 | 0 | 0 | 1 | 203 | 28780.65 | ЭММ | Эксплуатация машин |  |  | 203 | 11 | 3 |  | 2 | [7 empty] | 28780.65 | 1 | 28780.65
50 | 0 | 0 | 1 | 231 | 0 | ЭММсНРиСП | Эксплуатация машин по ТСН-2001.16 |  |  | 231 | 12 | 3 |  | 2 | [7 empty] | 0 | 1 | 0
50 | 0 | 0 | 1 | 204 | 16067.7 | ЗПМ | ЗП машинистов |  |  | 204 | 13 | 3 |  | 2 | [7 empty] | 16067.7 | 1 | 16067.7
50 | 0 | 0 | 1 | 205 | 0 | ОЗП | Основная ЗП рабочих |  |  | 205 | 14 | 3 |  | 2 | [7 empty] | 0 | 1 | 0
50 | 0 | 0 | 1 | 232 | 0 | ОЗПсНРиСП | Основная ЗП рабочих по ТСН-2001.16 |  |  | 232 | 15 | 3 |  | 2 | [7 empty] | 0 | 1 | 0
50 | 0 | 0 | 1 | 214 | 0 | Строит | Строительные работы с НР и СП |  |  | 214 | 16 | 3 |  | 2 | [7 empty] | 0 | 1 | 0
50 | 0 | 0 | 1 | 215 | 0 | Монтаж | Монтажные работы с НР и СП |  |  | 215 | 17 | 3 |  | 2 | [7 empty] | 0 | 1 | 0
50 | 0 | 0 | 1 | 217 | 31785.93 | Прочие | Прочие работы с НР и СП |  |  | 217 | 18 | 3 |  | 2 | [7 empty] | 31785.93 | 1 | 31785.93
50 | 0 | 0 | 1 | 230 | 0 | ПрочиеЗатр | Прочие затраты по ТСН-2001.16 |  |  | 230 | 19 | 3 |  | 2 | [7 empty] | 0 | 1 | 0
50 | 0 | 0 | 1 | 206 | 0 | ВозврМат | Возврат материалов |  |  | 206 | 20 | 3 |  | 2 | [7 empty] | 0 | 1 | 0
50 | 0 | 0 | 1 | 207 | 0 | ТрудСтр | Трудозатраты строителей |  |  | 207 | 21 | 3 |  | -1 | [7 empty] | 0 | 1 | 0
50 | 0 | 0 | 1 | 208 | 0 | ТрудМаш | Трудозатраты машинистов |  |  | 208 | 22 | 3 |  | -1 | [7 empty] | 0 | 1 | 0
50 | 0 | 0 | 1 | 209 | 0 | ТранспМат | Транспорт материалов |  |  | 209 | 23 | 3 |  | 2 | [7 empty] | 0 | 1 | 0
50 | 0 | 0 | 1 | 233 | 0 | Перевозка | Перевозка грузов |  |  | 233 | 24 | 3 |  | 2 | [7 empty] | 0 | 1 | 0
50 | 0 | 0 | 1 | 210 | 0 | НР | Накладные расходы |  |  | 210 | 25 | 3 |  | 2 | [7 empty] | 0 | 1 | 0
50 | 0 | 0 | 1 | 211 | 0 | СмПриб | Сметная прибыль |  |  | 211 | 26 | 3 |  | 2 | [7 empty] | 0 | 1 | 0
50 | 0 | 0 | 1 | 224 | 31785.93 | Всего | Всего с НР и СП |  |  | 224 | 27 | 3 |  | 2 | [7 empty] | 31785.93 | 1 | 31785.93
51 | 1 | 3 | 20 |  |  |  | 0 | [6 empty] | 5400547.69 | 4159315.88 | 77164.71 | 46489.11 | 1164067.1 | 0 | 2975.3073 | 0 | 0 | 814847.02 | 116406.75 | [15 empty] | 0 | 0 | 0 | 6383481.07 | 1528120 | 0 | 4855361.07 | 4159315.88 | 4159315.88 | 0 | 4159315.88 | 0 | 0 | 0 | 0 | 0 | [149 empty] | 0
50 | 0 | 0 | 1 | 201 | 5400547.69 | ПЗ | Прямые затраты |  |  | 201 | 1 | 3 |  | 2 | [7 empty] | 5400547.69 | 1 | 5400547.69
50 | 0 | 0 | 1 | 202 | 4159315.88 | СтМатОб | Стоимость материальных ресурсов (всего) |  |  | 202 | 2 | 3 |  | 2 | [7 empty] | 4159315.88 | 1 | 4159315.88
50 | 0 | 0 | 1 | 222 | 0 | СтМатОбЗак | Стоимость материалов и оборудования заказчика |  |  | 222 | 3 | 3 |  | 2 | [7 empty] | 0 | 1 | 0
50 | 0 | 0 | 1 | 225 | 4159315.88 | СтМатОбПод | Стоимость материалов и оборудования подрядчика |  |  | 225 | 4 | 3 |  | 2 | [7 empty] | 4159315.88 | 1 | 4159315.88
50 | 0 | 0 | 1 | 226 | 4159315.88 | СтМат | Стоимость материалов (всего) |  |  | 226 | 5 | 3 |  | 2 | [7 empty] | 4159315.88 | 1 | 4159315.88
50 | 0 | 0 | 1 | 227 | 0 | СтМатЗак | Стоимость материалов заказчика |  |  | 227 | 6 | 3 |  | 2 | [7 empty] | 0 | 1 | 0
50 | 0 | 0 | 1 | 228 | 4159315.88 | СтМатПод | Стоимость материалов подрядчика |  |  | 228 | 7 | 3 |  | 2 | [7 empty] | 4159315.88 | 1 | 4159315.88
50 | 0 | 0 | 1 | 216 | 0 | Оборуд | Стоимость оборудования (всего) |  |  | 216 | 8 | 3 |  | 2 | [7 empty] | 0 | 1 | 0
50 | 0 | 0 | 1 | 223 | 0 | ОборудЗак | Стоимость оборудования заказчика |  |  | 223 | 9 | 3 |  | 2 | [7 empty] | 0 | 1 | 0
50 | 0 | 0 | 1 | 229 | 0 | ОборудПод | Стоимость оборудования подрядчика |  |  | 229 | 10 | 3 |  | 2 | [7 empty] | 0 | 1 | 0
50 | 0 | 0 | 1 | 203 | 77164.71 | ЭММ | Эксплуатация машин |  |  | 203 | 11 | 3 |  | 2 | [7 empty] | 77164.71 | 1 | 77164.71
50 | 0 | 0 | 1 | 231 | 0 | ЭММсНРиСП | Эксплуатация машин по ТСН-2001.16 |  |  | 231 | 12 | 3 |  | 2 | [7 empty] | 0 | 1 | 0
50 | 0 | 0 | 1 | 204 | 46489.11 | ЗПМ | ЗП машинистов |  |  | 204 | 13 | 3 |  | 2 | [7 empty] | 46489.11 | 1 | 46489.11
50 | 0 | 0 | 1 | 205 | 1164067.1 | ОЗП | Основная ЗП рабочих |  |  | 205 | 14 | 3 |  | 2 | [7 empty] | 1164067.1 | 1 | 1164067.1
50 | 0 | 0 | 1 | 232 | 0 | ОЗПсНРиСП | Основная ЗП рабочих по ТСН-2001.16 |  |  | 232 | 15 | 3 |  | 2 | [7 empty] | 0 | 1 | 0
50 | 0 | 0 | 1 | 214 | 1528120 | Строит | Строительные работы с НР и СП |  |  | 214 | 16 | 3 |  | 2 | [7 empty] | 1528120 | 1 | 1528120
50 | 0 | 0 | 1 | 215 | 0 | Монтаж | Монтажные работы с НР и СП |  |  | 215 | 17 | 3 |  | 2 | [7 empty] | 0 | 1 | 0
50 | 0 | 0 | 1 | 217 | 4855361.07 | Прочие | Прочие работы с НР и СП |  |  | 217 | 18 | 3 |  | 2 | [7 empty] | 4855361.07 | 1 | 4855361.07
50 | 0 | 0 | 1 | 230 | 0 | ПрочиеЗатр | Прочие затраты по ТСН-2001.16 |  |  | 230 | 19 | 3 |  | 2 | [7 empty] | 0 | 1 | 0
50 | 0 | 0 | 1 | 206 | 0 | ВозврМат | Возврат материалов |  |  | 206 | 20 | 3 |  | 2 | [7 empty] | 0 | 1 | 0
50 | 0 | 0 | 1 | 207 | 2975.3073 | ТрудСтр | Трудозатраты строителей |  |  | 207 | 21 | 3 |  | -1 | [7 empty] | 2975.3073 | 1 | 2975.3073
50 | 0 | 0 | 1 | 208 | 0 | ТрудМаш | Трудозатраты машинистов |  |  | 208 | 22 | 3 |  | -1 | [7 empty] | 0 | 1 | 0
50 | 0 | 0 | 1 | 209 | 0 | ТранспМат | Транспорт материалов |  |  | 209 | 23 | 3 |  | 2 | [7 empty] | 0 | 1 | 0
50 | 0 | 0 | 1 | 233 | 0 | Перевозка | Перевозка грузов |  |  | 233 | 24 | 3 |  | 2 | [7 empty] | 0 | 1 | 0
50 | 0 | 0 | 1 | 210 | 814847.02 | НР | Накладные расходы |  |  | 210 | 25 | 3 |  | 2 | [7 empty] | 814847.02 | 1 | 814847.02
50 | 0 | 0 | 1 | 211 | 116406.75 | СмПриб | Сметная прибыль |  |  | 211 | 26 | 3 |  | 2 | [7 empty] | 116406.75 | 1 | 116406.75
50 | 0 | 0 | 1 | 224 | 6383481.07 | Всего | Всего с НР и СП |  |  | 224 | 27 | 3 |  | 2 | [7 empty] | 6383481.07 | 1 | 6383481.07
51 | 687 | 1 | 12 |  |  | Текущий ремонт фасадов, входных групп, приямков зданий и ремонт КНС в ГБУЗ "ТБ им. А.Е. Рабухина ДЗМ" в 2025 году. | 0 | [6 empty] | 5400547.69 | 4159315.88 | 77164.71 | 46489.11 | 1164067.1 | 0 | 2975.3073 | 0 | 0 | 814847.02 | 116406.75 | [15 empty] | 0 | 0 | 0 | 6383481.07 | 1528120 | 0 | 4855361.07 | 4159315.88 | 4159315.88 | 0 | 4159315.88 | 0 | 0 | 0 | 0 | 0 | [149 empty] | 0
50 | 0 | 0 | 1 | 201 | 5400547.69 | ПЗ | Прямые затраты |  |  | 201 | 1 | 3 |  | 2 | [7 empty] | 5400547.69 | 1 | 5400547.69
50 | 0 | 0 | 1 | 202 | 4159315.88 | СтМатОб | Стоимость материальных ресурсов (всего) |  |  | 202 | 2 | 3 |  | 2 | [7 empty] | 4159315.88 | 1 | 4159315.88
50 | 0 | 0 | 1 | 222 | 0 | СтМатОбЗак | Стоимость материалов и оборудования заказчика |  |  | 222 | 3 | 3 |  | 2 | [7 empty] | 0 | 1 | 0
50 | 0 | 0 | 1 | 225 | 4159315.88 | СтМатОбПод | Стоимость материалов и оборудования подрядчика |  |  | 225 | 4 | 3 |  | 2 | [7 empty] | 4159315.88 | 1 | 4159315.88
50 | 0 | 0 | 1 | 226 | 4159315.88 | СтМат | Стоимость материалов (всего) |  |  | 226 | 5 | 3 |  | 2 | [7 empty] | 4159315.88 | 1 | 4159315.88
50 | 0 | 0 | 1 | 227 | 0 | СтМатЗак | Стоимость материалов заказчика |  |  | 227 | 6 | 3 |  | 2 | [7 empty] | 0 | 1 | 0
50 | 0 | 0 | 1 | 228 | 4159315.88 | СтМатПод | Стоимость материалов подрядчика |  |  | 228 | 7 | 3 |  | 2 | [7 empty] | 4159315.88 | 1 | 4159315.88
50 | 0 | 0 | 1 | 216 | 0 | Оборуд | Стоимость оборудования (всего) |  |  | 216 | 8 | 3 |  | 2 | [7 empty] | 0 | 1 | 0
50 | 0 | 0 | 1 | 223 | 0 | ОборудЗак | Стоимость оборудования заказчика |  |  | 223 | 9 | 3 |  | 2 | [7 empty] | 0 | 1 | 0
50 | 0 | 0 | 1 | 229 | 0 | ОборудПод | Стоимость оборудования подрядчика |  |  | 229 | 10 | 3 |  | 2 | [7 empty] | 0 | 1 | 0
50 | 0 | 0 | 1 | 203 | 77164.71 | ЭММ | Эксплуатация машин |  |  | 203 | 11 | 3 |  | 2 | [7 empty] | 77164.71 | 1 | 77164.71
50 | 0 | 0 | 1 | 231 | 0 | ЭММсНРиСП | Эксплуатация машин по ТСН-2001.16 |  |  | 231 | 12 | 3 |  | 2 | [7 empty] | 0 | 1 | 0
50 | 0 | 0 | 1 | 204 | 46489.11 | ЗПМ | ЗП машинистов |  |  | 204 | 13 | 3 |  | 2 | [7 empty] | 46489.11 | 1 | 46489.11
50 | 0 | 0 | 1 | 205 | 1164067.1 | ОЗП | Основная ЗП рабочих |  |  | 205 | 14 | 3 |  | 2 | [7 empty] | 1164067.1 | 1 | 1164067.1
50 | 0 | 0 | 1 | 232 | 0 | ОЗПсНРиСП | Основная ЗП рабочих по ТСН-2001.16 |  |  | 232 | 15 | 3 |  | 2 | [7 empty] | 0 | 1 | 0
50 | 0 | 0 | 1 | 214 | 1528120 | Строит | Строительные работы с НР и СП |  |  | 214 | 16 | 3 |  | 2 | [7 empty] | 1528120 | 1 | 1528120
50 | 0 | 0 | 1 | 215 | 0 | Монтаж | Монтажные работы с НР и СП |  |  | 215 | 17 | 3 |  | 2 | [7 empty] | 0 | 1 | 0
50 | 0 | 0 | 1 | 217 | 4855361.07 | Прочие | Прочие работы с НР и СП |  |  | 217 | 18 | 3 |  | 2 | [7 empty] | 4855361.07 | 1 | 4855361.07
50 | 0 | 0 | 1 | 230 | 0 | ПрочиеЗатр | Прочие затраты по ТСН-2001.16 |  |  | 230 | 19 | 3 |  | 2 | [7 empty] | 0 | 1 | 0
50 | 0 | 0 | 1 | 206 | 0 | ВозврМат | Возврат материалов |  |  | 206 | 20 | 3 |  | 2 | [7 empty] | 0 | 1 | 0
50 | 0 | 0 | 1 | 207 | 2975.3073 | ТрудСтр | Трудозатраты строителей |  |  | 207 | 21 | 3 |  | -1 | [7 empty] | 2975.3073 | 1 | 2975.3073
50 | 0 | 0 | 1 | 208 | 0 | ТрудМаш | Трудозатраты машинистов |  |  | 208 | 22 | 3 |  | -1 | [7 empty] | 0 | 1 | 0
50 | 0 | 0 | 1 | 209 | 0 | ТранспМат | Транспорт материалов |  |  | 209 | 23 | 3 |  | 2 | [7 empty] | 0 | 1 | 0
50 | 0 | 0 | 1 | 233 | 0 | Перевозка | Перевозка грузов |  |  | 233 | 24 | 3 |  | 2 | [7 empty] | 0 | 1 | 0
50 | 0 | 0 | 1 | 210 | 814847.02 | НР | Накладные расходы |  |  | 210 | 25 | 3 |  | 2 | [7 empty] | 814847.02 | 1 | 814847.02
50 | 0 | 0 | 1 | 211 | 116406.75 | СмПриб | Сметная прибыль |  |  | 211 | 26 | 3 |  | 2 | [7 empty] | 116406.75 | 1 | 116406.75
50 | 0 | 0 | 1 | 224 | 6383481.07 | Всего | Всего с НР и СП |  |  | 224 | 27 | 3 |  | 2 | [7 empty] | 6383481.07 | 1 | 6383481.07
50 | 1 | 0 | 2 | 0 | 6383481.07 | Итого по смете | Итого по смете |  |  | 212 | 28 | 0 |  | 2 | [7 empty] | 6383481.07 | 1 | 6383481.07
50 | 1 | 0 | 2 | 0 | 1276696.21 | НДС 20% | НДС 20% |  |  | 212 | 29 | 0 |  | 2 | [7 empty] | 1276696.21 | 1 | 1276696.21
50 | 1 | 0 | 2 | 0 | 7660177.28 | Всего по смете | Всего по смете |  |  | 212 | 30 | 0 |  | 2 | [7 empty] | 7660177.28 | 1 | 7660177.28
-1
75 | Уровень цен | 2025 | 0 | 1 |  | 0 | 1 | 0 | 1 | 95 | 65 | 0 | 29858012 | 1
65 |  | 1 | 0 | 245

## SourceObSm
0 | CMETApy (495)2254542 asfirma@yandex.ru |  | _OBSM_ |  | 0 | 0 | 0 | Smeta.RU | ГБУЗ "ТБ им.А.Е.Рабухина ДЗМ" Доп. раб. место MCCS-0027243 | 0 | 27243 | 10 | 11 | 12 | 0 | 1
1 | 54 | 0 |  | 0 |  | Текущий ремонт фасадов, входных групп, приямков зданий и ремонт КНС в ГБУЗ "ТБ им. А.Е. Рабухина ДЗМ" в 2025 году. |  | 0 |  | 0 | 0 | 2 |  | 0 | 0 | 0 | 160 | 1 | 0 | Прибыткова М.В. | Инженер ОЭ | Федоров П.А. | Зам. гл. вр. по ХВ | Славинская С.Б. | Зам. гл. вр. по ЭВ | Славинская С.Б. | Зам. гл. вр. по ЭВ | ГБУЗ "Туберкулезная больница им. А.Е. Рабухина Департамента здравоохранения г.Москвы" | [5 empty] | ГБУЗ "Туберкулезная больница им. А.Е. Рабухина Департамента здравоохранения г.Москвы", 141504, Московская обл. г. Солнечногорск, ул. Рабухина д.7 , 8-495-994-12-57 |  |  |  | 0 | [5 empty] | Сметные нормы списания | Коды ОКП для СН-2012 Выпуск № 2 (в ценах на 01.01.2025 г) | 1 | 1 | 0 | 0 | 1 | 0 | 6 | 2 | 1 | 1 | 0 | 0 | 0 | 0 | 0 | СН-2012 Выпуск № 2. (в ценах на 01.01.2025) глава_1-5, 7 | Типовой расчет для СН-2012 Выпуск № 2 (в ценах на 01.01.2025 г) | СН-2012 Выпуск № 2. База данных "Сборник стоимостных нормативов" в текущих ценах по состоянию на 01.01.2025 года | СН-2012 Выпуск № 2. База данных "Сборник стоимостных нормативов" в текущих ценах по состоянию на 01.01.2025 года | СН-2012 Выпуск № 2. База данных "Сборник стоимостных нормативов" в текущих ценах по состоянию на 01.01.2025 года | СН-2012 Выпуск № 2. База данных "Сборник стоимостных нормативов" в текущих ценах по состоянию на 01.01.2025 года | Поправки для СН-2012 Выпуск № 2 в ценах на 01.01.2025 г от 09.01.2025 | 0 | 0 | 8 | 0 | 0 | 0
22 | 1 | 0 | 29858012 | 0 | 2 | 1
3 | 0 |  |  | 1528.12 | 0 | 0 | 4855.36 | 6383.48 | 1210.56 | [17 empty] | 0 | 0 | 0 | 5400547.69 | 4159315.88 | 0 | 0 | 0 | 77164.71 | 46489.11 | 1164067.1 | 1528120 | 0 | 4855361.07 | 0 | 2975.3073 | 0 | 0 | 814847.02 | 116406.75 | 6383481.07
51 |  |  |  | 1528.12 | 0 | 0 | 4855.36 | 6383.48 | 1210.56
50 | 0 | 0 | 1 | 201 | 5400547.69 | ПЗ | Прямые затраты |  |  | 201 | 1 | 3 |  | 2
50 | 0 | 0 | 1 | 202 | 4159315.88 | СтМатОб | Стоимость материальных ресурсов (всего) |  |  | 202 | 2 | 3 |  | 2
50 | 0 | 0 | 1 | 222 | 0 | СтМатОбЗак | Стоимость материалов и оборудования заказчика |  |  | 222 | 3 | 3 |  | 2
50 | 0 | 0 | 1 | 225 | 4159315.88 | СтМатОбПод | Стоимость материалов и оборудования подрядчика |  |  | 225 | 4 | 3 |  | 2
50 | 0 | 0 | 1 | 226 | 4159315.88 | СтМат | Стоимость материалов (всего) |  |  | 226 | 5 | 3 |  | 2
50 | 0 | 0 | 1 | 227 | 0 | СтМатЗак | Стоимость материалов заказчика |  |  | 227 | 6 | 3 |  | 2
50 | 0 | 0 | 1 | 228 | 4159315.88 | СтМатПод | Стоимость материалов подрядчика |  |  | 228 | 7 | 3 |  | 2
50 | 0 | 0 | 1 | 216 | 0 | Оборуд | Стоимость оборудования (всего) |  |  | 216 | 8 | 3 |  | 2
50 | 0 | 0 | 1 | 223 | 0 | ОборудЗак | Стоимость оборудования заказчика |  |  | 223 | 9 | 3 |  | 2
50 | 0 | 0 | 1 | 229 | 0 | ОборудПод | Стоимость оборудования подрядчика |  |  | 229 | 10 | 3 |  | 2
50 | 0 | 0 | 1 | 203 | 77164.71 | ЭММ | Эксплуатация машин |  |  | 203 | 11 | 3 |  | 2
50 | 0 | 0 | 1 | 231 | 0 | ЭММсНРиСП | Эксплуатация машин по ТСН-2001.16 |  |  | 231 | 12 | 3 |  | 2
50 | 0 | 0 | 1 | 204 | 46489.11 | ЗПМ | ЗП машинистов |  |  | 204 | 13 | 3 |  | 2
50 | 0 | 0 | 1 | 205 | 1164067.1 | ОЗП | Основная ЗП рабочих |  |  | 205 | 14 | 3 |  | 2
50 | 0 | 0 | 1 | 232 | 0 | ОЗПсНРиСП | Основная ЗП рабочих по ТСН-2001.16 |  |  | 232 | 15 | 3 |  | 2
50 | 0 | 0 | 1 | 214 | 1528120 | Строит | Строительные работы с НР и СП |  |  | 214 | 16 | 3 |  | 2
50 | 0 | 0 | 1 | 215 | 0 | Монтаж | Монтажные работы с НР и СП |  |  | 215 | 17 | 3 |  | 2
50 | 0 | 0 | 1 | 217 | 4855361.07 | Прочие | Прочие работы с НР и СП |  |  | 217 | 18 | 3 |  | 2
50 | 0 | 0 | 1 | 230 | 0 | ПрочиеЗатр | Прочие затраты по ТСН-2001.16 |  |  | 230 | 19 | 3 |  | 2
50 | 0 | 0 | 1 | 206 | 0 | ВозврМат | Возврат материалов |  |  | 206 | 20 | 3 |  | 2
50 | 0 | 0 | 1 | 207 | 2975.3073 | ТрудСтр | Трудозатраты строителей |  |  | 207 | 21 | 3 |  | -1
50 | 0 | 0 | 1 | 208 | 0 | ТрудМаш | Трудозатраты машинистов |  |  | 208 | 22 | 3 |  | -1
50 | 0 | 0 | 1 | 209 | 0 | ТранспМат | Транспорт материалов |  |  | 209 | 23 | 3 |  | 2
50 | 0 | 0 | 1 | 233 | 0 | Перевозка | Перевозка грузов |  |  | 233 | 24 | 3 |  | 2
50 | 0 | 0 | 1 | 210 | 814847.02 | НР | Накладные расходы |  |  | 210 | 25 | 3 |  | 2
50 | 0 | 0 | 1 | 211 | 116406.75 | СмПриб | Сметная прибыль |  |  | 211 | 26 | 3 |  | 2
50 | 0 | 0 | 1 | 224 | 6383481.07 | Всего | Всего с НР и СП |  |  | 224 | 27 | 3 |  | 2
50 | 1 | 0 | 2 | 0 | 6383481.07 | Итого по смете | Итого по смете |  |  | 212 | 28 | 0 |  | 2
50 | 1 | 0 | 2 | 0 | 1276696.21 | НДС 20% | НДС 20% |  |  | 212 | 29 | 0 |  | 2
50 | 1 | 0 | 2 | 0 | 7660177.28 | Всего по смете | Всего по смете |  |  | 212 | 30 | 0 |  | 2
-1
75 | Уровень цен | 2025 | 0 | 1 |  | 0 | 1 | 0 | 1 | 95 | 65 | 0 | 29858012 | 1

## SmtRes
32 | 29858012 | 29858771 | 29308795 | 37 | 1 | 37 | 1 | 9999990008 |  | Трудозатраты рабочих | 1191 | 1013 | чел.-ч. | чел.-ч. | 1 | 0 | 476480486 | 4.8 | 0 | 0 | 0 | 0 | 0 | 0 | 0 | 0 | 1 | 1 | 1 | 1 | -2 | 0 | 1 | 0 | 0 | 0 | 4.8 |  | 1 | 2 | 29858775 | 1 | 0 | 1 | 0 | 0 | 0 | 0 | 0 | 0 | 0 | 0 | 0 | 0 | 0 | 0 | 0 | 0 | 0 | 0 | 0 | 0 | 0 | 0 | 0 | 0 | 0 | 1.4165 | 0 | 1.4165 | 0 | 0 | 1 | 0 | 0 | 0 | 0 | 0 | 0 | 0 | 0 | 0 | 0
32 | 29858012 | 29858771 | 29312975 | 1 | 1 | 37 | 3 | 21.1-25-152 | СН-2012.21 Выпуск № 2 (в текущих ценах по состоянию на 01.01.2025 г.). Сб.1-25-152 | Лента-скотч малярный, ширина 50 мм | 1301 | 1003 | м | м | 1 | 0 | -1846504178 | 1.14 | 2.17 | 0 | 0 | 0 | 2.17 | 0 | 0 | 0 | 1 | 1 | 1 | 1 | -2 | 0 | 1 | 0 | 0 | 0 | 1.14 |  | 0 | 2 | 29858776 | 1 | 0 | 2 | 0 | 0 | 0 | 0 | 0 | 0 | 0 | 0 | 0 | 0 | 0 | 0 | 0 | 0 | 0 | 0 | 0 | 0 | 0 | 0 | 0 | 0 |  | 0 | 0 | 0.33641 | 2.17 | 2.17 | 1 | 2.47 | 0 | 0.73 | 0 | 0 | 0 | 0.73 | 0 | 0 | 0
32 | 29858012 | 29858771 | 29313078 | 1 | 1 | 37 | 3 | 21.1-25-257 | СН-2012.21 Выпуск № 2 (в текущих ценах по состоянию на 01.01.2025 г.). Сб.1-25-257 | Пленка полиэтиленовая, толщина 80 мкм | 1327 | 1005 | м2 | м2 | 1 | 0 | -1851487391 | 1.05 | 11.68 | 0 | 0 | 0 | 11.68 | 0 | 0 | 0 | 1 | 1 | 1 | 1 | -2 | 0 | 1 | 0 | 0 | 0 | 1.05 |  | 0 | 2 | 29858777 | 1 | 0 | 3 | 0 | 0 | 0 | 0 | 0 | 0 | 0 | 0 | 0 | 0 | 0 | 0 | 0 | 0 | 0 | 0 | 0 | 0 | 0 | 0 | 0 | 0 |  | 0 | 0 | 0.30985 | 11.68 | 11.68 | 1 | 12.26 | 0 | 3.62 | 0 | 0 | 0 | 3.62 | 0 | 0 | 0
33 | 29858012 | 29858778 | 29308795 | 37 | 1 | 37 | 1 | 9999990008 |  | Трудозатраты рабочих | 1191 | 1013 | чел.-ч. | чел.-ч. | 1 | 0 | 476480486 | 174 | 0 | 0 | 0 | 0 | 0 | 0 | 0 | 0 | 1 | 1 | 1 | 1 | -2 | 0 | 1 | 0 | 0 | 0 | 174 |  | 1 | 2 | 29858781 | 1 | 0 | 4 | 0 | 0 | 0 | 0 | 0 | 0 | 0 | 0 | 0 | 0 | 0 | 0 | 0 | 0 | 0 | 0 | 0 | 0 | 0 | 0 | 0 | 0 | 0 | 102.399 | 0 | 102.399 | 0 | 0 | 1 | 0 | 0 | 0 | 0 | 0 | 0 | 0 | 0 | 0 | 0
33 | 29858012 | 29858778 | 29313934 | 1 | 1 | 37 | 3 | 21.3-2-10 | СН-2012.21 Выпуск № 2 (в текущих ценах по состоянию на 01.01.2025 г.). Сб.3-2-10 | Растворы цементно-известковые, марка 75 | 1339 | 1007 | м3 | м3 | 1 | 0 | -1060522976 | 2.2 | 4676.48 | 0 | 0 | 0 | 4676.48 | 0 | 0 | 0 | 1 | 1 | 1 | 1 | -2 | 0 | 1 | 0 | 0 | 0 | 2.2 |  | 0 | 2 | 29858782 | 1 | 0 | 5 | 0 | 0 | 0 | 0 | 0 | 0 | 0 | 0 | 0 | 0 | 0 | 0 | 0 | 0 | 0 | 0 | 0 | 0 | 0 | 0 | 0 | 0 |  | 0 | 0 | 1.2947 | 4676.48 | 4676.48 | 1 | 10288.26 | 0 | 6054.64 | 0 | 0 | 0 | 6054.64 | 0 | 0 | 0
34 | 29858012 | 29858783 | 29308795 | 37 | 1 | 37 | 1 | 9999990008 |  | Трудозатраты рабочих | 1191 | 1013 | чел.-ч. | чел.-ч. | 1 | 0 | 476480486 | 3.3 | 0 | 0 | 0 | 0 | 0 | 0 | 0 | 0 | 1 | 1 | 1 | 1 | -2 | 0 | 1 | 0 | 0 | 0 | 3.3 |  | 1 | 2 | 29858789 | 1 | 0 | 6 | 0 | 0 | 0 | 0 | 0 | 0 | 0 | 0 | 0 | 0 | 0 | 0 | 0 | 0 | 0 | 0 | 0 | 0 | 0 | 0 | 0 | 0 | 0 | 9.7103 | 0 | 9.7103 | 0 | 0 | 1 | 0 | 0 | 0 | 0 | 0 | 0 | 0 | 0 | 0 | 0
34 | 29858012 | 29858783 | 29310164 | 1 | 1 | 37 | 2 | 22.1-10-12 | СН-2012.22 Выпуск № 2 (в текущих ценах по состоянию на 01.01.2025 г.). Сб.1-10-12 | Электрокомпрессоры прицепные, производительность до 3,5 м3/мин | 1368 | 1011 | маш.-ч | маш.-ч | 1 | 0 | 750723828 | 1.57 | 0 | 120.84 | 53.4 | 0 | 0 | 120.84 | 53.4 | 0 | 1 | 1 | 1 | 1 | -2 | 0 | 1 | 0 | 0 | 0 | 1.57 |  | 0 | 2 | 29858790 | 1 | 0 | 7 | 0 | 0 | 0 | 0 | 0 | 0 | 0 | 0 | 0 | 0 | 0 | 0 | 0 | 0 | 0 | 0 | 0 | 0 | 0 | 0 | 0 | 0 |  | 0 | 0 | 4.6197 | 120.84 | 120.84 | 1 | 189.72 | 83.84 | 0 | 558.25 | 246.69 | 0 | 558.25 | 0 | 0 | 0
34 | 29858012 | 29858783 | 29310292 | 1 | 1 | 37 | 2 | 22.1-14-11 | СН-2012.22 Выпуск № 2 (в текущих ценах по состоянию на 01.01.2025 г.). Сб.1-14-11 | Пистолеты-напылители | 1368 | 1011 | маш.-ч | маш.-ч | 1 | 0 | 1438005075 | 2.9 | 0 | 47.44 | 41.19 | 0 | 0 | 47.44 | 41.19 | 0 | 1 | 1 | 1 | 1 | -2 | 0 | 1 | 0 | 0 | 0 | 2.9 |  | 0 | 2 | 29858791 | 1 | 0 | 8 | 0 | 0 | 0 | 0 | 0 | 0 | 0 | 0 | 0 | 0 | 0 | 0 | 0 | 0 | 0 | 0 | 0 | 0 | 0 | 0 | 0 | 0 |  | 0 | 0 | 8.5333 | 47.44 | 47.44 | 1 | 137.58 | 119.45 | 0 | 404.82 | 351.48 | 0 | 404.82 | 0 | 0 | 0
34 | 29858012 | 29858783 | 29309928 | 1 | 1 | 37 | 2 | 22.1-4-30 | СН-2012.22 Выпуск № 2 (в текущих ценах по состоянию на 01.01.2025 г.). Сб.1-4-30 | Лебедки электрические, грузоподъемность до 0,5 т | 1368 | 1011 | маш.-ч | маш.-ч | 1 | 0 | -782003276 | 0.09 | 0 | 21.27 | 0.14 | 0 | 0 | 21.27 | 0.14 | 0 | 1 | 1 | 1 | 1 | -2 | 0 | 1 | 0 | 0 | 0 | 0.09 |  | 0 | 2 | 29858792 | 1 | 0 | 9 | 0 | 0 | 0 | 0 | 0 | 0 | 0 | 0 | 0 | 0 | 0 | 0 | 0 | 0 | 0 | 0 | 0 | 0 | 0 | 0 | 0 | 0 |  | 0 | 0 | 0.26482 | 21.27 | 21.27 | 1 | 1.91 | 0.01 | 0 | 5.63 | 0.04 | 0 | 5.63 | 0 | 0 | 0
34 | 29858012 | 29858783 | 29311208 | 1 | 1 | 37 | 3 | 21.1-6-15 | СН-2012.21 Выпуск № 2 (в текущих ценах по состоянию на 01.01.2025 г.). Сб.1-6-15 | Грунтовка ХС-068 | 1348 | 1009 | т | т | 1000 | 0 | 2028937320 | 0.0161 | 245096.76 | 0 | 0 | 0 | 245096.76 | 0 | 0 | 0 | 1 | 1 | 1 | 1 | -2 | 0 | 1 | 0 | 0 | 0 | 0.0161 |  | 0 | 2 | 29858793 | 1 | 0 | 10 | 0 | 0 | 0 | 0 | 0 | 0 | 0 | 0 | 0 | 0 | 0 | 0 | 0 | 0 | 0 | 0 | 0 | 0 | 0 | 0 | 0 | 0 |  | 0 | 0 | 0.047374 | 245096.76 | 245096.76 | 1 | 3946.06 | 0 | 11611.28 | 0 | 0 | 0 | 11611.28 | 0 | 0 | 0
35 | 29858012 | 29858794 | 29308795 | 37 | 1 | 37 | 1 | 9999990008 |  | Трудозатраты рабочих | 1191 | 1013 | чел.-ч. | чел.-ч. | 1 | 0 | 476480486 | 19.8 | 0 | 0 | 0 | 0 | 0 | 0 | 0 | 0 | 1 | 1 | 1 | 1 | -2 | 0 | 1 | 0 | 0 | 0 | 19.8 |  | 1 | 2 | 29858799 | 1 | 0 | 11 | 0 | 0 | 0 | 0 | 0 | 0 | 0 | 0 | 0 | 0 | 0 | 0 | 0 | 0 | 0 | 0 | 0 | 0 | 0 | 0 | 0 | 0 | 0 | 58.2615 | 0 | 58.2615 | 0 | 0 | 1 | 0 | 0 | 0 | 0 | 0 | 0 | 0 | 0 | 0 | 0
35 | 29858012 | 29858794 | 29309928 | 1 | 1 | 37 | 2 | 22.1-4-30 | СН-2012.22 Выпуск № 2 (в текущих ценах по состоянию на 01.01.2025 г.). Сб.1-4-30 | Лебедки электрические, грузоподъемность до 0,5 т | 1368 | 1011 | маш.-ч | маш.-ч | 1 | 0 | -782003276 | 0.09 | 0 | 21.27 | 0.14 | 0 | 0 | 21.27 | 0.14 | 0 | 1 | 1 | 1 | 1 | -2 | 0 | 1 | 0 | 0 | 0 | 0.09 |  | 0 | 2 | 29858800 | 1 | 0 | 12 | 0 | 0 | 0 | 0 | 0 | 0 | 0 | 0 | 0 | 0 | 0 | 0 | 0 | 0 | 0 | 0 | 0 | 0 | 0 | 0 | 0 | 0 |  | 0 | 0 | 0.26482 | 21.27 | 21.27 | 1 | 1.91 | 0.01 | 0 | 5.63 | 0.04 | 0 | 5.63 | 0 | 0 | 0
35 | 29858012 | 29858794 | 29313040 | 1 | 1 | 37 | 3 | 21.1-25-218 | СН-2012.21 Выпуск № 2 (в текущих ценах по состоянию на 01.01.2025 г.). Сб.1-25-218 | Пемза шлаковая | 1348 | 1009 | т | т | 1000 | 0 | 1877789836 | 0.0026 | 3466.3 | 0 | 0 | 0 | 3466.3 | 0 | 0 | 0 | 1 | 1 | 1 | 1 | -2 | 0 | 1 | 0 | 0 | 0 | 0.0026 |  | 0 | 2 | 29858801 | 1 | 0 | 13 | 0 | 0 | 0 | 0 | 0 | 0 | 0 | 0 | 0 | 0 | 0 | 0 | 0 | 0 | 0 | 0 | 0 | 0 | 0 | 0 | 0 | 0 |  | 0 | 0 | 0.0076505 | 3466.3 | 3466.3 | 1 | 9.01 | 0 | 26.52 | 0 | 0 | 0 | 26.52 | 0 | 0 | 0
35 | 29858012 | 29858794 | 29313227 | 1 | 1 | 37 | 3 | 21.1-25-409 | СН-2012.21 Выпуск № 2 (в текущих ценах по состоянию на 01.01.2025 г.). Сб.1-25-409 | Шпатлевка перхлорвиниловая, марка ХВ | 1348 | 1009 | т | т | 1000 | 0 | -589205156 | 0.05 | 361504.09 | 0 | 0 | 0 | 361504.09 | 0 | 0 | 0 | 1 | 1 | 1 | 1 | -2 | 0 | 1 | 0 | 0 | 0 | 0.05 |  | 0 | 2 | 29858802 | 1 | 0 | 14 | 0 | 0 | 0 | 0 | 0 | 0 | 0 | 0 | 0 | 0 | 0 | 0 | 0 | 0 | 0 | 0 | 0 | 0 | 0 | 0 | 0 | 0 |  | 0 | 0 | 0.14713 | 361504.09 | 361504.09 | 1 | 18075.2 | 0 | 53186.29 | 0 | 0 | 0 | 53186.29 | 0 | 0 | 0
36 | 29858012 | 29858803 | 29308795 | 37 | 1 | 37 | 1 | 9999990008 |  | Трудозатраты рабочих | 1191 | 1013 | чел.-ч. | чел.-ч. | 1 | 0 | 476480486 | 3.3 | 0 | 0 | 0 | 0 | 0 | 0 | 0 | 0 | 1 | 1 | 1 | 1 | -2 | 0 | 1 | 0 | 0 | 0 | 3.3 |  | 1 | 2 | 29858809 | 1 | 0 | 15 | 0 | 0 | 0 | 0 | 0 | 0 | 0 | 0 | 0 | 0 | 0 | 0 | 0 | 0 | 0 | 0 | 0 | 0 | 0 | 0 | 0 | 0 | 0 | 9.7103 | 0 | 9.7103 | 0 | 0 | 1 | 0 | 0 | 0 | 0 | 0 | 0 | 0 | 0 | 0 | 0
36 | 29858012 | 29858803 | 29310164 | 1 | 1 | 37 | 2 | 22.1-10-12 | СН-2012.22 Выпуск № 2 (в текущих ценах по состоянию на 01.01.2025 г.). Сб.1-10-12 | Электрокомпрессоры прицепные, производительность до 3,5 м3/мин | 1368 | 1011 | маш.-ч | маш.-ч | 1 | 0 | 750723828 | 1.57 | 0 | 120.84 | 53.4 | 0 | 0 | 120.84 | 53.4 | 0 | 1 | 1 | 1 | 1 | -2 | 0 | 1 | 0 | 0 | 0 | 1.57 |  | 0 | 2 | 29858810 | 1 | 0 | 16 | 0 | 0 | 0 | 0 | 0 | 0 | 0 | 0 | 0 | 0 | 0 | 0 | 0 | 0 | 0 | 0 | 0 | 0 | 0 | 0 | 0 | 0 |  | 0 | 0 | 4.6197 | 120.84 | 120.84 | 1 | 189.72 | 83.84 | 0 | 558.25 | 246.69 | 0 | 558.25 | 0 | 0 | 0
36 | 29858012 | 29858803 | 29310292 | 1 | 1 | 37 | 2 | 22.1-14-11 | СН-2012.22 Выпуск № 2 (в текущих ценах по состоянию на 01.01.2025 г.). Сб.1-14-11 | Пистолеты-напылители | 1368 | 1011 | маш.-ч | маш.-ч | 1 | 0 | 1438005075 | 2.9 | 0 | 47.44 | 41.19 | 0 | 0 | 47.44 | 41.19 | 0 | 1 | 1 | 1 | 1 | -2 | 0 | 1 | 0 | 0 | 0 | 2.9 |  | 0 | 2 | 29858811 | 1 | 0 | 17 | 0 | 0 | 0 | 0 | 0 | 0 | 0 | 0 | 0 | 0 | 0 | 0 | 0 | 0 | 0 | 0 | 0 | 0 | 0 | 0 | 0 | 0 |  | 0 | 0 | 8.5333 | 47.44 | 47.44 | 1 | 137.58 | 119.45 | 0 | 404.82 | 351.48 | 0 | 404.82 | 0 | 0 | 0
36 | 29858012 | 29858803 | 29309928 | 1 | 1 | 37 | 2 | 22.1-4-30 | СН-2012.22 Выпуск № 2 (в текущих ценах по состоянию на 01.01.2025 г.). Сб.1-4-30 | Лебедки электрические, грузоподъемность до 0,5 т | 1368 | 1011 | маш.-ч | маш.-ч | 1 | 0 | -782003276 | 0.09 | 0 | 21.27 | 0.14 | 0 | 0 | 21.27 | 0.14 | 0 | 1 | 1 | 1 | 1 | -2 | 0 | 1 | 0 | 0 | 0 | 0.09 |  | 0 | 2 | 29858812 | 1 | 0 | 18 | 0 | 0 | 0 | 0 | 0 | 0 | 0 | 0 | 0 | 0 | 0 | 0 | 0 | 0 | 0 | 0 | 0 | 0 | 0 | 0 | 0 | 0 |  | 0 | 0 | 0.26482 | 21.27 | 21.27 | 1 | 1.91 | 0.01 | 0 | 5.63 | 0.04 | 0 | 5.63 | 0 | 0 | 0
36 | 29858012 | 29858803 | 29311208 | 1 | 1 | 37 | 3 | 21.1-6-15 | СН-2012.21 Выпуск № 2 (в текущих ценах по состоянию на 01.01.2025 г.). Сб.1-6-15 | Грунтовка ХС-068 | 1348 | 1009 | т | т | 1000 | 0 | 2028937320 | 0.0161 | 245096.76 | 0 | 0 | 0 | 245096.76 | 0 | 0 | 0 | 1 | 1 | 1 | 1 | -2 | 0 | 1 | 0 | 0 | 0 | 0.0161 |  | 0 | 2 | 29858813 | 1 | 0 | 19 | 0 | 0 | 0 | 0 | 0 | 0 | 0 | 0 | 0 | 0 | 0 | 0 | 0 | 0 | 0 | 0 | 0 | 0 | 0 | 0 | 0 | 0 |  | 0 | 0 | 0.047374 | 245096.76 | 245096.76 | 1 | 3946.06 | 0 | 11611.28 | 0 | 0 | 0 | 11611.28 | 0 | 0 | 0
37 | 29858012 | 29858814 | 29308795 | 37 | 1 | 37 | 1 | 9999990008 |  | Трудозатраты рабочих | 1191 | 1013 | чел.-ч. | чел.-ч. | 1 | 0 | 476480486 | 11.6 | 0 | 0 | 0 | 0 | 0 | 0 | 0 | 0 | 1 | 1 | 1 | 1 | -2 | 0 | 1 | 0 | 0 | 0 | 11.6 |  | 1 | 2 | 29858822 | 1 | 0 | 20 | 0 | 0 | 0 | 0 | 0 | 0 | 0 | 0 | 0 | 0 | 0 | 0 | 0 | 0 | 0 | 0 | 0 | 0 | 0 | 0 | 0 | 0 | 0 | 34.133 | 0 | 34.133 | 0 | 0 | 1 | 0 | 0 | 0 | 0 | 0 | 0 | 0 | 0 | 0 | 0
37 | 29858012 | 29858814 | 29310164 | 1 | 1 | 37 | 2 | 22.1-10-12 | СН-2012.22 Выпуск № 2 (в текущих ценах по состоянию на 01.01.2025 г.). Сб.1-10-12 | Электрокомпрессоры прицепные, производительность до 3,5 м3/мин | 1368 | 1011 | маш.-ч | маш.-ч | 1 | 0 | 750723828 | 5.2 | 0 | 120.84 | 53.4 | 0 | 0 | 120.84 | 53.4 | 0 | 1 | 1 | 1 | 1 | -2 | 0 | 1 | 0 | 0 | 0 | 5.2 |  | 0 | 2 | 29858823 | 1 | 0 | 21 | 0 | 0 | 0 | 0 | 0 | 0 | 0 | 0 | 0 | 0 | 0 | 0 | 0 | 0 | 0 | 0 | 0 | 0 | 0 | 0 | 0 | 0 |  | 0 | 0 | 15.301 | 120.84 | 120.84 | 1 | 628.37 | 277.68 | 0 | 1848.97 | 817.07 | 0 | 1848.97 | 0 | 0 | 0
37 | 29858012 | 29858814 | 29310292 | 1 | 1 | 37 | 2 | 22.1-14-11 | СН-2012.22 Выпуск № 2 (в текущих ценах по состоянию на 01.01.2025 г.). Сб.1-14-11 | Пистолеты-напылители | 1368 | 1011 | маш.-ч | маш.-ч | 1 | 0 | 1438005075 | 10.4 | 0 | 47.44 | 41.19 | 0 | 0 | 47.44 | 41.19 | 0 | 1 | 1 | 1 | 1 | -2 | 0 | 1 | 0 | 0 | 0 | 10.4 |  | 0 | 2 | 29858824 | 1 | 0 | 22 | 0 | 0 | 0 | 0 | 0 | 0 | 0 | 0 | 0 | 0 | 0 | 0 | 0 | 0 | 0 | 0 | 0 | 0 | 0 | 0 | 0 | 0 |  | 0 | 0 | 30.602 | 47.44 | 47.44 | 1 | 493.38 | 428.38 | 0 | 1451.76 | 1260.5 | 0 | 1451.76 | 0 | 0 | 0
37 | 29858012 | 29858814 | 29309928 | 1 | 1 | 37 | 2 | 22.1-4-30 | СН-2012.22 Выпуск № 2 (в текущих ценах по состоянию на 01.01.2025 г.). Сб.1-4-30 | Лебедки электрические, грузоподъемность до 0,5 т | 1368 | 1011 | маш.-ч | маш.-ч | 1 | 0 | -782003276 | 0.09 | 0 | 21.27 | 0.14 | 0 | 0 | 21.27 | 0.14 | 0 | 1 | 1 | 1 | 1 | -2 | 0 | 1 | 0 | 0 | 0 | 0.09 |  | 0 | 2 | 29858825 | 1 | 0 | 23 | 0 | 0 | 0 | 0 | 0 | 0 | 0 | 0 | 0 | 0 | 0 | 0 | 0 | 0 | 0 | 0 | 0 | 0 | 0 | 0 | 0 | 0 |  | 0 | 0 | 0.26482 | 21.27 | 21.27 | 1 | 1.91 | 0.01 | 0 | 5.63 | 0.04 | 0 | 5.63 | 0 | 0 | 0
37 | 29858012 | 29858814 | 29312639 | 1 | 1 | 37 | 3 | 21.1-20-7 | СН-2012.21 Выпуск № 2 (в текущих ценах по состоянию на 01.01.2025 г.). Сб.1-20-7 | Ветошь | 1346 | 1009 | кг | кг | 1 | 0 | -1577570829 | 0.41 | 23.91 | 0 | 0 | 0 | 23.91 | 0 | 0 | 0 | 1 | 1 | 1 | 1 | -2 | 0 | 1 | 0 | 0 | 0 | 0.41 |  | 0 | 2 | 29858826 | 1 | 0 | 24 | 0 | 0 | 0 | 0 | 0 | 0 | 0 | 0 | 0 | 0 | 0 | 0 | 0 | 0 | 0 | 0 | 0 | 0 | 0 | 0 | 0 | 0 |  | 0 | 0 | 1.2064 | 23.91 | 23.91 | 1 | 9.8 | 0 | 28.85 | 0 | 0 | 0 | 28.85 | 0 | 0 | 0
37 | 29858012 | 29858814 | 29311303 | 1 | 1 | 37 | 3 | 21.1-6-114 | СН-2012.21 Выпуск № 2 (в текущих ценах по состоянию на 01.01.2025 г.). Сб.1-6-114 | Растворитель уайт-спирит (нефрас-С4 - 155/200) | 1348 | 1009 | т | т | 1000 | 0 | 1284554432 | 0.0016 | 117354.24 | 0 | 0 | 0 | 117354.24 | 0 | 0 | 0 | 1 | 1 | 1 | 1 | -2 | 0 | 1 | 0 | 0 | 0 | 0.0016 |  | 0 | 2 | 29858827 | 1 | 0 | 25 | 0 | 0 | 0 | 0 | 0 | 0 | 0 | 0 | 0 | 0 | 0 | 0 | 0 | 0 | 0 | 0 | 0 | 0 | 0 | 0 | 0 | 0 |  | 0 | 0 | 0.004708 | 117354.24 | 117354.24 | 1 | 187.77 | 0 | 552.5 | 0 | 0 | 0 | 552.5 | 0 | 0 | 0
37 | 29858012 | 29858814 | 29311250 | 1 | 1 | 37 | 3 | 21.1-6-59 | СН-2012.21 Выпуск № 2 (в текущих ценах по состоянию на 01.01.2025 г.). Сб.1-6-59 | Краски фасадные перхлорвиниловые, марка ХВ-182 (белая) | 1348 | 1009 | т | т | 1000 | 0 | 1448642023 | 0.0538 | 162500.92 | 0 | 0 | 0 | 162500.92 | 0 | 0 | 0 | 1 | 1 | 1 | 1 | -2 | 0 | 1 | 0 | 0 | 0 | 0.0538 |  | 0 | 2 | 29858828 | 1 | 0 | 26 | 0 | 0 | 0 | 0 | 0 | 0 | 0 | 0 | 0 | 0 | 0 | 0 | 0 | 0 | 0 | 0 | 0 | 0 | 0 | 0 | 0 | 0 |  | 0 | 0 | 0.15831 | 162500.92 | 162500.92 | 1 | 8742.55 | 0 | 25724.95 | 0 | 0 | 0 | 25724.95 | 0 | 0 | 0
38 | 29858012 | 29858829 | 29308795 | 37 | 1 | 37 | 1 | 9999990008 |  | Трудозатраты рабочих | 1191 | 1013 | чел.-ч. | чел.-ч. | 1 | 0 | 476480486 | 52.78 | 0 | 0 | 0 | 0 | 0 | 0 | 0 | 0 | 1 | 1 | 1 | 1 | -2 | 0 | 1 | 0 | 0 | 0 | 52.78 |  | 1 | 2 | 29858833 | 1 | 0 | 27 | 0 | 0 | 0 | 0 | 0 | 0 | 0 | 0 | 0 | 0 | 0 | 0 | 0 | 0 | 0 | 0 | 0 | 0 | 0 | 0 | 0 | 0 | 0 | 155.3051 | 0 | 155.3051 | 0 | 0 | 1 | 0 | 0 | 0 | 0 | 0 | 0 | 0 | 0 | 0 | 0
38 | 29858012 | 29858829 | 29311503 | 1 | 1 | 37 | 3 | 21.1-9-51 | СН-2012.21 Выпуск № 2 (в текущих ценах по состоянию на 01.01.2025 г.). Сб.1-9-51 | Доски хвойных пород, обрезные, длина 2-6,5 м, сорт II, толщина 25-32 мм | 1339 | 1007 | м3 | м3 | 1 | 1 | -1506253098 | -0.005 | 12590.21 | 0 | 0 | 0 | 12590.21 | 0 | 0 | 0 | 1 | 1 | 1 | 1 | -2 | 0 | 1 | 0 | 0 | 0 | -0.005 |  | 0 | 2 | 29858834 | 1 | 6144 | 28 | 0 | 0 | 0 | 0 | 0 | 0 | 0 | 0 | 0 | 0 | 0 | 0 | 0 | 0 | 0 | 0 | 0 | 0 | 0 | 0 | 0 | 0 |  | 0 | 0 | -0.014712 | 12590.21 | 12590.21 | 1 | -62.95 | 0 | -185.23 | 0 | 0 | 0 | -185.23 | 0 | 0 | 0
38 | 29858012 | 29858829 | 29311504 | 1 | 1 | 37 | 3 | 21.1-9-52 | СН-2012.21 Выпуск № 2 (в текущих ценах по состоянию на 01.01.2025 г.). Сб.1-9-52 | Доски хвойных пород, обрезные, длина 2-6,5 м, сорт II, толщина 40-60 мм | 1339 | 1007 | м3 | м3 | 1 | 1 | 1360009487 | -0.0025 | 12042.47 | 0 | 0 | 0 | 12042.47 | 0 | 0 | 0 | 1 | 1 | 1 | 1 | -2 | 0 | 1 | 0 | 0 | 0 | -0.0025 |  | 0 | 2 | 29858835 | 1 | 6144 | 29 | 0 | 0 | 0 | 0 | 0 | 0 | 0 | 0 | 0 | 0 | 0 | 0 | 0 | 0 | 0 | 0 | 0 | 0 | 0 | 0 | 0 | 0 |  | 0 | 0 | -0.0073562 | 12042.47 | 12042.47 | 1 | -30.11 | 0 | -88.59 | 0 | 0 | 0 | -88.59 | 0 | 0 | 0
78 | 29858012 | 29858840 | 29308795 | 37 | 1 | 37 | 1 | 9999990008 |  | Трудозатраты рабочих | 1191 | 1013 | чел.-ч. | чел.-ч. | 1 | 0 | 476480486 | 4.8 | 0 | 0 | 0 | 0 | 0 | 0 | 0 | 0 | 1 | 1 | 1 | 1 | -2 | 0 | 1 | 0 | 0 | 0 | 4.8 |  | 1 | 2 | 29858844 | 1 | 0 | 30 | 0 | 0 | 0 | 0 | 0 | 0 | 0 | 0 | 0 | 0 | 0 | 0 | 0 | 0 | 0 | 0 | 0 | 0 | 0 | 0 | 0 | 0 | 0 | 2.5248 | 0 | 2.5248 | 0 | 0 | 1 | 0 | 0 | 0 | 0 | 0 | 0 | 0 | 0 | 0 | 0
78 | 29858012 | 29858840 | 29312975 | 1 | 1 | 37 | 3 | 21.1-25-152 | СН-2012.21 Выпуск № 2 (в текущих ценах по состоянию на 01.01.2025 г.). Сб.1-25-152 | Лента-скотч малярный, ширина 50 мм | 1301 | 1003 | м | м | 1 | 0 | -1846504178 | 1.14 | 2.17 | 0 | 0 | 0 | 2.17 | 0 | 0 | 0 | 1 | 1 | 1 | 1 | -2 | 0 | 1 | 0 | 0 | 0 | 1.14 |  | 0 | 2 | 29858845 | 1 | 0 | 31 | 0 | 0 | 0 | 0 | 0 | 0 | 0 | 0 | 0 | 0 | 0 | 0 | 0 | 0 | 0 | 0 | 0 | 0 | 0 | 0 | 0 | 0 |  | 0 | 0 | 0.59964 | 2.17 | 2.17 | 1 | 2.47 | 0 | 1.3 | 0 | 0 | 0 | 1.3 | 0 | 0 | 0
78 | 29858012 | 29858840 | 29313078 | 1 | 1 | 37 | 3 | 21.1-25-257 | СН-2012.21 Выпуск № 2 (в текущих ценах по состоянию на 01.01.2025 г.). Сб.1-25-257 | Пленка полиэтиленовая, толщина 80 мкм | 1327 | 1005 | м2 | м2 | 1 | 0 | -1851487391 | 1.05 | 11.68 | 0 | 0 | 0 | 11.68 | 0 | 0 | 0 | 1 | 1 | 1 | 1 | -2 | 0 | 1 | 0 | 0 | 0 | 1.05 |  | 0 | 2 | 29858846 | 1 | 0 | 32 | 0 | 0 | 0 | 0 | 0 | 0 | 0 | 0 | 0 | 0 | 0 | 0 | 0 | 0 | 0 | 0 | 0 | 0 | 0 | 0 | 0 | 0 |  | 0 | 0 | 0.5523 | 11.68 | 11.68 | 1 | 12.26 | 0 | 6.45 | 0 | 0 | 0 | 6.45 | 0 | 0 | 0
79 | 29858012 | 29858847 | 29308795 | 37 | 1 | 37 | 1 | 9999990008 |  | Трудозатраты рабочих | 1191 | 1013 | чел.-ч. | чел.-ч. | 1 | 0 | 476480486 | 17.8 | 0 | 0 | 0 | 0 | 0 | 0 | 0 | 0 | 1 | 1 | 1 | 1 | -2 | 0 | 1 | 0 | 0 | 0 | 17.8 |  | 1 | 2 | 29858849 | 1 | 0 | 33 | 0 | 0 | 0 | 0 | 0 | 0 | 0 | 0 | 0 | 0 | 0 | 0 | 0 | 0 | 0 | 0 | 0 | 0 | 0 | 0 | 0 | 0 | 0 | 5.0027 | 0 | 5.0027 | 0 | 0 | 1 | 0 | 0 | 0 | 0 | 0 | 0 | 0 | 0 | 0 | 0
80 | 29858012 | 29858850 | 29308795 | 37 | 1 | 37 | 1 | 9999990008 |  | Трудозатраты рабочих | 1191 | 1013 | чел.-ч. | чел.-ч. | 1 | 0 | 476480486 | 174 | 0 | 0 | 0 | 0 | 0 | 0 | 0 | 0 | 1 | 1 | 1 | 1 | -2 | 0 | 1 | 0 | 0 | 0 | 174 |  | 1 | 2 | 29858853 | 1 | 0 | 34 | 0 | 0 | 0 | 0 | 0 | 0 | 0 | 0 | 0 | 0 | 0 | 0 | 0 | 0 | 0 | 0 | 0 | 0 | 0 | 0 | 0 | 0 | 0 | 97.788 | 0 | 97.788 | 0 | 0 | 1 | 0 | 0 | 0 | 0 | 0 | 0 | 0 | 0 | 0 | 0
80 | 29858012 | 29858850 | 29313934 | 1 | 1 | 37 | 3 | 21.3-2-10 | СН-2012.21 Выпуск № 2 (в текущих ценах по состоянию на 01.01.2025 г.). Сб.3-2-10 | Растворы цементно-известковые, марка 75 | 1339 | 1007 | м3 | м3 | 1 | 0 | -1060522976 | 2.2 | 4676.48 | 0 | 0 | 0 | 4676.48 | 0 | 0 | 0 | 1 | 1 | 1 | 1 | -2 | 0 | 1 | 0 | 0 | 0 | 2.2 |  | 0 | 2 | 29858854 | 1 | 0 | 35 | 0 | 0 | 0 | 0 | 0 | 0 | 0 | 0 | 0 | 0 | 0 | 0 | 0 | 0 | 0 | 0 | 0 | 0 | 0 | 0 | 0 | 0 |  | 0 | 0 | 1.2364 | 4676.48 | 4676.48 | 1 | 10288.26 | 0 | 5782 | 0 | 0 | 0 | 5782 | 0 | 0 | 0
81 | 29858012 | 29858855 | 29308795 | 37 | 1 | 37 | 1 | 9999990008 |  | Трудозатраты рабочих | 1191 | 1013 | чел.-ч. | чел.-ч. | 1 | 0 | 476480486 | 1.38 | 0 | 0 | 0 | 0 | 0 | 0 | 0 | 0 | 1 | 1 | 1 | 1 | -2 | 0 | 1 | 0 | 0 | 0 | 1.38 |  | 1 | 2 | 29858859 | 1 | 0 | 36 | 0 | 0 | 0 | 0 | 0 | 0 | 0 | 0 | 0 | 0 | 0 | 0 | 0 | 0 | 0 | 0 | 0 | 0 | 0 | 0 | 0 | 0 | 0 | 0.039006 | 0 | 0.039006 | 0 | 0 | 1 | 0 | 0 | 0 | 0 | 0 | 0 | 0 | 0 | 0 | 0
81 | 29858012 | 29858855 | 29313734 | 1 | 1 | 37 | 3 | 21.1-25-1135 | СН-2012.21 Выпуск № 2 (в текущих ценах по состоянию на 01.01.2025 г.). Сб.1-25-1135 | Пена монтажная однокомпонентная полиуретановая, противопожарная, класс В1, типа "Титан", в аэрозольной упаковке | 1296 | 1002 | л | л | 1 | 0 | -1464922674 | 33 | 1362.27 | 0 | 0 | 0 | 1362.27 | 0 | 0 | 0 | 1 | 1 | 1 | 1 | -2 | 0 | 1 | 0 | 0 | 0 | 33 |  | 0 | 2 | 29858860 | 1 | 0 | 37 | 0 | 0 | 0 | 0 | 0 | 0 | 0 | 0 | 0 | 0 | 0 | 0 | 0 | 0 | 0 | 0 | 0 | 0 | 0 | 0 | 0 | 0 |  | 0 | 0 | 0.93275 | 1362.27 | 1362.27 | 1 | 44954.91 | 0 | 1270.65 | 0 | 0 | 0 | 1270.65 | 0 | 0 | 0
81 | 29858012 | 29858855 | 29312855 | 1 | 1 | 37 | 3 | 21.1-25-13 | СН-2012.21 Выпуск № 2 (в текущих ценах по состоянию на 01.01.2025 г.). Сб.1-25-13 | Вода | 1339 | 1007 | м3 | м3 | 1 | 0 | -1393929784 | 0.0029 | 49.83 | 0 | 0 | 0 | 49.83 | 0 | 0 | 0 | 1 | 1 | 1 | 1 | -2 | 0 | 1 | 0 | 0 | 0 | 0.0029 |  | 0 | 2 | 29858861 | 1 | 0 | 38 | 0 | 0 | 0 | 0 | 0 | 0 | 0 | 0 | 0 | 0 | 0 | 0 | 0 | 0 | 0 | 0 | 0 | 0 | 0 | 0 | 0 | 0 |  | 0 | 0 | 8.1969e-05 | 49.83 | 49.83 | 1 | 0.14 | 0 | 0 | 0 | 0 | 0 | 0 | 0 | 0 | 0
82 | 29858012 | 29858862 | 29308795 | 37 | 1 | 37 | 1 | 9999990008 |  | Трудозатраты рабочих | 1191 | 1013 | чел.-ч. | чел.-ч. | 1 | 0 | 476480486 | 323.4 | 0 | 0 | 0 | 0 | 0 | 0 | 0 | 0 | 1 | 1 | 1 | 1 | -2 | 0 | 1 | 0 | 0 | 0 | 323.4 |  | 1 | 2 | 29858866 | 1 | 0 | 39 | 0 | 0 | 0 | 0 | 0 | 0 | 0 | 0 | 0 | 0 | 0 | 0 | 0 | 0 | 0 | 0 | 0 | 0 | 0 | 0 | 0 | 0 | 0 | 17.5606 | 0 | 17.5606 | 0 | 0 | 1 | 0 | 0 | 0 | 0 | 0 | 0 | 0 | 0 | 0 | 0
82 | 29858012 | 29858862 | 29313934 | 1 | 1 | 37 | 3 | 21.3-2-10 | СН-2012.21 Выпуск № 2 (в текущих ценах по состоянию на 01.01.2025 г.). Сб.3-2-10 | Растворы цементно-известковые, марка 75 | 1339 | 1007 | м3 | м3 | 1 | 0 | -1060522976 | 4.4 | 4676.48 | 0 | 0 | 0 | 4676.48 | 0 | 0 | 0 | 1 | 1 | 1 | 1 | -2 | 0 | 1 | 0 | 0 | 0 | 4.4 |  | 0 | 2 | 29858867 | 1 | 0 | 40 | 0 | 0 | 0 | 0 | 0 | 0 | 0 | 0 | 0 | 0 | 0 | 0 | 0 | 0 | 0 | 0 | 0 | 0 | 0 | 0 | 0 | 0 |  | 0 | 0 | 0.23892 | 4676.48 | 4676.48 | 1 | 20576.51 | 0 | 1117.3 | 0 | 0 | 0 | 1117.3 | 0 | 0 | 0
82 | 29858012 | 29858862 | 29308796 | 37 | 1 | 37 | 3 | 9999990001 |  | Масса мусора | 1348 | 1009 | т | т | 1000 | 0 | 1489638031 | 9.68 | 0 | 0 | 0 | 0 | 0 | 0 | 0 | 0 | 1 | 1 | 1 | 1 | -2 | 0 | 1 | 0 | 0 | 0 | 9.68 |  | 0 | 2 | 29858868 | 1 | 0 | 41 | 0 | 0 | 0 | 0 | 0 | 0 | 0 | 0 | 0 | 0 | 0 | 0 | 0 | 0 | 0 | 0 | 0 | 0 | 0 | 0 | 0 | 0 |  | 0 | 0 | 0.52562 | 0 | 0 | 1 | 0 | 0 | 0 | 0 | 0 | 0 | 0 | 0 | 0 | 0
83 | 29858012 | 29858869 | 29308795 | 37 | 1 | 37 | 1 | 9999990008 |  | Трудозатраты рабочих | 1191 | 1013 | чел.-ч. | чел.-ч. | 1 | 0 | 476480486 | 152.95 | 0 | 0 | 0 | 0 | 0 | 0 | 0 | 0 | 1 | 1 | 1 | 1 | -2 | 0 | 1 | 0 | 0 | 0 | 152.95 |  | 1 | 2 | 29858878 | 1 | 0 | 42 | 0 | 0 | 0 | 0 | 0 | 0 | 0 | 0 | 0 | 0 | 0 | 0 | 0 | 0 | 0 | 0 | 0 | 0 | 0 | 0 | 0 | 0 | 0 | 27.6687 | 0 | 27.6687 | 0 | 0 | 1 | 0 | 0 | 0 | 0 | 0 | 0 | 0 | 0 | 0 | 0
83 | 29858012 | 29858869 | 29309914 | 1 | 1 | 37 | 2 | 22.1-4-12 | СН-2012.22 Выпуск № 2 (в текущих ценах по состоянию на 01.01.2025 г.). Сб.1-4-12 | Погрузчики на автомобильном ходу, грузоподъемность до 5 т | 1368 | 1011 | маш.-ч | маш.-ч | 1 | 0 | -688880013 | 3.03 | 0 | 1280.97 | 599.65 | 0 | 0 | 1280.97 | 599.65 | 0 | 1 | 1 | 1 | 1 | -2 | 0 | 1 | 0 | 0 | 0 | 3.03 |  | 0 | 2 | 29858879 | 1 | 0 | 43 | 0 | 0 | 0 | 0 | 0 | 0 | 0 | 0 | 0 | 0 | 0 | 0 | 0 | 0 | 0 | 0 | 0 | 0 | 0 | 0 | 0 | 0 |  | 0 | 0 | 0.54813 | 1280.97 | 1280.97 | 1 | 3881.34 | 1816.94 | 0 | 702.13 | 328.68 | 0 | 702.13 | 0 | 0 | 0
83 | 29858012 | 29858869 | 29311890 | 1 | 1 | 37 | 3 | 21.1-11-51 | СН-2012.21 Выпуск № 2 (в текущих ценах по состоянию на 01.01.2025 г.). Сб.1-11-51 | Дюбели с насаженными шайбами | 1348 | 1009 | т | т | 1000 | 0 | -479093135 | 0.0025 | 233970.16 | 0 | 0 | 0 | 233970.16 | 0 | 0 | 0 | 1 | 1 | 1 | 1 | -2 | 0 | 1 | 0 | 0 | 0 | 0.0025 |  | 0 | 2 | 29858880 | 1 | 0 | 44 | 0 | 0 | 0 | 0 | 0 | 0 | 0 | 0 | 0 | 0 | 0 | 0 | 0 | 0 | 0 | 0 | 0 | 0 | 0 | 0 | 0 | 0 |  | 0 | 0 | 0.00045225 | 233970.16 | 233970.16 | 1 | 584.93 | 0 | 105.81 | 0 | 0 | 0 | 105.81 | 0 | 0 | 0
83 | 29858012 | 29858869 | 29312855 | 1 | 1 | 37 | 3 | 21.1-25-13 | СН-2012.21 Выпуск № 2 (в текущих ценах по состоянию на 01.01.2025 г.). Сб.1-25-13 | Вода | 1339 | 1007 | м3 | м3 | 1 | 0 | -1393929784 | 0.18228 | 49.83 | 0 | 0 | 0 | 49.83 | 0 | 0 | 0 | 1 | 1 | 1 | 1 | -2 | 0 | 1 | 0 | 0 | 0 | 0.18228 |  | 0 | 2 | 29858881 | 1 | 0 | 45 | 0 | 0 | 0 | 0 | 0 | 0 | 0 | 0 | 0 | 0 | 0 | 0 | 0 | 0 | 0 | 0 | 0 | 0 | 0 | 0 | 0 | 0 |  | 0 | 0 | 0.032974 | 49.83 | 49.83 | 1 | 9.08 | 0 | 1.64 | 0 | 0 | 0 | 1.64 | 0 | 0 | 0
83 | 29858012 | 29858869 | 29313031 | 1 | 1 | 37 | 3 | 21.1-25-209 | СН-2012.21 Выпуск № 2 (в текущих ценах по состоянию на 01.01.2025 г.). Сб.1-25-209 | Пакля пропитанная | 1346 | 1009 | кг | кг | 1 | 0 | 1726106284 | 12 | 149.35 | 0 | 0 | 0 | 149.35 | 0 | 0 | 0 | 1 | 1 | 1 | 1 | -2 | 0 | 1 | 0 | 0 | 0 | 12 |  | 0 | 2 | 29858882 | 1 | 0 | 46 | 0 | 0 | 0 | 0 | 0 | 0 | 0 | 0 | 0 | 0 | 0 | 0 | 0 | 0 | 0 | 0 | 0 | 0 | 0 | 0 | 0 | 0 |  | 0 | 0 | 2.1708 | 149.35 | 149.35 | 1 | 1792.2 | 0 | 324.21 | 0 | 0 | 0 | 324.21 | 0 | 0 | 0
83 | 29858012 | 29858869 | 29313155 | 1 | 1 | 37 | 3 | 21.1-25-335 | СН-2012.21 Выпуск № 2 (в текущих ценах по состоянию на 01.01.2025 г.). Сб.1-25-335 | Сетка проволочная штукатурная тканая, квадрат 5х5 мм, толщина 1,6 мм | 1327 | 1005 | м2 | м2 | 1 | 0 | 1793873434 | 108 | 438.94 | 0 | 0 | 0 | 438.94 | 0 | 0 | 0 | 1 | 1 | 1 | 1 | -2 | 0 | 1 | 0 | 0 | 0 | 108 |  | 0 | 2 | 29858883 | 1 | 0 | 47 | 0 | 0 | 0 | 0 | 0 | 0 | 0 | 0 | 0 | 0 | 0 | 0 | 0 | 0 | 0 | 0 | 0 | 0 | 0 | 0 | 0 | 0 |  | 0 | 0 | 19.5372 | 438.94 | 438.94 | 1 | 47405.52 | 0 | 8575.66 | 0 | 0 | 0 | 8575.66 | 0 | 0 | 0
83 | 29858012 | 29858869 | 29313934 | 1 | 1 | 37 | 3 | 21.3-2-10 | СН-2012.21 Выпуск № 2 (в текущих ценах по состоянию на 01.01.2025 г.). Сб.3-2-10 | Растворы цементно-известковые, марка 75 | 1339 | 1007 | м3 | м3 | 1 | 0 | -1060522976 | 2.604 | 4676.48 | 0 | 0 | 0 | 4676.48 | 0 | 0 | 0 | 1 | 1 | 1 | 1 | -2 | 0 | 1 | 0 | 0 | 0 | 2.604 |  | 0 | 2 | 29858884 | 1 | 0 | 48 | 0 | 0 | 0 | 0 | 0 | 0 | 0 | 0 | 0 | 0 | 0 | 0 | 0 | 0 | 0 | 0 | 0 | 0 | 0 | 0 | 0 | 0 |  | 0 | 0 | 0.47106 | 4676.48 | 4676.48 | 1 | 12177.55 | 0 | 2202.92 | 0 | 0 | 0 | 2202.92 | 0 | 0 | 0
83 | 29858012 | 29858869 | 29314014 | 1 | 1 | 37 | 3 | 21.3-2-95 | СН-2012.21 Выпуск № 2 (в текущих ценах по состоянию на 01.01.2025 г.). Сб.3-2-95 | Смеси сухие штукатурные цементно-известково-песчаные для внутренних и наружных работ, для нанесения механизированным способом: В7,5 (М100), F50, крупность заполнителя не более 1,2 мм | 1348 | 1009 | т | т | 1000 | 0 | -1780199322 | 1.0416 | 10011.69 | 0 | 0 | 0 | 10011.69 | 0 | 0 | 0 | 1 | 1 | 1 | 1 | -2 | 0 | 1 | 0 | 0 | 0 | 1.0416 |  | 0 | 2 | 29858885 | 1 | 0 | 49 | 0 | 0 | 0 | 0 | 0 | 0 | 0 | 0 | 0 | 0 | 0 | 0 | 0 | 0 | 0 | 0 | 0 | 0 | 0 | 0 | 0 | 0 |  | 0 | 0 | 0.18843 | 10011.69 | 10011.69 | 1 | 10428.18 | 0 | 1886.46 | 0 | 0 | 0 | 1886.46 | 0 | 0 | 0
84 | 29858012 | 29858886 | 29308795 | 37 | 1 | 37 | 1 | 9999990008 |  | Трудозатраты рабочих | 1191 | 1013 | чел.-ч. | чел.-ч. | 1 | 0 | 476480486 | 3.3 | 0 | 0 | 0 | 0 | 0 | 0 | 0 | 0 | 1 | 1 | 1 | 1 | -2 | 0 | 1 | 0 | 0 | 0 | 3.3 |  | 1 | 2 | 29858892 | 1 | 0 | 50 | 0 | 0 | 0 | 0 | 0 | 0 | 0 | 0 | 0 | 0 | 0 | 0 | 0 | 0 | 0 | 0 | 0 | 0 | 0 | 0 | 0 | 0 | 0 | 9.2746 | 0 | 9.2746 | 0 | 0 | 1 | 0 | 0 | 0 | 0 | 0 | 0 | 0 | 0 | 0 | 0
84 | 29858012 | 29858886 | 29310164 | 1 | 1 | 37 | 2 | 22.1-10-12 | СН-2012.22 Выпуск № 2 (в текущих ценах по состоянию на 01.01.2025 г.). Сб.1-10-12 | Электрокомпрессоры прицепные, производительность до 3,5 м3/мин | 1368 | 1011 | маш.-ч | маш.-ч | 1 | 0 | 750723828 | 1.57 | 0 | 120.84 | 53.4 | 0 | 0 | 120.84 | 53.4 | 0 | 1 | 1 | 1 | 1 | -2 | 0 | 1 | 0 | 0 | 0 | 1.57 |  | 0 | 2 | 29858893 | 1 | 0 | 51 | 0 | 0 | 0 | 0 | 0 | 0 | 0 | 0 | 0 | 0 | 0 | 0 | 0 | 0 | 0 | 0 | 0 | 0 | 0 | 0 | 0 | 0 |  | 0 | 0 | 4.4125 | 120.84 | 120.84 | 1 | 189.72 | 83.84 | 0 | 533.2 | 235.63 | 0 | 533.2 | 0 | 0 | 0
84 | 29858012 | 29858886 | 29310292 | 1 | 1 | 37 | 2 | 22.1-14-11 | СН-2012.22 Выпуск № 2 (в текущих ценах по состоянию на 01.01.2025 г.). Сб.1-14-11 | Пистолеты-напылители | 1368 | 1011 | маш.-ч | маш.-ч | 1 | 0 | 1438005075 | 2.9 | 0 | 47.44 | 41.19 | 0 | 0 | 47.44 | 41.19 | 0 | 1 | 1 | 1 | 1 | -2 | 0 | 1 | 0 | 0 | 0 | 2.9 |  | 0 | 2 | 29858894 | 1 | 0 | 52 | 0 | 0 | 0 | 0 | 0 | 0 | 0 | 0 | 0 | 0 | 0 | 0 | 0 | 0 | 0 | 0 | 0 | 0 | 0 | 0 | 0 | 0 |  | 0 | 0 | 8.1504 | 47.44 | 47.44 | 1 | 137.58 | 119.45 | 0 | 386.66 | 335.72 | 0 | 386.66 | 0 | 0 | 0
84 | 29858012 | 29858886 | 29309928 | 1 | 1 | 37 | 2 | 22.1-4-30 | СН-2012.22 Выпуск № 2 (в текущих ценах по состоянию на 01.01.2025 г.). Сб.1-4-30 | Лебедки электрические, грузоподъемность до 0,5 т | 1368 | 1011 | маш.-ч | маш.-ч | 1 | 0 | -782003276 | 0.09 | 0 | 21.27 | 0.14 | 0 | 0 | 21.27 | 0.14 | 0 | 1 | 1 | 1 | 1 | -2 | 0 | 1 | 0 | 0 | 0 | 0.09 |  | 0 | 2 | 29858895 | 1 | 0 | 53 | 0 | 0 | 0 | 0 | 0 | 0 | 0 | 0 | 0 | 0 | 0 | 0 | 0 | 0 | 0 | 0 | 0 | 0 | 0 | 0 | 0 | 0 |  | 0 | 0 | 0.25294 | 21.27 | 21.27 | 1 | 1.91 | 0.01 | 0 | 5.38 | 0.04 | 0 | 5.38 | 0 | 0 | 0
84 | 29858012 | 29858886 | 29311208 | 1 | 1 | 37 | 3 | 21.1-6-15 | СН-2012.21 Выпуск № 2 (в текущих ценах по состоянию на 01.01.2025 г.). Сб.1-6-15 | Грунтовка ХС-068 | 1348 | 1009 | т | т | 1000 | 0 | 2028937320 | 0.0161 | 245096.76 | 0 | 0 | 0 | 245096.76 | 0 | 0 | 0 | 1 | 1 | 1 | 1 | -2 | 0 | 1 | 0 | 0 | 0 | 0.0161 |  | 0 | 2 | 29858896 | 1 | 0 | 54 | 0 | 0 | 0 | 0 | 0 | 0 | 0 | 0 | 0 | 0 | 0 | 0 | 0 | 0 | 0 | 0 | 0 | 0 | 0 | 0 | 0 | 0 |  | 0 | 0 | 0.045249 | 245096.76 | 245096.76 | 1 | 3946.06 | 0 | 11090.4 | 0 | 0 | 0 | 11090.4 | 0 | 0 | 0
85 | 29858012 | 29858897 | 29308795 | 37 | 1 | 37 | 1 | 9999990008 |  | Трудозатраты рабочих | 1191 | 1013 | чел.-ч. | чел.-ч. | 1 | 0 | 476480486 | 19.8 | 0 | 0 | 0 | 0 | 0 | 0 | 0 | 0 | 1 | 1 | 1 | 1 | -2 | 0 | 1 | 0 | 0 | 0 | 19.8 |  | 1 | 2 | 29858902 | 1 | 0 | 55 | 0 | 0 | 0 | 0 | 0 | 0 | 0 | 0 | 0 | 0 | 0 | 0 | 0 | 0 | 0 | 0 | 0 | 0 | 0 | 0 | 0 | 0 | 0 | 52.0661 | 0 | 52.0661 | 0 | 0 | 1 | 0 | 0 | 0 | 0 | 0 | 0 | 0 | 0 | 0 | 0
85 | 29858012 | 29858897 | 29309928 | 1 | 1 | 37 | 2 | 22.1-4-30 | СН-2012.22 Выпуск № 2 (в текущих ценах по состоянию на 01.01.2025 г.). Сб.1-4-30 | Лебедки электрические, грузоподъемность до 0,5 т | 1368 | 1011 | маш.-ч | маш.-ч | 1 | 0 | -782003276 | 0.09 | 0 | 21.27 | 0.14 | 0 | 0 | 21.27 | 0.14 | 0 | 1 | 1 | 1 | 1 | -2 | 0 | 1 | 0 | 0 | 0 | 0.09 |  | 0 | 2 | 29858903 | 1 | 0 | 56 | 0 | 0 | 0 | 0 | 0 | 0 | 0 | 0 | 0 | 0 | 0 | 0 | 0 | 0 | 0 | 0 | 0 | 0 | 0 | 0 | 0 | 0 |  | 0 | 0 | 0.23666 | 21.27 | 21.27 | 1 | 1.91 | 0.01 | 0 | 5.03 | 0.03 | 0 | 5.03 | 0 | 0 | 0
85 | 29858012 | 29858897 | 29313040 | 1 | 1 | 37 | 3 | 21.1-25-218 | СН-2012.21 Выпуск № 2 (в текущих ценах по состоянию на 01.01.2025 г.). Сб.1-25-218 | Пемза шлаковая | 1348 | 1009 | т | т | 1000 | 0 | 1877789836 | 0.0026 | 3466.3 | 0 | 0 | 0 | 3466.3 | 0 | 0 | 0 | 1 | 1 | 1 | 1 | -2 | 0 | 1 | 0 | 0 | 0 | 0.0026 |  | 0 | 2 | 29858904 | 1 | 0 | 57 | 0 | 0 | 0 | 0 | 0 | 0 | 0 | 0 | 0 | 0 | 0 | 0 | 0 | 0 | 0 | 0 | 0 | 0 | 0 | 0 | 0 | 0 |  | 0 | 0 | 0.006837 | 3466.3 | 3466.3 | 1 | 9.01 | 0 | 23.7 | 0 | 0 | 0 | 23.7 | 0 | 0 | 0
85 | 29858012 | 29858897 | 29313227 | 1 | 1 | 37 | 3 | 21.1-25-409 | СН-2012.21 Выпуск № 2 (в текущих ценах по состоянию на 01.01.2025 г.). Сб.1-25-409 | Шпатлевка перхлорвиниловая, марка ХВ | 1348 | 1009 | т | т | 1000 | 0 | -589205156 | 0.05 | 361504.09 | 0 | 0 | 0 | 361504.09 | 0 | 0 | 0 | 1 | 1 | 1 | 1 | -2 | 0 | 1 | 0 | 0 | 0 | 0.05 |  | 0 | 2 | 29858905 | 1 | 0 | 58 | 0 | 0 | 0 | 0 | 0 | 0 | 0 | 0 | 0 | 0 | 0 | 0 | 0 | 0 | 0 | 0 | 0 | 0 | 0 | 0 | 0 | 0 |  | 0 | 0 | 0.13148 | 361504.09 | 361504.09 | 1 | 18075.2 | 0 | 47530.56 | 0 | 0 | 0 | 47530.56 | 0 | 0 | 0
86 | 29858012 | 29858906 | 29308795 | 37 | 1 | 37 | 1 | 9999990008 |  | Трудозатраты рабочих | 1191 | 1013 | чел.-ч. | чел.-ч. | 1 | 0 | 476480486 | 3.3 | 0 | 0 | 0 | 0 | 0 | 0 | 0 | 0 | 1 | 1 | 1 | 1 | -2 | 0 | 1 | 0 | 0 | 0 | 3.3 |  | 1 | 2 | 29858912 | 1 | 0 | 59 | 0 | 0 | 0 | 0 | 0 | 0 | 0 | 0 | 0 | 0 | 0 | 0 | 0 | 0 | 0 | 0 | 0 | 0 | 0 | 0 | 0 | 0 | 0 | 9.2746 | 0 | 9.2746 | 0 | 0 | 1 | 0 | 0 | 0 | 0 | 0 | 0 | 0 | 0 | 0 | 0
86 | 29858012 | 29858906 | 29310164 | 1 | 1 | 37 | 2 | 22.1-10-12 | СН-2012.22 Выпуск № 2 (в текущих ценах по состоянию на 01.01.2025 г.). Сб.1-10-12 | Электрокомпрессоры прицепные, производительность до 3,5 м3/мин | 1368 | 1011 | маш.-ч | маш.-ч | 1 | 0 | 750723828 | 1.57 | 0 | 120.84 | 53.4 | 0 | 0 | 120.84 | 53.4 | 0 | 1 | 1 | 1 | 1 | -2 | 0 | 1 | 0 | 0 | 0 | 1.57 |  | 0 | 2 | 29858913 | 1 | 0 | 60 | 0 | 0 | 0 | 0 | 0 | 0 | 0 | 0 | 0 | 0 | 0 | 0 | 0 | 0 | 0 | 0 | 0 | 0 | 0 | 0 | 0 | 0 |  | 0 | 0 | 4.4125 | 120.84 | 120.84 | 1 | 189.72 | 83.84 | 0 | 533.2 | 235.63 | 0 | 533.2 | 0 | 0 | 0
86 | 29858012 | 29858906 | 29310292 | 1 | 1 | 37 | 2 | 22.1-14-11 | СН-2012.22 Выпуск № 2 (в текущих ценах по состоянию на 01.01.2025 г.). Сб.1-14-11 | Пистолеты-напылители | 1368 | 1011 | маш.-ч | маш.-ч | 1 | 0 | 1438005075 | 2.9 | 0 | 47.44 | 41.19 | 0 | 0 | 47.44 | 41.19 | 0 | 1 | 1 | 1 | 1 | -2 | 0 | 1 | 0 | 0 | 0 | 2.9 |  | 0 | 2 | 29858914 | 1 | 0 | 61 | 0 | 0 | 0 | 0 | 0 | 0 | 0 | 0 | 0 | 0 | 0 | 0 | 0 | 0 | 0 | 0 | 0 | 0 | 0 | 0 | 0 | 0 |  | 0 | 0 | 8.1504 | 47.44 | 47.44 | 1 | 137.58 | 119.45 | 0 | 386.66 | 335.72 | 0 | 386.66 | 0 | 0 | 0
86 | 29858012 | 29858906 | 29309928 | 1 | 1 | 37 | 2 | 22.1-4-30 | СН-2012.22 Выпуск № 2 (в текущих ценах по состоянию на 01.01.2025 г.). Сб.1-4-30 | Лебедки электрические, грузоподъемность до 0,5 т | 1368 | 1011 | маш.-ч | маш.-ч | 1 | 0 | -782003276 | 0.09 | 0 | 21.27 | 0.14 | 0 | 0 | 21.27 | 0.14 | 0 | 1 | 1 | 1 | 1 | -2 | 0 | 1 | 0 | 0 | 0 | 0.09 |  | 0 | 2 | 29858915 | 1 | 0 | 62 | 0 | 0 | 0 | 0 | 0 | 0 | 0 | 0 | 0 | 0 | 0 | 0 | 0 | 0 | 0 | 0 | 0 | 0 | 0 | 0 | 0 | 0 |  | 0 | 0 | 0.25294 | 21.27 | 21.27 | 1 | 1.91 | 0.01 | 0 | 5.38 | 0.04 | 0 | 5.38 | 0 | 0 | 0
86 | 29858012 | 29858906 | 29311208 | 1 | 1 | 37 | 3 | 21.1-6-15 | СН-2012.21 Выпуск № 2 (в текущих ценах по состоянию на 01.01.2025 г.). Сб.1-6-15 | Грунтовка ХС-068 | 1348 | 1009 | т | т | 1000 | 0 | 2028937320 | 0.0161 | 245096.76 | 0 | 0 | 0 | 245096.76 | 0 | 0 | 0 | 1 | 1 | 1 | 1 | -2 | 0 | 1 | 0 | 0 | 0 | 0.0161 |  | 0 | 2 | 29858916 | 1 | 0 | 63 | 0 | 0 | 0 | 0 | 0 | 0 | 0 | 0 | 0 | 0 | 0 | 0 | 0 | 0 | 0 | 0 | 0 | 0 | 0 | 0 | 0 | 0 |  | 0 | 0 | 0.045249 | 245096.76 | 245096.76 | 1 | 3946.06 | 0 | 11090.4 | 0 | 0 | 0 | 11090.4 | 0 | 0 | 0
87 | 29858012 | 29858917 | 29308795 | 37 | 1 | 37 | 1 | 9999990008 |  | Трудозатраты рабочих | 1191 | 1013 | чел.-ч. | чел.-ч. | 1 | 0 | 476480486 | 11.6 | 0 | 0 | 0 | 0 | 0 | 0 | 0 | 0 | 1 | 1 | 1 | 1 | -2 | 0 | 1 | 0 | 0 | 0 | 11.6 |  | 1 | 2 | 29858925 | 1 | 0 | 64 | 0 | 0 | 0 | 0 | 0 | 0 | 0 | 0 | 0 | 0 | 0 | 0 | 0 | 0 | 0 | 0 | 0 | 0 | 0 | 0 | 0 | 0 | 0 | 32.6018 | 0 | 32.6018 | 0 | 0 | 1 | 0 | 0 | 0 | 0 | 0 | 0 | 0 | 0 | 0 | 0
87 | 29858012 | 29858917 | 29310164 | 1 | 1 | 37 | 2 | 22.1-10-12 | СН-2012.22 Выпуск № 2 (в текущих ценах по состоянию на 01.01.2025 г.). Сб.1-10-12 | Электрокомпрессоры прицепные, производительность до 3,5 м3/мин | 1368 | 1011 | маш.-ч | маш.-ч | 1 | 0 | 750723828 | 5.2 | 0 | 120.84 | 53.4 | 0 | 0 | 120.84 | 53.4 | 0 | 1 | 1 | 1 | 1 | -2 | 0 | 1 | 0 | 0 | 0 | 5.2 |  | 0 | 2 | 29858926 | 1 | 0 | 65 | 0 | 0 | 0 | 0 | 0 | 0 | 0 | 0 | 0 | 0 | 0 | 0 | 0 | 0 | 0 | 0 | 0 | 0 | 0 | 0 | 0 | 0 |  | 0 | 0 | 14.6146 | 120.84 | 120.84 | 1 | 628.37 | 277.68 | 0 | 1766.03 | 780.42 | 0 | 1766.03 | 0 | 0 | 0
87 | 29858012 | 29858917 | 29310292 | 1 | 1 | 37 | 2 | 22.1-14-11 | СН-2012.22 Выпуск № 2 (в текущих ценах по состоянию на 01.01.2025 г.). Сб.1-14-11 | Пистолеты-напылители | 1368 | 1011 | маш.-ч | маш.-ч | 1 | 0 | 1438005075 | 10.4 | 0 | 47.44 | 41.19 | 0 | 0 | 47.44 | 41.19 | 0 | 1 | 1 | 1 | 1 | -2 | 0 | 1 | 0 | 0 | 0 | 10.4 |  | 0 | 2 | 29858927 | 1 | 0 | 66 | 0 | 0 | 0 | 0 | 0 | 0 | 0 | 0 | 0 | 0 | 0 | 0 | 0 | 0 | 0 | 0 | 0 | 0 | 0 | 0 | 0 | 0 |  | 0 | 0 | 29.2292 | 47.44 | 47.44 | 1 | 493.38 | 428.38 | 0 | 1386.63 | 1203.95 | 0 | 1386.63 | 0 | 0 | 0
87 | 29858012 | 29858917 | 29309928 | 1 | 1 | 37 | 2 | 22.1-4-30 | СН-2012.22 Выпуск № 2 (в текущих ценах по состоянию на 01.01.2025 г.). Сб.1-4-30 | Лебедки электрические, грузоподъемность до 0,5 т | 1368 | 1011 | маш.-ч | маш.-ч | 1 | 0 | -782003276 | 0.09 | 0 | 21.27 | 0.14 | 0 | 0 | 21.27 | 0.14 | 0 | 1 | 1 | 1 | 1 | -2 | 0 | 1 | 0 | 0 | 0 | 0.09 |  | 0 | 2 | 29858928 | 1 | 0 | 67 | 0 | 0 | 0 | 0 | 0 | 0 | 0 | 0 | 0 | 0 | 0 | 0 | 0 | 0 | 0 | 0 | 0 | 0 | 0 | 0 | 0 | 0 |  | 0 | 0 | 0.25294 | 21.27 | 21.27 | 1 | 1.91 | 0.01 | 0 | 5.38 | 0.04 | 0 | 5.38 | 0 | 0 | 0
87 | 29858012 | 29858917 | 29312639 | 1 | 1 | 37 | 3 | 21.1-20-7 | СН-2012.21 Выпуск № 2 (в текущих ценах по состоянию на 01.01.2025 г.). Сб.1-20-7 | Ветошь | 1346 | 1009 | кг | кг | 1 | 0 | -1577570829 | 0.41 | 23.91 | 0 | 0 | 0 | 23.91 | 0 | 0 | 0 | 1 | 1 | 1 | 1 | -2 | 0 | 1 | 0 | 0 | 0 | 0.41 |  | 0 | 2 | 29858929 | 1 | 0 | 68 | 0 | 0 | 0 | 0 | 0 | 0 | 0 | 0 | 0 | 0 | 0 | 0 | 0 | 0 | 0 | 0 | 0 | 0 | 0 | 0 | 0 | 0 |  | 0 | 0 | 1.1523 | 23.91 | 23.91 | 1 | 9.8 | 0 | 27.55 | 0 | 0 | 0 | 27.55 | 0 | 0 | 0
87 | 29858012 | 29858917 | 29311303 | 1 | 1 | 37 | 3 | 21.1-6-114 | СН-2012.21 Выпуск № 2 (в текущих ценах по состоянию на 01.01.2025 г.). Сб.1-6-114 | Растворитель уайт-спирит (нефрас-С4 - 155/200) | 1348 | 1009 | т | т | 1000 | 0 | 1284554432 | 0.0016 | 117354.24 | 0 | 0 | 0 | 117354.24 | 0 | 0 | 0 | 1 | 1 | 1 | 1 | -2 | 0 | 1 | 0 | 0 | 0 | 0.0016 |  | 0 | 2 | 29858930 | 1 | 0 | 69 | 0 | 0 | 0 | 0 | 0 | 0 | 0 | 0 | 0 | 0 | 0 | 0 | 0 | 0 | 0 | 0 | 0 | 0 | 0 | 0 | 0 | 0 |  | 0 | 0 | 0.0044968 | 117354.24 | 117354.24 | 1 | 187.77 | 0 | 527.72 | 0 | 0 | 0 | 527.72 | 0 | 0 | 0
87 | 29858012 | 29858917 | 29311250 | 1 | 1 | 37 | 3 | 21.1-6-59 | СН-2012.21 Выпуск № 2 (в текущих ценах по состоянию на 01.01.2025 г.). Сб.1-6-59 | Краски фасадные перхлорвиниловые, марка ХВ-182 (белая) | 1348 | 1009 | т | т | 1000 | 0 | 1448642023 | 0.0538 | 162500.92 | 0 | 0 | 0 | 162500.92 | 0 | 0 | 0 | 1 | 1 | 1 | 1 | -2 | 0 | 1 | 0 | 0 | 0 | 0.0538 |  | 0 | 2 | 29858931 | 1 | 0 | 70 | 0 | 0 | 0 | 0 | 0 | 0 | 0 | 0 | 0 | 0 | 0 | 0 | 0 | 0 | 0 | 0 | 0 | 0 | 0 | 0 | 0 | 0 |  | 0 | 0 | 0.1512 | 162500.92 | 162500.92 | 1 | 8742.55 | 0 | 24570.94 | 0 | 0 | 0 | 24570.94 | 0 | 0 | 0
88 | 29858012 | 29858932 | 29308795 | 37 | 1 | 37 | 1 | 9999990008 |  | Трудозатраты рабочих | 1191 | 1013 | чел.-ч. | чел.-ч. | 1 | 0 | 476480486 | 52.78 | 0 | 0 | 0 | 0 | 0 | 0 | 0 | 0 | 1 | 1 | 1 | 1 | -2 | 0 | 1 | 0 | 0 | 0 | 52.78 |  | 1 | 2 | 29858936 | 1 | 0 | 71 | 0 | 0 | 0 | 0 | 0 | 0 | 0 | 0 | 0 | 0 | 0 | 0 | 0 | 0 | 0 | 0 | 0 | 0 | 0 | 0 | 0 | 0 | 0 | 148.3382 | 0 | 148.3382 | 0 | 0 | 1 | 0 | 0 | 0 | 0 | 0 | 0 | 0 | 0 | 0 | 0
88 | 29858012 | 29858932 | 29311503 | 1 | 1 | 37 | 3 | 21.1-9-51 | СН-2012.21 Выпуск № 2 (в текущих ценах по состоянию на 01.01.2025 г.). Сб.1-9-51 | Доски хвойных пород, обрезные, длина 2-6,5 м, сорт II, толщина 25-32 мм | 1339 | 1007 | м3 | м3 | 1 | 1 | -1506253098 | -0.005 | 12590.21 | 0 | 0 | 0 | 12590.21 | 0 | 0 | 0 | 1 | 1 | 1 | 1 | -2 | 0 | 1 | 0 | 0 | 0 | -0.005 |  | 0 | 2 | 29858937 | 1 | 6144 | 72 | 0 | 0 | 0 | 0 | 0 | 0 | 0 | 0 | 0 | 0 | 0 | 0 | 0 | 0 | 0 | 0 | 0 | 0 | 0 | 0 | 0 | 0 |  | 0 | 0 | -0.014053 | 12590.21 | 12590.21 | 1 | -62.95 | 0 | -176.92 | 0 | 0 | 0 | -176.92 | 0 | 0 | 0
88 | 29858012 | 29858932 | 29311504 | 1 | 1 | 37 | 3 | 21.1-9-52 | СН-2012.21 Выпуск № 2 (в текущих ценах по состоянию на 01.01.2025 г.). Сб.1-9-52 | Доски хвойных пород, обрезные, длина 2-6,5 м, сорт II, толщина 40-60 мм | 1339 | 1007 | м3 | м3 | 1 | 1 | 1360009487 | -0.0025 | 12042.47 | 0 | 0 | 0 | 12042.47 | 0 | 0 | 0 | 1 | 1 | 1 | 1 | -2 | 0 | 1 | 0 | 0 | 0 | -0.0025 |  | 0 | 2 | 29858938 | 1 | 6144 | 73 | 0 | 0 | 0 | 0 | 0 | 0 | 0 | 0 | 0 | 0 | 0 | 0 | 0 | 0 | 0 | 0 | 0 | 0 | 0 | 0 | 0 | 0 |  | 0 | 0 | -0.0070263 | 12042.47 | 12042.47 | 1 | -30.11 | 0 | -84.61 | 0 | 0 | 0 | -84.61 | 0 | 0 | 0
158 | 29858012 | 29858943 | 29308795 | 37 | 1 | 37 | 1 | 9999990008 |  | Трудозатраты рабочих | 1191 | 1013 | чел.-ч. | чел.-ч. | 1 | 0 | 476480486 | 9.522 | 0 | 0 | 0 | 0 | 0 | 0 | 0 | 0 | 1 | 1 | 1 | 1 | -2 | 0 | 1 | 1 | 0 | 0 | 47.61 | *0,2 | 1 | 2 | 29858959 | 1 | 0 | 74 | 0 | 0 | 0 | 0 | 0 | 0 | 0 | 0 | 0 | 0 | 0 | 0 | 0 | 0 | 0 | 0 | 0 | 0 | 0 | 0 | 0 | 0 | 0 | 1.4283 | 0 | 1.4283 | 0 | 0 | 1 | 0 | 0 | 0 | 0 | 0 | 0 | 0 | 0 | 0 | 0
158 | 29858012 | 29858943 | 29310266 | 1 | 1 | 37 | 2 | 22.1-13-21 | СН-2012.22 Выпуск № 2 (в текущих ценах по состоянию на 01.01.2025 г.). Сб.1-13-21 | Печи электрические для сушки сварочных материалов с регулированием температуры в пределах 80-500С | 1368 | 1011 | маш.-ч | маш.-ч | 1 | 0 | 1477707851 | 0.502 | 0 | 60.72 | 0.55 | 0 | 0 | 60.72 | 0.55 | 0 | 1 | 1 | 1 | 1 | -2 | 0 | 1 | 1 | 0 | 0 | 2.51 | *0,2 | 0 | 2 | 29858960 | 1 | 0 | 75 | 0 | 0 | 0 | 0 | 0 | 0 | 0 | 0 | 0 | 0 | 0 | 0 | 0 | 0 | 0 | 0 | 0 | 0 | 0 | 0 | 0 | 0 |  | 0 | 0 | 0.0753 | 60.72 | 60.72 | 1 | 30.482 | 0.276 | 0 | 4.57 | 0.04 | 0 | 4.57 | 0 | 0 | 0
158 | 29858012 | 29858943 | 29310701 | 1 | 1 | 37 | 2 | 22.1-30-19 | СН-2012.22 Выпуск № 2 (в текущих ценах по состоянию на 01.01.2025 г.). Сб.1-30-19 | Машины шлифовальные электрические | 1368 | 1011 | маш.-ч | маш.-ч | 1 | 0 | -1806812241 | 0.042 | 0 | 4.74 | 0.02 | 0 | 0 | 4.74 | 0.02 | 0 | 1 | 1 | 1 | 1 | -2 | 0 | 1 | 1 | 0 | 0 | 0.21 | *0,2 | 0 | 2 | 29858961 | 1 | 0 | 76 | 0 | 0 | 0 | 0 | 0 | 0 | 0 | 0 | 0 | 0 | 0 | 0 | 0 | 0 | 0 | 0 | 0 | 0 | 0 | 0 | 0 | 0 |  | 0 | 0 | 0.0063 | 4.74 | 4.74 | 1 | 0.2 | 0 | 0 | 0.03 | 0 | 0 | 0.03 | 0 | 0 | 0
158 | 29858012 | 29858943 | 29310727 | 1 | 1 | 37 | 2 | 22.1-30-46 | СН-2012.22 Выпуск № 2 (в текущих ценах по состоянию на 01.01.2025 г.). Сб.1-30-46 | Преобразователи частоты тока до 500 А | 1368 | 1011 | маш.-ч | маш.-ч | 1 | 0 | 246536153 | 3.35 | 0 | 33.69 | 0.03 | 0 | 0 | 33.69 | 0.03 | 0 | 1 | 1 | 1 | 1 | -2 | 0 | 1 | 1 | 0 | 0 | 16.75 | *0,2 | 0 | 2 | 29858962 | 1 | 0 | 77 | 0 | 0 | 0 | 0 | 0 | 0 | 0 | 0 | 0 | 0 | 0 | 0 | 0 | 0 | 0 | 0 | 0 | 0 | 0 | 0 | 0 | 0 |  | 0 | 0 | 0.5025 | 33.69 | 33.69 | 1 | 112.862 | 0.1 | 0 | 16.93 | 0.02 | 0 | 16.93 | 0 | 0 | 0
158 | 29858012 | 29858943 | 29310689 | 1 | 1 | 37 | 2 | 22.1-30-5 | СН-2012.22 Выпуск № 2 (в текущих ценах по состоянию на 01.01.2025 г.). Сб.1-30-5 | Машины сверлильные ручные электрические | 1368 | 1011 | маш.-ч | маш.-ч | 1 | 0 | -408096108 | 0.044 | 0 | 8.17 | 1.81 | 0 | 0 | 8.17 | 1.81 | 0 | 1 | 1 | 1 | 1 | -2 | 0 | 1 | 1 | 0 | 0 | 0.22 | *0,2 | 0 | 2 | 29858963 | 1 | 0 | 78 | 0 | 0 | 0 | 0 | 0 | 0 | 0 | 0 | 0 | 0 | 0 | 0 | 0 | 0 | 0 | 0 | 0 | 0 | 0 | 0 | 0 | 0 |  | 0 | 0 | 0.0066 | 8.17 | 8.17 | 1 | 0.36 | 0.08 | 0 | 0.05 | 0.01 | 0 | 0.05 | 0 | 0 | 0
158 | 29858012 | 29858943 | 29309928 | 1 | 1 | 37 | 2 | 22.1-4-30 | СН-2012.22 Выпуск № 2 (в текущих ценах по состоянию на 01.01.2025 г.). Сб.1-4-30 | Лебедки электрические, грузоподъемность до 0,5 т | 1368 | 1011 | маш.-ч | маш.-ч | 1 | 0 | -782003276 | 0.076 | 0 | 21.27 | 0.14 | 0 | 0 | 21.27 | 0.14 | 0 | 1 | 1 | 1 | 1 | -2 | 0 | 1 | 1 | 0 | 0 | 0.38 | *0,2 | 0 | 2 | 29858964 | 1 | 0 | 79 | 0 | 0 | 0 | 0 | 0 | 0 | 0 | 0 | 0 | 0 | 0 | 0 | 0 | 0 | 0 | 0 | 0 | 0 | 0 | 0 | 0 | 0 |  | 0 | 0 | 0.0114 | 21.27 | 21.27 | 1 | 1.616 | 0.01 | 0 | 0.24 | 0 | 0 | 0.24 | 0 | 0 | 0
158 | 29858012 | 29858943 | 29309932 | 1 | 1 | 37 | 2 | 22.1-4-34 | СН-2012.22 Выпуск № 2 (в текущих ценах по состоянию на 01.01.2025 г.). Сб.1-4-34 | Лебедки электрические, грузоподъемность до 5 т | 1368 | 1011 | маш.-ч | маш.-ч | 1 | 0 | 608563412 | 0.02 | 0 | 150.54 | 2.5 | 0 | 0 | 150.54 | 2.5 | 0 | 1 | 1 | 1 | 1 | -2 | 0 | 1 | 1 | 0 | 0 | 0.1 | *0,2 | 0 | 2 | 29858965 | 1 | 0 | 80 | 0 | 0 | 0 | 0 | 0 | 0 | 0 | 0 | 0 | 0 | 0 | 0 | 0 | 0 | 0 | 0 | 0 | 0 | 0 | 0 | 0 | 0 |  | 0 | 0 | 0.003 | 150.54 | 150.54 | 1 | 3.01 | 0.05 | 0 | 0.45 | 0.01 | 0 | 0.45 | 0 | 0 | 0
158 | 29858012 | 29858943 | 29309940 | 1 | 1 | 37 | 2 | 22.1-4-45 | СН-2012.22 Выпуск № 2 (в текущих ценах по состоянию на 01.01.2025 г.). Сб.1-4-45 | Домкраты гидравлические, грузоподъемность до 100 т | 1368 | 1011 | маш.-ч | маш.-ч | 1 | 0 | 726862742 | 0.022 | 0 | 14.52 | 0.03 | 0 | 0 | 14.52 | 0.03 | 0 | 1 | 1 | 1 | 1 | -2 | 0 | 1 | 1 | 0 | 0 | 0.11 | *0,2 | 0 | 2 | 29858966 | 1 | 0 | 81 | 0 | 0 | 0 | 0 | 0 | 0 | 0 | 0 | 0 | 0 | 0 | 0 | 0 | 0 | 0 | 0 | 0 | 0 | 0 | 0 | 0 | 0 |  | 0 | 0 | 0.0033 | 14.52 | 14.52 | 1 | 0.32 | 0 | 0 | 0.05 | 0 | 0 | 0.05 | 0 | 0 | 0
158 | 29858012 | 29858943 | 29312734 | 1 | 1 | 37 | 3 | 21.1-23-9 | СН-2012.21 Выпуск № 2 (в текущих ценах по состоянию на 01.01.2025 г.). Сб.1-23-9 | Электроды, тип Э-42, 46, 50, диаметр 4 - 6 мм | 1348 | 1009 | т | т | 1000 | 0 | 1930382025 | 0 | 106831.32 | 0 | 0 | 0 | 106831.32 | 0 | 0 | 0 | 1 | 1 | 1 | 1 | -2 | 0 | 1 | 1 | 0 | 0 | 0.023 | *0 | 0 | 2 | 29858956 | 1 | 0 | 83 | 0 | 0 | 0 | 0 | 0 | 0 | 0 | 0 | 0 | 0 | 0 | 0 | 0 | 0 | 0 | 0 | 0 | 0 | 0 | 0 | 0 | 0 |  | 0 | 0 | 0 | 106831.32 | 106831.32 | 1 | 0 | 0 | 0 | 0 | 0 | 0 | 0 | 0 | 0 | 0
158 | 29858012 | 29858943 | 29314933 | 1 | 1 | 37 | 3 | 21.6-1-10 | СН-2012.21 Выпуск № 2 (в текущих ценах по состоянию на 01.01.2025 г.). Сб.6-1-10 | Каркасы ворот (без механизмов открывания), раздвижных, распашных, подъемных, подъемно-поворотных из гнутых и горячекатаных профилей | 1348 | 1009 | т | т | 1000 | 0 | -136094131 | 0 | 147924.54 | 0 | 0 | 0 | 147924.54 | 0 | 0 | 0 | 1 | 1 | 1 | 1 | -2 | 0 | 1 | 1 | 0 | 0 | 1 | *0 | 0 | 2 | 29858957 | 1 | 0 | 84 | 0 | 0 | 0 | 0 | 0 | 0 | 0 | 0 | 0 | 0 | 0 | 0 | 0 | 0 | 0 | 0 | 0 | 0 | 0 | 0 | 0 | 0 |  | 0 | 0 | 0 | 147924.54 | 147924.54 | 1 | 0 | 0 | 0 | 0 | 0 | 0 | 0 | 0 | 0 | 0
158 | 29858012 | 29858943 | 29314972 | 1 | 1 | 37 | 3 | 21.6-1-50 | СН-2012.21 Выпуск № 2 (в текущих ценах по состоянию на 01.01.2025 г.). Сб.6-1-50 | Отдельные конструктивные элементы с преобладанием горячекатаных профилей, средняя масса сборочной единицы от 0,11 до 0,5 т | 1348 | 1009 | т | т | 1000 | 0 | -507214976 | 0 | 160649.89 | 0 | 0 | 0 | 160649.89 | 0 | 0 | 0 | 1 | 1 | 1 | 1 | -2 | 0 | 1 | 1 | 0 | 0 | 0.026 | *0 | 0 | 2 | 29858958 | 1 | 0 | 85 | 0 | 0 | 0 | 0 | 0 | 0 | 0 | 0 | 0 | 0 | 0 | 0 | 0 | 0 | 0 | 0 | 0 | 0 | 0 | 0 | 0 | 0 |  | 0 | 0 | 0 | 160649.89 | 160649.89 | 1 | 0 | 0 | 0 | 0 | 0 | 0 | 0 | 0 | 0 | 0
159 | 29858012 | 29858967 | 29308795 | 37 | 1 | 37 | 1 | 9999990008 |  | Трудозатраты рабочих | 1191 | 1013 | чел.-ч. | чел.-ч. | 1 | 0 | 476480486 | 47.61 | 0 | 0 | 0 | 0 | 0 | 0 | 0 | 0 | 1 | 1 | 1 | 1 | -2 | 0 | 1 | 1 | 0 | 0 | 47.61 |  | 1 | 2 | 29858980 | 1 | 0 | 86 | 0 | 0 | 0 | 0 | 0 | 0 | 0 | 0 | 0 | 0 | 0 | 0 | 0 | 0 | 0 | 0 | 0 | 0 | 0 | 0 | 0 | 0 | 0 | 7.1415 | 0 | 7.1415 | 0 | 0 | 1 | 0 | 0 | 0 | 0 | 0 | 0 | 0 | 0 | 0 | 0
159 | 29858012 | 29858967 | 29310266 | 1 | 1 | 37 | 2 | 22.1-13-21 | СН-2012.22 Выпуск № 2 (в текущих ценах по состоянию на 01.01.2025 г.). Сб.1-13-21 | Печи электрические для сушки сварочных материалов с регулированием температуры в пределах 80-500С | 1368 | 1011 | маш.-ч | маш.-ч | 1 | 0 | 1477707851 | 2.51 | 0 | 60.72 | 0.55 | 0 | 0 | 60.72 | 0.55 | 0 | 1 | 1 | 1 | 1 | -2 | 0 | 1 | 1 | 0 | 0 | 2.51 |  | 0 | 2 | 29858981 | 1 | 0 | 87 | 0 | 0 | 0 | 0 | 0 | 0 | 0 | 0 | 0 | 0 | 0 | 0 | 0 | 0 | 0 | 0 | 0 | 0 | 0 | 0 | 0 | 0 |  | 0 | 0 | 0.3765 | 60.72 | 60.72 | 1 | 152.41 | 1.38 | 0 | 22.86 | 0.21 | 0 | 22.86 | 0 | 0 | 0
159 | 29858012 | 29858967 | 29310701 | 1 | 1 | 37 | 2 | 22.1-30-19 | СН-2012.22 Выпуск № 2 (в текущих ценах по состоянию на 01.01.2025 г.). Сб.1-30-19 | Машины шлифовальные электрические | 1368 | 1011 | маш.-ч | маш.-ч | 1 | 0 | -1806812241 | 0.21 | 0 | 4.74 | 0.02 | 0 | 0 | 4.74 | 0.02 | 0 | 1 | 1 | 1 | 1 | -2 | 0 | 1 | 1 | 0 | 0 | 0.21 |  | 0 | 2 | 29858982 | 1 | 0 | 88 | 0 | 0 | 0 | 0 | 0 | 0 | 0 | 0 | 0 | 0 | 0 | 0 | 0 | 0 | 0 | 0 | 0 | 0 | 0 | 0 | 0 | 0 |  | 0 | 0 | 0.0315 | 4.74 | 4.74 | 1 | 1 | 0 | 0 | 0.15 | 0 | 0 | 0.15 | 0 | 0 | 0
159 | 29858012 | 29858967 | 29310727 | 1 | 1 | 37 | 2 | 22.1-30-46 | СН-2012.22 Выпуск № 2 (в текущих ценах по состоянию на 01.01.2025 г.). Сб.1-30-46 | Преобразователи частоты тока до 500 А | 1368 | 1011 | маш.-ч | маш.-ч | 1 | 0 | 246536153 | 16.75 | 0 | 33.69 | 0.03 | 0 | 0 | 33.69 | 0.03 | 0 | 1 | 1 | 1 | 1 | -2 | 0 | 1 | 1 | 0 | 0 | 16.75 |  | 0 | 2 | 29858983 | 1 | 0 | 89 | 0 | 0 | 0 | 0 | 0 | 0 | 0 | 0 | 0 | 0 | 0 | 0 | 0 | 0 | 0 | 0 | 0 | 0 | 0 | 0 | 0 | 0 |  | 0 | 0 | 2.5125 | 33.69 | 33.69 | 1 | 564.31 | 0.5 | 0 | 84.65 | 0.08 | 0 | 84.65 | 0 | 0 | 0
159 | 29858012 | 29858967 | 29310689 | 1 | 1 | 37 | 2 | 22.1-30-5 | СН-2012.22 Выпуск № 2 (в текущих ценах по состоянию на 01.01.2025 г.). Сб.1-30-5 | Машины сверлильные ручные электрические | 1368 | 1011 | маш.-ч | маш.-ч | 1 | 0 | -408096108 | 0.22 | 0 | 8.17 | 1.81 | 0 | 0 | 8.17 | 1.81 | 0 | 1 | 1 | 1 | 1 | -2 | 0 | 1 | 1 | 0 | 0 | 0.22 |  | 0 | 2 | 29858984 | 1 | 0 | 90 | 0 | 0 | 0 | 0 | 0 | 0 | 0 | 0 | 0 | 0 | 0 | 0 | 0 | 0 | 0 | 0 | 0 | 0 | 0 | 0 | 0 | 0 |  | 0 | 0 | 0.033 | 8.17 | 8.17 | 1 | 1.8 | 0.4 | 0 | 0.27 | 0.06 | 0 | 0.27 | 0 | 0 | 0
159 | 29858012 | 29858967 | 29309928 | 1 | 1 | 37 | 2 | 22.1-4-30 | СН-2012.22 Выпуск № 2 (в текущих ценах по состоянию на 01.01.2025 г.). Сб.1-4-30 | Лебедки электрические, грузоподъемность до 0,5 т | 1368 | 1011 | маш.-ч | маш.-ч | 1 | 0 | -782003276 | 0.38 | 0 | 21.27 | 0.14 | 0 | 0 | 21.27 | 0.14 | 0 | 1 | 1 | 1 | 1 | -2 | 0 | 1 | 1 | 0 | 0 | 0.38 |  | 0 | 2 | 29858985 | 1 | 0 | 91 | 0 | 0 | 0 | 0 | 0 | 0 | 0 | 0 | 0 | 0 | 0 | 0 | 0 | 0 | 0 | 0 | 0 | 0 | 0 | 0 | 0 | 0 |  | 0 | 0 | 0.057 | 21.27 | 21.27 | 1 | 8.08 | 0.05 | 0 | 1.21 | 0.01 | 0 | 1.21 | 0 | 0 | 0
159 | 29858012 | 29858967 | 29309932 | 1 | 1 | 37 | 2 | 22.1-4-34 | СН-2012.22 Выпуск № 2 (в текущих ценах по состоянию на 01.01.2025 г.). Сб.1-4-34 | Лебедки электрические, грузоподъемность до 5 т | 1368 | 1011 | маш.-ч | маш.-ч | 1 | 0 | 608563412 | 0.1 | 0 | 150.54 | 2.5 | 0 | 0 | 150.54 | 2.5 | 0 | 1 | 1 | 1 | 1 | -2 | 0 | 1 | 1 | 0 | 0 | 0.1 |  | 0 | 2 | 29858986 | 1 | 0 | 92 | 0 | 0 | 0 | 0 | 0 | 0 | 0 | 0 | 0 | 0 | 0 | 0 | 0 | 0 | 0 | 0 | 0 | 0 | 0 | 0 | 0 | 0 |  | 0 | 0 | 0.015 | 150.54 | 150.54 | 1 | 15.05 | 0.25 | 0 | 2.26 | 0.04 | 0 | 2.26 | 0 | 0 | 0
159 | 29858012 | 29858967 | 29309940 | 1 | 1 | 37 | 2 | 22.1-4-45 | СН-2012.22 Выпуск № 2 (в текущих ценах по состоянию на 01.01.2025 г.). Сб.1-4-45 | Домкраты гидравлические, грузоподъемность до 100 т | 1368 | 1011 | маш.-ч | маш.-ч | 1 | 0 | 726862742 | 0.11 | 0 | 14.52 | 0.03 | 0 | 0 | 14.52 | 0.03 | 0 | 1 | 1 | 1 | 1 | -2 | 0 | 1 | 1 | 0 | 0 | 0.11 |  | 0 | 2 | 29858987 | 1 | 0 | 93 | 0 | 0 | 0 | 0 | 0 | 0 | 0 | 0 | 0 | 0 | 0 | 0 | 0 | 0 | 0 | 0 | 0 | 0 | 0 | 0 | 0 | 0 |  | 0 | 0 | 0.0165 | 14.52 | 14.52 | 1 | 1.6 | 0 | 0 | 0.24 | 0 | 0 | 0.24 | 0 | 0 | 0
159 | 29858012 | 29858967 | 29312734 | 1 | 1 | 37 | 3 | 21.1-23-9 | СН-2012.21 Выпуск № 2 (в текущих ценах по состоянию на 01.01.2025 г.). Сб.1-23-9 | Электроды, тип Э-42, 46, 50, диаметр 4 - 6 мм | 1348 | 1009 | т | т | 1000 | 0 | 1930382025 | 0.023 | 106831.32 | 0 | 0 | 0 | 106831.32 | 0 | 0 | 0 | 1 | 1 | 1 | 1 | -2 | 0 | 1 | 1 | 0 | 0 | 0.023 |  | 0 | 2 | 29858989 | 1 | 0 | 95 | 0 | 0 | 0 | 0 | 0 | 0 | 0 | 0 | 0 | 0 | 0 | 0 | 0 | 0 | 0 | 0 | 0 | 0 | 0 | 0 | 0 | 0 |  | 0 | 0 | 0.00345 | 106831.32 | 106831.32 | 1 | 2457.12 | 0 | 368.57 | 0 | 0 | 0 | 368.57 | 0 | 0 | 0
159 | 29858012 | 29858967 | 29314933 | 1 | 1 | 37 | 3 | 21.6-1-10 | СН-2012.21 Выпуск № 2 (в текущих ценах по состоянию на 01.01.2025 г.). Сб.6-1-10 | Каркасы ворот (без механизмов открывания), раздвижных, распашных, подъемных, подъемно-поворотных из гнутых и горячекатаных профилей | 1348 | 1009 | т | т | 1000 | 1 | -136094131 | -1 | 147924.54 | 0 | 0 | 0 | 147924.54 | 0 | 0 | 0 | 1 | 1 | 1 | 1 | -2 | 0 | 1 | 1 | 0 | 0 | -1 |  | 0 | 2 | 29858990 | 1 | 6144 | 96 | 0 | 0 | 0 | 0 | 0 | 0 | 0 | 0 | 0 | 0 | 0 | 0 | 0 | 0 | 0 | 0 | 0 | 0 | 0 | 0 | 0 | 0 |  | 0 | 0 | -0.15 | 147924.54 | 147924.54 | 1 | -147924.54 | 0 | -22188.68 | 0 | 0 | 0 | -22188.68 | 0 | 0 | 0
159 | 29858012 | 29858967 | 29314972 | 1 | 1 | 37 | 3 | 21.6-1-50 | СН-2012.21 Выпуск № 2 (в текущих ценах по состоянию на 01.01.2025 г.). Сб.6-1-50 | Отдельные конструктивные элементы с преобладанием горячекатаных профилей, средняя масса сборочной единицы от 0,11 до 0,5 т | 1348 | 1009 | т | т | 1000 | 1 | -507214976 | -0.026 | 160649.89 | 0 | 0 | 0 | 160649.89 | 0 | 0 | 0 | 1 | 1 | 1 | 1 | -2 | 0 | 1 | 1 | 0 | 0 | -0.026 |  | 0 | 2 | 29858991 | 1 | 6144 | 97 | 0 | 0 | 0 | 0 | 0 | 0 | 0 | 0 | 0 | 0 | 0 | 0 | 0 | 0 | 0 | 0 | 0 | 0 | 0 | 0 | 0 | 0 |  | 0 | 0 | -0.0039 | 160649.89 | 160649.89 | 1 | -4176.9 | 0 | -626.53 | 0 | 0 | 0 | -626.53 | 0 | 0 | 0
159 | 29858012 | 29858967 | 0 | 37 | 1 | 37 | 3 | по счету поставщика |  | Ворота автоматические (откатные) с калиткой, обшитые профлистом 5000*2500 мм, с комплектом автоматитки и электротехнической частью. | 1429 | 1013 | КОМП | КОМП | 1 | 0 | -343633098 | 6.6667 | 360967 | 0 | 0 | 0 | 360967 | 0 | 0 | 0 | 1 | 1 | 1 | 1 | 0 | 0 | 0 | 0 | 0 | 0 | 6.6667 |  | 0 | 1 | -1 | 0 | 0 |  | 0 | 0 | 0 | 0 | 0 | 0 | 0 | 0 | 0 | 0 | 0 | 0 | 0 | 0 | 0 | 0 | 0 | 0 | 0 | 0 | 0 | 0 |  | 0 | 0 | 1 | 360967 | 360967 | 1 | 2406446.67 | 0 | 360967 | 0 | 0 | 0 | 360967 | 0 | 0 | 0
163 | 29858012 | 29858995 | 29308795 | 37 | 1 | 37 | 1 | 9999990008 |  | Трудозатраты рабочих | 1191 | 1013 | чел.-ч. | чел.-ч. | 1 | 0 | 476480486 | 0.6 | 0 | 0 | 0 | 0 | 0 | 0 | 0 | 0 | 1 | 1 | 1 | 1 | -2 | 0 | 1 | 1 | 0 | 0 | 0.6 |  | 1 | 2 | 29858997 | 1 | 0 | 98 | 0 | 0 | 0 | 0 | 0 | 0 | 0 | 0 | 0 | 0 | 0 | 0 | 0 | 0 | 0 | 0 | 0 | 0 | 0 | 0 | 0 | 0 | 0 | 0.6 | 0 | 0.6 | 0 | 0 | 1 | 0 | 0 | 0 | 0 | 0 | 0 | 0 | 0 | 0 | 0
164 | 29858012 | 29858998 | 29308795 | 37 | 1 | 37 | 1 | 9999990008 |  | Трудозатраты рабочих | 1191 | 1013 | чел.-ч. | чел.-ч. | 1 | 0 | 476480486 | 2.37 | 0 | 0 | 0 | 0 | 0 | 0 | 0 | 0 | 1 | 1 | 1 | 1 | -2 | 0 | 1 | 1 | 0 | 0 | 2.37 |  | 1 | 2 | 29859004 | 1 | 0 | 99 | 0 | 0 | 0 | 0 | 0 | 0 | 0 | 0 | 0 | 0 | 0 | 0 | 0 | 0 | 0 | 0 | 0 | 0 | 0 | 0 | 0 | 0 | 0 | 2.37 | 0 | 2.37 | 0 | 0 | 1 | 0 | 0 | 0 | 0 | 0 | 0 | 0 | 0 | 0 | 0
164 | 29858012 | 29858998 | 29310260 | 1 | 1 | 37 | 2 | 22.1-13-14 | СН-2012.22 Выпуск № 2 (в текущих ценах по состоянию на 01.01.2025 г.). Сб.1-13-14 | Установки для сварки ручной дуговой (постоянного тока) | 1368 | 1011 | маш.-ч | маш.-ч | 1 | 0 | -982416638 | 0.16 | 0 | 34.27 | 0.23 | 0 | 0 | 34.27 | 0.23 | 0 | 1 | 1 | 1 | 1 | -2 | 0 | 1 | 1 | 0 | 0 | 0.16 |  | 0 | 2 | 29859005 | 1 | 0 | 100 | 0 | 0 | 0 | 0 | 0 | 0 | 0 | 0 | 0 | 0 | 0 | 0 | 0 | 0 | 0 | 0 | 0 | 0 | 0 | 0 | 0 | 0 |  | 0 | 0 | 0.16 | 34.27 | 34.27 | 1 | 5.48 | 0.04 | 0 | 5.48 | 0.04 | 0 | 5.48 | 0 | 0 | 0
164 | 29858012 | 29858998 | 29310300 | 1 | 1 | 37 | 2 | 22.1-14-19 | СН-2012.22 Выпуск № 2 (в текущих ценах по состоянию на 01.01.2025 г.). Сб.1-14-19 | Агрегаты окрасочные высокого давления для окраски поверхности, мощность до 1 кВт | 1368 | 1011 | маш.-ч | маш.-ч | 1 | 0 | 1692357019 | 0.02 | 0 | 55.59 | 25 | 0 | 0 | 55.59 | 25 | 0 | 1 | 1 | 1 | 1 | -2 | 0 | 1 | 1 | 0 | 0 | 0.02 |  | 0 | 2 | 29859006 | 1 | 0 | 101 | 0 | 0 | 0 | 0 | 0 | 0 | 0 | 0 | 0 | 0 | 0 | 0 | 0 | 0 | 0 | 0 | 0 | 0 | 0 | 0 | 0 | 0 |  | 0 | 0 | 0.02 | 55.59 | 55.59 | 1 | 1.11 | 0.5 | 0 | 1.11 | 0.5 | 0 | 1.11 | 0 | 0 | 0
164 | 29858012 | 29858998 | 29310724 | 1 | 1 | 37 | 2 | 22.1-30-43 | СН-2012.22 Выпуск № 2 (в текущих ценах по состоянию на 01.01.2025 г.). Сб.1-30-43 | Станки трубоотрезные | 1368 | 1011 | маш.-ч | маш.-ч | 1 | 0 | -285954259 | 0.75 | 0 | 964.98 | 932.4 | 0 | 0 | 964.98 | 932.4 | 0 | 1 | 1 | 1 | 1 | -2 | 0 | 1 | 1 | 0 | 0 | 0.75 |  | 0 | 2 | 29859007 | 1 | 0 | 102 | 0 | 0 | 0 | 0 | 0 | 0 | 0 | 0 | 0 | 0 | 0 | 0 | 0 | 0 | 0 | 0 | 0 | 0 | 0 | 0 | 0 | 0 |  | 0 | 0 | 0.75 | 964.98 | 964.98 | 1 | 723.74 | 699.3 | 0 | 723.74 | 699.3 | 0 | 723.74 | 0 | 0 | 0
164 | 29858012 | 29858998 | 29309203 | 37 | 1 | 37 | 3 | 9999990002 |  | Масса оборудования | 1348 | 1009 | т | т | 1000 | 0 | -783086922 | 2 | 0 | 0 | 0 | 0 | 0 | 0 | 0 | 0 | 1 | 1 | 1 | 1 | -2 | 0 | 1 | 1 | 0 | 0 | 2 |  | 0 | 2 | 29859008 | 1 | 0 | 103 | 0 | 0 | 0 | 0 | 0 | 0 | 0 | 0 | 0 | 0 | 0 | 0 | 0 | 0 | 0 | 0 | 0 | 0 | 0 | 0 | 0 | 0 |  | 0 | 0 | 2 | 0 | 0 | 1 | 0 | 0 | 0 | 0 | 0 | 0 | 0 | 0 | 0 | 0
165 | 29858012 | 29859009 | 29308795 | 37 | 1 | 37 | 1 | 9999990008 |  | Трудозатраты рабочих | 1191 | 1013 | чел.-ч. | чел.-ч. | 1 | 0 | 476480486 | 41.32 | 0 | 0 | 0 | 0 | 0 | 0 | 0 | 0 | 1 | 1 | 1 | 1 | -2 | 0 | 1 | 0 | 0 | 0 | 41.32 |  | 1 | 2 | 29859014 | 1 | 0 | 104 | 0 | 0 | 0 | 0 | 0 | 0 | 0 | 0 | 0 | 0 | 0 | 0 | 0 | 0 | 0 | 0 | 0 | 0 | 0 | 0 | 0 | 0 | 0 | 45.452 | 0 | 45.452 | 0 | 0 | 1 | 0 | 0 | 0 | 0 | 0 | 0 | 0 | 0 | 0 | 0
165 | 29858012 | 29859009 | 29310776 | 1 | 1 | 37 | 2 | 22.1-30-106 | СН-2012.22 Выпуск № 2 (в текущих ценах по состоянию на 01.01.2025 г.). Сб.1-30-106 | Перфораторы электрические, мощность 1300 Вт, диаметр сверления до 45 мм | 1368 | 1011 | маш.-ч | маш.-ч | 1 | 0 | -1317826548 | 3.12 | 0 | 23.12 | 0.06 | 0 | 0 | 23.12 | 0.06 | 0 | 1 | 1 | 1 | 1 | -2 | 0 | 1 | 0 | 0 | 0 | 3.12 |  | 0 | 2 | 29859015 | 1 | 0 | 105 | 0 | 0 | 0 | 0 | 0 | 0 | 0 | 0 | 0 | 0 | 0 | 0 | 0 | 0 | 0 | 0 | 0 | 0 | 0 | 0 | 0 | 0 |  | 0 | 0 | 3.432 | 23.12 | 23.12 | 1 | 72.13 | 0.19 | 0 | 79.35 | 0.21 | 0 | 79.35 | 0 | 0 | 0
165 | 29858012 | 29859009 | 29310735 | 1 | 1 | 37 | 2 | 22.1-30-56 | СН-2012.22 Выпуск № 2 (в текущих ценах по состоянию на 01.01.2025 г.). Сб.1-30-56 | Шуруповерты | 1368 | 1011 | маш.-ч | маш.-ч | 1 | 0 | 2076833660 | 0.15 | 0 | 7.44 | 0.01 | 0 | 0 | 7.44 | 0.01 | 0 | 1 | 1 | 1 | 1 | -2 | 0 | 1 | 0 | 0 | 0 | 0.15 |  | 0 | 2 | 29859016 | 1 | 0 | 106 | 0 | 0 | 0 | 0 | 0 | 0 | 0 | 0 | 0 | 0 | 0 | 0 | 0 | 0 | 0 | 0 | 0 | 0 | 0 | 0 | 0 | 0 |  | 0 | 0 | 0.165 | 7.44 | 7.44 | 1 | 1.12 | 0 | 0 | 1.23 | 0 | 0 | 1.23 | 0 | 0 | 0
165 | 29858012 | 29859009 | 29310753 | 1 | 1 | 37 | 2 | 22.1-30-79 | СН-2012.22 Выпуск № 2 (в текущих ценах по состоянию на 01.01.2025 г.). Сб.1-30-79 | Машины отрезные, диаметр диска 230 мм | 1368 | 1011 | маш.-ч | маш.-ч | 1 | 0 | -417810631 | 1.33 | 0 | 24.76 | 1.81 | 0 | 0 | 24.76 | 1.81 | 0 | 1 | 1 | 1 | 1 | -2 | 0 | 1 | 0 | 0 | 0 | 1.33 |  | 0 | 2 | 29859017 | 1 | 0 | 107 | 0 | 0 | 0 | 0 | 0 | 0 | 0 | 0 | 0 | 0 | 0 | 0 | 0 | 0 | 0 | 0 | 0 | 0 | 0 | 0 | 0 | 0 |  | 0 | 0 | 1.463 | 24.76 | 24.76 | 1 | 32.93 | 2.41 | 0 | 36.22 | 2.65 | 0 | 36.22 | 0 | 0 | 0
166 | 29858012 | 29859018 | 29308795 | 37 | 1 | 37 | 1 | 9999990008 |  | Трудозатраты рабочих | 1191 | 1013 | чел.-ч. | чел.-ч. | 1 | 0 | 476480486 | 107.32 | 0 | 0 | 0 | 0 | 0 | 0 | 0 | 0 | 1 | 1 | 1 | 1 | -2 | 0 | 1 | 0 | 0 | 0 | 107.32 |  | 1 | 2 | 29859029 | 1 | 0 | 108 | 0 | 0 | 0 | 0 | 0 | 0 | 0 | 0 | 0 | 0 | 0 | 0 | 0 | 0 | 0 | 0 | 0 | 0 | 0 | 0 | 0 | 0 | 0 | 118.052 | 0 | 118.052 | 0 | 0 | 1 | 0 | 0 | 0 | 0 | 0 | 0 | 0 | 0 | 0 | 0
166 | 29858012 | 29859018 | 29310774 | 1 | 1 | 37 | 2 | 22.1-30-103 | СН-2012.22 Выпуск № 2 (в текущих ценах по состоянию на 01.01.2025 г.). Сб.1-30-103 | Перфораторы электрические, мощность до 800 Вт | 1368 | 1011 | маш.-ч | маш.-ч | 1 | 0 | 513809288 | 6 | 0 | 10.38 | 1.58 | 0 | 0 | 10.38 | 1.58 | 0 | 1 | 1 | 1 | 1 | -2 | 0 | 1 | 0 | 0 | 0 | 6 |  | 0 | 2 | 29859030 | 1 | 0 | 109 | 0 | 0 | 0 | 0 | 0 | 0 | 0 | 0 | 0 | 0 | 0 | 0 | 0 | 0 | 0 | 0 | 0 | 0 | 0 | 0 | 0 | 0 |  | 0 | 0 | 6.6 | 10.38 | 10.38 | 1 | 62.28 | 9.48 | 0 | 68.51 | 10.43 | 0 | 68.51 | 0 | 0 | 0
166 | 29858012 | 29859018 | 29310709 | 1 | 1 | 37 | 2 | 22.1-30-27 | СН-2012.22 Выпуск № 2 (в текущих ценах по состоянию на 01.01.2025 г.). Сб.1-30-27 | Пилы дисковые электрические для резки пиломатериалов | 1368 | 1011 | маш.-ч | маш.-ч | 1 | 0 | -79104203 | 0.75 | 0 | 6.1 | 0.01 | 0 | 0 | 6.1 | 0.01 | 0 | 1 | 1 | 1 | 1 | -2 | 0 | 1 | 0 | 0 | 0 | 0.75 |  | 0 | 2 | 29859031 | 1 | 0 | 110 | 0 | 0 | 0 | 0 | 0 | 0 | 0 | 0 | 0 | 0 | 0 | 0 | 0 | 0 | 0 | 0 | 0 | 0 | 0 | 0 | 0 | 0 |  | 0 | 0 | 0.825 | 6.1 | 6.1 | 1 | 4.58 | 0.01 | 0 | 5.03 | 0.01 | 0 | 5.03 | 0 | 0 | 0
166 | 29858012 | 29859018 | 29310861 | 1 | 1 | 37 | 3 | 21.1-1-6 | СН-2012.21 Выпуск № 2 (в текущих ценах по состоянию на 01.01.2025 г.). Сб.1-1-6 | Герметик акриловый, марка "Illbruck" | 1296 | 1002 | л | л | 1 | 0 | -1290841659 | 3.51 | 653.3 | 0 | 0 | 0 | 653.3 | 0 | 0 | 0 | 1 | 1 | 1 | 1 | -2 | 0 | 1 | 0 | 0 | 0 | 3.51 |  | 0 | 2 | 29859032 | 1 | 0 | 111 | 0 | 0 | 0 | 0 | 0 | 0 | 0 | 0 | 0 | 0 | 0 | 0 | 0 | 0 | 0 | 0 | 0 | 0 | 0 | 0 | 0 | 0 |  | 0 | 0 | 3.861 | 653.3 | 653.3 | 1 | 2293.08 | 0 | 2522.39 | 0 | 0 | 0 | 2522.39 | 0 | 0 | 0
166 | 29858012 | 29859018 | 29313042 | 1 | 1 | 37 | 3 | 21.1-25-220 | СН-2012.21 Выпуск № 2 (в текущих ценах по состоянию на 01.01.2025 г.). Сб.1-25-220 | Пена монтажная противопожарная, обеспечивающая акустическую и термическую изоляцию, предел огнестойкости ЕI 60 | 1296 | 1002 | л | л | 1 | 0 | -81729904 | 6.69 | 494.95 | 0 | 0 | 0 | 494.95 | 0 | 0 | 0 | 1 | 1 | 1 | 1 | -2 | 0 | 1 | 0 | 0 | 0 | 6.69 |  | 0 | 2 | 29859033 | 1 | 0 | 112 | 0 | 0 | 0 | 0 | 0 | 0 | 0 | 0 | 0 | 0 | 0 | 0 | 0 | 0 | 0 | 0 | 0 | 0 | 0 | 0 | 0 | 0 |  | 0 | 0 | 7.359 | 494.95 | 494.95 | 1 | 3311.22 | 0 | 3642.34 | 0 | 0 | 0 | 3642.34 | 0 | 0 | 0
166 | 29858012 | 29859018 | 29311465 | 1 | 1 | 37 | 3 | 21.1-9-13 | СН-2012.21 Выпуск № 2 (в текущих ценах по состоянию на 01.01.2025 г.). Сб.1-9-13 | Бруски хвойных пород обрезные, длина 2-6,5 м, сорт III, толщина 50-60 мм | 1339 | 1007 | м3 | м3 | 1 | 0 | -120812190 | 0.002 | 10287.34 | 0 | 0 | 0 | 10287.34 | 0 | 0 | 0 | 1 | 1 | 1 | 1 | -2 | 0 | 1 | 0 | 0 | 0 | 0.002 |  | 0 | 2 | 29859034 | 1 | 0 | 113 | 0 | 0 | 0 | 0 | 0 | 0 | 0 | 0 | 0 | 0 | 0 | 0 | 0 | 0 | 0 | 0 | 0 | 0 | 0 | 0 | 0 | 0 |  | 0 | 0 | 0.0022 | 10287.34 | 10287.34 | 1 | 20.57 | 0 | 22.63 | 0 | 0 | 0 | 22.63 | 0 | 0 | 0
166 | 29858012 | 29859018 | 29313940 | 1 | 1 | 37 | 3 | 21.3-2-16 | СН-2012.21 Выпуск № 2 (в текущих ценах по состоянию на 01.01.2025 г.). Сб.3-2-16 | Растворы цементные, марка 150 | 1339 | 1007 | м3 | м3 | 1 | 0 | 1253031819 | 0.014 | 5051.06 | 0 | 0 | 0 | 5051.06 | 0 | 0 | 0 | 1 | 1 | 1 | 1 | -2 | 0 | 1 | 0 | 0 | 0 | 0.014 |  | 0 | 2 | 29859035 | 1 | 0 | 114 | 0 | 0 | 0 | 0 | 0 | 0 | 0 | 0 | 0 | 0 | 0 | 0 | 0 | 0 | 0 | 0 | 0 | 0 | 0 | 0 | 0 | 0 |  | 0 | 0 | 0.0154 | 5051.06 | 5051.06 | 1 | 70.71 | 0 | 77.79 | 0 | 0 | 0 | 77.79 | 0 | 0 | 0
166 | 29858012 | 29859018 | 29315191 | 1 | 1 | 37 | 3 | 21.7-2-39 | СН-2012.21 Выпуск № 2 (в текущих ценах по состоянию на 01.01.2025 г.). Сб.7-2-39 | Блоки дверные металлические противопожарные, окрашенные порошковыми красками, с противодымным уплотнителем, марка ДПМ-02/60, двупольные, размеры 1700х2100 мм, с замком-защелкой и нажимными ручками | 1354 | 1010 | шт. | шт. | 1 | 1 | -1892734711 | -10 | 33757.87 | 0 | 0 | 0 | 33757.87 | 0 | 0 | 0 | 1 | 1 | 1 | 1 | -2 | 0 | 1 | 0 | 0 | 0 | -10 |  | 0 | 2 | 29859036 | 1 | 6144 | 115 | 0 | 0 | 0 | 0 | 0 | 0 | 0 | 0 | 0 | 0 | 0 | 0 | 0 | 0 | 0 | 0 | 0 | 0 | 0 | 0 | 0 | 0 |  | 0 | 0 | -11 | 33757.87 | 33757.87 | 1 | -337578.7 | 0 | -371336.57 | 0 | 0 | 0 | -371336.57 | 0 | 0 | 0
166 | 29858012 | 29859018 | 29315192 | 1 | 1 | 37 | 3 | 21.7-3-1 | СН-2012.21 Выпуск № 2 (в текущих ценах по состоянию на 01.01.2025 г.). Сб.7-3-1 | Буры с победитовым наконечником, диаметр 10 мм, длина рабочей части 200 мм, с хвостовиком SDS | 1354 | 1010 | шт. | шт. | 1 | 0 | 1293306403 | 0.8 | 610.02 | 0 | 0 | 0 | 610.02 | 0 | 0 | 0 | 1 | 1 | 1 | 1 | -2 | 0 | 1 | 0 | 0 | 0 | 0.8 |  | 0 | 2 | 29859037 | 1 | 0 | 116 | 0 | 0 | 0 | 0 | 0 | 0 | 0 | 0 | 0 | 0 | 0 | 0 | 0 | 0 | 0 | 0 | 0 | 0 | 0 | 0 | 0 | 0 |  | 0 | 0 | 0.88 | 610.02 | 610.02 | 1 | 488.02 | 0 | 536.82 | 0 | 0 | 0 | 536.82 | 0 | 0 | 0
166 | 29858012 | 29859018 | 29315356 | 1 | 1 | 37 | 3 | 21.7-5-49 | СН-2012.21 Выпуск № 2 (в текущих ценах по состоянию на 01.01.2025 г.). Сб.7-5-49 | Анкер-шпилька распорный, оцинкованный, для установки в бетон, HST М10х130/50 | 1354 | 1010 | шт. | шт. | 1 | 0 | 729384625 | 80 | 340.22 | 0 | 0 | 0 | 340.22 | 0 | 0 | 0 | 1 | 1 | 1 | 1 | -2 | 0 | 1 | 0 | 0 | 0 | 80 |  | 0 | 2 | 29859038 | 1 | 0 | 117 | 0 | 0 | 0 | 0 | 0 | 0 | 0 | 0 | 0 | 0 | 0 | 0 | 0 | 0 | 0 | 0 | 0 | 0 | 0 | 0 | 0 | 0 |  | 0 | 0 | 88 | 340.22 | 340.22 | 1 | 27217.6 | 0 | 29939.36 | 0 | 0 | 0 | 29939.36 | 0 | 0 | 0
170 | 29858012 | 29859042 | 29308795 | 37 | 1 | 37 | 1 | 9999990008 |  | Трудозатраты рабочих | 1191 | 1013 | чел.-ч. | чел.-ч. | 1 | 0 | 476480486 | 1.28 | 0 | 0 | 0 | 0 | 0 | 0 | 0 | 0 | 1 | 1 | 1 | 1 | -2 | 0 | 1 | 1 | 0 | 0 | 1.28 |  | 1 | 2 | 29859050 | 1 | 0 | 118 | 0 | 0 | 0 | 0 | 0 | 0 | 0 | 0 | 0 | 0 | 0 | 0 | 0 | 0 | 0 | 0 | 0 | 0 | 0 | 0 | 0 | 0 | 0 | 28.16 | 0 | 28.16 | 0 | 0 | 1 | 0 | 0 | 0 | 0 | 0 | 0 | 0 | 0 | 0 | 0
170 | 29858012 | 29859042 | 29310260 | 1 | 1 | 37 | 2 | 22.1-13-14 | СН-2012.22 Выпуск № 2 (в текущих ценах по состоянию на 01.01.2025 г.). Сб.1-13-14 | Установки для сварки ручной дуговой (постоянного тока) | 1368 | 1011 | маш.-ч | маш.-ч | 1 | 0 | -982416638 | 0.32 | 0 | 34.27 | 0.23 | 0 | 0 | 34.27 | 0.23 | 0 | 1 | 1 | 1 | 1 | -2 | 0 | 1 | 1 | 0 | 0 | 0.32 |  | 0 | 2 | 29859051 | 1 | 0 | 119 | 0 | 0 | 0 | 0 | 0 | 0 | 0 | 0 | 0 | 0 | 0 | 0 | 0 | 0 | 0 | 0 | 0 | 0 | 0 | 0 | 0 | 0 |  | 0 | 0 | 7.04 | 34.27 | 34.27 | 1 | 10.97 | 0.07 | 0 | 241.26 | 1.62 | 0 | 241.26 | 0 | 0 | 0
170 | 29858012 | 29859042 | 29310773 | 1 | 1 | 37 | 2 | 22.1-30-102 | СН-2012.22 Выпуск № 2 (в текущих ценах по состоянию на 01.01.2025 г.). Сб.1-30-102 | Дрели электрические, двухскоростные, мощностью 600 Вт | 1368 | 1011 | маш.-ч | маш.-ч | 1 | 0 | -490795739 | 0.14 | 0 | 5.79 | 1.58 | 0 | 0 | 5.79 | 1.58 | 0 | 1 | 1 | 1 | 1 | -2 | 0 | 1 | 1 | 0 | 0 | 0.14 |  | 0 | 2 | 29859052 | 1 | 0 | 120 | 0 | 0 | 0 | 0 | 0 | 0 | 0 | 0 | 0 | 0 | 0 | 0 | 0 | 0 | 0 | 0 | 0 | 0 | 0 | 0 | 0 | 0 |  | 0 | 0 | 3.08 | 5.79 | 5.79 | 1 | 0.81 | 0.22 | 0 | 17.83 | 4.87 | 0 | 17.83 | 0 | 0 | 0
170 | 29858012 | 29859042 | 29310701 | 1 | 1 | 37 | 2 | 22.1-30-19 | СН-2012.22 Выпуск № 2 (в текущих ценах по состоянию на 01.01.2025 г.). Сб.1-30-19 | Машины шлифовальные электрические | 1368 | 1011 | маш.-ч | маш.-ч | 1 | 0 | -1806812241 | 0.02 | 0 | 4.74 | 0.02 | 0 | 0 | 4.74 | 0.02 | 0 | 1 | 1 | 1 | 1 | -2 | 0 | 1 | 1 | 0 | 0 | 0.02 |  | 0 | 2 | 29859053 | 1 | 0 | 121 | 0 | 0 | 0 | 0 | 0 | 0 | 0 | 0 | 0 | 0 | 0 | 0 | 0 | 0 | 0 | 0 | 0 | 0 | 0 | 0 | 0 | 0 |  | 0 | 0 | 0.44 | 4.74 | 4.74 | 1 | 0.09 | 0 | 0 | 2.09 | 0.01 | 0 | 2.09 | 0 | 0 | 0
170 | 29858012 | 29859042 | 29310735 | 1 | 1 | 37 | 2 | 22.1-30-56 | СН-2012.22 Выпуск № 2 (в текущих ценах по состоянию на 01.01.2025 г.). Сб.1-30-56 | Шуруповерты | 1368 | 1011 | маш.-ч | маш.-ч | 1 | 0 | 2076833660 | 0.19 | 0 | 7.44 | 0.01 | 0 | 0 | 7.44 | 0.01 | 0 | 1 | 1 | 1 | 1 | -2 | 0 | 1 | 1 | 0 | 0 | 0.19 |  | 0 | 2 | 29859054 | 1 | 0 | 122 | 0 | 0 | 0 | 0 | 0 | 0 | 0 | 0 | 0 | 0 | 0 | 0 | 0 | 0 | 0 | 0 | 0 | 0 | 0 | 0 | 0 | 0 |  | 0 | 0 | 4.18 | 7.44 | 7.44 | 1 | 1.41 | 0 | 0 | 31.1 | 0.04 | 0 | 31.1 | 0 | 0 | 0
170 | 29858012 | 29859042 | 29311868 | 1 | 1 | 37 | 3 | 21.1-11-29 | СН-2012.21 Выпуск № 2 (в текущих ценах по состоянию на 01.01.2025 г.). Сб.1-11-29 | Винты самонарезающие 5х40 мм для металла | 1346 | 1009 | кг | кг | 1 | 0 | -1592224205 | 0.02 | 178.1 | 0 | 0 | 0 | 178.1 | 0 | 0 | 0 | 1 | 1 | 1 | 1 | -2 | 0 | 1 | 1 | 0 | 0 | 0.02 |  | 0 | 2 | 29859055 | 1 | 0 | 123 | 0 | 0 | 0 | 0 | 0 | 0 | 0 | 0 | 0 | 0 | 0 | 0 | 0 | 0 | 0 | 0 | 0 | 0 | 0 | 0 | 0 | 0 |  | 0 | 0 | 0.44 | 178.1 | 178.1 | 1 | 3.56 | 0 | 78.36 | 0 | 0 | 0 | 78.36 | 0 | 0 | 0
170 | 29858012 | 29859042 | 29315847 | 1 | 1 | 37 | 3 | 21.8-1-41 | СН-2012.21 Выпуск № 2 (в текущих ценах по состоянию на 01.01.2025 г.). Сб.8-1-41 | Доводчики дверные, марка "ДОРМА TS/92", масса двери до 120 кг | 1354 | 1010 | шт. | шт. | 1 | 0 | -1274320323 | 1 | 11266.92 | 0 | 0 | 0 | 11266.92 | 0 | 0 | 0 | 1 | 1 | 1 | 1 | -2 | 0 | 1 | 1 | 0 | 0 | 1 |  | 0 | 2 | 29859056 | 1 | 0 | 124 | 0 | 0 | 0 | 0 | 0 | 0 | 0 | 0 | 0 | 0 | 0 | 0 | 0 | 0 | 0 | 0 | 0 | 0 | 0 | 0 | 0 | 0 |  | 0 | 0 | 22 | 11266.92 | 11266.92 | 1 | 11266.92 | 0 | 247872.24 | 0 | 0 | 0 | 247872.24 | 0 | 0 | 0
171 | 29858012 | 29859057 | 29308795 | 37 | 1 | 37 | 1 | 9999990008 |  | Трудозатраты рабочих | 1191 | 1013 | чел.-ч. | чел.-ч. | 1 | 0 | 476480486 | 18.68 | 0 | 0 | 0 | 0 | 0 | 0 | 0 | 0 | 1 | 1 | 1 | 1 | -2 | 0 | 1 | 1 | 0 | 0 | 18.68 |  | 1 | 2 | 29859059 | 1 | 0 | 125 | 0 | 0 | 0 | 0 | 0 | 0 | 0 | 0 | 0 | 0 | 0 | 0 | 0 | 0 | 0 | 0 | 0 | 0 | 0 | 0 | 0 | 0 | 0 | 29.7367 | 0 | 29.7367 | 0 | 0 | 1 | 0 | 0 | 0 | 0 | 0 | 0 | 0 | 0 | 0 | 0
172 | 29858012 | 29859060 | 29308795 | 37 | 1 | 37 | 1 | 9999990008 |  | Трудозатраты рабочих | 1191 | 1013 | чел.-ч. | чел.-ч. | 1 | 0 | 476480486 | 49.5 | 0 | 0 | 0 | 0 | 0 | 0 | 0 | 0 | 1 | 1 | 1 | 1 | -2 | 0 | 1 | 1 | 0 | 0 | 49.5 |  | 1 | 2 | 29859064 | 1 | 0 | 126 | 0 | 0 | 0 | 0 | 0 | 0 | 0 | 0 | 0 | 0 | 0 | 0 | 0 | 0 | 0 | 0 | 0 | 0 | 0 | 0 | 0 | 0 | 0 | 15.7608 | 0 | 15.7608 | 0 | 0 | 1 | 0 | 0 | 0 | 0 | 0 | 0 | 0 | 0 | 0 | 0
172 | 29858012 | 29859060 | 29309817 | 1 | 1 | 37 | 2 | 22.1-1-43 | СН-2012.22 Выпуск № 2 (в текущих ценах по состоянию на 01.01.2025 г.). Сб.1-1-43 | Бульдозеры гусеничные, мощность до 59 кВт (80 л.с.) | 1368 | 1011 | маш.-ч | маш.-ч | 1 | 0 | 736793849 | 2.87 | 0 | 1223.62 | 580.55 | 0 | 0 | 1223.62 | 580.55 | 0 | 1 | 1 | 1 | 1 | -2 | 0 | 1 | 1 | 0 | 0 | 2.87 |  | 0 | 2 | 29859065 | 1 | 0 | 127 | 0 | 0 | 0 | 0 | 0 | 0 | 0 | 0 | 0 | 0 | 0 | 0 | 0 | 0 | 0 | 0 | 0 | 0 | 0 | 0 | 0 | 0 |  | 0 | 0 | 0.91381 | 1223.62 | 1223.62 | 1 | 3511.79 | 1666.18 | 0 | 1118.15 | 530.51 | 0 | 1118.15 | 0 | 0 | 0
172 | 29858012 | 29859060 | 29309796 | 1 | 1 | 37 | 2 | 22.1-1-5 | СН-2012.22 Выпуск № 2 (в текущих ценах по состоянию на 01.01.2025 г.). Сб.1-1-5 | Экскаваторы на гусеничном ходу гидравлические, объем ковша до 0,65 м3 | 1368 | 1011 | маш.-ч | маш.-ч | 1 | 0 | 337782330 | 7.86 | 0 | 2006.63 | 777.22 | 0 | 0 | 2006.63 | 777.22 | 0 | 1 | 1 | 1 | 1 | -2 | 0 | 1 | 1 | 0 | 0 | 7.86 |  | 0 | 2 | 29859066 | 1 | 0 | 128 | 0 | 0 | 0 | 0 | 0 | 0 | 0 | 0 | 0 | 0 | 0 | 0 | 0 | 0 | 0 | 0 | 0 | 0 | 0 | 0 | 0 | 0 |  | 0 | 0 | 2.5026 | 2006.63 | 2006.63 | 1 | 15772.11 | 6108.95 | 0 | 5021.84 | 1945.09 | 0 | 5021.84 | 0 | 0 | 0
173 | 29858012 | 29859067 | 29308795 | 37 | 1 | 37 | 1 | 9999990008 |  | Трудозатраты рабочих | 1191 | 1013 | чел.-ч. | чел.-ч. | 1 | 0 | 476480486 | 178.25 | 0 | 0 | 0 | 0 | 0 | 0 | 0 | 0 | 1 | 1 | 1 | 1 | -2 | 0 | 1 | 0 | 0 | 0 | 178.25 |  | 1 | 2 | 29859085 | 1 | 0 | 129 | 0 | 0 | 0 | 0 | 0 | 0 | 0 | 0 | 0 | 0 | 0 | 0 | 0 | 0 | 0 | 0 | 0 | 0 | 0 | 0 | 0 | 0 | 0 | 5.6755 | 0 | 5.6755 | 0 | 0 | 1 | 0 | 0 | 0 | 0 | 0 | 0 | 0 | 0 | 0 | 0
173 | 29858012 | 29859067 | 29310396 | 1 | 1 | 37 | 2 | 22.1-17-19 | СН-2012.22 Выпуск № 2 (в текущих ценах по состоянию на 01.01.2025 г.). Сб.1-17-19 | Тележки тракторные | 1368 | 1011 | маш.-ч | маш.-ч | 1 | 0 | -169776382 | 21.62 | 0 | 429 | 322.39 | 0 | 0 | 429 | 322.39 | 0 | 1 | 1 | 1 | 1 | -2 | 0 | 1 | 0 | 0 | 0 | 21.62 |  | 0 | 2 | 29859086 | 1 | 0 | 130 | 0 | 0 | 0 | 0 | 0 | 0 | 0 | 0 | 0 | 0 | 0 | 0 | 0 | 0 | 0 | 0 | 0 | 0 | 0 | 0 | 0 | 0 |  | 0 | 0 | 0.68838 | 429 | 429 | 1 | 9274.98 | 6970.07 | 0 | 295.32 | 221.93 | 0 | 295.32 | 0 | 0 | 0
173 | 29858012 | 29859067 | 29309841 | 1 | 1 | 37 | 2 | 22.1-2-2 | СН-2012.22 Выпуск № 2 (в текущих ценах по состоянию на 01.01.2025 г.). Сб.1-2-2 | Тракторы на гусеничном ходу, мощность до 80 (108) кВт (л.с.) | 1368 | 1011 | маш.-ч | маш.-ч | 1 | 0 | -1651846682 | 8 | 0 | 1686.62 | 668.75 | 0 | 0 | 1686.62 | 668.75 | 0 | 1 | 1 | 1 | 1 | -2 | 0 | 1 | 0 | 0 | 0 | 8 |  | 0 | 2 | 29859087 | 1 | 0 | 131 | 0 | 0 | 0 | 0 | 0 | 0 | 0 | 0 | 0 | 0 | 0 | 0 | 0 | 0 | 0 | 0 | 0 | 0 | 0 | 0 | 0 | 0 |  | 0 | 0 | 0.25472 | 1686.62 | 1686.62 | 1 | 13492.96 | 5350 | 0 | 429.62 | 170.34 | 0 | 429.62 | 0 | 0 | 0
173 | 29858012 | 29859067 | 29309914 | 1 | 1 | 37 | 2 | 22.1-4-12 | СН-2012.22 Выпуск № 2 (в текущих ценах по состоянию на 01.01.2025 г.). Сб.1-4-12 | Погрузчики на автомобильном ходу, грузоподъемность до 5 т | 1368 | 1011 | маш.-ч | маш.-ч | 1 | 0 | -688880013 | 1.24 | 0 | 1280.97 | 599.65 | 0 | 0 | 1280.97 | 599.65 | 0 | 1 | 1 | 1 | 1 | -2 | 0 | 1 | 0 | 0 | 0 | 1.24 |  | 0 | 2 | 29859088 | 1 | 0 | 132 | 0 | 0 | 0 | 0 | 0 | 0 | 0 | 0 | 0 | 0 | 0 | 0 | 0 | 0 | 0 | 0 | 0 | 0 | 0 | 0 | 0 | 0 |  | 0 | 0 | 0.039482 | 1280.97 | 1280.97 | 1 | 1588.4 | 743.57 | 0 | 50.57 | 23.68 | 0 | 50.57 | 0 | 0 | 0
173 | 29858012 | 29859067 | 29310005 | 1 | 1 | 37 | 2 | 22.1-5-22 | СН-2012.22 Выпуск № 2 (в текущих ценах по состоянию на 01.01.2025 г.). Сб.1-5-22 | Распределители цементобетона со скользящими формами | 1368 | 1011 | маш.-ч | маш.-ч | 1 | 0 | 1404401053 | 8 | 0 | 1380.02 | 1177.08 | 0 | 0 | 1380.02 | 1177.08 | 0 | 1 | 1 | 1 | 1 | -2 | 0 | 1 | 0 | 0 | 0 | 8 |  | 0 | 2 | 29859089 | 1 | 0 | 133 | 0 | 0 | 0 | 0 | 0 | 0 | 0 | 0 | 0 | 0 | 0 | 0 | 0 | 0 | 0 | 0 | 0 | 0 | 0 | 0 | 0 | 0 |  | 0 | 0 | 0.25472 | 1380.02 | 1380.02 | 1 | 11040.16 | 9416.64 | 0 | 351.52 | 299.83 | 0 | 351.52 | 0 | 0 | 0
173 | 29858012 | 29859067 | 29310006 | 1 | 1 | 37 | 2 | 22.1-5-23 | СН-2012.22 Выпуск № 2 (в текущих ценах по состоянию на 01.01.2025 г.). Сб.1-5-23 | Профилировщики основания со скользящими формами | 1368 | 1011 | маш.-ч | маш.-ч | 1 | 0 | 1193716063 | 8 | 0 | 1371.58 | 1175.13 | 0 | 0 | 1371.58 | 1175.13 | 0 | 1 | 1 | 1 | 1 | -2 | 0 | 1 | 0 | 0 | 0 | 8 |  | 0 | 2 | 29859090 | 1 | 0 | 134 | 0 | 0 | 0 | 0 | 0 | 0 | 0 | 0 | 0 | 0 | 0 | 0 | 0 | 0 | 0 | 0 | 0 | 0 | 0 | 0 | 0 | 0 |  | 0 | 0 | 0.25472 | 1371.58 | 1371.58 | 1 | 10972.64 | 9401.04 | 0 | 349.37 | 299.33 | 0 | 349.37 | 0 | 0 | 0
173 | 29858012 | 29859067 | 29310008 | 1 | 1 | 37 | 2 | 22.1-5-25 | СН-2012.22 Выпуск № 2 (в текущих ценах по состоянию на 01.01.2025 г.). Сб.1-5-25 | Машины для отделки цементных покрытий | 1368 | 1011 | маш.-ч | маш.-ч | 1 | 0 | -282319558 | 8 | 0 | 2250.92 | 2050.19 | 0 | 0 | 2250.92 | 2050.19 | 0 | 1 | 1 | 1 | 1 | -2 | 0 | 1 | 0 | 0 | 0 | 8 |  | 0 | 2 | 29859091 | 1 | 0 | 135 | 0 | 0 | 0 | 0 | 0 | 0 | 0 | 0 | 0 | 0 | 0 | 0 | 0 | 0 | 0 | 0 | 0 | 0 | 0 | 0 | 0 | 0 |  | 0 | 0 | 0.25472 | 2250.92 | 2250.92 | 1 | 18007.36 | 16401.52 | 0 | 573.35 | 522.22 | 0 | 573.35 | 0 | 0 | 0
173 | 29858012 | 29859067 | 29310011 | 1 | 1 | 37 | 2 | 22.1-5-32 | СН-2012.22 Выпуск № 2 (в текущих ценах по состоянию на 01.01.2025 г.). Сб.1-5-32 | Агрегаты для распределения пленкообразующих материалов по цементному покрытию | 1368 | 1011 | маш.-ч | маш.-ч | 1 | 0 | 1219227895 | 8 | 0 | 1014.82 | 1017.9 | 0 | 0 | 1014.82 | 1017.9 | 0 | 1 | 1 | 1 | 1 | -2 | 0 | 1 | 0 | 0 | 0 | 8 |  | 0 | 2 | 29859092 | 1 | 0 | 136 | 0 | 0 | 0 | 0 | 0 | 0 | 0 | 0 | 0 | 0 | 0 | 0 | 0 | 0 | 0 | 0 | 0 | 0 | 0 | 0 | 0 | 0 |  | 0 | 0 | 0.25472 | 1014.82 | 1014.82 | 1 | 8118.56 | 8143.2 | 0 | 258.49 | 259.28 | 0 | 258.49 | 0 | 0 | 0
173 | 29858012 | 29859067 | 29310086 | 1 | 1 | 37 | 2 | 22.1-6-51 | СН-2012.22 Выпуск № 2 (в текущих ценах по состоянию на 01.01.2025 г.). Сб.1-6-51 | Вибраторы поверхностные | 1368 | 1011 | маш.-ч | маш.-ч | 1 | 0 | 793404055 | 8.96 | 0 | 7.69 | 0.01 | 0 | 0 | 7.69 | 0.01 | 0 | 1 | 1 | 1 | 1 | -2 | 0 | 1 | 0 | 0 | 0 | 8.96 |  | 0 | 2 | 29859093 | 1 | 0 | 137 | 0 | 0 | 0 | 0 | 0 | 0 | 0 | 0 | 0 | 0 | 0 | 0 | 0 | 0 | 0 | 0 | 0 | 0 | 0 | 0 | 0 | 0 |  | 0 | 0 | 0.28529 | 7.69 | 7.69 | 1 | 68.9 | 0.09 | 0 | 2.19 | 0 | 0 | 2.19 | 0 | 0 | 0
173 | 29858012 | 29859067 | 29310857 | 1 | 1 | 37 | 3 | 21.1-1-2 | СН-2012.21 Выпуск № 2 (в текущих ценах по состоянию на 01.01.2025 г.). Сб.1-1-2 | Битумы нефтяные, дорожные вязкие, марка БНД | 1348 | 1009 | т | т | 1000 | 0 | -1172087928 | 0.007 | 34769.62 | 0 | 0 | 0 | 34769.62 | 0 | 0 | 0 | 1 | 1 | 1 | 1 | -2 | 0 | 1 | 0 | 0 | 0 | 0.007 |  | 0 | 2 | 29859095 | 1 | 0 | 139 | 0 | 0 | 0 | 0 | 0 | 0 | 0 | 0 | 0 | 0 | 0 | 0 | 0 | 0 | 0 | 0 | 0 | 0 | 0 | 0 | 0 | 0 |  | 0 | 0 | 0.00022288 | 34769.62 | 34769.62 | 1 | 243.39 | 0 | 7.75 | 0 | 0 | 0 | 7.75 | 0 | 0 | 0
173 | 29858012 | 29859067 | 29311396 | 1 | 1 | 37 | 3 | 21.1-6-209 | СН-2012.21 Выпуск № 2 (в текущих ценах по состоянию на 01.01.2025 г.). Сб.1-6-209 | Материалы пленкообразующие для дорожных работ | 1348 | 1009 | т | т | 1000 | 0 | -1405135664 | 0.41 | 237478.56 | 0 | 0 | 0 | 237478.56 | 0 | 0 | 0 | 1 | 1 | 1 | 1 | -2 | 0 | 1 | 0 | 0 | 0 | 0.41 |  | 0 | 2 | 29859096 | 1 | 0 | 140 | 0 | 0 | 0 | 0 | 0 | 0 | 0 | 0 | 0 | 0 | 0 | 0 | 0 | 0 | 0 | 0 | 0 | 0 | 0 | 0 | 0 | 0 |  | 0 | 0 | 0.013054 | 237478.56 | 237478.56 | 1 | 97366.21 | 0 | 3100.14 | 0 | 0 | 0 | 3100.14 | 0 | 0 | 0
173 | 29858012 | 29859067 | 29311465 | 1 | 1 | 37 | 3 | 21.1-9-13 | СН-2012.21 Выпуск № 2 (в текущих ценах по состоянию на 01.01.2025 г.). Сб.1-9-13 | Бруски хвойных пород обрезные, длина 2-6,5 м, сорт III, толщина 50-60 мм | 1339 | 1007 | м3 | м3 | 1 | 0 | -120812190 | 0.12 | 10287.34 | 0 | 0 | 0 | 10287.34 | 0 | 0 | 0 | 1 | 1 | 1 | 1 | -2 | 0 | 1 | 0 | 0 | 0 | 0.12 |  | 0 | 2 | 29859097 | 1 | 0 | 141 | 0 | 0 | 0 | 0 | 0 | 0 | 0 | 0 | 0 | 0 | 0 | 0 | 0 | 0 | 0 | 0 | 0 | 0 | 0 | 0 | 0 | 0 |  | 0 | 0 | 0.0038208 | 10287.34 | 10287.34 | 1 | 1234.48 | 0 | 39.31 | 0 | 0 | 0 | 39.31 | 0 | 0 | 0
173 | 29858012 | 29859067 | 29311508 | 1 | 1 | 37 | 3 | 21.1-9-56 | СН-2012.21 Выпуск № 2 (в текущих ценах по состоянию на 01.01.2025 г.). Сб.1-9-56 | Доски хвойных пород, обрезные, длина 2-6,5 м, сорт III, толщина 25-32 мм | 1339 | 1007 | м3 | м3 | 1 | 0 | 854536934 | 0.19 | 9158.54 | 0 | 0 | 0 | 9158.54 | 0 | 0 | 0 | 1 | 1 | 1 | 1 | -2 | 0 | 1 | 0 | 0 | 0 | 0.19 |  | 0 | 2 | 29859098 | 1 | 0 | 142 | 0 | 0 | 0 | 0 | 0 | 0 | 0 | 0 | 0 | 0 | 0 | 0 | 0 | 0 | 0 | 0 | 0 | 0 | 0 | 0 | 0 | 0 |  | 0 | 0 | 0.0060496 | 9158.54 | 9158.54 | 1 | 1740.12 | 0 | 55.41 | 0 | 0 | 0 | 55.41 | 0 | 0 | 0
173 | 29858012 | 29859067 | 29311509 | 1 | 1 | 37 | 3 | 21.1-9-57 | СН-2012.21 Выпуск № 2 (в текущих ценах по состоянию на 01.01.2025 г.). Сб.1-9-57 | Доски хвойных пород, обрезные, длина 2-6,5 м, сорт III, толщина 40-60 мм | 1339 | 1007 | м3 | м3 | 1 | 0 | 832854537 | 0.03 | 9788.87 | 0 | 0 | 0 | 9788.87 | 0 | 0 | 0 | 1 | 1 | 1 | 1 | -2 | 0 | 1 | 0 | 0 | 0 | 0.03 |  | 0 | 2 | 29859099 | 1 | 0 | 143 | 0 | 0 | 0 | 0 | 0 | 0 | 0 | 0 | 0 | 0 | 0 | 0 | 0 | 0 | 0 | 0 | 0 | 0 | 0 | 0 | 0 | 0 |  | 0 | 0 | 0.0009552 | 9788.87 | 9788.87 | 1 | 293.67 | 0 | 9.35 | 0 | 0 | 0 | 9.35 | 0 | 0 | 0
173 | 29858012 | 29859067 | 29313837 | 1 | 1 | 37 | 3 | 21.3-1-43 | СН-2012.21 Выпуск № 2 (в текущих ценах по состоянию на 01.01.2025 г.). Сб.3-1-43 | Смеси бетонные, БСГ, тяжелого бетона на гранитном щебне фракция 5-20 для инженерных коммуникаций и дорог, класс прочности: В25 (М350); П3, F200, W8 | 1339 | 1007 | м3 | м3 | 1 | 0 | 1291426451 | 204 | 6663.78 | 0 | 0 | 0 | 6663.78 | 0 | 0 | 0 | 1 | 1 | 1 | 1 | -2 | 0 | 1 | 0 | 0 | 0 | 204 |  | 0 | 2 | 29859100 | 1 | 0 | 144 | 0 | 0 | 0 | 0 | 0 | 0 | 0 | 0 | 0 | 0 | 0 | 0 | 0 | 0 | 0 | 0 | 0 | 0 | 0 | 0 | 0 | 0 |  | 0 | 0 | 6.4954 | 6663.78 | 6663.78 | 1 | 1359411.12 | 0 | 43283.65 | 0 | 0 | 0 | 43283.65 | 0 | 0 | 0
173 | 29858012 | 29859067 | 29314144 | 1 | 1 | 37 | 3 | 21.3-4-47 | СН-2012.21 Выпуск № 2 (в текущих ценах по состоянию на 01.01.2025 г.). Сб.3-4-47 | Каркасы и сетки арматурные плоские, собранные и сваренные (связанные) в арматурные изделия, класс А-I, диаметр 8 мм | 1348 | 1009 | т | т | 1000 | 0 | 167810854 | 23.3725 | 72183.02 | 0 | 0 | 0 | 72183.02 | 0 | 0 | 0 | 1 | 1 | 1 | 1 | 0 | 0 | 0 | 1 | 0 | 0 | 23.3725 |  | 0 | 1 | -1 | 0 | 0 |  | 0 | 0 | 0 | 0 | 0 | 0 | 0 | 0 | 0 | 0 | 0 | 0 | 0 | 0 | 0 | 0 | 0 | 0 | 0 | 0 | 0 | 0 |  | 0 | 0 | 0.74418 | 72183.02 | 72183.02 | 1 | 1687096.7 | 0 | 53717.16 | 0 | 0 | 0 | 53717.16 | 0 | 0 | 0
173 | 29858012 | 29859067 | 29314974 | 1 | 1 | 37 | 3 | 21.6-1-52 | СН-2012.21 Выпуск № 2 (в текущих ценах по состоянию на 01.01.2025 г.). Сб.6-1-52 | Отдельные конструктивные элементы с преобладанием горячекатаных профилей, средняя масса сборочной единицы от 0,51 до 1,0 т | 1348 | 1009 | т | т | 1000 | 0 | 1098339830 | 0.11 | 160649.89 | 0 | 0 | 0 | 160649.89 | 0 | 0 | 0 | 1 | 1 | 1 | 1 | -2 | 0 | 1 | 0 | 0 | 0 | 0.11 |  | 0 | 2 | 29859101 | 1 | 0 | 145 | 0 | 0 | 0 | 0 | 0 | 0 | 0 | 0 | 0 | 0 | 0 | 0 | 0 | 0 | 0 | 0 | 0 | 0 | 0 | 0 | 0 | 0 |  | 0 | 0 | 0.0035024 | 160649.89 | 160649.89 | 1 | 17671.49 | 0 | 562.66 | 0 | 0 | 0 | 562.66 | 0 | 0 | 0
175 | 29858012 | 29859103 | 29308795 | 37 | 1 | 37 | 1 | 9999990008 |  | Трудозатраты рабочих | 1191 | 1013 | чел.-ч. | чел.-ч. | 1 | 0 | 476480486 | 31.05 | 0 | 0 | 0 | 0 | 0 | 0 | 0 | 0 | 1 | 1 | 1 | 1 | -2 | 0 | 1 | 1 | 0 | 0 | 155.25 | *0,2 | 1 | 2 | 29859109 | 1 | 0 | 146 | 0 | 0 | 0 | 0 | 0 | 0 | 0 | 0 | 0 | 0 | 0 | 0 | 0 | 0 | 0 | 0 | 0 | 0 | 0 | 0 | 0 | 0 | 0 | 9.8863 | 0 | 9.8863 | 0 | 0 | 1 | 0 | 0 | 0 | 0 | 0 | 0 | 0 | 0 | 0 | 0
175 | 29858012 | 29859103 | 29310086 | 1 | 1 | 37 | 2 | 22.1-6-51 | СН-2012.22 Выпуск № 2 (в текущих ценах по состоянию на 01.01.2025 г.). Сб.1-6-51 | Вибраторы поверхностные | 1368 | 1011 | маш.-ч | маш.-ч | 1 | 0 | 793404055 | 1.482 | 0 | 7.69 | 0.01 | 0 | 0 | 7.69 | 0.01 | 0 | 1 | 1 | 1 | 1 | -2 | 0 | 1 | 1 | 0 | 0 | 7.41 | *0,2 | 0 | 2 | 29859110 | 1 | 0 | 147 | 0 | 0 | 0 | 0 | 0 | 0 | 0 | 0 | 0 | 0 | 0 | 0 | 0 | 0 | 0 | 0 | 0 | 0 | 0 | 0 | 0 | 0 |  | 0 | 0 | 0.47187 | 7.69 | 7.69 | 1 | 11.396 | 0.014 | 0 | 3.63 | 0 | 0 | 3.63 | 0 | 0 | 0
175 | 29858012 | 29859103 | 29312649 | 1 | 1 | 37 | 3 | 21.1-20-17 | СН-2012.21 Выпуск № 2 (в текущих ценах по состоянию на 01.01.2025 г.). Сб.1-20-17 | Мешковина | 1327 | 1005 | м2 | м2 | 1 | 0 | 1839214197 | 0 | 96.15 | 0 | 0 | 0 | 96.15 | 0 | 0 | 0 | 1 | 1 | 1 | 1 | -2 | 0 | 1 | 1 | 0 | 0 | 250 | *0 | 0 | 2 | 29859111 | 1 | 0 | 148 | 0 | 0 | 0 | 0 | 0 | 0 | 0 | 0 | 0 | 0 | 0 | 0 | 0 | 0 | 0 | 0 | 0 | 0 | 0 | 0 | 0 | 0 |  | 0 | 0 | 0 | 96.15 | 96.15 | 1 | 0 | 0 | 0 | 0 | 0 | 0 | 0 | 0 | 0 | 0
175 | 29858012 | 29859103 | 29312855 | 1 | 1 | 37 | 3 | 21.1-25-13 | СН-2012.21 Выпуск № 2 (в текущих ценах по состоянию на 01.01.2025 г.). Сб.1-25-13 | Вода | 1339 | 1007 | м3 | м3 | 1 | 0 | -1393929784 | 0 | 49.83 | 0 | 0 | 0 | 49.83 | 0 | 0 | 0 | 1 | 1 | 1 | 1 | -2 | 0 | 1 | 1 | 0 | 0 | 1.75 | *0 | 0 | 2 | 29859112 | 1 | 0 | 149 | 0 | 0 | 0 | 0 | 0 | 0 | 0 | 0 | 0 | 0 | 0 | 0 | 0 | 0 | 0 | 0 | 0 | 0 | 0 | 0 | 0 | 0 |  | 0 | 0 | 0 | 49.83 | 49.83 | 1 | 0 | 0 | 0 | 0 | 0 | 0 | 0 | 0 | 0 | 0
175 | 29858012 | 29859103 | 29313858 | 1 | 1 | 37 | 3 | 21.3-1-64 | СН-2012.21 Выпуск № 2 (в текущих ценах по состоянию на 01.01.2025 г.). Сб.3-1-64 | Смеси бетонные, БСГ, тяжелого бетона на гранитном щебне, класс прочности: В7,5 (М100); П3, фракция 5-20 | 1339 | 1007 | м3 | м3 | 1 | 0 | -1504524241 | 0 | 5935.71 | 0 | 0 | 0 | 5935.71 | 0 | 0 | 0 | 1 | 1 | 1 | 1 | -2 | 0 | 1 | 1 | 0 | 0 | 102 | *0 | 0 | 2 | 29859113 | 1 | 0 | 150 | 0 | 0 | 0 | 0 | 0 | 0 | 0 | 0 | 0 | 0 | 0 | 0 | 0 | 0 | 0 | 0 | 0 | 0 | 0 | 0 | 0 | 0 |  | 0 | 0 | 0 | 5935.71 | 5935.71 | 1 | 0 | 0 | 0 | 0 | 0 | 0 | 0 | 0 | 0 | 0
176 | 29858012 | 29859114 | 29308795 | 37 | 1 | 37 | 1 | 9999990008 |  | Трудозатраты рабочих | 1191 | 1013 | чел.-ч. | чел.-ч. | 1 | 0 | 476480486 | 155.25 | 0 | 0 | 0 | 0 | 0 | 0 | 0 | 0 | 1 | 1 | 1 | 1 | -2 | 0 | 1 | 0 | 0 | 0 | 155.25 |  | 1 | 2 | 29859121 | 1 | 0 | 151 | 0 | 0 | 0 | 0 | 0 | 0 | 0 | 0 | 0 | 0 | 0 | 0 | 0 | 0 | 0 | 0 | 0 | 0 | 0 | 0 | 0 | 0 | 0 | 49.4316 | 0 | 49.4316 | 0 | 0 | 1 | 0 | 0 | 0 | 0 | 0 | 0 | 0 | 0 | 0 | 0
176 | 29858012 | 29859114 | 29310086 | 1 | 1 | 37 | 2 | 22.1-6-51 | СН-2012.22 Выпуск № 2 (в текущих ценах по состоянию на 01.01.2025 г.). Сб.1-6-51 | Вибраторы поверхностные | 1368 | 1011 | маш.-ч | маш.-ч | 1 | 0 | 793404055 | 7.41 | 0 | 7.69 | 0.01 | 0 | 0 | 7.69 | 0.01 | 0 | 1 | 1 | 1 | 1 | -2 | 0 | 1 | 0 | 0 | 0 | 7.41 |  | 0 | 2 | 29859122 | 1 | 0 | 152 | 0 | 0 | 0 | 0 | 0 | 0 | 0 | 0 | 0 | 0 | 0 | 0 | 0 | 0 | 0 | 0 | 0 | 0 | 0 | 0 | 0 | 0 |  | 0 | 0 | 2.3593 | 7.69 | 7.69 | 1 | 56.98 | 0.07 | 0 | 18.14 | 0.02 | 0 | 18.14 | 0 | 0 | 0
176 | 29858012 | 29859114 | 29312649 | 1 | 1 | 37 | 3 | 21.1-20-17 | СН-2012.21 Выпуск № 2 (в текущих ценах по состоянию на 01.01.2025 г.). Сб.1-20-17 | Мешковина | 1327 | 1005 | м2 | м2 | 1 | 0 | 1839214197 | 250 | 96.15 | 0 | 0 | 0 | 96.15 | 0 | 0 | 0 | 1 | 1 | 1 | 1 | -2 | 0 | 1 | 0 | 0 | 0 | 250 |  | 0 | 2 | 29859123 | 1 | 0 | 153 | 0 | 0 | 0 | 0 | 0 | 0 | 0 | 0 | 0 | 0 | 0 | 0 | 0 | 0 | 0 | 0 | 0 | 0 | 0 | 0 | 0 | 0 |  | 0 | 0 | 79.6 | 96.15 | 96.15 | 1 | 24037.5 | 0 | 7653.54 | 0 | 0 | 0 | 7653.54 | 0 | 0 | 0
176 | 29858012 | 29859114 | 29312855 | 1 | 1 | 37 | 3 | 21.1-25-13 | СН-2012.21 Выпуск № 2 (в текущих ценах по состоянию на 01.01.2025 г.). Сб.1-25-13 | Вода | 1339 | 1007 | м3 | м3 | 1 | 0 | -1393929784 | 1.75 | 49.83 | 0 | 0 | 0 | 49.83 | 0 | 0 | 0 | 1 | 1 | 1 | 1 | -2 | 0 | 1 | 0 | 0 | 0 | 1.75 |  | 0 | 2 | 29859124 | 1 | 0 | 154 | 0 | 0 | 0 | 0 | 0 | 0 | 0 | 0 | 0 | 0 | 0 | 0 | 0 | 0 | 0 | 0 | 0 | 0 | 0 | 0 | 0 | 0 |  | 0 | 0 | 0.5572 | 49.83 | 49.83 | 1 | 87.2 | 0 | 27.77 | 0 | 0 | 0 | 27.77 | 0 | 0 | 0
176 | 29858012 | 29859114 | 29313858 | 1 | 1 | 37 | 3 | 21.3-1-64 | СН-2012.21 Выпуск № 2 (в текущих ценах по состоянию на 01.01.2025 г.). Сб.3-1-64 | Смеси бетонные, БСГ, тяжелого бетона на гранитном щебне, класс прочности: В7,5 (М100); П3, фракция 5-20 | 1339 | 1007 | м3 | м3 | 1 | 1 | -1504524241 | -102 | 5935.71 | 0 | 0 | 0 | 5935.71 | 0 | 0 | 0 | 1 | 1 | 1 | 1 | -2 | 0 | 1 | 0 | 0 | 0 | -102 |  | 0 | 2 | 29859125 | 1 | 6144 | 155 | 0 | 0 | 0 | 0 | 0 | 0 | 0 | 0 | 0 | 0 | 0 | 0 | 0 | 0 | 0 | 0 | 0 | 0 | 0 | 0 | 0 | 0 |  | 0 | 0 | -32.4768 | 5935.71 | 5935.71 | 1 | -605442.42 | 0 | -192772.87 | 0 | 0 | 0 | -192772.87 | 0 | 0 | 0
176 | 29858012 | 29859114 | 29313874 | 1 | 1 | 37 | 3 | 21.3-1-80 | СН-2012.21 Выпуск № 2 (в текущих ценах по состоянию на 01.01.2025 г.). Сб.3-1-80 | Смеси бетонные, БСГ, тяжелого бетона на гранитном щебне фракция 5-20, класс прочности: В22,5 (М300); П2, F150, W2 | 1339 | 1007 | м3 | м3 | 1 | 0 | 1399574504 | 102 | 6457.61 | 0 | 0 | 0 | 6457.61 | 0 | 0 | 0 | 1 | 1 | 1 | 1 | 0 | 0 | 0 | 1 | 0 | 0 | 102 |  | 0 | 1 | -1 | 0 | 0 |  | 0 | 0 | 0 | 0 | 0 | 0 | 0 | 0 | 0 | 0 | 0 | 0 | 0 | 0 | 0 | 0 | 0 | 0 | 0 | 0 | 0 | 0 |  | 0 | 0 | 32.4768 | 6457.61 | 6457.61 | 1 | 658676.22 | 0 | 209722.51 | 0 | 0 | 0 | 209722.51 | 0 | 0 | 0
179 | 29858012 | 29859128 | 29308795 | 37 | 1 | 37 | 1 | 9999990008 |  | Трудозатраты рабочих | 1191 | 1013 | чел.-ч. | чел.-ч. | 1 | 0 | 476480486 | 13.34 | 0 | 0 | 0 | 0 | 0 | 0 | 0 | 0 | 1 | 1 | 1 | 1 | -2 | 0 | 1 | 1 | 0 | 0 | 13.34 |  | 1 | 2 | 29859133 | 1 | 0 | 156 | 0 | 0 | 0 | 0 | 0 | 0 | 0 | 0 | 0 | 0 | 0 | 0 | 0 | 0 | 0 | 0 | 0 | 0 | 0 | 0 | 0 | 0 | 0 | 9.9274 | 0 | 9.9274 | 0 | 0 | 1 | 0 | 0 | 0 | 0 | 0 | 0 | 0 | 0 | 0 | 0
179 | 29858012 | 29859128 | 29311580 | 1 | 1 | 37 | 3 | 21.1-10-21 | СН-2012.21 Выпуск № 2 (в текущих ценах по состоянию на 01.01.2025 г.). Сб.1-10-21 | Проволока стальная низкоуглеродистая общего назначения, диаметр 1,1 мм | 1348 | 1009 | т | т | 1000 | 0 | 1971255943 | 0.028 | 103981.39 | 0 | 0 | 0 | 103981.39 | 0 | 0 | 0 | 1 | 1 | 1 | 1 | -2 | 0 | 1 | 1 | 0 | 0 | 0.028 |  | 0 | 2 | 29859134 | 1 | 0 | 157 | 0 | 0 | 0 | 0 | 0 | 0 | 0 | 0 | 0 | 0 | 0 | 0 | 0 | 0 | 0 | 0 | 0 | 0 | 0 | 0 | 0 | 0 |  | 0 | 0 | 0.020837 | 103981.39 | 103981.39 | 1 | 2911.48 | 0 | 2166.66 | 0 | 0 | 0 | 2166.66 | 0 | 0 | 0
179 | 29858012 | 29859128 | 29314144 | 1 | 1 | 37 | 3 | 21.3-4-47 | СН-2012.21 Выпуск № 2 (в текущих ценах по состоянию на 01.01.2025 г.). Сб.3-4-47 | Каркасы и сетки арматурные плоские, собранные и сваренные (связанные) в арматурные изделия, класс А-I, диаметр 8 мм | 1348 | 1009 | т | т | 1000 | 0 | 167810854 | 1 | 72183.02 | 0 | 0 | 0 | 72183.02 | 0 | 0 | 0 | 1 | 1 | 1 | 1 | 0 | 0 | 0 | 0 | 0 | 0 | 1 |  | 0 | 1 | -1 | 0 | 0 |  | 0 | 0 | 0 | 0 | 0 | 0 | 0 | 0 | 0 | 0 | 0 | 0 | 0 | 0 | 0 | 0 | 0 | 0 | 0 | 0 | 0 | 0 |  | 0 | 0 | 0.74418 | 72183.02 | 72183.02 | 1 | 72183.02 | 0 | 53717.16 | 0 | 0 | 0 | 53717.16 | 0 | 0 | 0
179 | 29858012 | 29859128 | 29314165 | 1 | 1 | 37 | 3 | 21.3-4-68 | СН-2012.21 Выпуск № 2 (в текущих ценах по состоянию на 01.01.2025 г.). Сб.3-4-68 | Каркасы и сетки арматурные плоские, собранные и сваренные (связанные) в арматурные изделия, класс ВР-I, диаметр 5 мм | 1348 | 1009 | т | т | 1000 | 1 | -373042873 | -1 | 61192.39 | 0 | 0 | 0 | 61192.39 | 0 | 0 | 0 | 1 | 1 | 1 | 1 | -2 | 0 | 1 | 1 | 0 | 0 | -1 |  | 0 | 2 | 29859135 | 1 | 6144 | 158 | 0 | 0 | 0 | 0 | 0 | 0 | 0 | 0 | 0 | 0 | 0 | 0 | 0 | 0 | 0 | 0 | 0 | 0 | 0 | 0 | 0 | 0 |  | 0 | 0 | -0.74418 | 61192.39 | 61192.39 | 1 | -61192.39 | 0 | -45538.15 | 0 | 0 | 0 | -45538.15 | 0 | 0 | 0
182 | 29858012 | 29859138 | 29308795 | 37 | 1 | 37 | 1 | 9999990008 |  | Трудозатраты рабочих | 1191 | 1013 | чел.-ч. | чел.-ч. | 1 | 0 | 476480486 | 52.67 | 0 | 0 | 0 | 0 | 0 | 0 | 0 | 0 | 1 | 1 | 1 | 1 | -2 | 0 | 1 | 1 | 0 | 0 | 52.67 |  | 1 | 2 | 29859143 | 1 | 0 | 159 | 0 | 0 | 0 | 0 | 0 | 0 | 0 | 0 | 0 | 0 | 0 | 0 | 0 | 0 | 0 | 0 | 0 | 0 | 0 | 0 | 0 | 0 | 0 | 83.8454 | 0 | 83.8454 | 0 | 0 | 1 | 0 | 0 | 0 | 0 | 0 | 0 | 0 | 0 | 0 | 0
182 | 29858012 | 29859138 | 29310445 | 1 | 1 | 37 | 2 | 22.1-17-82 | СН-2012.22 Выпуск № 2 (в текущих ценах по состоянию на 01.01.2025 г.). Сб.1-17-82 | Виброплиты для уплотнения песка, гравия и бетона | 1368 | 1011 | маш.-ч | маш.-ч | 1 | 0 | 1816413618 | 7.02 | 0 | 142.25 | 7.02 | 0 | 0 | 142.25 | 7.02 | 0 | 1 | 1 | 1 | 1 | -2 | 0 | 1 | 1 | 0 | 0 | 7.02 |  | 0 | 2 | 29859144 | 1 | 0 | 160 | 0 | 0 | 0 | 0 | 0 | 0 | 0 | 0 | 0 | 0 | 0 | 0 | 0 | 0 | 0 | 0 | 0 | 0 | 0 | 0 | 0 | 0 |  | 0 | 0 | 11.1751 | 142.25 | 142.25 | 1 | 998.6 | 49.28 | 0 | 1589.66 | 78.45 | 0 | 1589.66 | 0 | 0 | 0
182 | 29858012 | 29859138 | 29313935 | 1 | 1 | 37 | 3 | 21.3-2-11 | СН-2012.21 Выпуск № 2 (в текущих ценах по состоянию на 01.01.2025 г.). Сб.3-2-11 | Растворы цементно-известковые, марка 100 | 1339 | 1007 | м3 | м3 | 1 | 0 | 611253451 | 0.05 | 4910.23 | 0 | 0 | 0 | 4910.23 | 0 | 0 | 0 | 1 | 1 | 1 | 1 | -2 | 0 | 1 | 1 | 0 | 0 | 0.05 |  | 0 | 2 | 29859145 | 1 | 0 | 161 | 0 | 0 | 0 | 0 | 0 | 0 | 0 | 0 | 0 | 0 | 0 | 0 | 0 | 0 | 0 | 0 | 0 | 0 | 0 | 0 | 0 | 0 |  | 0 | 0 | 0.079595 | 4910.23 | 4910.23 | 1 | 245.51 | 0 | 390.83 | 0 | 0 | 0 | 390.83 | 0 | 0 | 0
182 | 29858012 | 29859138 | 29314705 | 1 | 1 | 37 | 3 | 21.5-1-6 | СН-2012.21 Выпуск № 2 (в текущих ценах по состоянию на 01.01.2025 г.). Сб.5-1-6 | Плиты бетонные тротуарные, толщина 70 мм, цвет серый | 1327 | 1005 | м2 | м2 | 1 | 0 | -238686545 | 100 | 2124.89 | 0 | 0 | 0 | 2124.89 | 0 | 0 | 0 | 1 | 1 | 1 | 1 | -2 | 0 | 1 | 1 | 0 | 0 | 100 |  | 0 | 2 | 29859146 | 1 | 0 | 162 | 0 | 0 | 0 | 0 | 0 | 0 | 0 | 0 | 0 | 0 | 0 | 0 | 0 | 0 | 0 | 0 | 0 | 0 | 0 | 0 | 0 | 0 |  | 0 | 0 | 159.19 | 2124.89 | 2124.89 | 1 | 212489 | 0 | 338261.24 | 0 | 0 | 0 | 338261.24 | 0 | 0 | 0
183 | 29858012 | 29859147 | 29308795 | 37 | 1 | 37 | 1 | 9999990008 |  | Трудозатраты рабочих | 1191 | 1013 | чел.-ч. | чел.-ч. | 1 | 0 | 476480486 | 221 | 0 | 0 | 0 | 0 | 0 | 0 | 0 | 0 | 1 | 1 | 1 | 1 | -2 | 0 | 1 | 1 | 0 | 0 | 221 |  | 1 | 2 | 29859151 | 1 | 0 | 163 | 0 | 0 | 0 | 0 | 0 | 0 | 0 | 0 | 0 | 0 | 0 | 0 | 0 | 0 | 0 | 0 | 0 | 0 | 0 | 0 | 0 | 0 | 0 | 250.4814 | 0 | 250.4814 | 0 | 0 | 1 | 0 | 0 | 0 | 0 | 0 | 0 | 0 | 0 | 0 | 0
183 | 29858012 | 29859147 | 29310252 | 1 | 1 | 37 | 2 | 22.1-13-6 | СН-2012.22 Выпуск № 2 (в текущих ценах по состоянию на 01.01.2025 г.). Сб.1-13-6 | Трансформаторы сварочные | 1368 | 1011 | маш.-ч | маш.-ч | 1 | 0 | 265072070 | 3.88 | 0 | 67.23 | 0.33 | 0 | 0 | 67.23 | 0.33 | 0 | 1 | 1 | 1 | 1 | -2 | 0 | 1 | 1 | 0 | 0 | 3.88 |  | 0 | 2 | 29859152 | 1 | 0 | 164 | 0 | 0 | 0 | 0 | 0 | 0 | 0 | 0 | 0 | 0 | 0 | 0 | 0 | 0 | 0 | 0 | 0 | 0 | 0 | 0 | 0 | 0 |  | 0 | 0 | 4.3976 | 67.23 | 67.23 | 1 | 260.85 | 1.28 | 0 | 295.65 | 1.45 | 0 | 295.65 | 0 | 0 | 0
183 | 29858012 | 29859147 | 29311769 | 1 | 1 | 37 | 3 | 21.1-10-211 | СН-2012.21 Выпуск № 2 (в текущих ценах по состоянию на 01.01.2025 г.). Сб.1-10-211 | Сталь угловая равнополочная общего назначения, марка Ст0, ширина полки 20-32 мм | 1348 | 1009 | т | т | 1000 | 0 | 995295993 | 0.16 | 64205.64 | 0 | 0 | 0 | 64205.64 | 0 | 0 | 0 | 1 | 1 | 1 | 1 | -2 | 0 | 1 | 1 | 0 | 0 | 0.16 |  | 0 | 2 | 29859153 | 1 | 0 | 165 | 0 | 0 | 0 | 0 | 0 | 0 | 0 | 0 | 0 | 0 | 0 | 0 | 0 | 0 | 0 | 0 | 0 | 0 | 0 | 0 | 0 | 0 |  | 0 | 0 | 0.18134 | 64205.64 | 64205.64 | 1 | 10272.9 | 0 | 11643.31 | 0 | 0 | 0 | 11643.31 | 0 | 0 | 0
185 | 29858012 | 29859155 | 29308795 | 37 | 1 | 37 | 1 | 9999990008 |  | Трудозатраты рабочих | 1191 | 1013 | чел.-ч. | чел.-ч. | 1 | 0 | 476480486 | 49.5 | 0 | 0 | 0 | 0 | 0 | 0 | 0 | 0 | 1 | 1 | 1 | 1 | -2 | 0 | 1 | 1 | 0 | 0 | 49.5 |  | 1 | 2 | 29859159 | 1 | 0 | 166 | 0 | 0 | 0 | 0 | 0 | 0 | 0 | 0 | 0 | 0 | 0 | 0 | 0 | 0 | 0 | 0 | 0 | 0 | 0 | 0 | 0 | 0 | 0 | 0.9999 | 0 | 0.9999 | 0 | 0 | 1 | 0 | 0 | 0 | 0 | 0 | 0 | 0 | 0 | 0 | 0
185 | 29858012 | 29859155 | 29309817 | 1 | 1 | 37 | 2 | 22.1-1-43 | СН-2012.22 Выпуск № 2 (в текущих ценах по состоянию на 01.01.2025 г.). Сб.1-1-43 | Бульдозеры гусеничные, мощность до 59 кВт (80 л.с.) | 1368 | 1011 | маш.-ч | маш.-ч | 1 | 0 | 736793849 | 2.87 | 0 | 1223.62 | 580.55 | 0 | 0 | 1223.62 | 580.55 | 0 | 1 | 1 | 1 | 1 | -2 | 0 | 1 | 1 | 0 | 0 | 2.87 |  | 0 | 2 | 29859160 | 1 | 0 | 167 | 0 | 0 | 0 | 0 | 0 | 0 | 0 | 0 | 0 | 0 | 0 | 0 | 0 | 0 | 0 | 0 | 0 | 0 | 0 | 0 | 0 | 0 |  | 0 | 0 | 0.057974 | 1223.62 | 1223.62 | 1 | 3511.79 | 1666.18 | 0 | 70.94 | 33.66 | 0 | 70.94 | 0 | 0 | 0
185 | 29858012 | 29859155 | 29309796 | 1 | 1 | 37 | 2 | 22.1-1-5 | СН-2012.22 Выпуск № 2 (в текущих ценах по состоянию на 01.01.2025 г.). Сб.1-1-5 | Экскаваторы на гусеничном ходу гидравлические, объем ковша до 0,65 м3 | 1368 | 1011 | маш.-ч | маш.-ч | 1 | 0 | 337782330 | 7.86 | 0 | 2006.63 | 777.22 | 0 | 0 | 2006.63 | 777.22 | 0 | 1 | 1 | 1 | 1 | -2 | 0 | 1 | 1 | 0 | 0 | 7.86 |  | 0 | 2 | 29859161 | 1 | 0 | 168 | 0 | 0 | 0 | 0 | 0 | 0 | 0 | 0 | 0 | 0 | 0 | 0 | 0 | 0 | 0 | 0 | 0 | 0 | 0 | 0 | 0 | 0 |  | 0 | 0 | 0.15877 | 2006.63 | 2006.63 | 1 | 15772.11 | 6108.95 | 0 | 318.6 | 123.4 | 0 | 318.6 | 0 | 0 | 0
186 | 29858012 | 29859162 | 29308795 | 37 | 1 | 37 | 1 | 9999990008 |  | Трудозатраты рабочих | 1191 | 1013 | чел.-ч. | чел.-ч. | 1 | 0 | 476480486 | 31.05 | 0 | 0 | 0 | 0 | 0 | 0 | 0 | 0 | 1 | 1 | 1 | 1 | -2 | 0 | 1 | 1 | 0 | 0 | 155.25 | *0,2 | 1 | 2 | 29859168 | 1 | 0 | 169 | 0 | 0 | 0 | 0 | 0 | 0 | 0 | 0 | 0 | 0 | 0 | 0 | 0 | 0 | 0 | 0 | 0 | 0 | 0 | 0 | 0 | 0 | 0 | 0.62721 | 0 | 0.62721 | 0 | 0 | 1 | 0 | 0 | 0 | 0 | 0 | 0 | 0 | 0 | 0 | 0
186 | 29858012 | 29859162 | 29310086 | 1 | 1 | 37 | 2 | 22.1-6-51 | СН-2012.22 Выпуск № 2 (в текущих ценах по состоянию на 01.01.2025 г.). Сб.1-6-51 | Вибраторы поверхностные | 1368 | 1011 | маш.-ч | маш.-ч | 1 | 0 | 793404055 | 1.482 | 0 | 7.69 | 0.01 | 0 | 0 | 7.69 | 0.01 | 0 | 1 | 1 | 1 | 1 | -2 | 0 | 1 | 1 | 0 | 0 | 7.41 | *0,2 | 0 | 2 | 29859169 | 1 | 0 | 170 | 0 | 0 | 0 | 0 | 0 | 0 | 0 | 0 | 0 | 0 | 0 | 0 | 0 | 0 | 0 | 0 | 0 | 0 | 0 | 0 | 0 | 0 |  | 0 | 0 | 0.029936 | 7.69 | 7.69 | 1 | 11.396 | 0.014 | 0 | 0.23 | 0 | 0 | 0.23 | 0 | 0 | 0
186 | 29858012 | 29859162 | 29312649 | 1 | 1 | 37 | 3 | 21.1-20-17 | СН-2012.21 Выпуск № 2 (в текущих ценах по состоянию на 01.01.2025 г.). Сб.1-20-17 | Мешковина | 1327 | 1005 | м2 | м2 | 1 | 0 | 1839214197 | 0 | 96.15 | 0 | 0 | 0 | 96.15 | 0 | 0 | 0 | 1 | 1 | 1 | 1 | -2 | 0 | 1 | 1 | 0 | 0 | 250 | *0 | 0 | 2 | 29859170 | 1 | 0 | 171 | 0 | 0 | 0 | 0 | 0 | 0 | 0 | 0 | 0 | 0 | 0 | 0 | 0 | 0 | 0 | 0 | 0 | 0 | 0 | 0 | 0 | 0 |  | 0 | 0 | 0 | 96.15 | 96.15 | 1 | 0 | 0 | 0 | 0 | 0 | 0 | 0 | 0 | 0 | 0
186 | 29858012 | 29859162 | 29312855 | 1 | 1 | 37 | 3 | 21.1-25-13 | СН-2012.21 Выпуск № 2 (в текущих ценах по состоянию на 01.01.2025 г.). Сб.1-25-13 | Вода | 1339 | 1007 | м3 | м3 | 1 | 0 | -1393929784 | 0 | 49.83 | 0 | 0 | 0 | 49.83 | 0 | 0 | 0 | 1 | 1 | 1 | 1 | -2 | 0 | 1 | 1 | 0 | 0 | 1.75 | *0 | 0 | 2 | 29859171 | 1 | 0 | 172 | 0 | 0 | 0 | 0 | 0 | 0 | 0 | 0 | 0 | 0 | 0 | 0 | 0 | 0 | 0 | 0 | 0 | 0 | 0 | 0 | 0 | 0 |  | 0 | 0 | 0 | 49.83 | 49.83 | 1 | 0 | 0 | 0 | 0 | 0 | 0 | 0 | 0 | 0 | 0
186 | 29858012 | 29859162 | 29313858 | 1 | 1 | 37 | 3 | 21.3-1-64 | СН-2012.21 Выпуск № 2 (в текущих ценах по состоянию на 01.01.2025 г.). Сб.3-1-64 | Смеси бетонные, БСГ, тяжелого бетона на гранитном щебне, класс прочности: В7,5 (М100); П3, фракция 5-20 | 1339 | 1007 | м3 | м3 | 1 | 0 | -1504524241 | 0 | 5935.71 | 0 | 0 | 0 | 5935.71 | 0 | 0 | 0 | 1 | 1 | 1 | 1 | -2 | 0 | 1 | 1 | 0 | 0 | 102 | *0 | 0 | 2 | 29859172 | 1 | 0 | 173 | 0 | 0 | 0 | 0 | 0 | 0 | 0 | 0 | 0 | 0 | 0 | 0 | 0 | 0 | 0 | 0 | 0 | 0 | 0 | 0 | 0 | 0 |  | 0 | 0 | 0 | 5935.71 | 5935.71 | 1 | 0 | 0 | 0 | 0 | 0 | 0 | 0 | 0 | 0 | 0
187 | 29858012 | 29859173 | 29308795 | 37 | 1 | 37 | 1 | 9999990008 |  | Трудозатраты рабочих | 1191 | 1013 | чел.-ч. | чел.-ч. | 1 | 0 | 476480486 | 155.25 | 0 | 0 | 0 | 0 | 0 | 0 | 0 | 0 | 1 | 1 | 1 | 1 | -2 | 0 | 1 | 0 | 0 | 0 | 155.25 |  | 1 | 2 | 29859180 | 1 | 0 | 174 | 0 | 0 | 0 | 0 | 0 | 0 | 0 | 0 | 0 | 0 | 0 | 0 | 0 | 0 | 0 | 0 | 0 | 0 | 0 | 0 | 0 | 0 | 0 | 3.1982 | 0 | 3.1982 | 0 | 0 | 1 | 0 | 0 | 0 | 0 | 0 | 0 | 0 | 0 | 0 | 0
187 | 29858012 | 29859173 | 29310086 | 1 | 1 | 37 | 2 | 22.1-6-51 | СН-2012.22 Выпуск № 2 (в текущих ценах по состоянию на 01.01.2025 г.). Сб.1-6-51 | Вибраторы поверхностные | 1368 | 1011 | маш.-ч | маш.-ч | 1 | 0 | 793404055 | 7.41 | 0 | 7.69 | 0.01 | 0 | 0 | 7.69 | 0.01 | 0 | 1 | 1 | 1 | 1 | -2 | 0 | 1 | 0 | 0 | 0 | 7.41 |  | 0 | 2 | 29859181 | 1 | 0 | 175 | 0 | 0 | 0 | 0 | 0 | 0 | 0 | 0 | 0 | 0 | 0 | 0 | 0 | 0 | 0 | 0 | 0 | 0 | 0 | 0 | 0 | 0 |  | 0 | 0 | 0.15265 | 7.69 | 7.69 | 1 | 56.98 | 0.07 | 0 | 1.17 | 0 | 0 | 1.17 | 0 | 0 | 0
187 | 29858012 | 29859173 | 29312649 | 1 | 1 | 37 | 3 | 21.1-20-17 | СН-2012.21 Выпуск № 2 (в текущих ценах по состоянию на 01.01.2025 г.). Сб.1-20-17 | Мешковина | 1327 | 1005 | м2 | м2 | 1 | 0 | 1839214197 | 250 | 96.15 | 0 | 0 | 0 | 96.15 | 0 | 0 | 0 | 1 | 1 | 1 | 1 | -2 | 0 | 1 | 0 | 0 | 0 | 250 |  | 0 | 2 | 29859182 | 1 | 0 | 176 | 0 | 0 | 0 | 0 | 0 | 0 | 0 | 0 | 0 | 0 | 0 | 0 | 0 | 0 | 0 | 0 | 0 | 0 | 0 | 0 | 0 | 0 |  | 0 | 0 | 5.15 | 96.15 | 96.15 | 1 | 24037.5 | 0 | 495.17 | 0 | 0 | 0 | 495.17 | 0 | 0 | 0
187 | 29858012 | 29859173 | 29312855 | 1 | 1 | 37 | 3 | 21.1-25-13 | СН-2012.21 Выпуск № 2 (в текущих ценах по состоянию на 01.01.2025 г.). Сб.1-25-13 | Вода | 1339 | 1007 | м3 | м3 | 1 | 0 | -1393929784 | 1.75 | 49.83 | 0 | 0 | 0 | 49.83 | 0 | 0 | 0 | 1 | 1 | 1 | 1 | -2 | 0 | 1 | 0 | 0 | 0 | 1.75 |  | 0 | 2 | 29859183 | 1 | 0 | 177 | 0 | 0 | 0 | 0 | 0 | 0 | 0 | 0 | 0 | 0 | 0 | 0 | 0 | 0 | 0 | 0 | 0 | 0 | 0 | 0 | 0 | 0 |  | 0 | 0 | 0.03605 | 49.83 | 49.83 | 1 | 87.2 | 0 | 1.8 | 0 | 0 | 0 | 1.8 | 0 | 0 | 0
187 | 29858012 | 29859173 | 29313858 | 1 | 1 | 37 | 3 | 21.3-1-64 | СН-2012.21 Выпуск № 2 (в текущих ценах по состоянию на 01.01.2025 г.). Сб.3-1-64 | Смеси бетонные, БСГ, тяжелого бетона на гранитном щебне, класс прочности: В7,5 (М100); П3, фракция 5-20 | 1339 | 1007 | м3 | м3 | 1 | 1 | -1504524241 | -102 | 5935.71 | 0 | 0 | 0 | 5935.71 | 0 | 0 | 0 | 1 | 1 | 1 | 1 | -2 | 0 | 1 | 0 | 0 | 0 | -102 |  | 0 | 2 | 29859184 | 1 | 6144 | 178 | 0 | 0 | 0 | 0 | 0 | 0 | 0 | 0 | 0 | 0 | 0 | 0 | 0 | 0 | 0 | 0 | 0 | 0 | 0 | 0 | 0 | 0 |  | 0 | 0 | -2.1012 | 5935.71 | 5935.71 | 1 | -605442.42 | 0 | -12472.11 | 0 | 0 | 0 | -12472.11 | 0 | 0 | 0
187 | 29858012 | 29859173 | 29313874 | 1 | 1 | 37 | 3 | 21.3-1-80 | СН-2012.21 Выпуск № 2 (в текущих ценах по состоянию на 01.01.2025 г.). Сб.3-1-80 | Смеси бетонные, БСГ, тяжелого бетона на гранитном щебне фракция 5-20, класс прочности: В22,5 (М300); П2, F150, W2 | 1339 | 1007 | м3 | м3 | 1 | 0 | 1399574504 | 102 | 6457.61 | 0 | 0 | 0 | 6457.61 | 0 | 0 | 0 | 1 | 1 | 1 | 1 | 0 | 0 | 0 | 1 | 0 | 0 | 102 |  | 0 | 1 | -1 | 0 | 0 |  | 0 | 0 | 0 | 0 | 0 | 0 | 0 | 0 | 0 | 0 | 0 | 0 | 0 | 0 | 0 | 0 | 0 | 0 | 0 | 0 | 0 | 0 |  | 0 | 0 | 2.1012 | 6457.61 | 6457.61 | 1 | 658676.22 | 0 | 13568.73 | 0 | 0 | 0 | 13568.73 | 0 | 0 | 0
190 | 29858012 | 29859187 | 29308795 | 37 | 1 | 37 | 1 | 9999990008 |  | Трудозатраты рабочих | 1191 | 1013 | чел.-ч. | чел.-ч. | 1 | 0 | 476480486 | 13.34 | 0 | 0 | 0 | 0 | 0 | 0 | 0 | 0 | 1 | 1 | 1 | 1 | -2 | 0 | 1 | 1 | 0 | 0 | 13.34 |  | 1 | 2 | 29859192 | 1 | 0 | 179 | 0 | 0 | 0 | 0 | 0 | 0 | 0 | 0 | 0 | 0 | 0 | 0 | 0 | 0 | 0 | 0 | 0 | 0 | 0 | 0 | 0 | 0 | 0 | 3.1491 | 0 | 3.1491 | 0 | 0 | 1 | 0 | 0 | 0 | 0 | 0 | 0 | 0 | 0 | 0 | 0
190 | 29858012 | 29859187 | 29311580 | 1 | 1 | 37 | 3 | 21.1-10-21 | СН-2012.21 Выпуск № 2 (в текущих ценах по состоянию на 01.01.2025 г.). Сб.1-10-21 | Проволока стальная низкоуглеродистая общего назначения, диаметр 1,1 мм | 1348 | 1009 | т | т | 1000 | 0 | 1971255943 | 0.028 | 103981.39 | 0 | 0 | 0 | 103981.39 | 0 | 0 | 0 | 1 | 1 | 1 | 1 | -2 | 0 | 1 | 1 | 0 | 0 | 0.028 |  | 0 | 2 | 29859193 | 1 | 0 | 180 | 0 | 0 | 0 | 0 | 0 | 0 | 0 | 0 | 0 | 0 | 0 | 0 | 0 | 0 | 0 | 0 | 0 | 0 | 0 | 0 | 0 | 0 |  | 0 | 0 | 0.0066097 | 103981.39 | 103981.39 | 1 | 2911.48 | 0 | 687.29 | 0 | 0 | 0 | 687.29 | 0 | 0 | 0
190 | 29858012 | 29859187 | 29314144 | 1 | 1 | 37 | 3 | 21.3-4-47 | СН-2012.21 Выпуск № 2 (в текущих ценах по состоянию на 01.01.2025 г.). Сб.3-4-47 | Каркасы и сетки арматурные плоские, собранные и сваренные (связанные) в арматурные изделия, класс А-I, диаметр 8 мм | 1348 | 1009 | т | т | 1000 | 0 | 167810854 | 1 | 72183.02 | 0 | 0 | 0 | 72183.02 | 0 | 0 | 0 | 1 | 1 | 1 | 1 | 0 | 0 | 0 | 0 | 0 | 0 | 1 |  | 0 | 1 | -1 | 0 | 0 |  | 0 | 0 | 0 | 0 | 0 | 0 | 0 | 0 | 0 | 0 | 0 | 0 | 0 | 0 | 0 | 0 | 0 | 0 | 0 | 0 | 0 | 0 |  | 0 | 0 | 0.23606 | 72183.02 | 72183.02 | 1 | 72183.02 | 0 | 17039.67 | 0 | 0 | 0 | 17039.67 | 0 | 0 | 0
190 | 29858012 | 29859187 | 29314165 | 1 | 1 | 37 | 3 | 21.3-4-68 | СН-2012.21 Выпуск № 2 (в текущих ценах по состоянию на 01.01.2025 г.). Сб.3-4-68 | Каркасы и сетки арматурные плоские, собранные и сваренные (связанные) в арматурные изделия, класс ВР-I, диаметр 5 мм | 1348 | 1009 | т | т | 1000 | 1 | -373042873 | -1 | 61192.39 | 0 | 0 | 0 | 61192.39 | 0 | 0 | 0 | 1 | 1 | 1 | 1 | -2 | 0 | 1 | 1 | 0 | 0 | -1 |  | 0 | 2 | 29859194 | 1 | 6144 | 181 | 0 | 0 | 0 | 0 | 0 | 0 | 0 | 0 | 0 | 0 | 0 | 0 | 0 | 0 | 0 | 0 | 0 | 0 | 0 | 0 | 0 | 0 |  | 0 | 0 | -0.23606 | 61192.39 | 61192.39 | 1 | -61192.39 | 0 | -14445.2 | 0 | 0 | 0 | -14445.2 | 0 | 0 | 0
193 | 29858012 | 29859197 | 29308795 | 37 | 1 | 37 | 1 | 9999990008 |  | Трудозатраты рабочих | 1191 | 1013 | чел.-ч. | чел.-ч. | 1 | 0 | 476480486 | 178.25 | 0 | 0 | 0 | 0 | 0 | 0 | 0 | 0 | 1 | 1 | 1 | 1 | -2 | 0 | 1 | 0 | 0 | 0 | 178.25 |  | 1 | 2 | 29859215 | 1 | 0 | 182 | 0 | 0 | 0 | 0 | 0 | 0 | 0 | 0 | 0 | 0 | 0 | 0 | 0 | 0 | 0 | 0 | 0 | 0 | 0 | 0 | 0 | 0 | 0 | 1.8003 | 0 | 1.8003 | 0 | 0 | 1 | 0 | 0 | 0 | 0 | 0 | 0 | 0 | 0 | 0 | 0
193 | 29858012 | 29859197 | 29310396 | 1 | 1 | 37 | 2 | 22.1-17-19 | СН-2012.22 Выпуск № 2 (в текущих ценах по состоянию на 01.01.2025 г.). Сб.1-17-19 | Тележки тракторные | 1368 | 1011 | маш.-ч | маш.-ч | 1 | 0 | -169776382 | 21.62 | 0 | 429 | 322.39 | 0 | 0 | 429 | 322.39 | 0 | 1 | 1 | 1 | 1 | -2 | 0 | 1 | 0 | 0 | 0 | 21.62 |  | 0 | 2 | 29859216 | 1 | 0 | 183 | 0 | 0 | 0 | 0 | 0 | 0 | 0 | 0 | 0 | 0 | 0 | 0 | 0 | 0 | 0 | 0 | 0 | 0 | 0 | 0 | 0 | 0 |  | 0 | 0 | 0.21836 | 429 | 429 | 1 | 9274.98 | 6970.07 | 0 | 93.68 | 70.4 | 0 | 93.68 | 0 | 0 | 0
193 | 29858012 | 29859197 | 29309841 | 1 | 1 | 37 | 2 | 22.1-2-2 | СН-2012.22 Выпуск № 2 (в текущих ценах по состоянию на 01.01.2025 г.). Сб.1-2-2 | Тракторы на гусеничном ходу, мощность до 80 (108) кВт (л.с.) | 1368 | 1011 | маш.-ч | маш.-ч | 1 | 0 | -1651846682 | 8 | 0 | 1686.62 | 668.75 | 0 | 0 | 1686.62 | 668.75 | 0 | 1 | 1 | 1 | 1 | -2 | 0 | 1 | 0 | 0 | 0 | 8 |  | 0 | 2 | 29859217 | 1 | 0 | 184 | 0 | 0 | 0 | 0 | 0 | 0 | 0 | 0 | 0 | 0 | 0 | 0 | 0 | 0 | 0 | 0 | 0 | 0 | 0 | 0 | 0 | 0 |  | 0 | 0 | 0.0808 | 1686.62 | 1686.62 | 1 | 13492.96 | 5350 | 0 | 136.28 | 54.04 | 0 | 136.28 | 0 | 0 | 0
193 | 29858012 | 29859197 | 29309914 | 1 | 1 | 37 | 2 | 22.1-4-12 | СН-2012.22 Выпуск № 2 (в текущих ценах по состоянию на 01.01.2025 г.). Сб.1-4-12 | Погрузчики на автомобильном ходу, грузоподъемность до 5 т | 1368 | 1011 | маш.-ч | маш.-ч | 1 | 0 | -688880013 | 1.24 | 0 | 1280.97 | 599.65 | 0 | 0 | 1280.97 | 599.65 | 0 | 1 | 1 | 1 | 1 | -2 | 0 | 1 | 0 | 0 | 0 | 1.24 |  | 0 | 2 | 29859218 | 1 | 0 | 185 | 0 | 0 | 0 | 0 | 0 | 0 | 0 | 0 | 0 | 0 | 0 | 0 | 0 | 0 | 0 | 0 | 0 | 0 | 0 | 0 | 0 | 0 |  | 0 | 0 | 0.012524 | 1280.97 | 1280.97 | 1 | 1588.4 | 743.57 | 0 | 16.04 | 7.51 | 0 | 16.04 | 0 | 0 | 0
193 | 29858012 | 29859197 | 29310005 | 1 | 1 | 37 | 2 | 22.1-5-22 | СН-2012.22 Выпуск № 2 (в текущих ценах по состоянию на 01.01.2025 г.). Сб.1-5-22 | Распределители цементобетона со скользящими формами | 1368 | 1011 | маш.-ч | маш.-ч | 1 | 0 | 1404401053 | 8 | 0 | 1380.02 | 1177.08 | 0 | 0 | 1380.02 | 1177.08 | 0 | 1 | 1 | 1 | 1 | -2 | 0 | 1 | 0 | 0 | 0 | 8 |  | 0 | 2 | 29859219 | 1 | 0 | 186 | 0 | 0 | 0 | 0 | 0 | 0 | 0 | 0 | 0 | 0 | 0 | 0 | 0 | 0 | 0 | 0 | 0 | 0 | 0 | 0 | 0 | 0 |  | 0 | 0 | 0.0808 | 1380.02 | 1380.02 | 1 | 11040.16 | 9416.64 | 0 | 111.51 | 95.11 | 0 | 111.51 | 0 | 0 | 0
193 | 29858012 | 29859197 | 29310006 | 1 | 1 | 37 | 2 | 22.1-5-23 | СН-2012.22 Выпуск № 2 (в текущих ценах по состоянию на 01.01.2025 г.). Сб.1-5-23 | Профилировщики основания со скользящими формами | 1368 | 1011 | маш.-ч | маш.-ч | 1 | 0 | 1193716063 | 8 | 0 | 1371.58 | 1175.13 | 0 | 0 | 1371.58 | 1175.13 | 0 | 1 | 1 | 1 | 1 | -2 | 0 | 1 | 0 | 0 | 0 | 8 |  | 0 | 2 | 29859220 | 1 | 0 | 187 | 0 | 0 | 0 | 0 | 0 | 0 | 0 | 0 | 0 | 0 | 0 | 0 | 0 | 0 | 0 | 0 | 0 | 0 | 0 | 0 | 0 | 0 |  | 0 | 0 | 0.0808 | 1371.58 | 1371.58 | 1 | 10972.64 | 9401.04 | 0 | 110.82 | 94.95 | 0 | 110.82 | 0 | 0 | 0
193 | 29858012 | 29859197 | 29310008 | 1 | 1 | 37 | 2 | 22.1-5-25 | СН-2012.22 Выпуск № 2 (в текущих ценах по состоянию на 01.01.2025 г.). Сб.1-5-25 | Машины для отделки цементных покрытий | 1368 | 1011 | маш.-ч | маш.-ч | 1 | 0 | -282319558 | 8 | 0 | 2250.92 | 2050.19 | 0 | 0 | 2250.92 | 2050.19 | 0 | 1 | 1 | 1 | 1 | -2 | 0 | 1 | 0 | 0 | 0 | 8 |  | 0 | 2 | 29859221 | 1 | 0 | 188 | 0 | 0 | 0 | 0 | 0 | 0 | 0 | 0 | 0 | 0 | 0 | 0 | 0 | 0 | 0 | 0 | 0 | 0 | 0 | 0 | 0 | 0 |  | 0 | 0 | 0.0808 | 2250.92 | 2250.92 | 1 | 18007.36 | 16401.52 | 0 | 181.87 | 165.66 | 0 | 181.87 | 0 | 0 | 0
193 | 29858012 | 29859197 | 29310011 | 1 | 1 | 37 | 2 | 22.1-5-32 | СН-2012.22 Выпуск № 2 (в текущих ценах по состоянию на 01.01.2025 г.). Сб.1-5-32 | Агрегаты для распределения пленкообразующих материалов по цементному покрытию | 1368 | 1011 | маш.-ч | маш.-ч | 1 | 0 | 1219227895 | 8 | 0 | 1014.82 | 1017.9 | 0 | 0 | 1014.82 | 1017.9 | 0 | 1 | 1 | 1 | 1 | -2 | 0 | 1 | 0 | 0 | 0 | 8 |  | 0 | 2 | 29859222 | 1 | 0 | 189 | 0 | 0 | 0 | 0 | 0 | 0 | 0 | 0 | 0 | 0 | 0 | 0 | 0 | 0 | 0 | 0 | 0 | 0 | 0 | 0 | 0 | 0 |  | 0 | 0 | 0.0808 | 1014.82 | 1014.82 | 1 | 8118.56 | 8143.2 | 0 | 82 | 82.25 | 0 | 82 | 0 | 0 | 0
193 | 29858012 | 29859197 | 29310086 | 1 | 1 | 37 | 2 | 22.1-6-51 | СН-2012.22 Выпуск № 2 (в текущих ценах по состоянию на 01.01.2025 г.). Сб.1-6-51 | Вибраторы поверхностные | 1368 | 1011 | маш.-ч | маш.-ч | 1 | 0 | 793404055 | 8.96 | 0 | 7.69 | 0.01 | 0 | 0 | 7.69 | 0.01 | 0 | 1 | 1 | 1 | 1 | -2 | 0 | 1 | 0 | 0 | 0 | 8.96 |  | 0 | 2 | 29859223 | 1 | 0 | 190 | 0 | 0 | 0 | 0 | 0 | 0 | 0 | 0 | 0 | 0 | 0 | 0 | 0 | 0 | 0 | 0 | 0 | 0 | 0 | 0 | 0 | 0 |  | 0 | 0 | 0.090496 | 7.69 | 7.69 | 1 | 68.9 | 0.09 | 0 | 0.7 | 0 | 0 | 0.7 | 0 | 0 | 0
193 | 29858012 | 29859197 | 29310857 | 1 | 1 | 37 | 3 | 21.1-1-2 | СН-2012.21 Выпуск № 2 (в текущих ценах по состоянию на 01.01.2025 г.). Сб.1-1-2 | Битумы нефтяные, дорожные вязкие, марка БНД | 1348 | 1009 | т | т | 1000 | 0 | -1172087928 | 0.007 | 34769.62 | 0 | 0 | 0 | 34769.62 | 0 | 0 | 0 | 1 | 1 | 1 | 1 | -2 | 0 | 1 | 0 | 0 | 0 | 0.007 |  | 0 | 2 | 29859225 | 1 | 0 | 192 | 0 | 0 | 0 | 0 | 0 | 0 | 0 | 0 | 0 | 0 | 0 | 0 | 0 | 0 | 0 | 0 | 0 | 0 | 0 | 0 | 0 | 0 |  | 0 | 0 | 7.07e-05 | 34769.62 | 34769.62 | 1 | 243.39 | 0 | 2.46 | 0 | 0 | 0 | 2.46 | 0 | 0 | 0
193 | 29858012 | 29859197 | 29311396 | 1 | 1 | 37 | 3 | 21.1-6-209 | СН-2012.21 Выпуск № 2 (в текущих ценах по состоянию на 01.01.2025 г.). Сб.1-6-209 | Материалы пленкообразующие для дорожных работ | 1348 | 1009 | т | т | 1000 | 0 | -1405135664 | 0.41 | 237478.56 | 0 | 0 | 0 | 237478.56 | 0 | 0 | 0 | 1 | 1 | 1 | 1 | -2 | 0 | 1 | 0 | 0 | 0 | 0.41 |  | 0 | 2 | 29859226 | 1 | 0 | 193 | 0 | 0 | 0 | 0 | 0 | 0 | 0 | 0 | 0 | 0 | 0 | 0 | 0 | 0 | 0 | 0 | 0 | 0 | 0 | 0 | 0 | 0 |  | 0 | 0 | 0.004141 | 237478.56 | 237478.56 | 1 | 97366.21 | 0 | 983.4 | 0 | 0 | 0 | 983.4 | 0 | 0 | 0
193 | 29858012 | 29859197 | 29311465 | 1 | 1 | 37 | 3 | 21.1-9-13 | СН-2012.21 Выпуск № 2 (в текущих ценах по состоянию на 01.01.2025 г.). Сб.1-9-13 | Бруски хвойных пород обрезные, длина 2-6,5 м, сорт III, толщина 50-60 мм | 1339 | 1007 | м3 | м3 | 1 | 0 | -120812190 | 0.12 | 10287.34 | 0 | 0 | 0 | 10287.34 | 0 | 0 | 0 | 1 | 1 | 1 | 1 | -2 | 0 | 1 | 0 | 0 | 0 | 0.12 |  | 0 | 2 | 29859227 | 1 | 0 | 194 | 0 | 0 | 0 | 0 | 0 | 0 | 0 | 0 | 0 | 0 | 0 | 0 | 0 | 0 | 0 | 0 | 0 | 0 | 0 | 0 | 0 | 0 |  | 0 | 0 | 0.001212 | 10287.34 | 10287.34 | 1 | 1234.48 | 0 | 12.47 | 0 | 0 | 0 | 12.47 | 0 | 0 | 0
193 | 29858012 | 29859197 | 29311508 | 1 | 1 | 37 | 3 | 21.1-9-56 | СН-2012.21 Выпуск № 2 (в текущих ценах по состоянию на 01.01.2025 г.). Сб.1-9-56 | Доски хвойных пород, обрезные, длина 2-6,5 м, сорт III, толщина 25-32 мм | 1339 | 1007 | м3 | м3 | 1 | 0 | 854536934 | 0.19 | 9158.54 | 0 | 0 | 0 | 9158.54 | 0 | 0 | 0 | 1 | 1 | 1 | 1 | -2 | 0 | 1 | 0 | 0 | 0 | 0.19 |  | 0 | 2 | 29859228 | 1 | 0 | 195 | 0 | 0 | 0 | 0 | 0 | 0 | 0 | 0 | 0 | 0 | 0 | 0 | 0 | 0 | 0 | 0 | 0 | 0 | 0 | 0 | 0 | 0 |  | 0 | 0 | 0.001919 | 9158.54 | 9158.54 | 1 | 1740.12 | 0 | 17.58 | 0 | 0 | 0 | 17.58 | 0 | 0 | 0
193 | 29858012 | 29859197 | 29311509 | 1 | 1 | 37 | 3 | 21.1-9-57 | СН-2012.21 Выпуск № 2 (в текущих ценах по состоянию на 01.01.2025 г.). Сб.1-9-57 | Доски хвойных пород, обрезные, длина 2-6,5 м, сорт III, толщина 40-60 мм | 1339 | 1007 | м3 | м3 | 1 | 0 | 832854537 | 0.03 | 9788.87 | 0 | 0 | 0 | 9788.87 | 0 | 0 | 0 | 1 | 1 | 1 | 1 | -2 | 0 | 1 | 0 | 0 | 0 | 0.03 |  | 0 | 2 | 29859229 | 1 | 0 | 196 | 0 | 0 | 0 | 0 | 0 | 0 | 0 | 0 | 0 | 0 | 0 | 0 | 0 | 0 | 0 | 0 | 0 | 0 | 0 | 0 | 0 | 0 |  | 0 | 0 | 0.000303 | 9788.87 | 9788.87 | 1 | 293.67 | 0 | 2.97 | 0 | 0 | 0 | 2.97 | 0 | 0 | 0
193 | 29858012 | 29859197 | 29313837 | 1 | 1 | 37 | 3 | 21.3-1-43 | СН-2012.21 Выпуск № 2 (в текущих ценах по состоянию на 01.01.2025 г.). Сб.3-1-43 | Смеси бетонные, БСГ, тяжелого бетона на гранитном щебне фракция 5-20 для инженерных коммуникаций и дорог, класс прочности: В25 (М350); П3, F200, W8 | 1339 | 1007 | м3 | м3 | 1 | 0 | 1291426451 | 204 | 6663.78 | 0 | 0 | 0 | 6663.78 | 0 | 0 | 0 | 1 | 1 | 1 | 1 | -2 | 0 | 1 | 0 | 0 | 0 | 204 |  | 0 | 2 | 29859230 | 1 | 0 | 197 | 0 | 0 | 0 | 0 | 0 | 0 | 0 | 0 | 0 | 0 | 0 | 0 | 0 | 0 | 0 | 0 | 0 | 0 | 0 | 0 | 0 | 0 |  | 0 | 0 | 2.0604 | 6663.78 | 6663.78 | 1 | 1359411.12 | 0 | 13730.05 | 0 | 0 | 0 | 13730.05 | 0 | 0 | 0
193 | 29858012 | 29859197 | 29314144 | 1 | 1 | 37 | 3 | 21.3-4-47 | СН-2012.21 Выпуск № 2 (в текущих ценах по состоянию на 01.01.2025 г.). Сб.3-4-47 | Каркасы и сетки арматурные плоские, собранные и сваренные (связанные) в арматурные изделия, класс А-I, диаметр 8 мм | 1348 | 1009 | т | т | 1000 | 0 | 167810854 | 23.3725 | 72183.02 | 0 | 0 | 0 | 72183.02 | 0 | 0 | 0 | 1 | 1 | 1 | 1 | 0 | 0 | 0 | 1 | 0 | 0 | 23.3725 |  | 0 | 1 | -1 | 0 | 0 |  | 0 | 0 | 0 | 0 | 0 | 0 | 0 | 0 | 0 | 0 | 0 | 0 | 0 | 0 | 0 | 0 | 0 | 0 | 0 | 0 | 0 | 0 |  | 0 | 0 | 0.23606 | 72183.02 | 72183.02 | 1 | 1687096.7 | 0 | 17039.68 | 0 | 0 | 0 | 17039.68 | 0 | 0 | 0
193 | 29858012 | 29859197 | 29314974 | 1 | 1 | 37 | 3 | 21.6-1-52 | СН-2012.21 Выпуск № 2 (в текущих ценах по состоянию на 01.01.2025 г.). Сб.6-1-52 | Отдельные конструктивные элементы с преобладанием горячекатаных профилей, средняя масса сборочной единицы от 0,51 до 1,0 т | 1348 | 1009 | т | т | 1000 | 0 | 1098339830 | 0.11 | 160649.89 | 0 | 0 | 0 | 160649.89 | 0 | 0 | 0 | 1 | 1 | 1 | 1 | -2 | 0 | 1 | 0 | 0 | 0 | 0.11 |  | 0 | 2 | 29859231 | 1 | 0 | 198 | 0 | 0 | 0 | 0 | 0 | 0 | 0 | 0 | 0 | 0 | 0 | 0 | 0 | 0 | 0 | 0 | 0 | 0 | 0 | 0 | 0 | 0 |  | 0 | 0 | 0.001111 | 160649.89 | 160649.89 | 1 | 17671.49 | 0 | 178.48 | 0 | 0 | 0 | 178.48 | 0 | 0 | 0
195 | 29858012 | 29859233 | 29308795 | 37 | 1 | 37 | 1 | 9999990008 |  | Трудозатраты рабочих | 1191 | 1013 | чел.-ч. | чел.-ч. | 1 | 0 | 476480486 | 7.146 | 0 | 0 | 0 | 0 | 0 | 0 | 0 | 0 | 1 | 1 | 1 | 1 | -2 | 0 | 1 | 1 | 0 | 0 | 35.73 | *0,2 | 1 | 2 | 29859252 | 1 | 0 | 199 | 0 | 0 | 0 | 0 | 0 | 0 | 0 | 0 | 0 | 0 | 0 | 0 | 0 | 0 | 0 | 0 | 0 | 0 | 0 | 0 | 0 | 0 | 0 | 10.3188 | 0 | 10.3188 | 0 | 0 | 1 | 0 | 0 | 0 | 0 | 0 | 0 | 0 | 0 | 0 | 0
195 | 29858012 | 29859233 | 29310260 | 1 | 1 | 37 | 2 | 22.1-13-14 | СН-2012.22 Выпуск № 2 (в текущих ценах по состоянию на 01.01.2025 г.). Сб.1-13-14 | Установки для сварки ручной дуговой (постоянного тока) | 1368 | 1011 | маш.-ч | маш.-ч | 1 | 0 | -982416638 | 0.356 | 0 | 34.27 | 0.23 | 0 | 0 | 34.27 | 0.23 | 0 | 1 | 1 | 1 | 1 | -2 | 0 | 1 | 1 | 0 | 0 | 1.78 | *0,2 | 0 | 2 | 29859253 | 1 | 0 | 200 | 0 | 0 | 0 | 0 | 0 | 0 | 0 | 0 | 0 | 0 | 0 | 0 | 0 | 0 | 0 | 0 | 0 | 0 | 0 | 0 | 0 | 0 |  | 0 | 0 | 0.51406 | 34.27 | 34.27 | 1 | 12.2 | 0.082 | 0 | 17.62 | 0.12 | 0 | 17.62 | 0 | 0 | 0
195 | 29858012 | 29859233 | 29310661 | 1 | 1 | 37 | 2 | 22.1-18-24 | СН-2012.22 Выпуск № 2 (в текущих ценах по состоянию на 01.01.2025 г.). Сб.1-18-24 | Автомобили полупассажирские типа ГАЗ, грузоподъемность до 2 т | 1368 | 1011 | маш.-ч | маш.-ч | 1 | 0 | 1391077869 | 0.006 | 0 | 1335.8 | 668.13 | 0 | 0 | 1335.8 | 668.13 | 0 | 1 | 1 | 1 | 1 | -2 | 0 | 1 | 1 | 0 | 0 | 0.03 | *0,2 | 0 | 2 | 29859254 | 1 | 0 | 201 | 0 | 0 | 0 | 0 | 0 | 0 | 0 | 0 | 0 | 0 | 0 | 0 | 0 | 0 | 0 | 0 | 0 | 0 | 0 | 0 | 0 | 0 |  | 0 | 0 | 0.008664 | 1335.8 | 1335.8 | 1 | 8.014 | 4.008 | 0 | 11.57 | 5.79 | 0 | 11.57 | 0 | 0 | 0
195 | 29858012 | 29859233 | 29310701 | 1 | 1 | 37 | 2 | 22.1-30-19 | СН-2012.22 Выпуск № 2 (в текущих ценах по состоянию на 01.01.2025 г.). Сб.1-30-19 | Машины шлифовальные электрические | 1368 | 1011 | маш.-ч | маш.-ч | 1 | 0 | -1806812241 | 4.898 | 0 | 4.74 | 0.02 | 0 | 0 | 4.74 | 0.02 | 0 | 1 | 1 | 1 | 1 | -2 | 0 | 1 | 1 | 0 | 0 | 24.49 | *0,2 | 0 | 2 | 29859255 | 1 | 0 | 202 | 0 | 0 | 0 | 0 | 0 | 0 | 0 | 0 | 0 | 0 | 0 | 0 | 0 | 0 | 0 | 0 | 0 | 0 | 0 | 0 | 0 | 0 |  | 0 | 0 | 7.0727 | 4.74 | 4.74 | 1 | 23.216 | 0.098 | 0 | 33.52 | 0.14 | 0 | 33.52 | 0 | 0 | 0
195 | 29858012 | 29859233 | 29310710 | 1 | 1 | 37 | 2 | 22.1-30-28 | СН-2012.22 Выпуск № 2 (в текущих ценах по состоянию на 01.01.2025 г.). Сб.1-30-28 | Пилы маятниковые, диаметр диска 400 мм | 1368 | 1011 | маш.-ч | маш.-ч | 1 | 0 | -959077724 | 0.088 | 0 | 17.14 | 1.33 | 0 | 0 | 17.14 | 1.33 | 0 | 1 | 1 | 1 | 1 | -2 | 0 | 1 | 1 | 0 | 0 | 0.44 | *0,2 | 0 | 2 | 29859256 | 1 | 0 | 203 | 0 | 0 | 0 | 0 | 0 | 0 | 0 | 0 | 0 | 0 | 0 | 0 | 0 | 0 | 0 | 0 | 0 | 0 | 0 | 0 | 0 | 0 |  | 0 | 0 | 0.12707 | 17.14 | 17.14 | 1 | 1.508 | 0.118 | 0 | 2.18 | 0.17 | 0 | 2.18 | 0 | 0 | 0
195 | 29858012 | 29859233 | 29310722 | 1 | 1 | 37 | 2 | 22.1-30-41 | СН-2012.22 Выпуск № 2 (в текущих ценах по состоянию на 01.01.2025 г.). Сб.1-30-41 | Станки трубогибочные для труб диаметром 200-500 мм | 1368 | 1011 | маш.-ч | маш.-ч | 1 | 0 | 1381500738 | 0.082 | 0 | 763.41 | 685.33 | 0 | 0 | 763.41 | 685.33 | 0 | 1 | 1 | 1 | 1 | -2 | 0 | 1 | 1 | 0 | 0 | 0.41 | *0,2 | 0 | 2 | 29859257 | 1 | 0 | 204 | 0 | 0 | 0 | 0 | 0 | 0 | 0 | 0 | 0 | 0 | 0 | 0 | 0 | 0 | 0 | 0 | 0 | 0 | 0 | 0 | 0 | 0 |  | 0 | 0 | 0.11841 | 763.41 | 763.41 | 1 | 62.6 | 56.198 | 0 | 90.39 | 81.15 | 0 | 90.39 | 0 | 0 | 0
195 | 29858012 | 29859233 | 29310756 | 1 | 1 | 37 | 2 | 22.1-30-82 | СН-2012.22 Выпуск № 2 (в текущих ценах по состоянию на 01.01.2025 г.). Сб.1-30-82 | Станки для алмазного сверления, типа "Hilti", максимальный диаметр сверления до 250 мм | 1368 | 1011 | маш.-ч | маш.-ч | 1 | 0 | -309710188 | 0.574 | 0 | 58.08 | 16.27 | 0 | 0 | 58.08 | 16.27 | 0 | 1 | 1 | 1 | 1 | -2 | 0 | 1 | 1 | 0 | 0 | 2.87 | *0,2 | 0 | 2 | 29859258 | 1 | 0 | 205 | 0 | 0 | 0 | 0 | 0 | 0 | 0 | 0 | 0 | 0 | 0 | 0 | 0 | 0 | 0 | 0 | 0 | 0 | 0 | 0 | 0 | 0 |  | 0 | 0 | 0.82886 | 58.08 | 58.08 | 1 | 33.338 | 9.338 | 0 | 48.14 | 13.49 | 0 | 48.14 | 0 | 0 | 0
195 | 29858012 | 29859233 | 29311839 | 1 | 1 | 37 | 3 | 21.1-10-283 | СН-2012.21 Выпуск № 2 (в текущих ценах по состоянию на 01.01.2025 г.). Сб.1-10-283 | Сталь круглая нержавеющая, полированная, диаметр 16 мм | 1348 | 1009 | т | т | 1000 | 0 | -1506970354 | 0 | 313897.41 | 0 | 0 | 0 | 313897.41 | 0 | 0 | 0 | 1 | 1 | 1 | 1 | -2 | 0 | 1 | 1 | 0 | 0 | 0.021 | *0 | 0 | 2 | 29859259 | 1 | 0 | 206 | 0 | 0 | 0 | 0 | 0 | 0 | 0 | 0 | 0 | 0 | 0 | 0 | 0 | 0 | 0 | 0 | 0 | 0 | 0 | 0 | 0 | 0 |  | 0 | 0 | 0 | 313897.41 | 313897.41 | 1 | 0 | 0 | 0 | 0 | 0 | 0 | 0 | 0 | 0 | 0
195 | 29858012 | 29859233 | 29312726 | 1 | 1 | 37 | 3 | 21.1-23-1 | СН-2012.21 Выпуск № 2 (в текущих ценах по состоянию на 01.01.2025 г.). Сб.1-23-1 | Проволока сварочная, марка СВ-08 Г2С, диаметр 2 мм | 1346 | 1009 | кг | кг | 1 | 0 | 737612236 | 0 | 168.83 | 0 | 0 | 0 | 168.83 | 0 | 0 | 0 | 1 | 1 | 1 | 1 | -2 | 0 | 1 | 1 | 0 | 0 | 0.214 | *0 | 0 | 2 | 29859260 | 1 | 0 | 207 | 0 | 0 | 0 | 0 | 0 | 0 | 0 | 0 | 0 | 0 | 0 | 0 | 0 | 0 | 0 | 0 | 0 | 0 | 0 | 0 | 0 | 0 |  | 0 | 0 | 0 | 168.83 | 168.83 | 1 | 0 | 0 | 0 | 0 | 0 | 0 | 0 | 0 | 0 | 0
195 | 29858012 | 29859233 | 29313610 | 1 | 1 | 37 | 3 | 21.1-25-1011 | СН-2012.21 Выпуск № 2 (в текущих ценах по состоянию на 01.01.2025 г.). Сб.1-25-1011 | Диски шлифовальные на бумажной основе Р40-Р2000, диаметр 125 мм | 1354 | 1010 | шт. | шт. | 1 | 0 | 23491763 | 0 | 30.05 | 0 | 0 | 0 | 30.05 | 0 | 0 | 0 | 1 | 1 | 1 | 1 | -2 | 0 | 1 | 1 | 0 | 0 | 52 | *0 | 0 | 2 | 29859261 | 1 | 0 | 208 | 0 | 0 | 0 | 0 | 0 | 0 | 0 | 0 | 0 | 0 | 0 | 0 | 0 | 0 | 0 | 0 | 0 | 0 | 0 | 0 | 0 | 0 |  | 0 | 0 | 0 | 30.05 | 30.05 | 1 | 0 | 0 | 0 | 0 | 0 | 0 | 0 | 0 | 0 | 0
195 | 29858012 | 29859233 | 29312855 | 1 | 1 | 37 | 3 | 21.1-25-13 | СН-2012.21 Выпуск № 2 (в текущих ценах по состоянию на 01.01.2025 г.). Сб.1-25-13 | Вода | 1339 | 1007 | м3 | м3 | 1 | 0 | -1393929784 | 0 | 49.83 | 0 | 0 | 0 | 49.83 | 0 | 0 | 0 | 1 | 1 | 1 | 1 | -2 | 0 | 1 | 1 | 0 | 0 | 0.153 | *0 | 0 | 2 | 29859262 | 1 | 0 | 209 | 0 | 0 | 0 | 0 | 0 | 0 | 0 | 0 | 0 | 0 | 0 | 0 | 0 | 0 | 0 | 0 | 0 | 0 | 0 | 0 | 0 | 0 |  | 0 | 0 | 0 | 49.83 | 49.83 | 1 | 0 | 0 | 0 | 0 | 0 | 0 | 0 | 0 | 0 | 0
195 | 29858012 | 29859233 | 29313475 | 1 | 1 | 37 | 3 | 21.1-25-875 | СН-2012.21 Выпуск № 2 (в текущих ценах по состоянию на 01.01.2025 г.). Сб.1-25-875 | Круги шлифовальные лепестковые торцевые на тканевой основе Р24-Р400, размеры 125х22 мм | 1354 | 1010 | шт. | шт. | 1 | 0 | -831186859 | 0 | 80.48 | 0 | 0 | 0 | 80.48 | 0 | 0 | 0 | 1 | 1 | 1 | 1 | -2 | 0 | 1 | 1 | 0 | 0 | 0.303 | *0 | 0 | 2 | 29859263 | 1 | 0 | 210 | 0 | 0 | 0 | 0 | 0 | 0 | 0 | 0 | 0 | 0 | 0 | 0 | 0 | 0 | 0 | 0 | 0 | 0 | 0 | 0 | 0 | 0 |  | 0 | 0 | 0 | 80.48 | 80.48 | 1 | 0 | 0 | 0 | 0 | 0 | 0 | 0 | 0 | 0 | 0
195 | 29858012 | 29859233 | 29317644 | 1 | 1 | 37 | 3 | 21.12-7-67 | СН-2012.21 Выпуск № 2 (в текущих ценах по состоянию на 01.01.2025 г.). Сб.12-7-67 | Трубы электросварные из коррозионностойкой стали марки AISI 304, полированные, наружный диаметр 38,0 мм, толщина стенки 1,5 мм | 1301 | 1003 | м | м | 1 | 0 | 1175220695 | 0 | 481.95 | 0 | 0 | 0 | 481.95 | 0 | 0 | 0 | 1 | 1 | 1 | 1 | -2 | 0 | 1 | 1 | 0 | 0 | 26.1 | *0 | 0 | 2 | 29859265 | 1 | 0 | 211 | 0 | 0 | 0 | 0 | 0 | 0 | 0 | 0 | 0 | 0 | 0 | 0 | 0 | 0 | 0 | 0 | 0 | 0 | 0 | 0 | 0 | 0 |  | 0 | 0 | 0 | 481.95 | 481.95 | 1 | 0 | 0 | 0 | 0 | 0 | 0 | 0 | 0 | 0 | 0
195 | 29858012 | 29859233 | 29311050 | 1 | 1 | 37 | 3 | 21.1-4-1 | СН-2012.21 Выпуск № 2 (в текущих ценах по состоянию на 01.01.2025 г.). Сб.1-4-1 | Аргон газообразный | 1339 | 1007 | м3 | м3 | 1 | 0 | -67080174 | 0 | 479.86 | 0 | 0 | 0 | 479.86 | 0 | 0 | 0 | 1 | 1 | 1 | 1 | -2 | 0 | 1 | 1 | 0 | 0 | 0.31 | *0 | 0 | 2 | 29859264 | 1 | 0 | 212 | 0 | 0 | 0 | 0 | 0 | 0 | 0 | 0 | 0 | 0 | 0 | 0 | 0 | 0 | 0 | 0 | 0 | 0 | 0 | 0 | 0 | 0 |  | 0 | 0 | 0 | 479.86 | 479.86 | 1 | 0 | 0 | 0 | 0 | 0 | 0 | 0 | 0 | 0 | 0
195 | 29858012 | 29859233 | 29314048 | 1 | 1 | 37 | 3 | 21.3-2-130 | СН-2012.21 Выпуск № 2 (в текущих ценах по состоянию на 01.01.2025 г.). Сб.3-2-130 | Смеси сухие цементные с минеральными заполнителями и модификаторами, быстротвердеющие, монтажные, для бетонных и железобетонных конструкций, марка 300 (Церезит CX15) | 1348 | 1009 | т | т | 1000 | 0 | 914728723 | 0 | 51623.43 | 0 | 0 | 0 | 51623.43 | 0 | 0 | 0 | 1 | 1 | 1 | 1 | -2 | 0 | 1 | 1 | 0 | 0 | 0.004 | *0 | 0 | 2 | 29859266 | 1 | 0 | 213 | 0 | 0 | 0 | 0 | 0 | 0 | 0 | 0 | 0 | 0 | 0 | 0 | 0 | 0 | 0 | 0 | 0 | 0 | 0 | 0 | 0 | 0 |  | 0 | 0 | 0 | 51623.43 | 51623.43 | 1 | 0 | 0 | 0 | 0 | 0 | 0 | 0 | 0 | 0 | 0
195 | 29858012 | 29859233 | 29315215 | 1 | 1 | 37 | 3 | 21.7-3-24 | СН-2012.21 Выпуск № 2 (в текущих ценах по состоянию на 01.01.2025 г.). Сб.7-3-24 | Сверло кольцевое с алмазным покрытием, DD-B P6, длина 430 мм, диаметр 47 мм | 1354 | 1010 | шт. | шт. | 1 | 0 | -1607081077 | 0 | 9271.05 | 0 | 0 | 0 | 9271.05 | 0 | 0 | 0 | 1 | 1 | 1 | 1 | -2 | 0 | 1 | 1 | 0 | 0 | 0.083 | *0 | 0 | 2 | 29859267 | 1 | 0 | 214 | 0 | 0 | 0 | 0 | 0 | 0 | 0 | 0 | 0 | 0 | 0 | 0 | 0 | 0 | 0 | 0 | 0 | 0 | 0 | 0 | 0 | 0 |  | 0 | 0 | 0 | 9271.05 | 9271.05 | 1 | 0 | 0 | 0 | 0 | 0 | 0 | 0 | 0 | 0 | 0
195 | 29858012 | 29859233 | 29315658 | 1 | 1 | 37 | 3 | 21.7-8-6 | СН-2012.21 Выпуск № 2 (в текущих ценах по состоянию на 01.01.2025 г.). Сб.7-8-6 | Стойки ограждений из нержавеющей полированной стали, диаметр 38,1 мм, толщина стенки 1,5 мм, высота 1000 мм, в комплекте с заглушкой и крышкой | 1354 | 1010 | шт. | шт. | 1 | 0 | -1578719328 | 0 | 979.95 | 0 | 0 | 0 | 979.95 | 0 | 0 | 0 | 1 | 1 | 1 | 1 | -2 | 0 | 1 | 1 | 0 | 0 | 11 | *0 | 0 | 2 | 29859268 | 1 | 0 | 215 | 0 | 0 | 0 | 0 | 0 | 0 | 0 | 0 | 0 | 0 | 0 | 0 | 0 | 0 | 0 | 0 | 0 | 0 | 0 | 0 | 0 | 0 |  | 0 | 0 | 0 | 979.95 | 979.95 | 1 | 0 | 0 | 0 | 0 | 0 | 0 | 0 | 0 | 0 | 0
195 | 29858012 | 29859233 | 29315660 | 1 | 1 | 37 | 3 | 21.7-8-8 | СН-2012.21 Выпуск № 2 (в текущих ценах по состоянию на 01.01.2025 г.). Сб.7-8-8 | Кронштейны (крючки) из нержавеющей полированной стали, диаметр 10 мм, для крепления поручня к стойке, под сварку | 1354 | 1010 | шт. | шт. | 1 | 0 | 196781382 | 0 | 514.43 | 0 | 0 | 0 | 514.43 | 0 | 0 | 0 | 1 | 1 | 1 | 1 | -2 | 0 | 1 | 1 | 0 | 0 | 22 | *0 | 0 | 2 | 29859269 | 1 | 0 | 216 | 0 | 0 | 0 | 0 | 0 | 0 | 0 | 0 | 0 | 0 | 0 | 0 | 0 | 0 | 0 | 0 | 0 | 0 | 0 | 0 | 0 | 0 |  | 0 | 0 | 0 | 514.43 | 514.43 | 1 | 0 | 0 | 0 | 0 | 0 | 0 | 0 | 0 | 0 | 0
196 | 29858012 | 29859270 | 29308795 | 37 | 1 | 37 | 1 | 9999990008 |  | Трудозатраты рабочих | 1191 | 1013 | чел.-ч. | чел.-ч. | 1 | 0 | 476480486 | 35.73 | 0 | 0 | 0 | 0 | 0 | 0 | 0 | 0 | 1 | 1 | 1 | 1 | -2 | 0 | 1 | 1 | 0 | 0 | 35.73 |  | 1 | 2 | 29859289 | 1 | 0 | 217 | 0 | 0 | 0 | 0 | 0 | 0 | 0 | 0 | 0 | 0 | 0 | 0 | 0 | 0 | 0 | 0 | 0 | 0 | 0 | 0 | 0 | 0 | 0 | 51.5941 | 0 | 51.5941 | 0 | 0 | 1 | 0 | 0 | 0 | 0 | 0 | 0 | 0 | 0 | 0 | 0
196 | 29858012 | 29859270 | 29310260 | 1 | 1 | 37 | 2 | 22.1-13-14 | СН-2012.22 Выпуск № 2 (в текущих ценах по состоянию на 01.01.2025 г.). Сб.1-13-14 | Установки для сварки ручной дуговой (постоянного тока) | 1368 | 1011 | маш.-ч | маш.-ч | 1 | 0 | -982416638 | 1.78 | 0 | 34.27 | 0.23 | 0 | 0 | 34.27 | 0.23 | 0 | 1 | 1 | 1 | 1 | -2 | 0 | 1 | 1 | 0 | 0 | 1.78 |  | 0 | 2 | 29859290 | 1 | 0 | 218 | 0 | 0 | 0 | 0 | 0 | 0 | 0 | 0 | 0 | 0 | 0 | 0 | 0 | 0 | 0 | 0 | 0 | 0 | 0 | 0 | 0 | 0 |  | 0 | 0 | 2.5703 | 34.27 | 34.27 | 1 | 61 | 0.41 | 0 | 88.08 | 0.59 | 0 | 88.08 | 0 | 0 | 0
196 | 29858012 | 29859270 | 29310661 | 1 | 1 | 37 | 2 | 22.1-18-24 | СН-2012.22 Выпуск № 2 (в текущих ценах по состоянию на 01.01.2025 г.). Сб.1-18-24 | Автомобили полупассажирские типа ГАЗ, грузоподъемность до 2 т | 1368 | 1011 | маш.-ч | маш.-ч | 1 | 0 | 1391077869 | 0.03 | 0 | 1335.8 | 668.13 | 0 | 0 | 1335.8 | 668.13 | 0 | 1 | 1 | 1 | 1 | -2 | 0 | 1 | 1 | 0 | 0 | 0.03 |  | 0 | 2 | 29859291 | 1 | 0 | 219 | 0 | 0 | 0 | 0 | 0 | 0 | 0 | 0 | 0 | 0 | 0 | 0 | 0 | 0 | 0 | 0 | 0 | 0 | 0 | 0 | 0 | 0 |  | 0 | 0 | 0.04332 | 1335.8 | 1335.8 | 1 | 40.07 | 20.04 | 0 | 57.87 | 28.94 | 0 | 57.87 | 0 | 0 | 0
196 | 29858012 | 29859270 | 29310701 | 1 | 1 | 37 | 2 | 22.1-30-19 | СН-2012.22 Выпуск № 2 (в текущих ценах по состоянию на 01.01.2025 г.). Сб.1-30-19 | Машины шлифовальные электрические | 1368 | 1011 | маш.-ч | маш.-ч | 1 | 0 | -1806812241 | 24.49 | 0 | 4.74 | 0.02 | 0 | 0 | 4.74 | 0.02 | 0 | 1 | 1 | 1 | 1 | -2 | 0 | 1 | 1 | 0 | 0 | 24.49 |  | 0 | 2 | 29859292 | 1 | 0 | 220 | 0 | 0 | 0 | 0 | 0 | 0 | 0 | 0 | 0 | 0 | 0 | 0 | 0 | 0 | 0 | 0 | 0 | 0 | 0 | 0 | 0 | 0 |  | 0 | 0 | 35.3636 | 4.74 | 4.74 | 1 | 116.08 | 0.49 | 0 | 167.62 | 0.71 | 0 | 167.62 | 0 | 0 | 0
196 | 29858012 | 29859270 | 29310710 | 1 | 1 | 37 | 2 | 22.1-30-28 | СН-2012.22 Выпуск № 2 (в текущих ценах по состоянию на 01.01.2025 г.). Сб.1-30-28 | Пилы маятниковые, диаметр диска 400 мм | 1368 | 1011 | маш.-ч | маш.-ч | 1 | 0 | -959077724 | 0.44 | 0 | 17.14 | 1.33 | 0 | 0 | 17.14 | 1.33 | 0 | 1 | 1 | 1 | 1 | -2 | 0 | 1 | 1 | 0 | 0 | 0.44 |  | 0 | 2 | 29859293 | 1 | 0 | 221 | 0 | 0 | 0 | 0 | 0 | 0 | 0 | 0 | 0 | 0 | 0 | 0 | 0 | 0 | 0 | 0 | 0 | 0 | 0 | 0 | 0 | 0 |  | 0 | 0 | 0.63536 | 17.14 | 17.14 | 1 | 7.54 | 0.59 | 0 | 10.89 | 0.85 | 0 | 10.89 | 0 | 0 | 0
196 | 29858012 | 29859270 | 29310722 | 1 | 1 | 37 | 2 | 22.1-30-41 | СН-2012.22 Выпуск № 2 (в текущих ценах по состоянию на 01.01.2025 г.). Сб.1-30-41 | Станки трубогибочные для труб диаметром 200-500 мм | 1368 | 1011 | маш.-ч | маш.-ч | 1 | 0 | 1381500738 | 0.41 | 0 | 763.41 | 685.33 | 0 | 0 | 763.41 | 685.33 | 0 | 1 | 1 | 1 | 1 | -2 | 0 | 1 | 1 | 0 | 0 | 0.41 |  | 0 | 2 | 29859294 | 1 | 0 | 222 | 0 | 0 | 0 | 0 | 0 | 0 | 0 | 0 | 0 | 0 | 0 | 0 | 0 | 0 | 0 | 0 | 0 | 0 | 0 | 0 | 0 | 0 |  | 0 | 0 | 0.59204 | 763.41 | 763.41 | 1 | 313 | 280.99 | 0 | 451.97 | 405.74 | 0 | 451.97 | 0 | 0 | 0
196 | 29858012 | 29859270 | 29310756 | 1 | 1 | 37 | 2 | 22.1-30-82 | СН-2012.22 Выпуск № 2 (в текущих ценах по состоянию на 01.01.2025 г.). Сб.1-30-82 | Станки для алмазного сверления, типа "Hilti", максимальный диаметр сверления до 250 мм | 1368 | 1011 | маш.-ч | маш.-ч | 1 | 0 | -309710188 | 2.87 | 0 | 58.08 | 16.27 | 0 | 0 | 58.08 | 16.27 | 0 | 1 | 1 | 1 | 1 | -2 | 0 | 1 | 1 | 0 | 0 | 2.87 |  | 0 | 2 | 29859295 | 1 | 0 | 223 | 0 | 0 | 0 | 0 | 0 | 0 | 0 | 0 | 0 | 0 | 0 | 0 | 0 | 0 | 0 | 0 | 0 | 0 | 0 | 0 | 0 | 0 |  | 0 | 0 | 4.1443 | 58.08 | 58.08 | 1 | 166.69 | 46.69 | 0 | 240.7 | 67.43 | 0 | 240.7 | 0 | 0 | 0
196 | 29858012 | 29859270 | 29311839 | 1 | 1 | 37 | 3 | 21.1-10-283 | СН-2012.21 Выпуск № 2 (в текущих ценах по состоянию на 01.01.2025 г.). Сб.1-10-283 | Сталь круглая нержавеющая, полированная, диаметр 16 мм | 1348 | 1009 | т | т | 1000 | 0 | -1506970354 | 0.021 | 313897.41 | 0 | 0 | 0 | 313897.41 | 0 | 0 | 0 | 1 | 1 | 1 | 1 | -2 | 0 | 1 | 1 | 0 | 0 | 0.021 |  | 0 | 2 | 29859296 | 1 | 0 | 224 | 0 | 0 | 0 | 0 | 0 | 0 | 0 | 0 | 0 | 0 | 0 | 0 | 0 | 0 | 0 | 0 | 0 | 0 | 0 | 0 | 0 | 0 |  | 0 | 0 | 0.030324 | 313897.41 | 313897.41 | 1 | 6591.85 | 0 | 9518.63 | 0 | 0 | 0 | 9518.63 | 0 | 0 | 0
196 | 29858012 | 29859270 | 29312726 | 1 | 1 | 37 | 3 | 21.1-23-1 | СН-2012.21 Выпуск № 2 (в текущих ценах по состоянию на 01.01.2025 г.). Сб.1-23-1 | Проволока сварочная, марка СВ-08 Г2С, диаметр 2 мм | 1346 | 1009 | кг | кг | 1 | 0 | 737612236 | 0.214 | 168.83 | 0 | 0 | 0 | 168.83 | 0 | 0 | 0 | 1 | 1 | 1 | 1 | -2 | 0 | 1 | 1 | 0 | 0 | 0.214 |  | 0 | 2 | 29859297 | 1 | 0 | 225 | 0 | 0 | 0 | 0 | 0 | 0 | 0 | 0 | 0 | 0 | 0 | 0 | 0 | 0 | 0 | 0 | 0 | 0 | 0 | 0 | 0 | 0 |  | 0 | 0 | 0.30902 | 168.83 | 168.83 | 1 | 36.13 | 0 | 52.17 | 0 | 0 | 0 | 52.17 | 0 | 0 | 0
196 | 29858012 | 29859270 | 29313610 | 1 | 1 | 37 | 3 | 21.1-25-1011 | СН-2012.21 Выпуск № 2 (в текущих ценах по состоянию на 01.01.2025 г.). Сб.1-25-1011 | Диски шлифовальные на бумажной основе Р40-Р2000, диаметр 125 мм | 1354 | 1010 | шт. | шт. | 1 | 0 | 23491763 | 52 | 30.05 | 0 | 0 | 0 | 30.05 | 0 | 0 | 0 | 1 | 1 | 1 | 1 | -2 | 0 | 1 | 1 | 0 | 0 | 52 |  | 0 | 2 | 29859298 | 1 | 0 | 226 | 0 | 0 | 0 | 0 | 0 | 0 | 0 | 0 | 0 | 0 | 0 | 0 | 0 | 0 | 0 | 0 | 0 | 0 | 0 | 0 | 0 | 0 |  | 0 | 0 | 75.088 | 30.05 | 30.05 | 1 | 1562.6 | 0 | 2256.39 | 0 | 0 | 0 | 2256.39 | 0 | 0 | 0
196 | 29858012 | 29859270 | 29312855 | 1 | 1 | 37 | 3 | 21.1-25-13 | СН-2012.21 Выпуск № 2 (в текущих ценах по состоянию на 01.01.2025 г.). Сб.1-25-13 | Вода | 1339 | 1007 | м3 | м3 | 1 | 0 | -1393929784 | 0.153 | 49.83 | 0 | 0 | 0 | 49.83 | 0 | 0 | 0 | 1 | 1 | 1 | 1 | -2 | 0 | 1 | 1 | 0 | 0 | 0.153 |  | 0 | 2 | 29859299 | 1 | 0 | 227 | 0 | 0 | 0 | 0 | 0 | 0 | 0 | 0 | 0 | 0 | 0 | 0 | 0 | 0 | 0 | 0 | 0 | 0 | 0 | 0 | 0 | 0 |  | 0 | 0 | 0.22093 | 49.83 | 49.83 | 1 | 7.62 | 0 | 11.01 | 0 | 0 | 0 | 11.01 | 0 | 0 | 0
196 | 29858012 | 29859270 | 29313475 | 1 | 1 | 37 | 3 | 21.1-25-875 | СН-2012.21 Выпуск № 2 (в текущих ценах по состоянию на 01.01.2025 г.). Сб.1-25-875 | Круги шлифовальные лепестковые торцевые на тканевой основе Р24-Р400, размеры 125х22 мм | 1354 | 1010 | шт. | шт. | 1 | 0 | -831186859 | 0.303 | 80.48 | 0 | 0 | 0 | 80.48 | 0 | 0 | 0 | 1 | 1 | 1 | 1 | -2 | 0 | 1 | 1 | 0 | 0 | 0.303 |  | 0 | 2 | 29859300 | 1 | 0 | 228 | 0 | 0 | 0 | 0 | 0 | 0 | 0 | 0 | 0 | 0 | 0 | 0 | 0 | 0 | 0 | 0 | 0 | 0 | 0 | 0 | 0 | 0 |  | 0 | 0 | 0.43753 | 80.48 | 80.48 | 1 | 24.39 | 0 | 35.21 | 0 | 0 | 0 | 35.21 | 0 | 0 | 0
196 | 29858012 | 29859270 | 29317644 | 1 | 1 | 37 | 3 | 21.12-7-67 | СН-2012.21 Выпуск № 2 (в текущих ценах по состоянию на 01.01.2025 г.). Сб.12-7-67 | Трубы электросварные из коррозионностойкой стали марки AISI 304, полированные, наружный диаметр 38,0 мм, толщина стенки 1,5 мм | 1301 | 1003 | м | м | 1 | 0 | 1175220695 | 26.1 | 481.95 | 0 | 0 | 0 | 481.95 | 0 | 0 | 0 | 1 | 1 | 1 | 1 | -2 | 0 | 1 | 1 | 0 | 0 | 26.1 |  | 0 | 2 | 29859302 | 1 | 0 | 229 | 0 | 0 | 0 | 0 | 0 | 0 | 0 | 0 | 0 | 0 | 0 | 0 | 0 | 0 | 0 | 0 | 0 | 0 | 0 | 0 | 0 | 0 |  | 0 | 0 | 37.6884 | 481.95 | 481.95 | 1 | 12578.9 | 0 | 18163.92 | 0 | 0 | 0 | 18163.92 | 0 | 0 | 0
196 | 29858012 | 29859270 | 29311050 | 1 | 1 | 37 | 3 | 21.1-4-1 | СН-2012.21 Выпуск № 2 (в текущих ценах по состоянию на 01.01.2025 г.). Сб.1-4-1 | Аргон газообразный | 1339 | 1007 | м3 | м3 | 1 | 0 | -67080174 | 0.31 | 479.86 | 0 | 0 | 0 | 479.86 | 0 | 0 | 0 | 1 | 1 | 1 | 1 | -2 | 0 | 1 | 1 | 0 | 0 | 0.31 |  | 0 | 2 | 29859301 | 1 | 0 | 230 | 0 | 0 | 0 | 0 | 0 | 0 | 0 | 0 | 0 | 0 | 0 | 0 | 0 | 0 | 0 | 0 | 0 | 0 | 0 | 0 | 0 | 0 |  | 0 | 0 | 0.44764 | 479.86 | 479.86 | 1 | 148.76 | 0 | 214.8 | 0 | 0 | 0 | 214.8 | 0 | 0 | 0
196 | 29858012 | 29859270 | 29314048 | 1 | 1 | 37 | 3 | 21.3-2-130 | СН-2012.21 Выпуск № 2 (в текущих ценах по состоянию на 01.01.2025 г.). Сб.3-2-130 | Смеси сухие цементные с минеральными заполнителями и модификаторами, быстротвердеющие, монтажные, для бетонных и железобетонных конструкций, марка 300 (Церезит CX15) | 1348 | 1009 | т | т | 1000 | 0 | 914728723 | 0.004 | 51623.43 | 0 | 0 | 0 | 51623.43 | 0 | 0 | 0 | 1 | 1 | 1 | 1 | -2 | 0 | 1 | 1 | 0 | 0 | 0.004 |  | 0 | 2 | 29859303 | 1 | 0 | 231 | 0 | 0 | 0 | 0 | 0 | 0 | 0 | 0 | 0 | 0 | 0 | 0 | 0 | 0 | 0 | 0 | 0 | 0 | 0 | 0 | 0 | 0 |  | 0 | 0 | 0.005776 | 51623.43 | 51623.43 | 1 | 206.49 | 0 | 298.18 | 0 | 0 | 0 | 298.18 | 0 | 0 | 0
196 | 29858012 | 29859270 | 29315215 | 1 | 1 | 37 | 3 | 21.7-3-24 | СН-2012.21 Выпуск № 2 (в текущих ценах по состоянию на 01.01.2025 г.). Сб.7-3-24 | Сверло кольцевое с алмазным покрытием, DD-B P6, длина 430 мм, диаметр 47 мм | 1354 | 1010 | шт. | шт. | 1 | 0 | -1607081077 | 0.083 | 9271.05 | 0 | 0 | 0 | 9271.05 | 0 | 0 | 0 | 1 | 1 | 1 | 1 | -2 | 0 | 1 | 1 | 0 | 0 | 0.083 |  | 0 | 2 | 29859304 | 1 | 0 | 232 | 0 | 0 | 0 | 0 | 0 | 0 | 0 | 0 | 0 | 0 | 0 | 0 | 0 | 0 | 0 | 0 | 0 | 0 | 0 | 0 | 0 | 0 |  | 0 | 0 | 0.11985 | 9271.05 | 9271.05 | 1 | 769.5 | 0 | 1111.15 | 0 | 0 | 0 | 1111.15 | 0 | 0 | 0
196 | 29858012 | 29859270 | 29315658 | 1 | 1 | 37 | 3 | 21.7-8-6 | СН-2012.21 Выпуск № 2 (в текущих ценах по состоянию на 01.01.2025 г.). Сб.7-8-6 | Стойки ограждений из нержавеющей полированной стали, диаметр 38,1 мм, толщина стенки 1,5 мм, высота 1000 мм, в комплекте с заглушкой и крышкой | 1354 | 1010 | шт. | шт. | 1 | 0 | -1578719328 | 11 | 979.95 | 0 | 0 | 0 | 979.95 | 0 | 0 | 0 | 1 | 1 | 1 | 1 | -2 | 0 | 1 | 1 | 0 | 0 | 11 |  | 0 | 2 | 29859305 | 1 | 0 | 233 | 0 | 0 | 0 | 0 | 0 | 0 | 0 | 0 | 0 | 0 | 0 | 0 | 0 | 0 | 0 | 0 | 0 | 0 | 0 | 0 | 0 | 0 |  | 0 | 0 | 15.884 | 979.95 | 979.95 | 1 | 10779.45 | 0 | 15565.53 | 0 | 0 | 0 | 15565.53 | 0 | 0 | 0
196 | 29858012 | 29859270 | 29315660 | 1 | 1 | 37 | 3 | 21.7-8-8 | СН-2012.21 Выпуск № 2 (в текущих ценах по состоянию на 01.01.2025 г.). Сб.7-8-8 | Кронштейны (крючки) из нержавеющей полированной стали, диаметр 10 мм, для крепления поручня к стойке, под сварку | 1354 | 1010 | шт. | шт. | 1 | 0 | 196781382 | 22 | 514.43 | 0 | 0 | 0 | 514.43 | 0 | 0 | 0 | 1 | 1 | 1 | 1 | -2 | 0 | 1 | 1 | 0 | 0 | 22 |  | 0 | 2 | 29859306 | 1 | 0 | 234 | 0 | 0 | 0 | 0 | 0 | 0 | 0 | 0 | 0 | 0 | 0 | 0 | 0 | 0 | 0 | 0 | 0 | 0 | 0 | 0 | 0 | 0 |  | 0 | 0 | 31.768 | 514.43 | 514.43 | 1 | 11317.46 | 0 | 16342.41 | 0 | 0 | 0 | 16342.41 | 0 | 0 | 0
197 | 29858012 | 29859307 | 29308795 | 37 | 1 | 37 | 1 | 9999990008 |  | Трудозатраты рабочих | 1191 | 1013 | чел.-ч. | чел.-ч. | 1 | 0 | 476480486 | 7.146 | 0 | 0 | 0 | 0 | 0 | 0 | 0 | 0 | 1 | 1 | 1 | 1 | -2 | 0 | 1 | 1 | 0 | 0 | 35.73 | *0,2 | 1 | 2 | 29859326 | 1 | 0 | 235 | 0 | 0 | 0 | 0 | 0 | 0 | 0 | 0 | 0 | 0 | 0 | 0 | 0 | 0 | 0 | 0 | 0 | 0 | 0 | 0 | 0 | 0 | 0 | 5.7311 | 0 | 5.7311 | 0 | 0 | 1 | 0 | 0 | 0 | 0 | 0 | 0 | 0 | 0 | 0 | 0
197 | 29858012 | 29859307 | 29310260 | 1 | 1 | 37 | 2 | 22.1-13-14 | СН-2012.22 Выпуск № 2 (в текущих ценах по состоянию на 01.01.2025 г.). Сб.1-13-14 | Установки для сварки ручной дуговой (постоянного тока) | 1368 | 1011 | маш.-ч | маш.-ч | 1 | 0 | -982416638 | 0.356 | 0 | 34.27 | 0.23 | 0 | 0 | 34.27 | 0.23 | 0 | 1 | 1 | 1 | 1 | -2 | 0 | 1 | 1 | 0 | 0 | 1.78 | *0,2 | 0 | 2 | 29859327 | 1 | 0 | 236 | 0 | 0 | 0 | 0 | 0 | 0 | 0 | 0 | 0 | 0 | 0 | 0 | 0 | 0 | 0 | 0 | 0 | 0 | 0 | 0 | 0 | 0 |  | 0 | 0 | 0.28551 | 34.27 | 34.27 | 1 | 12.2 | 0.082 | 0 | 9.78 | 0.07 | 0 | 9.78 | 0 | 0 | 0
197 | 29858012 | 29859307 | 29310661 | 1 | 1 | 37 | 2 | 22.1-18-24 | СН-2012.22 Выпуск № 2 (в текущих ценах по состоянию на 01.01.2025 г.). Сб.1-18-24 | Автомобили полупассажирские типа ГАЗ, грузоподъемность до 2 т | 1368 | 1011 | маш.-ч | маш.-ч | 1 | 0 | 1391077869 | 0.006 | 0 | 1335.8 | 668.13 | 0 | 0 | 1335.8 | 668.13 | 0 | 1 | 1 | 1 | 1 | -2 | 0 | 1 | 1 | 0 | 0 | 0.03 | *0,2 | 0 | 2 | 29859328 | 1 | 0 | 237 | 0 | 0 | 0 | 0 | 0 | 0 | 0 | 0 | 0 | 0 | 0 | 0 | 0 | 0 | 0 | 0 | 0 | 0 | 0 | 0 | 0 | 0 |  | 0 | 0 | 0.004812 | 1335.8 | 1335.8 | 1 | 8.014 | 4.008 | 0 | 6.43 | 3.22 | 0 | 6.43 | 0 | 0 | 0
197 | 29858012 | 29859307 | 29310701 | 1 | 1 | 37 | 2 | 22.1-30-19 | СН-2012.22 Выпуск № 2 (в текущих ценах по состоянию на 01.01.2025 г.). Сб.1-30-19 | Машины шлифовальные электрические | 1368 | 1011 | маш.-ч | маш.-ч | 1 | 0 | -1806812241 | 4.898 | 0 | 4.74 | 0.02 | 0 | 0 | 4.74 | 0.02 | 0 | 1 | 1 | 1 | 1 | -2 | 0 | 1 | 1 | 0 | 0 | 24.49 | *0,2 | 0 | 2 | 29859329 | 1 | 0 | 238 | 0 | 0 | 0 | 0 | 0 | 0 | 0 | 0 | 0 | 0 | 0 | 0 | 0 | 0 | 0 | 0 | 0 | 0 | 0 | 0 | 0 | 0 |  | 0 | 0 | 3.9282 | 4.74 | 4.74 | 1 | 23.216 | 0.098 | 0 | 18.62 | 0.08 | 0 | 18.62 | 0 | 0 | 0
197 | 29858012 | 29859307 | 29310710 | 1 | 1 | 37 | 2 | 22.1-30-28 | СН-2012.22 Выпуск № 2 (в текущих ценах по состоянию на 01.01.2025 г.). Сб.1-30-28 | Пилы маятниковые, диаметр диска 400 мм | 1368 | 1011 | маш.-ч | маш.-ч | 1 | 0 | -959077724 | 0.088 | 0 | 17.14 | 1.33 | 0 | 0 | 17.14 | 1.33 | 0 | 1 | 1 | 1 | 1 | -2 | 0 | 1 | 1 | 0 | 0 | 0.44 | *0,2 | 0 | 2 | 29859330 | 1 | 0 | 239 | 0 | 0 | 0 | 0 | 0 | 0 | 0 | 0 | 0 | 0 | 0 | 0 | 0 | 0 | 0 | 0 | 0 | 0 | 0 | 0 | 0 | 0 |  | 0 | 0 | 0.070576 | 17.14 | 17.14 | 1 | 1.508 | 0.118 | 0 | 1.21 | 0.09 | 0 | 1.21 | 0 | 0 | 0
197 | 29858012 | 29859307 | 29310722 | 1 | 1 | 37 | 2 | 22.1-30-41 | СН-2012.22 Выпуск № 2 (в текущих ценах по состоянию на 01.01.2025 г.). Сб.1-30-41 | Станки трубогибочные для труб диаметром 200-500 мм | 1368 | 1011 | маш.-ч | маш.-ч | 1 | 0 | 1381500738 | 0.082 | 0 | 763.41 | 685.33 | 0 | 0 | 763.41 | 685.33 | 0 | 1 | 1 | 1 | 1 | -2 | 0 | 1 | 1 | 0 | 0 | 0.41 | *0,2 | 0 | 2 | 29859331 | 1 | 0 | 240 | 0 | 0 | 0 | 0 | 0 | 0 | 0 | 0 | 0 | 0 | 0 | 0 | 0 | 0 | 0 | 0 | 0 | 0 | 0 | 0 | 0 | 0 |  | 0 | 0 | 0.065764 | 763.41 | 763.41 | 1 | 62.6 | 56.198 | 0 | 50.2 | 45.07 | 0 | 50.2 | 0 | 0 | 0
197 | 29858012 | 29859307 | 29310756 | 1 | 1 | 37 | 2 | 22.1-30-82 | СН-2012.22 Выпуск № 2 (в текущих ценах по состоянию на 01.01.2025 г.). Сб.1-30-82 | Станки для алмазного сверления, типа "Hilti", максимальный диаметр сверления до 250 мм | 1368 | 1011 | маш.-ч | маш.-ч | 1 | 0 | -309710188 | 0.574 | 0 | 58.08 | 16.27 | 0 | 0 | 58.08 | 16.27 | 0 | 1 | 1 | 1 | 1 | -2 | 0 | 1 | 1 | 0 | 0 | 2.87 | *0,2 | 0 | 2 | 29859332 | 1 | 0 | 241 | 0 | 0 | 0 | 0 | 0 | 0 | 0 | 0 | 0 | 0 | 0 | 0 | 0 | 0 | 0 | 0 | 0 | 0 | 0 | 0 | 0 | 0 |  | 0 | 0 | 0.46035 | 58.08 | 58.08 | 1 | 33.338 | 9.338 | 0 | 26.74 | 7.49 | 0 | 26.74 | 0 | 0 | 0
197 | 29858012 | 29859307 | 29311839 | 1 | 1 | 37 | 3 | 21.1-10-283 | СН-2012.21 Выпуск № 2 (в текущих ценах по состоянию на 01.01.2025 г.). Сб.1-10-283 | Сталь круглая нержавеющая, полированная, диаметр 16 мм | 1348 | 1009 | т | т | 1000 | 0 | -1506970354 | 0 | 313897.41 | 0 | 0 | 0 | 313897.41 | 0 | 0 | 0 | 1 | 1 | 1 | 1 | -2 | 0 | 1 | 1 | 0 | 0 | 0.021 | *0 | 0 | 2 | 29859333 | 1 | 0 | 242 | 0 | 0 | 0 | 0 | 0 | 0 | 0 | 0 | 0 | 0 | 0 | 0 | 0 | 0 | 0 | 0 | 0 | 0 | 0 | 0 | 0 | 0 |  | 0 | 0 | 0 | 313897.41 | 313897.41 | 1 | 0 | 0 | 0 | 0 | 0 | 0 | 0 | 0 | 0 | 0
197 | 29858012 | 29859307 | 29312726 | 1 | 1 | 37 | 3 | 21.1-23-1 | СН-2012.21 Выпуск № 2 (в текущих ценах по состоянию на 01.01.2025 г.). Сб.1-23-1 | Проволока сварочная, марка СВ-08 Г2С, диаметр 2 мм | 1346 | 1009 | кг | кг | 1 | 0 | 737612236 | 0 | 168.83 | 0 | 0 | 0 | 168.83 | 0 | 0 | 0 | 1 | 1 | 1 | 1 | -2 | 0 | 1 | 1 | 0 | 0 | 0.214 | *0 | 0 | 2 | 29859334 | 1 | 0 | 243 | 0 | 0 | 0 | 0 | 0 | 0 | 0 | 0 | 0 | 0 | 0 | 0 | 0 | 0 | 0 | 0 | 0 | 0 | 0 | 0 | 0 | 0 |  | 0 | 0 | 0 | 168.83 | 168.83 | 1 | 0 | 0 | 0 | 0 | 0 | 0 | 0 | 0 | 0 | 0
197 | 29858012 | 29859307 | 29313610 | 1 | 1 | 37 | 3 | 21.1-25-1011 | СН-2012.21 Выпуск № 2 (в текущих ценах по состоянию на 01.01.2025 г.). Сб.1-25-1011 | Диски шлифовальные на бумажной основе Р40-Р2000, диаметр 125 мм | 1354 | 1010 | шт. | шт. | 1 | 0 | 23491763 | 0 | 30.05 | 0 | 0 | 0 | 30.05 | 0 | 0 | 0 | 1 | 1 | 1 | 1 | -2 | 0 | 1 | 1 | 0 | 0 | 52 | *0 | 0 | 2 | 29859335 | 1 | 0 | 244 | 0 | 0 | 0 | 0 | 0 | 0 | 0 | 0 | 0 | 0 | 0 | 0 | 0 | 0 | 0 | 0 | 0 | 0 | 0 | 0 | 0 | 0 |  | 0 | 0 | 0 | 30.05 | 30.05 | 1 | 0 | 0 | 0 | 0 | 0 | 0 | 0 | 0 | 0 | 0
197 | 29858012 | 29859307 | 29312855 | 1 | 1 | 37 | 3 | 21.1-25-13 | СН-2012.21 Выпуск № 2 (в текущих ценах по состоянию на 01.01.2025 г.). Сб.1-25-13 | Вода | 1339 | 1007 | м3 | м3 | 1 | 0 | -1393929784 | 0 | 49.83 | 0 | 0 | 0 | 49.83 | 0 | 0 | 0 | 1 | 1 | 1 | 1 | -2 | 0 | 1 | 1 | 0 | 0 | 0.153 | *0 | 0 | 2 | 29859336 | 1 | 0 | 245 | 0 | 0 | 0 | 0 | 0 | 0 | 0 | 0 | 0 | 0 | 0 | 0 | 0 | 0 | 0 | 0 | 0 | 0 | 0 | 0 | 0 | 0 |  | 0 | 0 | 0 | 49.83 | 49.83 | 1 | 0 | 0 | 0 | 0 | 0 | 0 | 0 | 0 | 0 | 0
197 | 29858012 | 29859307 | 29313475 | 1 | 1 | 37 | 3 | 21.1-25-875 | СН-2012.21 Выпуск № 2 (в текущих ценах по состоянию на 01.01.2025 г.). Сб.1-25-875 | Круги шлифовальные лепестковые торцевые на тканевой основе Р24-Р400, размеры 125х22 мм | 1354 | 1010 | шт. | шт. | 1 | 0 | -831186859 | 0 | 80.48 | 0 | 0 | 0 | 80.48 | 0 | 0 | 0 | 1 | 1 | 1 | 1 | -2 | 0 | 1 | 1 | 0 | 0 | 0.303 | *0 | 0 | 2 | 29859337 | 1 | 0 | 246 | 0 | 0 | 0 | 0 | 0 | 0 | 0 | 0 | 0 | 0 | 0 | 0 | 0 | 0 | 0 | 0 | 0 | 0 | 0 | 0 | 0 | 0 |  | 0 | 0 | 0 | 80.48 | 80.48 | 1 | 0 | 0 | 0 | 0 | 0 | 0 | 0 | 0 | 0 | 0
197 | 29858012 | 29859307 | 29317644 | 1 | 1 | 37 | 3 | 21.12-7-67 | СН-2012.21 Выпуск № 2 (в текущих ценах по состоянию на 01.01.2025 г.). Сб.12-7-67 | Трубы электросварные из коррозионностойкой стали марки AISI 304, полированные, наружный диаметр 38,0 мм, толщина стенки 1,5 мм | 1301 | 1003 | м | м | 1 | 0 | 1175220695 | 0 | 481.95 | 0 | 0 | 0 | 481.95 | 0 | 0 | 0 | 1 | 1 | 1 | 1 | -2 | 0 | 1 | 1 | 0 | 0 | 26.1 | *0 | 0 | 2 | 29859339 | 1 | 0 | 247 | 0 | 0 | 0 | 0 | 0 | 0 | 0 | 0 | 0 | 0 | 0 | 0 | 0 | 0 | 0 | 0 | 0 | 0 | 0 | 0 | 0 | 0 |  | 0 | 0 | 0 | 481.95 | 481.95 | 1 | 0 | 0 | 0 | 0 | 0 | 0 | 0 | 0 | 0 | 0
197 | 29858012 | 29859307 | 29311050 | 1 | 1 | 37 | 3 | 21.1-4-1 | СН-2012.21 Выпуск № 2 (в текущих ценах по состоянию на 01.01.2025 г.). Сб.1-4-1 | Аргон газообразный | 1339 | 1007 | м3 | м3 | 1 | 0 | -67080174 | 0 | 479.86 | 0 | 0 | 0 | 479.86 | 0 | 0 | 0 | 1 | 1 | 1 | 1 | -2 | 0 | 1 | 1 | 0 | 0 | 0.31 | *0 | 0 | 2 | 29859338 | 1 | 0 | 248 | 0 | 0 | 0 | 0 | 0 | 0 | 0 | 0 | 0 | 0 | 0 | 0 | 0 | 0 | 0 | 0 | 0 | 0 | 0 | 0 | 0 | 0 |  | 0 | 0 | 0 | 479.86 | 479.86 | 1 | 0 | 0 | 0 | 0 | 0 | 0 | 0 | 0 | 0 | 0
197 | 29858012 | 29859307 | 29314048 | 1 | 1 | 37 | 3 | 21.3-2-130 | СН-2012.21 Выпуск № 2 (в текущих ценах по состоянию на 01.01.2025 г.). Сб.3-2-130 | Смеси сухие цементные с минеральными заполнителями и модификаторами, быстротвердеющие, монтажные, для бетонных и железобетонных конструкций, марка 300 (Церезит CX15) | 1348 | 1009 | т | т | 1000 | 0 | 914728723 | 0 | 51623.43 | 0 | 0 | 0 | 51623.43 | 0 | 0 | 0 | 1 | 1 | 1 | 1 | -2 | 0 | 1 | 1 | 0 | 0 | 0.004 | *0 | 0 | 2 | 29859340 | 1 | 0 | 249 | 0 | 0 | 0 | 0 | 0 | 0 | 0 | 0 | 0 | 0 | 0 | 0 | 0 | 0 | 0 | 0 | 0 | 0 | 0 | 0 | 0 | 0 |  | 0 | 0 | 0 | 51623.43 | 51623.43 | 1 | 0 | 0 | 0 | 0 | 0 | 0 | 0 | 0 | 0 | 0
197 | 29858012 | 29859307 | 29315215 | 1 | 1 | 37 | 3 | 21.7-3-24 | СН-2012.21 Выпуск № 2 (в текущих ценах по состоянию на 01.01.2025 г.). Сб.7-3-24 | Сверло кольцевое с алмазным покрытием, DD-B P6, длина 430 мм, диаметр 47 мм | 1354 | 1010 | шт. | шт. | 1 | 0 | -1607081077 | 0 | 9271.05 | 0 | 0 | 0 | 9271.05 | 0 | 0 | 0 | 1 | 1 | 1 | 1 | -2 | 0 | 1 | 1 | 0 | 0 | 0.083 | *0 | 0 | 2 | 29859341 | 1 | 0 | 250 | 0 | 0 | 0 | 0 | 0 | 0 | 0 | 0 | 0 | 0 | 0 | 0 | 0 | 0 | 0 | 0 | 0 | 0 | 0 | 0 | 0 | 0 |  | 0 | 0 | 0 | 9271.05 | 9271.05 | 1 | 0 | 0 | 0 | 0 | 0 | 0 | 0 | 0 | 0 | 0
197 | 29858012 | 29859307 | 29315658 | 1 | 1 | 37 | 3 | 21.7-8-6 | СН-2012.21 Выпуск № 2 (в текущих ценах по состоянию на 01.01.2025 г.). Сб.7-8-6 | Стойки ограждений из нержавеющей полированной стали, диаметр 38,1 мм, толщина стенки 1,5 мм, высота 1000 мм, в комплекте с заглушкой и крышкой | 1354 | 1010 | шт. | шт. | 1 | 0 | -1578719328 | 0 | 979.95 | 0 | 0 | 0 | 979.95 | 0 | 0 | 0 | 1 | 1 | 1 | 1 | -2 | 0 | 1 | 1 | 0 | 0 | 11 | *0 | 0 | 2 | 29859342 | 1 | 0 | 251 | 0 | 0 | 0 | 0 | 0 | 0 | 0 | 0 | 0 | 0 | 0 | 0 | 0 | 0 | 0 | 0 | 0 | 0 | 0 | 0 | 0 | 0 |  | 0 | 0 | 0 | 979.95 | 979.95 | 1 | 0 | 0 | 0 | 0 | 0 | 0 | 0 | 0 | 0 | 0
197 | 29858012 | 29859307 | 29315660 | 1 | 1 | 37 | 3 | 21.7-8-8 | СН-2012.21 Выпуск № 2 (в текущих ценах по состоянию на 01.01.2025 г.). Сб.7-8-8 | Кронштейны (крючки) из нержавеющей полированной стали, диаметр 10 мм, для крепления поручня к стойке, под сварку | 1354 | 1010 | шт. | шт. | 1 | 0 | 196781382 | 0 | 514.43 | 0 | 0 | 0 | 514.43 | 0 | 0 | 0 | 1 | 1 | 1 | 1 | -2 | 0 | 1 | 1 | 0 | 0 | 22 | *0 | 0 | 2 | 29859343 | 1 | 0 | 252 | 0 | 0 | 0 | 0 | 0 | 0 | 0 | 0 | 0 | 0 | 0 | 0 | 0 | 0 | 0 | 0 | 0 | 0 | 0 | 0 | 0 | 0 |  | 0 | 0 | 0 | 514.43 | 514.43 | 1 | 0 | 0 | 0 | 0 | 0 | 0 | 0 | 0 | 0 | 0
198 | 29858012 | 29859344 | 29308795 | 37 | 1 | 37 | 1 | 9999990008 |  | Трудозатраты рабочих | 1191 | 1013 | чел.-ч. | чел.-ч. | 1 | 0 | 476480486 | 35.73 | 0 | 0 | 0 | 0 | 0 | 0 | 0 | 0 | 1 | 1 | 1 | 1 | -2 | 0 | 1 | 1 | 0 | 0 | 35.73 |  | 1 | 2 | 29859363 | 1 | 0 | 253 | 0 | 0 | 0 | 0 | 0 | 0 | 0 | 0 | 0 | 0 | 0 | 0 | 0 | 0 | 0 | 0 | 0 | 0 | 0 | 0 | 0 | 0 | 0 | 28.6555 | 0 | 28.6555 | 0 | 0 | 1 | 0 | 0 | 0 | 0 | 0 | 0 | 0 | 0 | 0 | 0
198 | 29858012 | 29859344 | 29310260 | 1 | 1 | 37 | 2 | 22.1-13-14 | СН-2012.22 Выпуск № 2 (в текущих ценах по состоянию на 01.01.2025 г.). Сб.1-13-14 | Установки для сварки ручной дуговой (постоянного тока) | 1368 | 1011 | маш.-ч | маш.-ч | 1 | 0 | -982416638 | 1.78 | 0 | 34.27 | 0.23 | 0 | 0 | 34.27 | 0.23 | 0 | 1 | 1 | 1 | 1 | -2 | 0 | 1 | 1 | 0 | 0 | 1.78 |  | 0 | 2 | 29859364 | 1 | 0 | 254 | 0 | 0 | 0 | 0 | 0 | 0 | 0 | 0 | 0 | 0 | 0 | 0 | 0 | 0 | 0 | 0 | 0 | 0 | 0 | 0 | 0 | 0 |  | 0 | 0 | 1.4276 | 34.27 | 34.27 | 1 | 61 | 0.41 | 0 | 48.92 | 0.33 | 0 | 48.92 | 0 | 0 | 0
198 | 29858012 | 29859344 | 29310661 | 1 | 1 | 37 | 2 | 22.1-18-24 | СН-2012.22 Выпуск № 2 (в текущих ценах по состоянию на 01.01.2025 г.). Сб.1-18-24 | Автомобили полупассажирские типа ГАЗ, грузоподъемность до 2 т | 1368 | 1011 | маш.-ч | маш.-ч | 1 | 0 | 1391077869 | 0.03 | 0 | 1335.8 | 668.13 | 0 | 0 | 1335.8 | 668.13 | 0 | 1 | 1 | 1 | 1 | -2 | 0 | 1 | 1 | 0 | 0 | 0.03 |  | 0 | 2 | 29859365 | 1 | 0 | 255 | 0 | 0 | 0 | 0 | 0 | 0 | 0 | 0 | 0 | 0 | 0 | 0 | 0 | 0 | 0 | 0 | 0 | 0 | 0 | 0 | 0 | 0 |  | 0 | 0 | 0.02406 | 1335.8 | 1335.8 | 1 | 40.07 | 20.04 | 0 | 32.14 | 16.08 | 0 | 32.14 | 0 | 0 | 0
198 | 29858012 | 29859344 | 29310701 | 1 | 1 | 37 | 2 | 22.1-30-19 | СН-2012.22 Выпуск № 2 (в текущих ценах по состоянию на 01.01.2025 г.). Сб.1-30-19 | Машины шлифовальные электрические | 1368 | 1011 | маш.-ч | маш.-ч | 1 | 0 | -1806812241 | 24.49 | 0 | 4.74 | 0.02 | 0 | 0 | 4.74 | 0.02 | 0 | 1 | 1 | 1 | 1 | -2 | 0 | 1 | 1 | 0 | 0 | 24.49 |  | 0 | 2 | 29859366 | 1 | 0 | 256 | 0 | 0 | 0 | 0 | 0 | 0 | 0 | 0 | 0 | 0 | 0 | 0 | 0 | 0 | 0 | 0 | 0 | 0 | 0 | 0 | 0 | 0 |  | 0 | 0 | 19.641 | 4.74 | 4.74 | 1 | 116.08 | 0.49 | 0 | 93.1 | 0.39 | 0 | 93.1 | 0 | 0 | 0
198 | 29858012 | 29859344 | 29310710 | 1 | 1 | 37 | 2 | 22.1-30-28 | СН-2012.22 Выпуск № 2 (в текущих ценах по состоянию на 01.01.2025 г.). Сб.1-30-28 | Пилы маятниковые, диаметр диска 400 мм | 1368 | 1011 | маш.-ч | маш.-ч | 1 | 0 | -959077724 | 0.44 | 0 | 17.14 | 1.33 | 0 | 0 | 17.14 | 1.33 | 0 | 1 | 1 | 1 | 1 | -2 | 0 | 1 | 1 | 0 | 0 | 0.44 |  | 0 | 2 | 29859367 | 1 | 0 | 257 | 0 | 0 | 0 | 0 | 0 | 0 | 0 | 0 | 0 | 0 | 0 | 0 | 0 | 0 | 0 | 0 | 0 | 0 | 0 | 0 | 0 | 0 |  | 0 | 0 | 0.35288 | 17.14 | 17.14 | 1 | 7.54 | 0.59 | 0 | 6.05 | 0.47 | 0 | 6.05 | 0 | 0 | 0
198 | 29858012 | 29859344 | 29310722 | 1 | 1 | 37 | 2 | 22.1-30-41 | СН-2012.22 Выпуск № 2 (в текущих ценах по состоянию на 01.01.2025 г.). Сб.1-30-41 | Станки трубогибочные для труб диаметром 200-500 мм | 1368 | 1011 | маш.-ч | маш.-ч | 1 | 0 | 1381500738 | 0.41 | 0 | 763.41 | 685.33 | 0 | 0 | 763.41 | 685.33 | 0 | 1 | 1 | 1 | 1 | -2 | 0 | 1 | 1 | 0 | 0 | 0.41 |  | 0 | 2 | 29859368 | 1 | 0 | 258 | 0 | 0 | 0 | 0 | 0 | 0 | 0 | 0 | 0 | 0 | 0 | 0 | 0 | 0 | 0 | 0 | 0 | 0 | 0 | 0 | 0 | 0 |  | 0 | 0 | 0.32882 | 763.41 | 763.41 | 1 | 313 | 280.99 | 0 | 251.02 | 225.35 | 0 | 251.02 | 0 | 0 | 0
198 | 29858012 | 29859344 | 29310756 | 1 | 1 | 37 | 2 | 22.1-30-82 | СН-2012.22 Выпуск № 2 (в текущих ценах по состоянию на 01.01.2025 г.). Сб.1-30-82 | Станки для алмазного сверления, типа "Hilti", максимальный диаметр сверления до 250 мм | 1368 | 1011 | маш.-ч | маш.-ч | 1 | 0 | -309710188 | 2.87 | 0 | 58.08 | 16.27 | 0 | 0 | 58.08 | 16.27 | 0 | 1 | 1 | 1 | 1 | -2 | 0 | 1 | 1 | 0 | 0 | 2.87 |  | 0 | 2 | 29859369 | 1 | 0 | 259 | 0 | 0 | 0 | 0 | 0 | 0 | 0 | 0 | 0 | 0 | 0 | 0 | 0 | 0 | 0 | 0 | 0 | 0 | 0 | 0 | 0 | 0 |  | 0 | 0 | 2.3017 | 58.08 | 58.08 | 1 | 166.69 | 46.69 | 0 | 133.69 | 37.45 | 0 | 133.69 | 0 | 0 | 0
198 | 29858012 | 29859344 | 29311839 | 1 | 1 | 37 | 3 | 21.1-10-283 | СН-2012.21 Выпуск № 2 (в текущих ценах по состоянию на 01.01.2025 г.). Сб.1-10-283 | Сталь круглая нержавеющая, полированная, диаметр 16 мм | 1348 | 1009 | т | т | 1000 | 0 | -1506970354 | 0.021 | 313897.41 | 0 | 0 | 0 | 313897.41 | 0 | 0 | 0 | 1 | 1 | 1 | 1 | -2 | 0 | 1 | 1 | 0 | 0 | 0.021 |  | 0 | 2 | 29859370 | 1 | 0 | 260 | 0 | 0 | 0 | 0 | 0 | 0 | 0 | 0 | 0 | 0 | 0 | 0 | 0 | 0 | 0 | 0 | 0 | 0 | 0 | 0 | 0 | 0 |  | 0 | 0 | 0.016842 | 313897.41 | 313897.41 | 1 | 6591.85 | 0 | 5286.66 | 0 | 0 | 0 | 5286.66 | 0 | 0 | 0
198 | 29858012 | 29859344 | 29312726 | 1 | 1 | 37 | 3 | 21.1-23-1 | СН-2012.21 Выпуск № 2 (в текущих ценах по состоянию на 01.01.2025 г.). Сб.1-23-1 | Проволока сварочная, марка СВ-08 Г2С, диаметр 2 мм | 1346 | 1009 | кг | кг | 1 | 0 | 737612236 | 0.214 | 168.83 | 0 | 0 | 0 | 168.83 | 0 | 0 | 0 | 1 | 1 | 1 | 1 | -2 | 0 | 1 | 1 | 0 | 0 | 0.214 |  | 0 | 2 | 29859371 | 1 | 0 | 261 | 0 | 0 | 0 | 0 | 0 | 0 | 0 | 0 | 0 | 0 | 0 | 0 | 0 | 0 | 0 | 0 | 0 | 0 | 0 | 0 | 0 | 0 |  | 0 | 0 | 0.17163 | 168.83 | 168.83 | 1 | 36.13 | 0 | 28.98 | 0 | 0 | 0 | 28.98 | 0 | 0 | 0
198 | 29858012 | 29859344 | 29313610 | 1 | 1 | 37 | 3 | 21.1-25-1011 | СН-2012.21 Выпуск № 2 (в текущих ценах по состоянию на 01.01.2025 г.). Сб.1-25-1011 | Диски шлифовальные на бумажной основе Р40-Р2000, диаметр 125 мм | 1354 | 1010 | шт. | шт. | 1 | 0 | 23491763 | 52 | 30.05 | 0 | 0 | 0 | 30.05 | 0 | 0 | 0 | 1 | 1 | 1 | 1 | -2 | 0 | 1 | 1 | 0 | 0 | 52 |  | 0 | 2 | 29859372 | 1 | 0 | 262 | 0 | 0 | 0 | 0 | 0 | 0 | 0 | 0 | 0 | 0 | 0 | 0 | 0 | 0 | 0 | 0 | 0 | 0 | 0 | 0 | 0 | 0 |  | 0 | 0 | 41.704 | 30.05 | 30.05 | 1 | 1562.6 | 0 | 1253.21 | 0 | 0 | 0 | 1253.21 | 0 | 0 | 0
198 | 29858012 | 29859344 | 29312855 | 1 | 1 | 37 | 3 | 21.1-25-13 | СН-2012.21 Выпуск № 2 (в текущих ценах по состоянию на 01.01.2025 г.). Сб.1-25-13 | Вода | 1339 | 1007 | м3 | м3 | 1 | 0 | -1393929784 | 0.153 | 49.83 | 0 | 0 | 0 | 49.83 | 0 | 0 | 0 | 1 | 1 | 1 | 1 | -2 | 0 | 1 | 1 | 0 | 0 | 0.153 |  | 0 | 2 | 29859373 | 1 | 0 | 263 | 0 | 0 | 0 | 0 | 0 | 0 | 0 | 0 | 0 | 0 | 0 | 0 | 0 | 0 | 0 | 0 | 0 | 0 | 0 | 0 | 0 | 0 |  | 0 | 0 | 0.12271 | 49.83 | 49.83 | 1 | 7.62 | 0 | 6.11 | 0 | 0 | 0 | 6.11 | 0 | 0 | 0
198 | 29858012 | 29859344 | 29313475 | 1 | 1 | 37 | 3 | 21.1-25-875 | СН-2012.21 Выпуск № 2 (в текущих ценах по состоянию на 01.01.2025 г.). Сб.1-25-875 | Круги шлифовальные лепестковые торцевые на тканевой основе Р24-Р400, размеры 125х22 мм | 1354 | 1010 | шт. | шт. | 1 | 0 | -831186859 | 0.303 | 80.48 | 0 | 0 | 0 | 80.48 | 0 | 0 | 0 | 1 | 1 | 1 | 1 | -2 | 0 | 1 | 1 | 0 | 0 | 0.303 |  | 0 | 2 | 29859374 | 1 | 0 | 264 | 0 | 0 | 0 | 0 | 0 | 0 | 0 | 0 | 0 | 0 | 0 | 0 | 0 | 0 | 0 | 0 | 0 | 0 | 0 | 0 | 0 | 0 |  | 0 | 0 | 0.24301 | 80.48 | 80.48 | 1 | 24.39 | 0 | 19.56 | 0 | 0 | 0 | 19.56 | 0 | 0 | 0
198 | 29858012 | 29859344 | 29317644 | 1 | 1 | 37 | 3 | 21.12-7-67 | СН-2012.21 Выпуск № 2 (в текущих ценах по состоянию на 01.01.2025 г.). Сб.12-7-67 | Трубы электросварные из коррозионностойкой стали марки AISI 304, полированные, наружный диаметр 38,0 мм, толщина стенки 1,5 мм | 1301 | 1003 | м | м | 1 | 0 | 1175220695 | 26.1 | 481.95 | 0 | 0 | 0 | 481.95 | 0 | 0 | 0 | 1 | 1 | 1 | 1 | -2 | 0 | 1 | 1 | 0 | 0 | 26.1 |  | 0 | 2 | 29859376 | 1 | 0 | 265 | 0 | 0 | 0 | 0 | 0 | 0 | 0 | 0 | 0 | 0 | 0 | 0 | 0 | 0 | 0 | 0 | 0 | 0 | 0 | 0 | 0 | 0 |  | 0 | 0 | 20.9322 | 481.95 | 481.95 | 1 | 12578.9 | 0 | 10088.27 | 0 | 0 | 0 | 10088.27 | 0 | 0 | 0
198 | 29858012 | 29859344 | 29311050 | 1 | 1 | 37 | 3 | 21.1-4-1 | СН-2012.21 Выпуск № 2 (в текущих ценах по состоянию на 01.01.2025 г.). Сб.1-4-1 | Аргон газообразный | 1339 | 1007 | м3 | м3 | 1 | 0 | -67080174 | 0.31 | 479.86 | 0 | 0 | 0 | 479.86 | 0 | 0 | 0 | 1 | 1 | 1 | 1 | -2 | 0 | 1 | 1 | 0 | 0 | 0.31 |  | 0 | 2 | 29859375 | 1 | 0 | 266 | 0 | 0 | 0 | 0 | 0 | 0 | 0 | 0 | 0 | 0 | 0 | 0 | 0 | 0 | 0 | 0 | 0 | 0 | 0 | 0 | 0 | 0 |  | 0 | 0 | 0.24862 | 479.86 | 479.86 | 1 | 148.76 | 0 | 119.3 | 0 | 0 | 0 | 119.3 | 0 | 0 | 0
198 | 29858012 | 29859344 | 29314048 | 1 | 1 | 37 | 3 | 21.3-2-130 | СН-2012.21 Выпуск № 2 (в текущих ценах по состоянию на 01.01.2025 г.). Сб.3-2-130 | Смеси сухие цементные с минеральными заполнителями и модификаторами, быстротвердеющие, монтажные, для бетонных и железобетонных конструкций, марка 300 (Церезит CX15) | 1348 | 1009 | т | т | 1000 | 0 | 914728723 | 0.004 | 51623.43 | 0 | 0 | 0 | 51623.43 | 0 | 0 | 0 | 1 | 1 | 1 | 1 | -2 | 0 | 1 | 1 | 0 | 0 | 0.004 |  | 0 | 2 | 29859377 | 1 | 0 | 267 | 0 | 0 | 0 | 0 | 0 | 0 | 0 | 0 | 0 | 0 | 0 | 0 | 0 | 0 | 0 | 0 | 0 | 0 | 0 | 0 | 0 | 0 |  | 0 | 0 | 0.003208 | 51623.43 | 51623.43 | 1 | 206.49 | 0 | 165.61 | 0 | 0 | 0 | 165.61 | 0 | 0 | 0
198 | 29858012 | 29859344 | 29315215 | 1 | 1 | 37 | 3 | 21.7-3-24 | СН-2012.21 Выпуск № 2 (в текущих ценах по состоянию на 01.01.2025 г.). Сб.7-3-24 | Сверло кольцевое с алмазным покрытием, DD-B P6, длина 430 мм, диаметр 47 мм | 1354 | 1010 | шт. | шт. | 1 | 0 | -1607081077 | 0.083 | 9271.05 | 0 | 0 | 0 | 9271.05 | 0 | 0 | 0 | 1 | 1 | 1 | 1 | -2 | 0 | 1 | 1 | 0 | 0 | 0.083 |  | 0 | 2 | 29859378 | 1 | 0 | 268 | 0 | 0 | 0 | 0 | 0 | 0 | 0 | 0 | 0 | 0 | 0 | 0 | 0 | 0 | 0 | 0 | 0 | 0 | 0 | 0 | 0 | 0 |  | 0 | 0 | 0.066566 | 9271.05 | 9271.05 | 1 | 769.5 | 0 | 617.14 | 0 | 0 | 0 | 617.14 | 0 | 0 | 0
198 | 29858012 | 29859344 | 29315658 | 1 | 1 | 37 | 3 | 21.7-8-6 | СН-2012.21 Выпуск № 2 (в текущих ценах по состоянию на 01.01.2025 г.). Сб.7-8-6 | Стойки ограждений из нержавеющей полированной стали, диаметр 38,1 мм, толщина стенки 1,5 мм, высота 1000 мм, в комплекте с заглушкой и крышкой | 1354 | 1010 | шт. | шт. | 1 | 0 | -1578719328 | 11 | 979.95 | 0 | 0 | 0 | 979.95 | 0 | 0 | 0 | 1 | 1 | 1 | 1 | -2 | 0 | 1 | 1 | 0 | 0 | 11 |  | 0 | 2 | 29859379 | 1 | 0 | 269 | 0 | 0 | 0 | 0 | 0 | 0 | 0 | 0 | 0 | 0 | 0 | 0 | 0 | 0 | 0 | 0 | 0 | 0 | 0 | 0 | 0 | 0 |  | 0 | 0 | 8.822 | 979.95 | 979.95 | 1 | 10779.45 | 0 | 8645.12 | 0 | 0 | 0 | 8645.12 | 0 | 0 | 0
198 | 29858012 | 29859344 | 29315660 | 1 | 1 | 37 | 3 | 21.7-8-8 | СН-2012.21 Выпуск № 2 (в текущих ценах по состоянию на 01.01.2025 г.). Сб.7-8-8 | Кронштейны (крючки) из нержавеющей полированной стали, диаметр 10 мм, для крепления поручня к стойке, под сварку | 1354 | 1010 | шт. | шт. | 1 | 0 | 196781382 | 22 | 514.43 | 0 | 0 | 0 | 514.43 | 0 | 0 | 0 | 1 | 1 | 1 | 1 | -2 | 0 | 1 | 1 | 0 | 0 | 22 |  | 0 | 2 | 29859380 | 1 | 0 | 270 | 0 | 0 | 0 | 0 | 0 | 0 | 0 | 0 | 0 | 0 | 0 | 0 | 0 | 0 | 0 | 0 | 0 | 0 | 0 | 0 | 0 | 0 |  | 0 | 0 | 17.644 | 514.43 | 514.43 | 1 | 11317.46 | 0 | 9076.6 | 0 | 0 | 0 | 9076.6 | 0 | 0 | 0
199 | 29858012 | 29859381 | 29308795 | 37 | 1 | 37 | 1 | 9999990008 |  | Трудозатраты рабочих | 1191 | 1013 | чел.-ч. | чел.-ч. | 1 | 0 | 476480486 | 70.0953 | 0 | 0 | 0 | 0 | 0 | 0 | 0 | 0 | 1 | 1 | 1 | 1 | -2 | 0 | 1 | 1 | 0 | 0 | 212.41 | *0,33 | 1 | 2 | 29859386 | 1 | 0 | 271 | 0 | 0 | 0 | 0 | 0 | 0 | 0 | 0 | 0 | 0 | 0 | 0 | 0 | 0 | 0 | 0 | 0 | 0 | 0 | 0 | 0 | 0 | 0 | 7.1357 | 0 | 7.1357 | 0 | 0 | 1 | 0 | 0 | 0 | 0 | 0 | 0 | 0 | 0 | 0 | 0
199 | 29858012 | 29859381 | 29310156 | 1 | 1 | 37 | 2 | 22.1-10-4 | СН-2012.22 Выпуск № 2 (в текущих ценах по состоянию на 01.01.2025 г.). Сб.1-10-4 | Компрессоры с дизельным двигателем прицепные до 2,5 м3/мин | 1368 | 1011 | маш.-ч | маш.-ч | 1 | 0 | 2033758866 | 27.5 | 0 | 718.47 | 581.14 | 0 | 0 | 718.47 | 581.14 | 0 | 1 | 1 | 1 | 1 | -2 | 0 | 1 | 1 | 0 | 0 | 27.5 |  | 0 | 2 | 29859387 | 1 | 0 | 272 | 0 | 0 | 0 | 0 | 0 | 0 | 0 | 0 | 0 | 0 | 0 | 0 | 0 | 0 | 0 | 0 | 0 | 0 | 0 | 0 | 0 | 0 |  | 0 | 0 | 2.7995 | 718.47 | 718.47 | 1 | 19757.93 | 15981.35 | 0 | 2011.36 | 1626.9 | 0 | 2011.36 | 0 | 0 | 0
199 | 29858012 | 29859381 | 29310733 | 1 | 1 | 37 | 2 | 22.1-30-54 | СН-2012.22 Выпуск № 2 (в текущих ценах по состоянию на 01.01.2025 г.). Сб.1-30-54 | Молотки отбойные | 1368 | 1011 | маш.-ч | маш.-ч | 1 | 0 | 914607326 | 27.5 | 0 | 5.58 | 0.02 | 0 | 0 | 5.58 | 0.02 | 0 | 1 | 1 | 1 | 1 | -2 | 0 | 1 | 1 | 0 | 0 | 27.5 |  | 0 | 2 | 29859388 | 1 | 0 | 273 | 0 | 0 | 0 | 0 | 0 | 0 | 0 | 0 | 0 | 0 | 0 | 0 | 0 | 0 | 0 | 0 | 0 | 0 | 0 | 0 | 0 | 0 |  | 0 | 0 | 2.7995 | 5.58 | 5.58 | 1 | 153.45 | 0.55 | 0 | 15.62 | 0.06 | 0 | 15.62 | 0 | 0 | 0
199 | 29858012 | 29859381 | 29308796 | 37 | 1 | 37 | 3 | 9999990001 |  | Масса мусора | 1348 | 1009 | т | т | 1000 | 0 | 1489638031 | 20.61 | 0 | 0 | 0 | 0 | 0 | 0 | 0 | 0 | 1 | 1 | 1 | 1 | -2 | 0 | 1 | 1 | 0 | 0 | 20.61 |  | 0 | 2 | 29859389 | 1 | 0 | 274 | 0 | 0 | 0 | 0 | 0 | 0 | 0 | 0 | 0 | 0 | 0 | 0 | 0 | 0 | 0 | 0 | 0 | 0 | 0 | 0 | 0 | 0 |  | 0 | 0 | 2.0981 | 0 | 0 | 1 | 0 | 0 | 0 | 0 | 0 | 0 | 0 | 0 | 0 | 0
200 | 29858012 | 29859390 | 29308795 | 37 | 1 | 37 | 1 | 9999990008 |  | Трудозатраты рабочих | 1191 | 1013 | чел.-ч. | чел.-ч. | 1 | 0 | 476480486 | 18.2 | 0 | 0 | 0 | 0 | 0 | 0 | 0 | 0 | 1 | 1 | 1 | 1 | -2 | 0 | 1 | 1 | 0 | 0 | 91 | *0,2 | 1 | 2 | 29859405 | 1 | 0 | 275 | 0 | 0 | 0 | 0 | 0 | 0 | 0 | 0 | 0 | 0 | 0 | 0 | 0 | 0 | 0 | 0 | 0 | 0 | 0 | 0 | 0 | 0 | 0 | 3.7601 | 0 | 3.7601 | 0 | 0 | 1 | 0 | 0 | 0 | 0 | 0 | 0 | 0 | 0 | 0 | 0
200 | 29858012 | 29859390 | 29310773 | 1 | 1 | 37 | 2 | 22.1-30-102 | СН-2012.22 Выпуск № 2 (в текущих ценах по состоянию на 01.01.2025 г.). Сб.1-30-102 | Дрели электрические, двухскоростные, мощностью 600 Вт | 1368 | 1011 | маш.-ч | маш.-ч | 1 | 0 | -490795739 | 2.392 | 0 | 5.79 | 1.58 | 0 | 0 | 5.79 | 1.58 | 0 | 1 | 1 | 1 | 1 | -2 | 0 | 1 | 1 | 0 | 0 | 11.96 | *0,2 | 0 | 2 | 29859406 | 1 | 0 | 276 | 0 | 0 | 0 | 0 | 0 | 0 | 0 | 0 | 0 | 0 | 0 | 0 | 0 | 0 | 0 | 0 | 0 | 0 | 0 | 0 | 0 | 0 |  | 0 | 0 | 0.49419 | 5.79 | 5.79 | 1 | 13.85 | 3.78 | 0 | 2.86 | 0.78 | 0 | 2.86 | 0 | 0 | 0
200 | 29858012 | 29859390 | 29310715 | 1 | 1 | 37 | 2 | 22.1-30-33 | СН-2012.22 Выпуск № 2 (в текущих ценах по состоянию на 01.01.2025 г.). Сб.1-30-33 | Лобзики электрические | 1368 | 1011 | маш.-ч | маш.-ч | 1 | 0 | -1976108691 | 0.41 | 0 | 7.11 | 0.01 | 0 | 0 | 7.11 | 0.01 | 0 | 1 | 1 | 1 | 1 | -2 | 0 | 1 | 1 | 0 | 0 | 2.05 | *0,2 | 0 | 2 | 29859407 | 1 | 0 | 277 | 0 | 0 | 0 | 0 | 0 | 0 | 0 | 0 | 0 | 0 | 0 | 0 | 0 | 0 | 0 | 0 | 0 | 0 | 0 | 0 | 0 | 0 |  | 0 | 0 | 0.084706 | 7.11 | 7.11 | 1 | 2.916 | 0.004 | 0 | 0.6 | 0 | 0 | 0.6 | 0 | 0 | 0
200 | 29858012 | 29859390 | 29310735 | 1 | 1 | 37 | 2 | 22.1-30-56 | СН-2012.22 Выпуск № 2 (в текущих ценах по состоянию на 01.01.2025 г.). Сб.1-30-56 | Шуруповерты | 1368 | 1011 | маш.-ч | маш.-ч | 1 | 0 | 2076833660 | 0.48 | 0 | 7.44 | 0.01 | 0 | 0 | 7.44 | 0.01 | 0 | 1 | 1 | 1 | 1 | -2 | 0 | 1 | 1 | 0 | 0 | 2.4 | *0,2 | 0 | 2 | 29859408 | 1 | 0 | 278 | 0 | 0 | 0 | 0 | 0 | 0 | 0 | 0 | 0 | 0 | 0 | 0 | 0 | 0 | 0 | 0 | 0 | 0 | 0 | 0 | 0 | 0 |  | 0 | 0 | 0.099168 | 7.44 | 7.44 | 1 | 3.572 | 0.004 | 0 | 0.74 | 0 | 0 | 0.74 | 0 | 0 | 0
200 | 29858012 | 29859390 | 29312472 | 1 | 1 | 37 | 3 | 21.1-15-275 | СН-2012.21 Выпуск № 2 (в текущих ценах по состоянию на 01.01.2025 г.). Сб.1-15-275 | Ленты герметизирующие алюминиевые самоклеящиеся для сотового поликарбоната толщиной 8 мм, ширина 25 мм, сплошные | 1301 | 1003 | м | м | 1 | 0 | 806939617 | 0 | 14.06 | 0 | 0 | 0 | 14.06 | 0 | 0 | 0 | 1 | 1 | 1 | 1 | -2 | 0 | 1 | 1 | 0 | 0 | 43.73 | *0 | 0 | 2 | 29859409 | 1 | 0 | 279 | 0 | 0 | 0 | 0 | 0 | 0 | 0 | 0 | 0 | 0 | 0 | 0 | 0 | 0 | 0 | 0 | 0 | 0 | 0 | 0 | 0 | 0 |  | 0 | 0 | 0 | 14.06 | 14.06 | 1 | 0 | 0 | 0 | 0 | 0 | 0 | 0 | 0 | 0 | 0
200 | 29858012 | 29859390 | 29312473 | 1 | 1 | 37 | 3 | 21.1-15-276 | СН-2012.21 Выпуск № 2 (в текущих ценах по состоянию на 01.01.2025 г.). Сб.1-15-276 | Ленты герметизирующие алюминиевые самоклеящиеся для сотового поликарбоната толщиной 8 мм, ширина 25 мм, перфорированные | 1301 | 1003 | м | м | 1 | 0 | -161658434 | 0 | 25.64 | 0 | 0 | 0 | 25.64 | 0 | 0 | 0 | 1 | 1 | 1 | 1 | -2 | 0 | 1 | 1 | 0 | 0 | 43.73 | *0 | 0 | 2 | 29859410 | 1 | 0 | 280 | 0 | 0 | 0 | 0 | 0 | 0 | 0 | 0 | 0 | 0 | 0 | 0 | 0 | 0 | 0 | 0 | 0 | 0 | 0 | 0 | 0 | 0 |  | 0 | 0 | 0 | 25.64 | 25.64 | 1 | 0 | 0 | 0 | 0 | 0 | 0 | 0 | 0 | 0 | 0
200 | 29858012 | 29859390 | 29313599 | 1 | 1 | 37 | 3 | 21.1-25-1000 | СН-2012.21 Выпуск № 2 (в текущих ценах по состоянию на 01.01.2025 г.). Сб.1-25-1000 | Пластик поликарбонатный ячеистый для остекления, толщина 16 мм | 1327 | 1005 | м2 | м2 | 1 | 0 | -553391656 | 0 | 863.27 | 0 | 0 | 0 | 863.27 | 0 | 0 | 0 | 1 | 1 | 1 | 1 | -2 | 0 | 1 | 1 | 0 | 0 | 101.5 | *0 | 0 | 2 | 29859411 | 1 | 0 | 281 | 0 | 0 | 0 | 0 | 0 | 0 | 0 | 0 | 0 | 0 | 0 | 0 | 0 | 0 | 0 | 0 | 0 | 0 | 0 | 0 | 0 | 0 |  | 0 | 0 | 0 | 863.27 | 863.27 | 1 | 0 | 0 | 0 | 0 | 0 | 0 | 0 | 0 | 0 | 0
200 | 29858012 | 29859390 | 29313604 | 1 | 1 | 37 | 3 | 21.1-25-1005 | СН-2012.21 Выпуск № 2 (в текущих ценах по состоянию на 01.01.2025 г.). Сб.1-25-1005 | Профили поликарбонатные торцевые для сотового поликарбоната толщиной 16 мм | 1301 | 1003 | м | м | 1 | 0 | 1565018993 | 0 | 51.39 | 0 | 0 | 0 | 51.39 | 0 | 0 | 0 | 1 | 1 | 1 | 1 | -2 | 0 | 1 | 1 | 0 | 0 | 87.47 | *0 | 0 | 2 | 29859412 | 1 | 0 | 282 | 0 | 0 | 0 | 0 | 0 | 0 | 0 | 0 | 0 | 0 | 0 | 0 | 0 | 0 | 0 | 0 | 0 | 0 | 0 | 0 | 0 | 0 |  | 0 | 0 | 0 | 51.39 | 51.39 | 1 | 0 | 0 | 0 | 0 | 0 | 0 | 0 | 0 | 0 | 0
200 | 29858012 | 29859390 | 29313304 | 1 | 1 | 37 | 3 | 21.1-25-691 | СН-2012.21 Выпуск № 2 (в текущих ценах по состоянию на 01.01.2025 г.). Сб.1-25-691 | Термошайбы поликарбонатные для крепления поликарбоната к металлическим конструкциям | 1355 | 1010 | 100 шт. | 100 шт. | 100 | 0 | 2036388785 | 0 | 880.1 | 0 | 0 | 0 | 880.1 | 0 | 0 | 0 | 1 | 1 | 1 | 1 | -2 | 0 | 1 | 1 | 0 | 0 | 0.91 | *0 | 0 | 2 | 29859413 | 1 | 0 | 283 | 0 | 0 | 0 | 0 | 0 | 0 | 0 | 0 | 0 | 0 | 0 | 0 | 0 | 0 | 0 | 0 | 0 | 0 | 0 | 0 | 0 | 0 |  | 0 | 0 | 0 | 880.1 | 880.1 | 1 | 0 | 0 | 0 | 0 | 0 | 0 | 0 | 0 | 0 | 0
200 | 29858012 | 29859390 | 29313307 | 1 | 1 | 37 | 3 | 21.1-25-694 | СН-2012.21 Выпуск № 2 (в текущих ценах по состоянию на 01.01.2025 г.). Сб.1-25-694 | Прокладки резиновые уплотнительные для профилей алюминиевых, ширина 13,5 мм | 1301 | 1003 | м | м | 1 | 0 | -70767100 | 0 | 28.98 | 0 | 0 | 0 | 28.98 | 0 | 0 | 0 | 1 | 1 | 1 | 1 | -2 | 0 | 1 | 1 | 0 | 0 | 48.11 | *0 | 0 | 2 | 29859414 | 1 | 0 | 284 | 0 | 0 | 0 | 0 | 0 | 0 | 0 | 0 | 0 | 0 | 0 | 0 | 0 | 0 | 0 | 0 | 0 | 0 | 0 | 0 | 0 | 0 |  | 0 | 0 | 0 | 28.98 | 28.98 | 1 | 0 | 0 | 0 | 0 | 0 | 0 | 0 | 0 | 0 | 0
200 | 29858012 | 29859390 | 29313308 | 1 | 1 | 37 | 3 | 21.1-25-695 | СН-2012.21 Выпуск № 2 (в текущих ценах по состоянию на 01.01.2025 г.). Сб.1-25-695 | Прокладки резиновые уплотнительные для профилей алюминиевых, ширина 60 мм | 1301 | 1003 | м | м | 1 | 0 | 373564632 | 0 | 73.69 | 0 | 0 | 0 | 73.69 | 0 | 0 | 0 | 1 | 1 | 1 | 1 | -2 | 0 | 1 | 1 | 0 | 0 | 48.11 | *0 | 0 | 2 | 29859415 | 1 | 0 | 285 | 0 | 0 | 0 | 0 | 0 | 0 | 0 | 0 | 0 | 0 | 0 | 0 | 0 | 0 | 0 | 0 | 0 | 0 | 0 | 0 | 0 | 0 |  | 0 | 0 | 0 | 73.69 | 73.69 | 1 | 0 | 0 | 0 | 0 | 0 | 0 | 0 | 0 | 0 | 0
200 | 29858012 | 29859390 | 29315048 | 1 | 1 | 37 | 3 | 21.7-1-1 | СН-2012.21 Выпуск № 2 (в текущих ценах по состоянию на 01.01.2025 г.). Сб.7-1-1 | Винты самонарезающие оцинкованные 5х20 мм | 1355 | 1010 | 100 шт. | 100 шт. | 100 | 0 | 314355810 | 0 | 629.04 | 0 | 0 | 0 | 629.04 | 0 | 0 | 0 | 1 | 1 | 1 | 1 | -2 | 0 | 1 | 1 | 0 | 0 | 5.46 | *0 | 0 | 2 | 29859416 | 1 | 0 | 286 | 0 | 0 | 0 | 0 | 0 | 0 | 0 | 0 | 0 | 0 | 0 | 0 | 0 | 0 | 0 | 0 | 0 | 0 | 0 | 0 | 0 | 0 |  | 0 | 0 | 0 | 629.04 | 629.04 | 1 | 0 | 0 | 0 | 0 | 0 | 0 | 0 | 0 | 0 | 0
200 | 29858012 | 29859390 | 29315720 | 1 | 1 | 37 | 3 | 21.7-12-3 | СН-2012.21 Выпуск № 2 (в текущих ценах по состоянию на 01.01.2025 г.). Сб.7-12-3 | Профили алюминиевые системы AGS 150, ширина 51 мм, крышки | 1301 | 1003 | м | м | 1 | 0 | 1688535359 | 0 | 95.14 | 0 | 0 | 0 | 95.14 | 0 | 0 | 0 | 1 | 1 | 1 | 1 | -2 | 0 | 1 | 1 | 0 | 0 | 48.11 | *0 | 0 | 2 | 29859417 | 1 | 0 | 287 | 0 | 0 | 0 | 0 | 0 | 0 | 0 | 0 | 0 | 0 | 0 | 0 | 0 | 0 | 0 | 0 | 0 | 0 | 0 | 0 | 0 | 0 |  | 0 | 0 | 0 | 95.14 | 95.14 | 1 | 0 | 0 | 0 | 0 | 0 | 0 | 0 | 0 | 0 | 0
200 | 29858012 | 29859390 | 29315721 | 1 | 1 | 37 | 3 | 21.7-12-4 | СН-2012.21 Выпуск № 2 (в текущих ценах по состоянию на 01.01.2025 г.). Сб.7-12-4 | Профили алюминиевые системы AGS 150, ширина 49 мм, прижимы | 1301 | 1003 | м | м | 1 | 0 | 1677581273 | 0 | 204.68 | 0 | 0 | 0 | 204.68 | 0 | 0 | 0 | 1 | 1 | 1 | 1 | -2 | 0 | 1 | 1 | 0 | 0 | 48.11 | *0 | 0 | 2 | 29859418 | 1 | 0 | 288 | 0 | 0 | 0 | 0 | 0 | 0 | 0 | 0 | 0 | 0 | 0 | 0 | 0 | 0 | 0 | 0 | 0 | 0 | 0 | 0 | 0 | 0 |  | 0 | 0 | 0 | 204.68 | 204.68 | 1 | 0 | 0 | 0 | 0 | 0 | 0 | 0 | 0 | 0 | 0
201 | 29858012 | 29859419 | 29308795 | 37 | 1 | 37 | 1 | 9999990008 |  | Трудозатраты рабочих | 1191 | 1013 | чел.-ч. | чел.-ч. | 1 | 0 | 476480486 | 91 | 0 | 0 | 0 | 0 | 0 | 0 | 0 | 0 | 1 | 1 | 1 | 1 | -2 | 0 | 1 | 1 | 0 | 0 | 91 |  | 1 | 2 | 29859434 | 1 | 0 | 289 | 0 | 0 | 0 | 0 | 0 | 0 | 0 | 0 | 0 | 0 | 0 | 0 | 0 | 0 | 0 | 0 | 0 | 0 | 0 | 0 | 0 | 0 | 0 | 18.8006 | 0 | 18.8006 | 0 | 0 | 1 | 0 | 0 | 0 | 0 | 0 | 0 | 0 | 0 | 0 | 0
201 | 29858012 | 29859419 | 29310773 | 1 | 1 | 37 | 2 | 22.1-30-102 | СН-2012.22 Выпуск № 2 (в текущих ценах по состоянию на 01.01.2025 г.). Сб.1-30-102 | Дрели электрические, двухскоростные, мощностью 600 Вт | 1368 | 1011 | маш.-ч | маш.-ч | 1 | 0 | -490795739 | 11.96 | 0 | 5.79 | 1.58 | 0 | 0 | 5.79 | 1.58 | 0 | 1 | 1 | 1 | 1 | -2 | 0 | 1 | 1 | 0 | 0 | 11.96 |  | 0 | 2 | 29859435 | 1 | 0 | 290 | 0 | 0 | 0 | 0 | 0 | 0 | 0 | 0 | 0 | 0 | 0 | 0 | 0 | 0 | 0 | 0 | 0 | 0 | 0 | 0 | 0 | 0 |  | 0 | 0 | 2.4709 | 5.79 | 5.79 | 1 | 69.25 | 18.9 | 0 | 14.31 | 3.9 | 0 | 14.31 | 0 | 0 | 0
201 | 29858012 | 29859419 | 29310715 | 1 | 1 | 37 | 2 | 22.1-30-33 | СН-2012.22 Выпуск № 2 (в текущих ценах по состоянию на 01.01.2025 г.). Сб.1-30-33 | Лобзики электрические | 1368 | 1011 | маш.-ч | маш.-ч | 1 | 0 | -1976108691 | 2.05 | 0 | 7.11 | 0.01 | 0 | 0 | 7.11 | 0.01 | 0 | 1 | 1 | 1 | 1 | -2 | 0 | 1 | 1 | 0 | 0 | 2.05 |  | 0 | 2 | 29859436 | 1 | 0 | 291 | 0 | 0 | 0 | 0 | 0 | 0 | 0 | 0 | 0 | 0 | 0 | 0 | 0 | 0 | 0 | 0 | 0 | 0 | 0 | 0 | 0 | 0 |  | 0 | 0 | 0.42353 | 7.11 | 7.11 | 1 | 14.58 | 0.02 | 0 | 3.01 | 0 | 0 | 3.01 | 0 | 0 | 0
201 | 29858012 | 29859419 | 29310735 | 1 | 1 | 37 | 2 | 22.1-30-56 | СН-2012.22 Выпуск № 2 (в текущих ценах по состоянию на 01.01.2025 г.). Сб.1-30-56 | Шуруповерты | 1368 | 1011 | маш.-ч | маш.-ч | 1 | 0 | 2076833660 | 2.4 | 0 | 7.44 | 0.01 | 0 | 0 | 7.44 | 0.01 | 0 | 1 | 1 | 1 | 1 | -2 | 0 | 1 | 1 | 0 | 0 | 2.4 |  | 0 | 2 | 29859437 | 1 | 0 | 292 | 0 | 0 | 0 | 0 | 0 | 0 | 0 | 0 | 0 | 0 | 0 | 0 | 0 | 0 | 0 | 0 | 0 | 0 | 0 | 0 | 0 | 0 |  | 0 | 0 | 0.49584 | 7.44 | 7.44 | 1 | 17.86 | 0.02 | 0 | 3.69 | 0 | 0 | 3.69 | 0 | 0 | 0
201 | 29858012 | 29859419 | 29312472 | 1 | 1 | 37 | 3 | 21.1-15-275 | СН-2012.21 Выпуск № 2 (в текущих ценах по состоянию на 01.01.2025 г.). Сб.1-15-275 | Ленты герметизирующие алюминиевые самоклеящиеся для сотового поликарбоната толщиной 8 мм, ширина 25 мм, сплошные | 1301 | 1003 | м | м | 1 | 1 | 806939617 | -43.73 | 14.06 | 0 | 0 | 0 | 14.06 | 0 | 0 | 0 | 1 | 1 | 1 | 1 | -2 | 0 | 1 | 1 | 0 | 0 | -43.73 |  | 0 | 2 | 29859438 | 1 | 6144 | 293 | 0 | 0 | 0 | 0 | 0 | 0 | 0 | 0 | 0 | 0 | 0 | 0 | 0 | 0 | 0 | 0 | 0 | 0 | 0 | 0 | 0 | 0 |  | 0 | 0 | -9.0346 | 14.06 | 14.06 | 1 | -614.84 | 0 | -127.03 | 0 | 0 | 0 | -127.03 | 0 | 0 | 0
201 | 29858012 | 29859419 | 29312473 | 1 | 1 | 37 | 3 | 21.1-15-276 | СН-2012.21 Выпуск № 2 (в текущих ценах по состоянию на 01.01.2025 г.). Сб.1-15-276 | Ленты герметизирующие алюминиевые самоклеящиеся для сотового поликарбоната толщиной 8 мм, ширина 25 мм, перфорированные | 1301 | 1003 | м | м | 1 | 1 | -161658434 | -43.73 | 25.64 | 0 | 0 | 0 | 25.64 | 0 | 0 | 0 | 1 | 1 | 1 | 1 | -2 | 0 | 1 | 1 | 0 | 0 | -43.73 |  | 0 | 2 | 29859439 | 1 | 6144 | 294 | 0 | 0 | 0 | 0 | 0 | 0 | 0 | 0 | 0 | 0 | 0 | 0 | 0 | 0 | 0 | 0 | 0 | 0 | 0 | 0 | 0 | 0 |  | 0 | 0 | -9.0346 | 25.64 | 25.64 | 1 | -1121.24 | 0 | -231.65 | 0 | 0 | 0 | -231.65 | 0 | 0 | 0
201 | 29858012 | 29859419 | 29313599 | 1 | 1 | 37 | 3 | 21.1-25-1000 | СН-2012.21 Выпуск № 2 (в текущих ценах по состоянию на 01.01.2025 г.). Сб.1-25-1000 | Пластик поликарбонатный ячеистый для остекления, толщина 16 мм | 1327 | 1005 | м2 | м2 | 1 | 1 | -553391656 | -101.5 | 863.27 | 0 | 0 | 0 | 863.27 | 0 | 0 | 0 | 1 | 1 | 1 | 1 | -2 | 0 | 1 | 1 | 0 | 0 | -101.5 |  | 0 | 2 | 29859440 | 1 | 6144 | 295 | 0 | 0 | 0 | 0 | 0 | 0 | 0 | 0 | 0 | 0 | 0 | 0 | 0 | 0 | 0 | 0 | 0 | 0 | 0 | 0 | 0 | 0 |  | 0 | 0 | -20.9699 | 863.27 | 863.27 | 1 | -87621.91 | 0 | -18102.69 | 0 | 0 | 0 | -18102.69 | 0 | 0 | 0
201 | 29858012 | 29859419 | 29313604 | 1 | 1 | 37 | 3 | 21.1-25-1005 | СН-2012.21 Выпуск № 2 (в текущих ценах по состоянию на 01.01.2025 г.). Сб.1-25-1005 | Профили поликарбонатные торцевые для сотового поликарбоната толщиной 16 мм | 1301 | 1003 | м | м | 1 | 1 | 1565018993 | -87.47 | 51.39 | 0 | 0 | 0 | 51.39 | 0 | 0 | 0 | 1 | 1 | 1 | 1 | -2 | 0 | 1 | 1 | 0 | 0 | -87.47 |  | 0 | 2 | 29859441 | 1 | 6144 | 296 | 0 | 0 | 0 | 0 | 0 | 0 | 0 | 0 | 0 | 0 | 0 | 0 | 0 | 0 | 0 | 0 | 0 | 0 | 0 | 0 | 0 | 0 |  | 0 | 0 | -18.0713 | 51.39 | 51.39 | 1 | -4495.08 | 0 | -928.68 | 0 | 0 | 0 | -928.68 | 0 | 0 | 0
201 | 29858012 | 29859419 | 29313304 | 1 | 1 | 37 | 3 | 21.1-25-691 | СН-2012.21 Выпуск № 2 (в текущих ценах по состоянию на 01.01.2025 г.). Сб.1-25-691 | Термошайбы поликарбонатные для крепления поликарбоната к металлическим конструкциям | 1355 | 1010 | 100 шт. | 100 шт. | 100 | 0 | 2036388785 | 0.91 | 880.1 | 0 | 0 | 0 | 880.1 | 0 | 0 | 0 | 1 | 1 | 1 | 1 | -2 | 0 | 1 | 1 | 0 | 0 | 0.91 |  | 0 | 2 | 29859442 | 1 | 0 | 297 | 0 | 0 | 0 | 0 | 0 | 0 | 0 | 0 | 0 | 0 | 0 | 0 | 0 | 0 | 0 | 0 | 0 | 0 | 0 | 0 | 0 | 0 |  | 0 | 0 | 0.18801 | 880.1 | 880.1 | 1 | 800.89 | 0 | 165.46 | 0 | 0 | 0 | 165.46 | 0 | 0 | 0
201 | 29858012 | 29859419 | 29313307 | 1 | 1 | 37 | 3 | 21.1-25-694 | СН-2012.21 Выпуск № 2 (в текущих ценах по состоянию на 01.01.2025 г.). Сб.1-25-694 | Прокладки резиновые уплотнительные для профилей алюминиевых, ширина 13,5 мм | 1301 | 1003 | м | м | 1 | 0 | -70767100 | 48.11 | 28.98 | 0 | 0 | 0 | 28.98 | 0 | 0 | 0 | 1 | 1 | 1 | 1 | -2 | 0 | 1 | 1 | 0 | 0 | 48.11 |  | 0 | 2 | 29859443 | 1 | 0 | 298 | 0 | 0 | 0 | 0 | 0 | 0 | 0 | 0 | 0 | 0 | 0 | 0 | 0 | 0 | 0 | 0 | 0 | 0 | 0 | 0 | 0 | 0 |  | 0 | 0 | 9.9395 | 28.98 | 28.98 | 1 | 1394.23 | 0 | 288.05 | 0 | 0 | 0 | 288.05 | 0 | 0 | 0
201 | 29858012 | 29859419 | 29313308 | 1 | 1 | 37 | 3 | 21.1-25-695 | СН-2012.21 Выпуск № 2 (в текущих ценах по состоянию на 01.01.2025 г.). Сб.1-25-695 | Прокладки резиновые уплотнительные для профилей алюминиевых, ширина 60 мм | 1301 | 1003 | м | м | 1 | 0 | 373564632 | 48.11 | 73.69 | 0 | 0 | 0 | 73.69 | 0 | 0 | 0 | 1 | 1 | 1 | 1 | -2 | 0 | 1 | 1 | 0 | 0 | 48.11 |  | 0 | 2 | 29859444 | 1 | 0 | 299 | 0 | 0 | 0 | 0 | 0 | 0 | 0 | 0 | 0 | 0 | 0 | 0 | 0 | 0 | 0 | 0 | 0 | 0 | 0 | 0 | 0 | 0 |  | 0 | 0 | 9.9395 | 73.69 | 73.69 | 1 | 3545.23 | 0 | 732.44 | 0 | 0 | 0 | 732.44 | 0 | 0 | 0
201 | 29858012 | 29859419 | 29315048 | 1 | 1 | 37 | 3 | 21.7-1-1 | СН-2012.21 Выпуск № 2 (в текущих ценах по состоянию на 01.01.2025 г.). Сб.7-1-1 | Винты самонарезающие оцинкованные 5х20 мм | 1355 | 1010 | 100 шт. | 100 шт. | 100 | 0 | 314355810 | 5.46 | 629.04 | 0 | 0 | 0 | 629.04 | 0 | 0 | 0 | 1 | 1 | 1 | 1 | -2 | 0 | 1 | 1 | 0 | 0 | 5.46 |  | 0 | 2 | 29859445 | 1 | 0 | 300 | 0 | 0 | 0 | 0 | 0 | 0 | 0 | 0 | 0 | 0 | 0 | 0 | 0 | 0 | 0 | 0 | 0 | 0 | 0 | 0 | 0 | 0 |  | 0 | 0 | 1.128 | 629.04 | 629.04 | 1 | 3434.56 | 0 | 709.58 | 0 | 0 | 0 | 709.58 | 0 | 0 | 0
201 | 29858012 | 29859419 | 29315720 | 1 | 1 | 37 | 3 | 21.7-12-3 | СН-2012.21 Выпуск № 2 (в текущих ценах по состоянию на 01.01.2025 г.). Сб.7-12-3 | Профили алюминиевые системы AGS 150, ширина 51 мм, крышки | 1301 | 1003 | м | м | 1 | 0 | 1688535359 | 48.11 | 95.14 | 0 | 0 | 0 | 95.14 | 0 | 0 | 0 | 1 | 1 | 1 | 1 | -2 | 0 | 1 | 1 | 0 | 0 | 48.11 |  | 0 | 2 | 29859446 | 1 | 0 | 301 | 0 | 0 | 0 | 0 | 0 | 0 | 0 | 0 | 0 | 0 | 0 | 0 | 0 | 0 | 0 | 0 | 0 | 0 | 0 | 0 | 0 | 0 |  | 0 | 0 | 9.9395 | 95.14 | 95.14 | 1 | 4577.19 | 0 | 945.65 | 0 | 0 | 0 | 945.65 | 0 | 0 | 0
201 | 29858012 | 29859419 | 29315721 | 1 | 1 | 37 | 3 | 21.7-12-4 | СН-2012.21 Выпуск № 2 (в текущих ценах по состоянию на 01.01.2025 г.). Сб.7-12-4 | Профили алюминиевые системы AGS 150, ширина 49 мм, прижимы | 1301 | 1003 | м | м | 1 | 0 | 1677581273 | 48.11 | 204.68 | 0 | 0 | 0 | 204.68 | 0 | 0 | 0 | 1 | 1 | 1 | 1 | -2 | 0 | 1 | 1 | 0 | 0 | 48.11 |  | 0 | 2 | 29859447 | 1 | 0 | 302 | 0 | 0 | 0 | 0 | 0 | 0 | 0 | 0 | 0 | 0 | 0 | 0 | 0 | 0 | 0 | 0 | 0 | 0 | 0 | 0 | 0 | 0 |  | 0 | 0 | 9.9395 | 204.68 | 204.68 | 1 | 9847.15 | 0 | 2034.42 | 0 | 0 | 0 | 2034.42 | 0 | 0 | 0
246 | 29858012 | 29859453 | 29308795 | 37 | 1 | 37 | 1 | 9999990008 |  | Трудозатраты рабочих | 1191 | 1013 | чел.-ч. | чел.-ч. | 1 | 0 | 476480486 | 0.6 | 0 | 0 | 0 | 0 | 0 | 0 | 0 | 0 | 1 | 1 | 1 | 1 | -2 | 0 | 1 | 0 | 0 | 0 | 0.6 |  | 1 | 2 | 29859455 | 1 | 0 | 303 | 0 | 0 | 0 | 0 | 0 | 0 | 0 | 0 | 0 | 0 | 0 | 0 | 0 | 0 | 0 | 0 | 0 | 0 | 0 | 0 | 0 | 0 | 0 | 31.14 | 0 | 31.14 | 0 | 0 | 1 | 0 | 0 | 0 | 0 | 0 | 0 | 0 | 0 | 0 | 0
247 | 29858012 | 29859456 | 29308795 | 37 | 1 | 37 | 1 | 9999990008 |  | Трудозатраты рабочих | 1191 | 1013 | чел.-ч. | чел.-ч. | 1 | 0 | 476480486 | 37.24 | 0 | 0 | 0 | 0 | 0 | 0 | 0 | 0 | 1 | 1 | 1 | 1 | -2 | 0 | 1 | 0 | 0 | 0 | 37.24 |  | 1 | 2 | 29859459 | 1 | 0 | 304 | 0 | 0 | 0 | 0 | 0 | 0 | 0 | 0 | 0 | 0 | 0 | 0 | 0 | 0 | 0 | 0 | 0 | 0 | 0 | 0 | 0 | 0 | 0 | 19.3276 | 0 | 19.3276 | 0 | 0 | 1 | 0 | 0 | 0 | 0 | 0 | 0 | 0 | 0 | 0 | 0
247 | 29858012 | 29859456 | 29313934 | 1 | 1 | 37 | 3 | 21.3-2-10 | СН-2012.21 Выпуск № 2 (в текущих ценах по состоянию на 01.01.2025 г.). Сб.3-2-10 | Растворы цементно-известковые, марка 75 | 1339 | 1007 | м3 | м3 | 1 | 0 | -1060522976 | 0.56 | 4676.48 | 0 | 0 | 0 | 4676.48 | 0 | 0 | 0 | 1 | 1 | 1 | 1 | -2 | 0 | 1 | 0 | 0 | 0 | 0.56 |  | 0 | 2 | 29859460 | 1 | 0 | 305 | 0 | 0 | 0 | 0 | 0 | 0 | 0 | 0 | 0 | 0 | 0 | 0 | 0 | 0 | 0 | 0 | 0 | 0 | 0 | 0 | 0 | 0 |  | 0 | 0 | 0.29064 | 4676.48 | 4676.48 | 1 | 2618.83 | 0 | 1359.17 | 0 | 0 | 0 | 1359.17 | 0 | 0 | 0
248 | 29858012 | 29859461 | 29308795 | 37 | 1 | 37 | 1 | 9999990008 |  | Трудозатраты рабочих | 1191 | 1013 | чел.-ч. | чел.-ч. | 1 | 0 | 476480486 | 54.37 | 0 | 0 | 0 | 0 | 0 | 0 | 0 | 0 | 1 | 1 | 1 | 1 | -2 | 0 | 1 | 0 | 0 | 0 | 54.37 |  | 1 | 2 | 29859469 | 1 | 0 | 306 | 0 | 0 | 0 | 0 | 0 | 0 | 0 | 0 | 0 | 0 | 0 | 0 | 0 | 0 | 0 | 0 | 0 | 0 | 0 | 0 | 0 | 0 | 0 | 28.218 | 0 | 28.218 | 0 | 0 | 1 | 0 | 0 | 0 | 0 | 0 | 0 | 0 | 0 | 0 | 0
248 | 29858012 | 29859461 | 29312639 | 1 | 1 | 37 | 3 | 21.1-20-7 | СН-2012.21 Выпуск № 2 (в текущих ценах по состоянию на 01.01.2025 г.). Сб.1-20-7 | Ветошь | 1346 | 1009 | кг | кг | 1 | 0 | -1577570829 | 0.31 | 23.91 | 0 | 0 | 0 | 23.91 | 0 | 0 | 0 | 1 | 1 | 1 | 1 | -2 | 0 | 1 | 0 | 0 | 0 | 0.31 |  | 0 | 2 | 29859470 | 1 | 0 | 307 | 0 | 0 | 0 | 0 | 0 | 0 | 0 | 0 | 0 | 0 | 0 | 0 | 0 | 0 | 0 | 0 | 0 | 0 | 0 | 0 | 0 | 0 |  | 0 | 0 | 0.16089 | 23.91 | 23.91 | 1 | 7.41 | 0 | 3.85 | 0 | 0 | 0 | 3.85 | 0 | 0 | 0
248 | 29858012 | 29859461 | 29312855 | 1 | 1 | 37 | 3 | 21.1-25-13 | СН-2012.21 Выпуск № 2 (в текущих ценах по состоянию на 01.01.2025 г.). Сб.1-25-13 | Вода | 1339 | 1007 | м3 | м3 | 1 | 0 | -1393929784 | 0.006 | 49.83 | 0 | 0 | 0 | 49.83 | 0 | 0 | 0 | 1 | 1 | 1 | 1 | -2 | 0 | 1 | 0 | 0 | 0 | 0.006 |  | 0 | 2 | 29859471 | 1 | 0 | 308 | 0 | 0 | 0 | 0 | 0 | 0 | 0 | 0 | 0 | 0 | 0 | 0 | 0 | 0 | 0 | 0 | 0 | 0 | 0 | 0 | 0 | 0 |  | 0 | 0 | 0.003114 | 49.83 | 49.83 | 1 | 0.3 | 0 | 0.16 | 0 | 0 | 0 | 0.16 | 0 | 0 | 0
248 | 29858012 | 29859461 | 29313206 | 1 | 1 | 37 | 3 | 21.1-25-388 | СН-2012.21 Выпуск № 2 (в текущих ценах по состоянию на 01.01.2025 г.). Сб.1-25-388 | Шкурка шлифовальная на бумажной основе | 1327 | 1005 | м2 | м2 | 1 | 0 | 680056559 | 0.8 | 431.83 | 0 | 0 | 0 | 431.83 | 0 | 0 | 0 | 1 | 1 | 1 | 1 | -2 | 0 | 1 | 0 | 0 | 0 | 0.8 |  | 0 | 2 | 29859472 | 1 | 0 | 309 | 0 | 0 | 0 | 0 | 0 | 0 | 0 | 0 | 0 | 0 | 0 | 0 | 0 | 0 | 0 | 0 | 0 | 0 | 0 | 0 | 0 | 0 |  | 0 | 0 | 0.4152 | 431.83 | 431.83 | 1 | 345.46 | 0 | 179.3 | 0 | 0 | 0 | 179.3 | 0 | 0 | 0
248 | 29858012 | 29859461 | 29313222 | 1 | 1 | 37 | 3 | 21.1-25-404 | СН-2012.21 Выпуск № 2 (в текущих ценах по состоянию на 01.01.2025 г.). Сб.1-25-404 | Шпатлевка водно-дисперсионная акриловая | 1348 | 1009 | т | т | 1000 | 0 | -1196869701 | 0.055 | 81852.28 | 0 | 0 | 0 | 81852.28 | 0 | 0 | 0 | 1 | 1 | 1 | 1 | -2 | 0 | 1 | 0 | 0 | 0 | 0.055 |  | 0 | 2 | 29859473 | 1 | 0 | 310 | 0 | 0 | 0 | 0 | 0 | 0 | 0 | 0 | 0 | 0 | 0 | 0 | 0 | 0 | 0 | 0 | 0 | 0 | 0 | 0 | 0 | 0 |  | 0 | 0 | 0.028545 | 81852.28 | 81852.28 | 1 | 4501.88 | 0 | 2336.47 | 0 | 0 | 0 | 2336.47 | 0 | 0 | 0
248 | 29858012 | 29859461 | 29311406 | 1 | 1 | 37 | 3 | 21.1-6-219 | СН-2012.21 Выпуск № 2 (в текущих ценах по состоянию на 01.01.2025 г.). Сб.1-6-219 | Краски водно-дисперсионные акриловые износостойкие, интерьерные, моющиеся, типа ВД-АК-210, белые | 1346 | 1009 | кг | кг | 1 | 0 | 1915260537 | 26.6 | 183.25 | 0 | 0 | 0 | 183.25 | 0 | 0 | 0 | 1 | 1 | 1 | 1 | -2 | 0 | 1 | 0 | 0 | 0 | 26.6 |  | 0 | 2 | 29859474 | 1 | 0 | 311 | 0 | 0 | 0 | 0 | 0 | 0 | 0 | 0 | 0 | 0 | 0 | 0 | 0 | 0 | 0 | 0 | 0 | 0 | 0 | 0 | 0 | 0 |  | 0 | 0 | 13.8054 | 183.25 | 183.25 | 1 | 4874.45 | 0 | 2529.84 | 0 | 0 | 0 | 2529.84 | 0 | 0 | 0
248 | 29858012 | 29859461 | 29311408 | 1 | 1 | 37 | 3 | 21.1-6-221 | СН-2012.21 Выпуск № 2 (в текущих ценах по состоянию на 01.01.2025 г.). Сб.1-6-221 | Грунтовка водно-дисперсионная акриловая укрепляющая для минеральных поверхностей, типа ВД-АК-0110 | 1346 | 1009 | кг | кг | 1 | 0 | -1709431397 | 11.4 | 78.35 | 0 | 0 | 0 | 78.35 | 0 | 0 | 0 | 1 | 1 | 1 | 1 | -2 | 0 | 1 | 0 | 0 | 0 | 11.4 |  | 0 | 2 | 29859475 | 1 | 0 | 312 | 0 | 0 | 0 | 0 | 0 | 0 | 0 | 0 | 0 | 0 | 0 | 0 | 0 | 0 | 0 | 0 | 0 | 0 | 0 | 0 | 0 | 0 |  | 0 | 0 | 5.9166 | 78.35 | 78.35 | 1 | 893.19 | 0 | 463.57 | 0 | 0 | 0 | 463.57 | 0 | 0 | 0
249 | 29858012 | 29859476 | 29308795 | 37 | 1 | 37 | 1 | 9999990008 |  | Трудозатраты рабочих | 1191 | 1013 | чел.-ч. | чел.-ч. | 1 | 0 | 476480486 | 26.3 | 0 | 0 | 0 | 0 | 0 | 0 | 0 | 0 | 1 | 1 | 1 | 1 | -2 | 0 | 1 | 1 | 0 | 0 | 26.3 |  | 1 | 2 | 29859485 | 1 | 0 | 313 | 0 | 0 | 0 | 0 | 0 | 0 | 0 | 0 | 0 | 0 | 0 | 0 | 0 | 0 | 0 | 0 | 0 | 0 | 0 | 0 | 0 | 0 | 0 | 64.6586 | 0 | 64.6586 | 0 | 0 | 1 | 0 | 0 | 0 | 0 | 0 | 0 | 0 | 0 | 0 | 0
249 | 29858012 | 29859476 | 29312855 | 1 | 1 | 37 | 3 | 21.1-25-13 | СН-2012.21 Выпуск № 2 (в текущих ценах по состоянию на 01.01.2025 г.). Сб.1-25-13 | Вода | 1339 | 1007 | м3 | м3 | 1 | 0 | -1393929784 | 0.24 | 49.83 | 0 | 0 | 0 | 49.83 | 0 | 0 | 0 | 1 | 1 | 1 | 1 | -2 | 0 | 1 | 1 | 0 | 0 | 0.24 |  | 0 | 2 | 29859486 | 1 | 0 | 314 | 0 | 0 | 0 | 0 | 0 | 0 | 0 | 0 | 0 | 0 | 0 | 0 | 0 | 0 | 0 | 0 | 0 | 0 | 0 | 0 | 0 | 0 |  | 0 | 0 | 0.59004 | 49.83 | 49.83 | 1 | 11.96 | 0 | 29.4 | 0 | 0 | 0 | 29.4 | 0 | 0 | 0
249 | 29858012 | 29859476 | 29313009 | 1 | 1 | 37 | 3 | 21.1-25-187 | СН-2012.21 Выпуск № 2 (в текущих ценах по состоянию на 01.01.2025 г.). Сб.1-25-187 | Мел молотый | 1348 | 1009 | т | т | 1000 | 0 | 127103848 | 0.012 | 7861.58 | 0 | 0 | 0 | 7861.58 | 0 | 0 | 0 | 1 | 1 | 1 | 1 | -2 | 0 | 1 | 1 | 0 | 0 | 0.012 |  | 0 | 2 | 29859487 | 1 | 0 | 315 | 0 | 0 | 0 | 0 | 0 | 0 | 0 | 0 | 0 | 0 | 0 | 0 | 0 | 0 | 0 | 0 | 0 | 0 | 0 | 0 | 0 | 0 |  | 0 | 0 | 0.029502 | 7861.58 | 7861.58 | 1 | 94.34 | 0 | 231.93 | 0 | 0 | 0 | 231.93 | 0 | 0 | 0
249 | 29858012 | 29859476 | 29313015 | 1 | 1 | 37 | 3 | 21.1-25-193 | СН-2012.21 Выпуск № 2 (в текущих ценах по состоянию на 01.01.2025 г.). Сб.1-25-193 | Мыло твердое | 1348 | 1009 | т | т | 1000 | 0 | -932949338 | 0.00064 | 68480.08 | 0 | 0 | 0 | 68480.08 | 0 | 0 | 0 | 1 | 1 | 1 | 1 | -2 | 0 | 1 | 1 | 0 | 0 | 0.00064 |  | 0 | 2 | 29859488 | 1 | 0 | 316 | 0 | 0 | 0 | 0 | 0 | 0 | 0 | 0 | 0 | 0 | 0 | 0 | 0 | 0 | 0 | 0 | 0 | 0 | 0 | 0 | 0 | 0 |  | 0 | 0 | 0.0015734 | 68480.08 | 68480.08 | 1 | 43.83 | 0 | 107.75 | 0 | 0 | 0 | 107.75 | 0 | 0 | 0
249 | 29858012 | 29859476 | 29313206 | 1 | 1 | 37 | 3 | 21.1-25-388 | СН-2012.21 Выпуск № 2 (в текущих ценах по состоянию на 01.01.2025 г.). Сб.1-25-388 | Шкурка шлифовальная на бумажной основе | 1327 | 1005 | м2 | м2 | 1 | 0 | 680056559 | 0.8 | 431.83 | 0 | 0 | 0 | 431.83 | 0 | 0 | 0 | 1 | 1 | 1 | 1 | -2 | 0 | 1 | 1 | 0 | 0 | 0.8 |  | 0 | 2 | 29859489 | 1 | 0 | 317 | 0 | 0 | 0 | 0 | 0 | 0 | 0 | 0 | 0 | 0 | 0 | 0 | 0 | 0 | 0 | 0 | 0 | 0 | 0 | 0 | 0 | 0 |  | 0 | 0 | 1.9668 | 431.83 | 431.83 | 1 | 345.46 | 0 | 849.32 | 0 | 0 | 0 | 849.32 | 0 | 0 | 0
249 | 29858012 | 29859476 | 29313225 | 1 | 1 | 37 | 3 | 21.1-25-407 | СН-2012.21 Выпуск № 2 (в текущих ценах по состоянию на 01.01.2025 г.). Сб.1-25-407 | Шпатлевка масляно-клеевая универсальная | 1348 | 1009 | т | т | 1000 | 0 | -1157409739 | 0.0064 | 56576 | 0 | 0 | 0 | 56576 | 0 | 0 | 0 | 1 | 1 | 1 | 1 | -2 | 0 | 1 | 1 | 0 | 0 | 0.0064 |  | 0 | 2 | 29859490 | 1 | 0 | 318 | 0 | 0 | 0 | 0 | 0 | 0 | 0 | 0 | 0 | 0 | 0 | 0 | 0 | 0 | 0 | 0 | 0 | 0 | 0 | 0 | 0 | 0 |  | 0 | 0 | 0.015734 | 56576 | 56576 | 1 | 362.09 | 0 | 890.19 | 0 | 0 | 0 | 890.19 | 0 | 0 | 0
249 | 29858012 | 29859476 | 29312917 | 1 | 1 | 37 | 3 | 21.1-25-88 | СН-2012.21 Выпуск № 2 (в текущих ценах по состоянию на 01.01.2025 г.). Сб.1-25-88 | Клей малярный | 1348 | 1009 | т | т | 1000 | 0 | -1905909392 | 0.00243 | 608607.25 | 0 | 0 | 0 | 608607.25 | 0 | 0 | 0 | 1 | 1 | 1 | 1 | -2 | 0 | 1 | 1 | 0 | 0 | 0.00243 |  | 0 | 2 | 29859491 | 1 | 0 | 319 | 0 | 0 | 0 | 0 | 0 | 0 | 0 | 0 | 0 | 0 | 0 | 0 | 0 | 0 | 0 | 0 | 0 | 0 | 0 | 0 | 0 | 0 |  | 0 | 0 | 0.0059742 | 608607.25 | 608607.25 | 1 | 1478.92 | 0 | 3635.91 | 0 | 0 | 0 | 3635.91 | 0 | 0 | 0
249 | 29858012 | 29859476 | 29311231 | 1 | 1 | 37 | 3 | 21.1-6-38 | СН-2012.21 Выпуск № 2 (в текущих ценах по состоянию на 01.01.2025 г.). Сб.1-6-38 | Краски водно-дисперсионные поливинилацетатные, белые, марка ВД-ВА-27А, Э-ВА-27Т | 1348 | 1009 | т | т | 1000 | 0 | 1361630683 | 0.067 | 84679.11 | 0 | 0 | 0 | 84679.11 | 0 | 0 | 0 | 1 | 1 | 1 | 1 | -2 | 0 | 1 | 1 | 0 | 0 | 0.067 |  | 0 | 2 | 29859492 | 1 | 0 | 320 | 0 | 0 | 0 | 0 | 0 | 0 | 0 | 0 | 0 | 0 | 0 | 0 | 0 | 0 | 0 | 0 | 0 | 0 | 0 | 0 | 0 | 0 |  | 0 | 0 | 0.16472 | 84679.11 | 84679.11 | 1 | 5673.5 | 0 | 13948.3 | 0 | 0 | 0 | 13948.3 | 0 | 0 | 0
250 | 29858012 | 29859493 | 29308795 | 37 | 1 | 37 | 1 | 9999990008 |  | Трудозатраты рабочих | 1191 | 1013 | чел.-ч. | чел.-ч. | 1 | 0 | 476480486 | 2.78 | 0 | 0 | 0 | 0 | 0 | 0 | 0 | 0 | 1 | 1 | 1 | 1 | -2 | 0 | 1 | 0 | 0 | 0 | 2.78 |  | 1 | 2 | 29859496 | 1 | 0 | 321 | 0 | 0 | 0 | 0 | 0 | 0 | 0 | 0 | 0 | 0 | 0 | 0 | 0 | 0 | 0 | 0 | 0 | 0 | 0 | 0 | 0 | 0 | 0 | 0.51764 | 0 | 0.51764 | 0 | 0 | 1 | 0 | 0 | 0 | 0 | 0 | 0 | 0 | 0 | 0 | 0
250 | 29858012 | 29859493 | 29310735 | 1 | 1 | 37 | 2 | 22.1-30-56 | СН-2012.22 Выпуск № 2 (в текущих ценах по состоянию на 01.01.2025 г.). Сб.1-30-56 | Шуруповерты | 1368 | 1011 | маш.-ч | маш.-ч | 1 | 0 | 2076833660 | 0.34 | 0 | 7.44 | 0.01 | 0 | 0 | 7.44 | 0.01 | 0 | 1 | 1 | 1 | 1 | -2 | 0 | 1 | 0 | 0 | 0 | 0.34 |  | 0 | 2 | 29859497 | 1 | 0 | 322 | 0 | 0 | 0 | 0 | 0 | 0 | 0 | 0 | 0 | 0 | 0 | 0 | 0 | 0 | 0 | 0 | 0 | 0 | 0 | 0 | 0 | 0 |  | 0 | 0 | 0.063308 | 7.44 | 7.44 | 1 | 2.53 | 0 | 0 | 0.47 | 0 | 0 | 0.47 | 0 | 0 | 0
251 | 29858012 | 29859498 | 29308795 | 37 | 1 | 37 | 1 | 9999990008 |  | Трудозатраты рабочих | 1191 | 1013 | чел.-ч. | чел.-ч. | 1 | 0 | 476480486 | 3.13 | 0 | 0 | 0 | 0 | 0 | 0 | 0 | 0 | 1 | 1 | 1 | 1 | -2 | 0 | 1 | 0 | 0 | 0 | 3.13 |  | 1 | 2 | 29859501 | 1 | 0 | 323 | 0 | 0 | 0 | 0 | 0 | 0 | 0 | 0 | 0 | 0 | 0 | 0 | 0 | 0 | 0 | 0 | 0 | 0 | 0 | 0 | 0 | 0 | 0 | 0.0939 | 0 | 0.0939 | 0 | 0 | 1 | 0 | 0 | 0 | 0 | 0 | 0 | 0 | 0 | 0 | 0
251 | 29858012 | 29859498 | 29310735 | 1 | 1 | 37 | 2 | 22.1-30-56 | СН-2012.22 Выпуск № 2 (в текущих ценах по состоянию на 01.01.2025 г.). Сб.1-30-56 | Шуруповерты | 1368 | 1011 | маш.-ч | маш.-ч | 1 | 0 | 2076833660 | 1 | 0 | 7.44 | 0.01 | 0 | 0 | 7.44 | 0.01 | 0 | 1 | 1 | 1 | 1 | -2 | 0 | 1 | 0 | 0 | 0 | 1 |  | 0 | 2 | 29859502 | 1 | 0 | 324 | 0 | 0 | 0 | 0 | 0 | 0 | 0 | 0 | 0 | 0 | 0 | 0 | 0 | 0 | 0 | 0 | 0 | 0 | 0 | 0 | 0 | 0 |  | 0 | 0 | 0.03 | 7.44 | 7.44 | 1 | 7.44 | 0.01 | 0 | 0.22 | 0 | 0 | 0.22 | 0 | 0 | 0
252 | 29858012 | 29859503 | 29308795 | 37 | 1 | 37 | 1 | 9999990008 |  | Трудозатраты рабочих | 1191 | 1013 | чел.-ч. | чел.-ч. | 1 | 0 | 476480486 | 11.39 | 0 | 0 | 0 | 0 | 0 | 0 | 0 | 0 | 1 | 1 | 1 | 1 | -2 | 0 | 1 | 0 | 0 | 0 | 11.39 |  | 1 | 2 | 29859506 | 1 | 0 | 325 | 0 | 0 | 0 | 0 | 0 | 0 | 0 | 0 | 0 | 0 | 0 | 0 | 0 | 0 | 0 | 0 | 0 | 0 | 0 | 0 | 0 | 0 | 0 | 2.0616 | 0 | 2.0616 | 0 | 0 | 1 | 0 | 0 | 0 | 0 | 0 | 0 | 0 | 0 | 0 | 0
252 | 29858012 | 29859503 | 29308796 | 37 | 1 | 37 | 3 | 9999990001 |  | Масса мусора | 1348 | 1009 | т | т | 1000 | 0 | 1489638031 | 0.47 | 0 | 0 | 0 | 0 | 0 | 0 | 0 | 0 | 1 | 1 | 1 | 1 | -2 | 0 | 1 | 0 | 0 | 0 | 0.47 |  | 0 | 2 | 29859507 | 1 | 0 | 326 | 0 | 0 | 0 | 0 | 0 | 0 | 0 | 0 | 0 | 0 | 0 | 0 | 0 | 0 | 0 | 0 | 0 | 0 | 0 | 0 | 0 | 0 |  | 0 | 0 | 0.08507 | 0 | 0 | 1 | 0 | 0 | 0 | 0 | 0 | 0 | 0 | 0 | 0 | 0
253 | 29858012 | 29859508 | 29308795 | 37 | 1 | 37 | 1 | 9999990008 |  | Трудозатраты рабочих | 1191 | 1013 | чел.-ч. | чел.-ч. | 1 | 0 | 476480486 | 113 | 0 | 0 | 0 | 0 | 0 | 0 | 0 | 0 | 1 | 1 | 1 | 1 | -2 | 0 | 1 | 0 | 0 | 0 | 113 |  | 1 | 2 | 29859516 | 1 | 0 | 327 | 0 | 0 | 0 | 0 | 0 | 0 | 0 | 0 | 0 | 0 | 0 | 0 | 0 | 0 | 0 | 0 | 0 | 0 | 0 | 0 | 0 | 0 | 0 | 11.3 | 0 | 11.3 | 0 | 0 | 1 | 0 | 0 | 0 | 0 | 0 | 0 | 0 | 0 | 0 | 0
253 | 29858012 | 29859508 | 29310156 | 1 | 1 | 37 | 2 | 22.1-10-4 | СН-2012.22 Выпуск № 2 (в текущих ценах по состоянию на 01.01.2025 г.). Сб.1-10-4 | Компрессоры с дизельным двигателем прицепные до 2,5 м3/мин | 1368 | 1011 | маш.-ч | маш.-ч | 1 | 0 | 2033758866 | 1.19 | 0 | 718.47 | 581.14 | 0 | 0 | 718.47 | 581.14 | 0 | 1 | 1 | 1 | 1 | -2 | 0 | 1 | 0 | 0 | 0 | 1.19 |  | 0 | 2 | 29859517 | 1 | 0 | 328 | 0 | 0 | 0 | 0 | 0 | 0 | 0 | 0 | 0 | 0 | 0 | 0 | 0 | 0 | 0 | 0 | 0 | 0 | 0 | 0 | 0 | 0 |  | 0 | 0 | 0.119 | 718.47 | 718.47 | 1 | 854.98 | 691.56 | 0 | 85.5 | 69.16 | 0 | 85.5 | 0 | 0 | 0
253 | 29858012 | 29859508 | 29310733 | 1 | 1 | 37 | 2 | 22.1-30-54 | СН-2012.22 Выпуск № 2 (в текущих ценах по состоянию на 01.01.2025 г.). Сб.1-30-54 | Молотки отбойные | 1368 | 1011 | маш.-ч | маш.-ч | 1 | 0 | 914607326 | 1.19 | 0 | 5.58 | 0.02 | 0 | 0 | 5.58 | 0.02 | 0 | 1 | 1 | 1 | 1 | -2 | 0 | 1 | 0 | 0 | 0 | 1.19 |  | 0 | 2 | 29859518 | 1 | 0 | 329 | 0 | 0 | 0 | 0 | 0 | 0 | 0 | 0 | 0 | 0 | 0 | 0 | 0 | 0 | 0 | 0 | 0 | 0 | 0 | 0 | 0 | 0 |  | 0 | 0 | 0.119 | 5.58 | 5.58 | 1 | 6.64 | 0.02 | 0 | 0.66 | 0 | 0 | 0.66 | 0 | 0 | 0
253 | 29858012 | 29859508 | 29309928 | 1 | 1 | 37 | 2 | 22.1-4-30 | СН-2012.22 Выпуск № 2 (в текущих ценах по состоянию на 01.01.2025 г.). Сб.1-4-30 | Лебедки электрические, грузоподъемность до 0,5 т | 1368 | 1011 | маш.-ч | маш.-ч | 1 | 0 | -782003276 | 1.18 | 0 | 21.27 | 0.14 | 0 | 0 | 21.27 | 0.14 | 0 | 1 | 1 | 1 | 1 | -2 | 0 | 1 | 0 | 0 | 0 | 1.18 |  | 0 | 2 | 29859519 | 1 | 0 | 330 | 0 | 0 | 0 | 0 | 0 | 0 | 0 | 0 | 0 | 0 | 0 | 0 | 0 | 0 | 0 | 0 | 0 | 0 | 0 | 0 | 0 | 0 |  | 0 | 0 | 0.118 | 21.27 | 21.27 | 1 | 25.1 | 0.17 | 0 | 2.51 | 0.02 | 0 | 2.51 | 0 | 0 | 0
253 | 29858012 | 29859508 | 29310972 | 1 | 1 | 37 | 3 | 21.1-2-13 | СН-2012.21 Выпуск № 2 (в текущих ценах по состоянию на 01.01.2025 г.). Сб.1-2-13 | Цемент общестроительный, портландцемент общего назначения, марка 400 | 1348 | 1009 | т | т | 1000 | 0 | -251754454 | 0.021 | 8309.86 | 0 | 0 | 0 | 8309.86 | 0 | 0 | 0 | 1 | 1 | 1 | 1 | -2 | 0 | 1 | 0 | 0 | 0 | 0.021 |  | 0 | 2 | 29859520 | 1 | 0 | 331 | 0 | 0 | 0 | 0 | 0 | 0 | 0 | 0 | 0 | 0 | 0 | 0 | 0 | 0 | 0 | 0 | 0 | 0 | 0 | 0 | 0 | 0 |  | 0 | 0 | 0.0021 | 8309.86 | 8309.86 | 1 | 174.51 | 0 | 17.45 | 0 | 0 | 0 | 17.45 | 0 | 0 | 0
253 | 29858012 | 29859508 | 29313939 | 1 | 1 | 37 | 3 | 21.3-2-15 | СН-2012.21 Выпуск № 2 (в текущих ценах по состоянию на 01.01.2025 г.). Сб.3-2-15 | Растворы цементные, марка 100 | 1339 | 1007 | м3 | м3 | 1 | 0 | 2013185010 | 2.14 | 4969.86 | 0 | 0 | 0 | 4969.86 | 0 | 0 | 0 | 1 | 1 | 1 | 1 | -2 | 0 | 1 | 0 | 0 | 0 | 2.14 |  | 0 | 2 | 29859521 | 1 | 0 | 332 | 0 | 0 | 0 | 0 | 0 | 0 | 0 | 0 | 0 | 0 | 0 | 0 | 0 | 0 | 0 | 0 | 0 | 0 | 0 | 0 | 0 | 0 |  | 0 | 0 | 0.214 | 4969.86 | 4969.86 | 1 | 10635.5 | 0 | 1063.55 | 0 | 0 | 0 | 1063.55 | 0 | 0 | 0
253 | 29858012 | 29859508 | 29308796 | 37 | 1 | 37 | 3 | 9999990001 |  | Масса мусора | 1348 | 1009 | т | т | 1000 | 0 | 1489638031 | 1.28 | 0 | 0 | 0 | 0 | 0 | 0 | 0 | 0 | 1 | 1 | 1 | 1 | -2 | 0 | 1 | 0 | 0 | 0 | 1.28 |  | 0 | 2 | 29859522 | 1 | 0 | 333 | 0 | 0 | 0 | 0 | 0 | 0 | 0 | 0 | 0 | 0 | 0 | 0 | 0 | 0 | 0 | 0 | 0 | 0 | 0 | 0 | 0 | 0 |  | 0 | 0 | 0.128 | 0 | 0 | 1 | 0 | 0 | 0 | 0 | 0 | 0 | 0 | 0 | 0 | 0
254 | 29858012 | 29859523 | 29308795 | 37 | 1 | 37 | 1 | 9999990008 |  | Трудозатраты рабочих | 1191 | 1013 | чел.-ч. | чел.-ч. | 1 | 0 | 476480486 | 37.97 | 0 | 0 | 0 | 0 | 0 | 0 | 0 | 0 | 1 | 1 | 1 | 1 | -2 | 0 | 1 | 0 | 0 | 0 | 37.97 |  | 1 | 2 | 29859532 | 1 | 0 | 334 | 0 | 0 | 0 | 0 | 0 | 0 | 0 | 0 | 0 | 0 | 0 | 0 | 0 | 0 | 0 | 0 | 0 | 0 | 0 | 0 | 0 | 0 | 0 | 6.8726 | 0 | 6.8726 | 0 | 0 | 1 | 0 | 0 | 0 | 0 | 0 | 0 | 0 | 0 | 0 | 0
254 | 29858012 | 29859523 | 29310294 | 1 | 1 | 37 | 2 | 22.1-14-13 | СН-2012.22 Выпуск № 2 (в текущих ценах по состоянию на 01.01.2025 г.). Сб.1-14-13 | Пылесосы, потребляемая мощность 350-1200 Вт | 1368 | 1011 | маш.-ч | маш.-ч | 1 | 0 | -1993593656 | 3 | 0 | 55.98 | 0.26 | 0 | 0 | 55.98 | 0.26 | 0 | 1 | 1 | 1 | 1 | -2 | 0 | 1 | 0 | 0 | 0 | 3 |  | 0 | 2 | 29859533 | 1 | 0 | 335 | 0 | 0 | 0 | 0 | 0 | 0 | 0 | 0 | 0 | 0 | 0 | 0 | 0 | 0 | 0 | 0 | 0 | 0 | 0 | 0 | 0 | 0 |  | 0 | 0 | 0.543 | 55.98 | 55.98 | 1 | 167.94 | 0.78 | 0 | 30.4 | 0.14 | 0 | 30.4 | 0 | 0 | 0
254 | 29858012 | 29859523 | 29310774 | 1 | 1 | 37 | 2 | 22.1-30-103 | СН-2012.22 Выпуск № 2 (в текущих ценах по состоянию на 01.01.2025 г.). Сб.1-30-103 | Перфораторы электрические, мощность до 800 Вт | 1368 | 1011 | маш.-ч | маш.-ч | 1 | 0 | 513809288 | 4.15 | 0 | 10.38 | 1.58 | 0 | 0 | 10.38 | 1.58 | 0 | 1 | 1 | 1 | 1 | -2 | 0 | 1 | 0 | 0 | 0 | 4.15 |  | 0 | 2 | 29859534 | 1 | 0 | 336 | 0 | 0 | 0 | 0 | 0 | 0 | 0 | 0 | 0 | 0 | 0 | 0 | 0 | 0 | 0 | 0 | 0 | 0 | 0 | 0 | 0 | 0 |  | 0 | 0 | 0.75115 | 10.38 | 10.38 | 1 | 43.08 | 6.56 | 0 | 7.8 | 1.19 | 0 | 7.8 | 0 | 0 | 0
254 | 29858012 | 29859523 | 29309908 | 1 | 1 | 37 | 2 | 22.1-4-1 | СН-2012.22 Выпуск № 2 (в текущих ценах по состоянию на 01.01.2025 г.). Сб.1-4-1 | Погрузчики универсальные на пневмоколесном ходу, грузоподъемность до 1 т | 1368 | 1011 | маш.-ч | маш.-ч | 1 | 0 | -2096561375 | 0.02 | 0 | 1301.71 | 738.15 | 0 | 0 | 1301.71 | 738.15 | 0 | 1 | 1 | 1 | 1 | -2 | 0 | 1 | 0 | 0 | 0 | 0.02 |  | 0 | 2 | 29859535 | 1 | 0 | 337 | 0 | 0 | 0 | 0 | 0 | 0 | 0 | 0 | 0 | 0 | 0 | 0 | 0 | 0 | 0 | 0 | 0 | 0 | 0 | 0 | 0 | 0 |  | 0 | 0 | 0.00362 | 1301.71 | 1301.71 | 1 | 26.03 | 14.76 | 0 | 4.71 | 2.67 | 0 | 4.71 | 0 | 0 | 0
254 | 29858012 | 29859523 | 29312855 | 1 | 1 | 37 | 3 | 21.1-25-13 | СН-2012.21 Выпуск № 2 (в текущих ценах по состоянию на 01.01.2025 г.). Сб.1-25-13 | Вода | 1339 | 1007 | м3 | м3 | 1 | 0 | -1393929784 | 0.302 | 49.83 | 0 | 0 | 0 | 49.83 | 0 | 0 | 0 | 1 | 1 | 1 | 1 | -2 | 0 | 1 | 0 | 0 | 0 | 0.302 |  | 0 | 2 | 29859536 | 1 | 0 | 338 | 0 | 0 | 0 | 0 | 0 | 0 | 0 | 0 | 0 | 0 | 0 | 0 | 0 | 0 | 0 | 0 | 0 | 0 | 0 | 0 | 0 | 0 |  | 0 | 0 | 0.054662 | 49.83 | 49.83 | 1 | 15.05 | 0 | 2.72 | 0 | 0 | 0 | 2.72 | 0 | 0 | 0
254 | 29858012 | 29859523 | 29313078 | 1 | 1 | 37 | 3 | 21.1-25-257 | СН-2012.21 Выпуск № 2 (в текущих ценах по состоянию на 01.01.2025 г.). Сб.1-25-257 | Пленка полиэтиленовая, толщина 80 мкм | 1327 | 1005 | м2 | м2 | 1 | 0 | -1851487391 | 10 | 11.68 | 0 | 0 | 0 | 11.68 | 0 | 0 | 0 | 1 | 1 | 1 | 1 | -2 | 0 | 1 | 0 | 0 | 0 | 10 |  | 0 | 2 | 29859537 | 1 | 0 | 339 | 0 | 0 | 0 | 0 | 0 | 0 | 0 | 0 | 0 | 0 | 0 | 0 | 0 | 0 | 0 | 0 | 0 | 0 | 0 | 0 | 0 | 0 |  | 0 | 0 | 1.81 | 11.68 | 11.68 | 1 | 116.8 | 0 | 21.14 | 0 | 0 | 0 | 21.14 | 0 | 0 | 0
254 | 29858012 | 29859523 | 29311370 | 1 | 1 | 37 | 3 | 21.1-6-183 | СН-2012.21 Выпуск № 2 (в текущих ценах по состоянию на 01.01.2025 г.). Сб.1-6-183 | Грунтовка водно-дисперсионная на акриловых сополимерах с токопроводящими добавками | 1346 | 1009 | кг | кг | 1 | 0 | -87332049 | 20 | 844.09 | 0 | 0 | 0 | 844.09 | 0 | 0 | 0 | 1 | 1 | 1 | 1 | -2 | 0 | 1 | 0 | 0 | 0 | 20 |  | 0 | 2 | 29859538 | 1 | 0 | 340 | 0 | 0 | 0 | 0 | 0 | 0 | 0 | 0 | 0 | 0 | 0 | 0 | 0 | 0 | 0 | 0 | 0 | 0 | 0 | 0 | 0 | 0 |  | 0 | 0 | 3.62 | 844.09 | 844.09 | 1 | 16881.8 | 0 | 3055.61 | 0 | 0 | 0 | 3055.61 | 0 | 0 | 0
254 | 29858012 | 29859523 | 29314038 | 1 | 1 | 37 | 3 | 21.3-2-120 | СН-2012.21 Выпуск № 2 (в текущих ценах по состоянию на 01.01.2025 г.). Сб.3-2-120 | Смеси сухие цементно-песчаные для устройства стяжки, самовыравнивающиеся: В15 (М200), F50 | 1348 | 1009 | т | т | 1000 | 0 | 898286131 | 0.842 | 37763.34 | 0 | 0 | 0 | 37763.34 | 0 | 0 | 0 | 1 | 1 | 1 | 1 | -2 | 0 | 1 | 0 | 0 | 0 | 0.842 |  | 0 | 2 | 29859539 | 1 | 0 | 341 | 0 | 0 | 0 | 0 | 0 | 0 | 0 | 0 | 0 | 0 | 0 | 0 | 0 | 0 | 0 | 0 | 0 | 0 | 0 | 0 | 0 | 0 |  | 0 | 0 | 0.1524 | 37763.34 | 37763.34 | 1 | 31796.73 | 0 | 5755.21 | 0 | 0 | 0 | 5755.21 | 0 | 0 | 0
255 | 29858012 | 29859540 | 29308795 | 37 | 1 | 37 | 1 | 9999990008 |  | Трудозатраты рабочих | 1191 | 1013 | чел.-ч. | чел.-ч. | 1 | 0 | 476480486 | 60.04 | 0 | 0 | 0 | 0 | 0 | 0 | 0 | 0 | 1 | 1 | 1 | 1 | -2 | 0 | 1 | 0 | 0 | 0 | 60.04 |  | 1 | 2 | 29859549 | 1 | 0 | 342 | 0 | 0 | 0 | 0 | 0 | 0 | 0 | 0 | 0 | 0 | 0 | 0 | 0 | 0 | 0 | 0 | 0 | 0 | 0 | 0 | 0 | 0 | 0 | 10.8672 | 0 | 10.8672 | 0 | 0 | 1 | 0 | 0 | 0 | 0 | 0 | 0 | 0 | 0 | 0 | 0
255 | 29858012 | 29859540 | 29310294 | 1 | 1 | 37 | 2 | 22.1-14-13 | СН-2012.22 Выпуск № 2 (в текущих ценах по состоянию на 01.01.2025 г.). Сб.1-14-13 | Пылесосы, потребляемая мощность 350-1200 Вт | 1368 | 1011 | маш.-ч | маш.-ч | 1 | 0 | -1993593656 | 6.64 | 0 | 55.98 | 0.26 | 0 | 0 | 55.98 | 0.26 | 0 | 1 | 1 | 1 | 1 | -2 | 0 | 1 | 0 | 0 | 0 | 6.64 |  | 0 | 2 | 29859550 | 1 | 0 | 343 | 0 | 0 | 0 | 0 | 0 | 0 | 0 | 0 | 0 | 0 | 0 | 0 | 0 | 0 | 0 | 0 | 0 | 0 | 0 | 0 | 0 | 0 |  | 0 | 0 | 1.2018 | 55.98 | 55.98 | 1 | 371.71 | 1.73 | 0 | 67.28 | 0.31 | 0 | 67.28 | 0 | 0 | 0
255 | 29858012 | 29859540 | 29310491 | 1 | 1 | 37 | 2 | 22.1-17-156 | СН-2012.22 Выпуск № 2 (в текущих ценах по состоянию на 01.01.2025 г.). Сб.1-17-156 | Фены строительные, мощность 2 кВт | 1368 | 1011 | маш.-ч | маш.-ч | 1 | 0 | 2008601571 | 4.7 | 0 | 10.07 | 0 | 0 | 0 | 10.07 | 0 | 0 | 1 | 1 | 1 | 1 | -2 | 0 | 1 | 0 | 0 | 0 | 4.7 |  | 0 | 2 | 29859551 | 1 | 0 | 344 | 0 | 0 | 0 | 0 | 0 | 0 | 0 | 0 | 0 | 0 | 0 | 0 | 0 | 0 | 0 | 0 | 0 | 0 | 0 | 0 | 0 | 0 |  | 0 | 0 | 0.8507 | 10.07 | 10.07 | 1 | 47.33 | 0 | 0 | 8.57 | 0 | 0 | 8.57 | 0 | 0 | 0
255 | 29858012 | 29859540 | 29310705 | 1 | 1 | 37 | 2 | 22.1-30-23 | СН-2012.22 Выпуск № 2 (в текущих ценах по состоянию на 01.01.2025 г.). Сб.1-30-23 | Приспособления для снятия фасок | 1368 | 1011 | маш.-ч | маш.-ч | 1 | 0 | 1101801331 | 1.5 | 0 | 3.56 | 0.01 | 0 | 0 | 3.56 | 0.01 | 0 | 1 | 1 | 1 | 1 | -2 | 0 | 1 | 0 | 0 | 0 | 1.5 |  | 0 | 2 | 29859552 | 1 | 0 | 345 | 0 | 0 | 0 | 0 | 0 | 0 | 0 | 0 | 0 | 0 | 0 | 0 | 0 | 0 | 0 | 0 | 0 | 0 | 0 | 0 | 0 | 0 |  | 0 | 0 | 0.2715 | 3.56 | 3.56 | 1 | 5.34 | 0.02 | 0 | 0.97 | 0 | 0 | 0.97 | 0 | 0 | 0
255 | 29858012 | 29859540 | 29312929 | 1 | 1 | 37 | 3 | 21.1-25-100 | СН-2012.21 Выпуск № 2 (в текущих ценах по состоянию на 01.01.2025 г.). Сб.1-25-100 | Клей водно-дисперсионный акриловый, универсальный для укладки поливинилхлоридных и текстильных покрытий | 1346 | 1009 | кг | кг | 1 | 0 | 650500571 | 36.05 | 259.84 | 0 | 0 | 0 | 259.84 | 0 | 0 | 0 | 1 | 1 | 1 | 1 | -2 | 0 | 1 | 0 | 0 | 0 | 36.05 |  | 0 | 2 | 29859553 | 1 | 0 | 346 | 0 | 0 | 0 | 0 | 0 | 0 | 0 | 0 | 0 | 0 | 0 | 0 | 0 | 0 | 0 | 0 | 0 | 0 | 0 | 0 | 0 | 0 |  | 0 | 0 | 6.5251 | 259.84 | 259.84 | 1 | 9367.23 | 0 | 1695.47 | 0 | 0 | 0 | 1695.47 | 0 | 0 | 0
255 | 29858012 | 29859540 | 29313348 | 1 | 1 | 37 | 3 | 21.1-25-736 | СН-2012.21 Выпуск № 2 (в текущих ценах по состоянию на 01.01.2025 г.). Сб.1-25-736 | Линолеум поливинилхлоридный высокой износостойкости, класс 34/43, истираемость 110 (86) мкм (Р), группа горючести Г1, толщина 2 мм | 1327 | 1005 | м2 | м2 | 1 | 0 | 1972296720 | 107 | 1094.08 | 0 | 0 | 0 | 1094.08 | 0 | 0 | 0 | 1 | 1 | 1 | 1 | -2 | 0 | 1 | 0 | 0 | 0 | 107 |  | 0 | 2 | 29859554 | 1 | 0 | 347 | 0 | 0 | 0 | 0 | 0 | 0 | 0 | 0 | 0 | 0 | 0 | 0 | 0 | 0 | 0 | 0 | 0 | 0 | 0 | 0 | 0 | 0 |  | 0 | 0 | 19.367 | 1094.08 | 1094.08 | 1 | 117066.56 | 0 | 21189.05 | 0 | 0 | 0 | 21189.05 | 0 | 0 | 0
255 | 29858012 | 29859540 | 29313360 | 1 | 1 | 37 | 3 | 21.1-25-748 | СН-2012.21 Выпуск № 2 (в текущих ценах по состоянию на 01.01.2025 г.). Сб.1-25-748 | Шнур для сварки швов поливинилхлоридного линолеума | 1301 | 1003 | м | м | 1 | 0 | 1470937864 | 60 | 53.83 | 0 | 0 | 0 | 53.83 | 0 | 0 | 0 | 1 | 1 | 1 | 1 | -2 | 0 | 1 | 0 | 0 | 0 | 60 |  | 0 | 2 | 29859555 | 1 | 0 | 348 | 0 | 0 | 0 | 0 | 0 | 0 | 0 | 0 | 0 | 0 | 0 | 0 | 0 | 0 | 0 | 0 | 0 | 0 | 0 | 0 | 0 | 0 |  | 0 | 0 | 10.86 | 53.83 | 53.83 | 1 | 3229.8 | 0 | 584.59 | 0 | 0 | 0 | 584.59 | 0 | 0 | 0
255 | 29858012 | 29859540 | 29311352 | 1 | 1 | 37 | 3 | 21.1-6-165 | СН-2012.21 Выпуск № 2 (в текущих ценах по состоянию на 01.01.2025 г.). Сб.1-6-165 | Грунтовка водно-дисперсионная высококонцентрированная глубокопроникающая универсальная | 1346 | 1009 | кг | кг | 1 | 0 | -964289349 | 10.3 | 128.43 | 0 | 0 | 0 | 128.43 | 0 | 0 | 0 | 1 | 1 | 1 | 1 | -2 | 0 | 1 | 0 | 0 | 0 | 10.3 |  | 0 | 2 | 29859556 | 1 | 0 | 349 | 0 | 0 | 0 | 0 | 0 | 0 | 0 | 0 | 0 | 0 | 0 | 0 | 0 | 0 | 0 | 0 | 0 | 0 | 0 | 0 | 0 | 0 |  | 0 | 0 | 1.8643 | 128.43 | 128.43 | 1 | 1322.83 | 0 | 239.43 | 0 | 0 | 0 | 239.43 | 0 | 0 | 0
256 | 29858012 | 29859557 | 29308795 | 37 | 1 | 37 | 1 | 9999990008 |  | Трудозатраты рабочих | 1191 | 1013 | чел.-ч. | чел.-ч. | 1 | 0 | 476480486 | 19.14 | 0 | 0 | 0 | 0 | 0 | 0 | 0 | 0 | 1 | 1 | 1 | 1 | -2 | 0 | 1 | 0 | 0 | 0 | 19.14 |  | 1 | 2 | 29859564 | 1 | 0 | 350 | 0 | 0 | 0 | 0 | 0 | 0 | 0 | 0 | 0 | 0 | 0 | 0 | 0 | 0 | 0 | 0 | 0 | 0 | 0 | 0 | 0 | 0 | 0 | 0.5742 | 0 | 0.5742 | 0 | 0 | 1 | 0 | 0 | 0 | 0 | 0 | 0 | 0 | 0 | 0 | 0
256 | 29858012 | 29859557 | 29310773 | 1 | 1 | 37 | 2 | 22.1-30-102 | СН-2012.22 Выпуск № 2 (в текущих ценах по состоянию на 01.01.2025 г.). Сб.1-30-102 | Дрели электрические, двухскоростные, мощностью 600 Вт | 1368 | 1011 | маш.-ч | маш.-ч | 1 | 0 | -490795739 | 5.36 | 0 | 5.79 | 1.58 | 0 | 0 | 5.79 | 1.58 | 0 | 1 | 1 | 1 | 1 | -2 | 0 | 1 | 0 | 0 | 0 | 5.36 |  | 0 | 2 | 29859565 | 1 | 0 | 351 | 0 | 0 | 0 | 0 | 0 | 0 | 0 | 0 | 0 | 0 | 0 | 0 | 0 | 0 | 0 | 0 | 0 | 0 | 0 | 0 | 0 | 0 |  | 0 | 0 | 0.1608 | 5.79 | 5.79 | 1 | 31.03 | 8.47 | 0 | 0.93 | 0.25 | 0 | 0.93 | 0 | 0 | 0
256 | 29858012 | 29859557 | 29310709 | 1 | 1 | 37 | 2 | 22.1-30-27 | СН-2012.22 Выпуск № 2 (в текущих ценах по состоянию на 01.01.2025 г.). Сб.1-30-27 | Пилы дисковые электрические для резки пиломатериалов | 1368 | 1011 | маш.-ч | маш.-ч | 1 | 0 | -79104203 | 0.45 | 0 | 6.1 | 0.01 | 0 | 0 | 6.1 | 0.01 | 0 | 1 | 1 | 1 | 1 | -2 | 0 | 1 | 0 | 0 | 0 | 0.45 |  | 0 | 2 | 29859566 | 1 | 0 | 352 | 0 | 0 | 0 | 0 | 0 | 0 | 0 | 0 | 0 | 0 | 0 | 0 | 0 | 0 | 0 | 0 | 0 | 0 | 0 | 0 | 0 | 0 |  | 0 | 0 | 0.0135 | 6.1 | 6.1 | 1 | 2.75 | 0 | 0 | 0.08 | 0 | 0 | 0.08 | 0 | 0 | 0
256 | 29858012 | 29859557 | 29310735 | 1 | 1 | 37 | 2 | 22.1-30-56 | СН-2012.22 Выпуск № 2 (в текущих ценах по состоянию на 01.01.2025 г.). Сб.1-30-56 | Шуруповерты | 1368 | 1011 | маш.-ч | маш.-ч | 1 | 0 | 2076833660 | 7.3 | 0 | 7.44 | 0.01 | 0 | 0 | 7.44 | 0.01 | 0 | 1 | 1 | 1 | 1 | -2 | 0 | 1 | 0 | 0 | 0 | 7.3 |  | 0 | 2 | 29859567 | 1 | 0 | 353 | 0 | 0 | 0 | 0 | 0 | 0 | 0 | 0 | 0 | 0 | 0 | 0 | 0 | 0 | 0 | 0 | 0 | 0 | 0 | 0 | 0 | 0 |  | 0 | 0 | 0.219 | 7.44 | 7.44 | 1 | 54.31 | 0.07 | 0 | 1.63 | 0 | 0 | 1.63 | 0 | 0 | 0
256 | 29858012 | 29859557 | 29311871 | 1 | 1 | 37 | 3 | 21.1-11-32 | СН-2012.21 Выпуск № 2 (в текущих ценах по состоянию на 01.01.2025 г.). Сб.1-11-32 | Винты самонарезающие оцинкованные, длина 25 мм | 1346 | 1009 | кг | кг | 1 | 0 | -418147541 | 0.94 | 309.57 | 0 | 0 | 0 | 309.57 | 0 | 0 | 0 | 1 | 1 | 1 | 1 | -2 | 0 | 1 | 0 | 0 | 0 | 0.94 |  | 0 | 2 | 29859568 | 1 | 0 | 354 | 0 | 0 | 0 | 0 | 0 | 0 | 0 | 0 | 0 | 0 | 0 | 0 | 0 | 0 | 0 | 0 | 0 | 0 | 0 | 0 | 0 | 0 |  | 0 | 0 | 0.0282 | 309.57 | 309.57 | 1 | 291 | 0 | 8.73 | 0 | 0 | 0 | 8.73 | 0 | 0 | 0
256 | 29858012 | 29859557 | 29315718 | 1 | 1 | 37 | 3 | 21.7-12-1 | СН-2012.21 Выпуск № 2 (в текущих ценах по состоянию на 01.01.2025 г.). Сб.7-12-1 | Профили алюминиевые, ширина 40 мм, марка СПА 3505 | 1301 | 1003 | м | м | 1 | 0 | -1808751836 | 105 | 142.68 | 0 | 0 | 0 | 142.68 | 0 | 0 | 0 | 1 | 1 | 1 | 1 | -2 | 0 | 1 | 0 | 0 | 0 | 105 |  | 0 | 2 | 29859569 | 1 | 0 | 355 | 0 | 0 | 0 | 0 | 0 | 0 | 0 | 0 | 0 | 0 | 0 | 0 | 0 | 0 | 0 | 0 | 0 | 0 | 0 | 0 | 0 | 0 |  | 0 | 0 | 3.15 | 142.68 | 142.68 | 1 | 14981.4 | 0 | 449.44 | 0 | 0 | 0 | 449.44 | 0 | 0 | 0
292 | 29858012 | 29859570 | 29308795 | 37 | 1 | 37 | 1 | 9999990008 |  | Трудозатраты рабочих | 1191 | 1013 | чел.-ч. | чел.-ч. | 1 | 0 | 476480486 | 5.53 | 0 | 0 | 0 | 0 | 0 | 0 | 0 | 0 | 1 | 1 | 1 | 1 | -2 | 0 | 1 | 0 | 0 | 0 | 5.53 |  | 1 | 2 | 29859573 | 1 | 0 | 356 | 0 | 0 | 0 | 0 | 0 | 0 | 0 | 0 | 0 | 0 | 0 | 0 | 0 | 0 | 0 | 0 | 0 | 0 | 0 | 0 | 0 | 0 | 0 | 3.318 | 0 | 3.318 | 0 | 0 | 1 | 0 | 0 | 0 | 0 | 0 | 0 | 0 | 0 | 0 | 0
292 | 29858012 | 29859570 | 29312642 | 1 | 1 | 37 | 3 | 21.1-20-10 | СН-2012.21 Выпуск № 2 (в текущих ценах по состоянию на 01.01.2025 г.). Сб.1-20-10 | Лента изоляционная хлопчатобумажная | 1346 | 1009 | кг | кг | 1 | 0 | 1753130789 | 0.03 | 379.54 | 0 | 0 | 0 | 379.54 | 0 | 0 | 0 | 1 | 1 | 1 | 1 | -2 | 0 | 1 | 0 | 0 | 0 | 0.03 |  | 0 | 2 | 29859574 | 1 | 0 | 357 | 0 | 0 | 0 | 0 | 0 | 0 | 0 | 0 | 0 | 0 | 0 | 0 | 0 | 0 | 0 | 0 | 0 | 0 | 0 | 0 | 0 | 0 |  | 0 | 0 | 0.018 | 379.54 | 379.54 | 1 | 11.39 | 0 | 6.83 | 0 | 0 | 0 | 6.83 | 0 | 0 | 0
294 | 29858012 | 29859576 | 29308795 | 37 | 1 | 37 | 1 | 9999990008 |  | Трудозатраты рабочих | 1191 | 1013 | чел.-ч. | чел.-ч. | 1 | 0 | 476480486 | 17.79 | 0 | 0 | 0 | 0 | 0 | 0 | 0 | 0 | 1 | 1 | 1 | 1 | -2 | 0 | 1 | 0 | 0 | 0 | 17.79 |  | 1 | 2 | 29859578 | 1 | 0 | 358 | 0 | 0 | 0 | 0 | 0 | 0 | 0 | 0 | 0 | 0 | 0 | 0 | 0 | 0 | 0 | 0 | 0 | 0 | 0 | 0 | 0 | 0 | 0 | 3.558 | 0 | 3.558 | 0 | 0 | 1 | 0 | 0 | 0 | 0 | 0 | 0 | 0 | 0 | 0 | 0
296 | 29858012 | 29859580 | 29308795 | 37 | 1 | 37 | 1 | 9999990008 |  | Трудозатраты рабочих | 1191 | 1013 | чел.-ч. | чел.-ч. | 1 | 0 | 476480486 | 29.74 | 0 | 0 | 0 | 0 | 0 | 0 | 0 | 0 | 1 | 1 | 1 | 1 | -2 | 0 | 1 | 0 | 0 | 0 | 29.74 |  | 1 | 2 | 29859582 | 1 | 0 | 359 | 0 | 0 | 0 | 0 | 0 | 0 | 0 | 0 | 0 | 0 | 0 | 0 | 0 | 0 | 0 | 0 | 0 | 0 | 0 | 0 | 0 | 0 | 0 | 2.6766 | 0 | 2.6766 | 0 | 0 | 1 | 0 | 0 | 0 | 0 | 0 | 0 | 0 | 0 | 0 | 0
299 | 29858012 | 29859585 | 29308795 | 37 | 1 | 37 | 1 | 9999990008 |  | Трудозатраты рабочих | 1191 | 1013 | чел.-ч. | чел.-ч. | 1 | 0 | 476480486 | 2.91 | 0 | 0 | 0 | 0 | 0 | 0 | 0 | 0 | 1 | 1 | 1 | 1 | -2 | 0 | 1 | 1 | 0 | 0 | 2.91 |  | 1 | 2 | 29859588 | 1 | 0 | 360 | 0 | 0 | 0 | 0 | 0 | 0 | 0 | 0 | 0 | 0 | 0 | 0 | 0 | 0 | 0 | 0 | 0 | 0 | 0 | 0 | 0 | 0 | 0 | 1.8624 | 0 | 1.8624 | 0 | 0 | 1 | 0 | 0 | 0 | 0 | 0 | 0 | 0 | 0 | 0 | 0
299 | 29858012 | 29859585 | 29310735 | 1 | 1 | 37 | 2 | 22.1-30-56 | СН-2012.22 Выпуск № 2 (в текущих ценах по состоянию на 01.01.2025 г.). Сб.1-30-56 | Шуруповерты | 1368 | 1011 | маш.-ч | маш.-ч | 1 | 0 | 2076833660 | 0.53 | 0 | 7.44 | 0.01 | 0 | 0 | 7.44 | 0.01 | 0 | 1 | 1 | 1 | 1 | -2 | 0 | 1 | 1 | 0 | 0 | 0.53 |  | 0 | 2 | 29859589 | 1 | 0 | 361 | 0 | 0 | 0 | 0 | 0 | 0 | 0 | 0 | 0 | 0 | 0 | 0 | 0 | 0 | 0 | 0 | 0 | 0 | 0 | 0 | 0 | 0 |  | 0 | 0 | 0.3392 | 7.44 | 7.44 | 1 | 3.94 | 0.01 | 0 | 2.52 | 0 | 0 | 2.52 | 0 | 0 | 0
300 | 29858012 | 29859590 | 29308795 | 37 | 1 | 37 | 1 | 9999990008 |  | Трудозатраты рабочих | 1191 | 1013 | чел.-ч. | чел.-ч. | 1 | 0 | 476480486 | 16.52 | 0 | 0 | 0 | 0 | 0 | 0 | 0 | 0 | 1 | 1 | 1 | 1 | -2 | 0 | 1 | 0 | 0 | 0 | 16.52 |  | 1 | 2 | 29859600 | 1 | 0 | 362 | 0 | 0 | 0 | 0 | 0 | 0 | 0 | 0 | 0 | 0 | 0 | 0 | 0 | 0 | 0 | 0 | 0 | 0 | 0 | 0 | 0 | 0 | 0 | 10.5728 | 0 | 10.5728 | 0 | 0 | 1 | 0 | 0 | 0 | 0 | 0 | 0 | 0 | 0 | 0 | 0
300 | 29858012 | 29859590 | 29310774 | 1 | 1 | 37 | 2 | 22.1-30-103 | СН-2012.22 Выпуск № 2 (в текущих ценах по состоянию на 01.01.2025 г.). Сб.1-30-103 | Перфораторы электрические, мощность до 800 Вт | 1368 | 1011 | маш.-ч | маш.-ч | 1 | 0 | 513809288 | 5.38 | 0 | 10.38 | 1.58 | 0 | 0 | 10.38 | 1.58 | 0 | 1 | 1 | 1 | 1 | -2 | 0 | 1 | 0 | 0 | 0 | 5.38 |  | 0 | 2 | 29859601 | 1 | 0 | 363 | 0 | 0 | 0 | 0 | 0 | 0 | 0 | 0 | 0 | 0 | 0 | 0 | 0 | 0 | 0 | 0 | 0 | 0 | 0 | 0 | 0 | 0 |  | 0 | 0 | 3.4432 | 10.38 | 10.38 | 1 | 55.84 | 8.5 | 0 | 35.74 | 5.44 | 0 | 35.74 | 0 | 0 | 0
300 | 29858012 | 29859590 | 29310735 | 1 | 1 | 37 | 2 | 22.1-30-56 | СН-2012.22 Выпуск № 2 (в текущих ценах по состоянию на 01.01.2025 г.). Сб.1-30-56 | Шуруповерты | 1368 | 1011 | маш.-ч | маш.-ч | 1 | 0 | 2076833660 | 0.53 | 0 | 7.44 | 0.01 | 0 | 0 | 7.44 | 0.01 | 0 | 1 | 1 | 1 | 1 | -2 | 0 | 1 | 0 | 0 | 0 | 0.53 |  | 0 | 2 | 29859602 | 1 | 0 | 364 | 0 | 0 | 0 | 0 | 0 | 0 | 0 | 0 | 0 | 0 | 0 | 0 | 0 | 0 | 0 | 0 | 0 | 0 | 0 | 0 | 0 | 0 |  | 0 | 0 | 0.3392 | 7.44 | 7.44 | 1 | 3.94 | 0.01 | 0 | 2.52 | 0 | 0 | 2.52 | 0 | 0 | 0
300 | 29858012 | 29859590 | 29311947 | 1 | 1 | 37 | 3 | 21.1-11-108 | СН-2012.21 Выпуск № 2 (в текущих ценах по состоянию на 01.01.2025 г.). Сб.1-11-108 | Шурупы - саморезы, размер 3,5х45 мм | 1348 | 1009 | т | т | 1000 | 0 | -1740523361 | 0.00242 | 215536.8 | 0 | 0 | 0 | 215536.8 | 0 | 0 | 0 | 1 | 1 | 1 | 1 | -2 | 0 | 1 | 0 | 0 | 0 | 0.00242 |  | 0 | 2 | 29859603 | 1 | 0 | 365 | 0 | 0 | 0 | 0 | 0 | 0 | 0 | 0 | 0 | 0 | 0 | 0 | 0 | 0 | 0 | 0 | 0 | 0 | 0 | 0 | 0 | 0 |  | 0 | 0 | 0.0015488 | 215536.8 | 215536.8 | 1 | 521.6 | 0 | 333.82 | 0 | 0 | 0 | 333.82 | 0 | 0 | 0
300 | 29858012 | 29859590 | 29312037 | 1 | 1 | 37 | 3 | 21.1-11-198 | СН-2012.21 Выпуск № 2 (в текущих ценах по состоянию на 01.01.2025 г.). Сб.1-11-198 | Дюбели пластмассовые | 1354 | 1010 | шт. | шт. | 1 | 0 | -1877407096 | 131 | 2.69 | 0 | 0 | 0 | 2.69 | 0 | 0 | 0 | 1 | 1 | 1 | 1 | -2 | 0 | 1 | 0 | 0 | 0 | 131 |  | 0 | 2 | 29859604 | 1 | 0 | 366 | 0 | 0 | 0 | 0 | 0 | 0 | 0 | 0 | 0 | 0 | 0 | 0 | 0 | 0 | 0 | 0 | 0 | 0 | 0 | 0 | 0 | 0 |  | 0 | 0 | 83.84 | 2.69 | 2.69 | 1 | 352.39 | 0 | 225.53 | 0 | 0 | 0 | 225.53 | 0 | 0 | 0
300 | 29858012 | 29859590 | 29316922 | 1 | 1 | 37 | 3 | 21.12-5-135 | СН-2012.21 Выпуск № 2 (в текущих ценах по состоянию на 01.01.2025 г.). Сб.12-5-135 | Трубы электротехнические гофрированные, поливинилхлоридные, негорючие, с зондом, наружный диаметр 16 мм | 1301 | 1003 | м | м | 1 | 0 | -400261444 | 102 | 23.62 | 0 | 0 | 0 | 23.62 | 0 | 0 | 0 | 1 | 1 | 1 | 1 | -2 | 0 | 1 | 0 | 0 | 0 | 102 |  | 0 | 2 | 29859605 | 1 | 0 | 367 | 0 | 0 | 0 | 0 | 0 | 0 | 0 | 0 | 0 | 0 | 0 | 0 | 0 | 0 | 0 | 0 | 0 | 0 | 0 | 0 | 0 | 0 |  | 0 | 0 | 65.28 | 23.62 | 23.62 | 1 | 2409.24 | 0 | 1541.91 | 0 | 0 | 0 | 1541.91 | 0 | 0 | 0
300 | 29858012 | 29859590 | 29320151 | 1 | 1 | 37 | 3 | 21.21-5-355 | СН-2012.21 Выпуск № 2 (в текущих ценах по состоянию на 01.01.2025 г.). Сб.21-5-355 | Держатели пластиковые с защелкой для крепления труб, рукавов и гибких вводов диаметром 16 мм | 1355 | 1010 | 100 шт. | 100 шт. | 100 | 0 | -1423201787 | 1.11 | 408 | 0 | 0 | 0 | 408 | 0 | 0 | 0 | 1 | 1 | 1 | 1 | -2 | 0 | 1 | 0 | 0 | 0 | 1.11 |  | 0 | 2 | 29859606 | 1 | 0 | 368 | 0 | 0 | 0 | 0 | 0 | 0 | 0 | 0 | 0 | 0 | 0 | 0 | 0 | 0 | 0 | 0 | 0 | 0 | 0 | 0 | 0 | 0 |  | 0 | 0 | 0.7104 | 408 | 408 | 1 | 452.88 | 0 | 289.84 | 0 | 0 | 0 | 289.84 | 0 | 0 | 0
300 | 29858012 | 29859590 | 29319876 | 1 | 1 | 37 | 3 | 21.21-5-61 | СН-2012.21 Выпуск № 2 (в текущих ценах по состоянию на 01.01.2025 г.). Сб.21-5-61 | Коробки для выполнения соединений и ответвлений электрических кабелей и проводов сечением до 4 мм2, прокладываемых в неметаллических трубах, тип КОР-73 УЗ | 1354 | 1010 | шт. | шт. | 1 | 0 | -1201731928 | 5 | 57.66 | 0 | 0 | 0 | 57.66 | 0 | 0 | 0 | 1 | 1 | 1 | 1 | -2 | 0 | 1 | 0 | 0 | 0 | 5 |  | 0 | 2 | 29859607 | 1 | 0 | 369 | 0 | 0 | 0 | 0 | 0 | 0 | 0 | 0 | 0 | 0 | 0 | 0 | 0 | 0 | 0 | 0 | 0 | 0 | 0 | 0 | 0 | 0 |  | 0 | 0 | 3.2 | 57.66 | 57.66 | 1 | 288.3 | 0 | 184.51 | 0 | 0 | 0 | 184.51 | 0 | 0 | 0
300 | 29858012 | 29859590 | 29315193 | 1 | 1 | 37 | 3 | 21.7-3-2 | СН-2012.21 Выпуск № 2 (в текущих ценах по состоянию на 01.01.2025 г.). Сб.7-3-2 | Буры с победитовым наконечником, с хвостовиком SDS-plus, размеры 10х160 мм | 1354 | 1010 | шт. | шт. | 1 | 0 | -2099124629 | 1.64 | 320.47 | 0 | 0 | 0 | 320.47 | 0 | 0 | 0 | 1 | 1 | 1 | 1 | -2 | 0 | 1 | 0 | 0 | 0 | 1.64 |  | 0 | 2 | 29859608 | 1 | 0 | 370 | 0 | 0 | 0 | 0 | 0 | 0 | 0 | 0 | 0 | 0 | 0 | 0 | 0 | 0 | 0 | 0 | 0 | 0 | 0 | 0 | 0 | 0 |  | 0 | 0 | 1.0496 | 320.47 | 320.47 | 1 | 525.57 | 0 | 336.37 | 0 | 0 | 0 | 336.37 | 0 | 0 | 0
301 | 29858012 | 29859609 | 29308795 | 37 | 1 | 37 | 1 | 9999990008 |  | Трудозатраты рабочих | 1191 | 1013 | чел.-ч. | чел.-ч. | 1 | 0 | 476480486 | 8.29 | 0 | 0 | 0 | 0 | 0 | 0 | 0 | 0 | 1 | 1 | 1 | 1 | -2 | 0 | 1 | 0 | 0 | 0 | 8.29 |  | 1 | 2 | 29859611 | 1 | 0 | 371 | 0 | 0 | 0 | 0 | 0 | 0 | 0 | 0 | 0 | 0 | 0 | 0 | 0 | 0 | 0 | 0 | 0 | 0 | 0 | 0 | 0 | 0 | 0 | 5.3056 | 0 | 5.3056 | 0 | 0 | 1 | 0 | 0 | 0 | 0 | 0 | 0 | 0 | 0 | 0 | 0
338 | 29858012 | 29859613 | 29308795 | 37 | 1 | 37 | 1 | 9999990008 |  | Трудозатраты рабочих | 1191 | 1013 | чел.-ч. | чел.-ч. | 1 | 0 | 476480486 | 212 | 0 | 0 | 0 | 0 | 0 | 0 | 0 | 0 | 1 | 1 | 1 | 1 | -2 | 0 | 1 | 0 | 0 | 0 | 212 |  | 1 | 2 | 29859622 | 1 | 0 | 372 | 0 | 0 | 0 | 0 | 0 | 0 | 0 | 0 | 0 | 0 | 0 | 0 | 0 | 0 | 0 | 0 | 0 | 0 | 0 | 0 | 0 | 0 | 0 | 2.12 | 0 | 2.12 | 0 | 0 | 1 | 0 | 0 | 0 | 0 | 0 | 0 | 0 | 0 | 0 | 0
338 | 29858012 | 29859613 | 29311964 | 1 | 1 | 37 | 3 | 21.1-11-125 | СН-2012.21 Выпуск № 2 (в текущих ценах по состоянию на 01.01.2025 г.). Сб.1-11-125 | Шурупы с потайной головкой, черные, размер 8,0х100 мм | 1348 | 1009 | т | т | 1000 | 0 | -1725008999 | 0.0108 | 238805.23 | 0 | 0 | 0 | 238805.23 | 0 | 0 | 0 | 1 | 1 | 1 | 1 | -2 | 0 | 1 | 0 | 0 | 0 | 0.0108 |  | 0 | 2 | 29859623 | 1 | 0 | 373 | 0 | 0 | 0 | 0 | 0 | 0 | 0 | 0 | 0 | 0 | 0 | 0 | 0 | 0 | 0 | 0 | 0 | 0 | 0 | 0 | 0 | 0 |  | 0 | 0 | 0.000108 | 238805.23 | 238805.23 | 1 | 2579.1 | 0 | 25.79 | 0 | 0 | 0 | 25.79 | 0 | 0 | 0
338 | 29858012 | 29859613 | 29313031 | 1 | 1 | 37 | 3 | 21.1-25-209 | СН-2012.21 Выпуск № 2 (в текущих ценах по состоянию на 01.01.2025 г.). Сб.1-25-209 | Пакля пропитанная | 1346 | 1009 | кг | кг | 1 | 0 | 1726106284 | 3.4 | 149.35 | 0 | 0 | 0 | 149.35 | 0 | 0 | 0 | 1 | 1 | 1 | 1 | -2 | 0 | 1 | 0 | 0 | 0 | 3.4 |  | 0 | 2 | 29859625 | 1 | 0 | 374 | 0 | 0 | 0 | 0 | 0 | 0 | 0 | 0 | 0 | 0 | 0 | 0 | 0 | 0 | 0 | 0 | 0 | 0 | 0 | 0 | 0 | 0 |  | 0 | 0 | 0.034 | 149.35 | 149.35 | 1 | 507.79 | 0 | 5.08 | 0 | 0 | 0 | 5.08 | 0 | 0 | 0
338 | 29858012 | 29859613 | 29310968 | 1 | 1 | 37 | 3 | 21.1-2-9 | СН-2012.21 Выпуск № 2 (в текущих ценах по состоянию на 01.01.2025 г.). Сб.1-2-9 | Цемент гипсоглиноземистый расширяющийся | 1348 | 1009 | т | т | 1000 | 0 | -43003999 | 0.0079 | 39043.43 | 0 | 0 | 0 | 39043.43 | 0 | 0 | 0 | 1 | 1 | 1 | 1 | -2 | 0 | 1 | 0 | 0 | 0 | 0.0079 |  | 0 | 2 | 29859624 | 1 | 0 | 375 | 0 | 0 | 0 | 0 | 0 | 0 | 0 | 0 | 0 | 0 | 0 | 0 | 0 | 0 | 0 | 0 | 0 | 0 | 0 | 0 | 0 | 0 |  | 0 | 0 | 7.9e-05 | 39043.43 | 39043.43 | 1 | 308.44 | 0 | 3.08 | 0 | 0 | 0 | 3.08 | 0 | 0 | 0
338 | 29858012 | 29859613 | 29318520 | 1 | 1 | 37 | 3 | 21.17-1-19 | СН-2012.21 Выпуск № 2 (в текущих ценах по состоянию на 01.01.2025 г.). Сб.17-1-19 | Умывальники керамические полукруглые второй величины 1 отверстие | 1354 | 1010 | шт. | шт. | 1 | 0 | 1799960558 | 100 | 931.17 | 0 | 0 | 0 | 931.17 | 0 | 0 | 0 | 1 | 1 | 1 | 1 | -2 | 0 | 1 | 0 | 0 | 0 | 100 |  | 0 | 2 | 29859626 | 1 | 0 | 376 | 0 | 0 | 0 | 0 | 0 | 0 | 0 | 0 | 0 | 0 | 0 | 0 | 0 | 0 | 0 | 0 | 0 | 0 | 0 | 0 | 0 | 0 |  | 0 | 0 | 1 | 931.17 | 931.17 | 1 | 93117 | 0 | 931.17 | 0 | 0 | 0 | 931.17 | 0 | 0 | 0
338 | 29858012 | 29859613 | 29318576 | 1 | 1 | 37 | 3 | 21.17-2-10 | СН-2012.21 Выпуск № 2 (в текущих ценах по состоянию на 01.01.2025 г.). Сб.17-2-10 | Кронштейны чугунные для умывальников и моек открытый малый УОМ, длина 235 мм | 1354 | 1010 | шт. | шт. | 1 | 0 | -184862872 | 200 | 185.05 | 0 | 0 | 0 | 185.05 | 0 | 0 | 0 | 1 | 1 | 1 | 1 | -2 | 0 | 1 | 0 | 0 | 0 | 200 |  | 0 | 2 | 29859627 | 1 | 0 | 377 | 0 | 0 | 0 | 0 | 0 | 0 | 0 | 0 | 0 | 0 | 0 | 0 | 0 | 0 | 0 | 0 | 0 | 0 | 0 | 0 | 0 | 0 |  | 0 | 0 | 2 | 185.05 | 185.05 | 1 | 37010 | 0 | 370.1 | 0 | 0 | 0 | 370.1 | 0 | 0 | 0
338 | 29858012 | 29859613 | 29318582 | 1 | 1 | 37 | 3 | 21.17-2-16 | СН-2012.21 Выпуск № 2 (в текущих ценах по состоянию на 01.01.2025 г.). Сб.17-2-16 | Сифоны полимерные, бутылочные унифицированные для моек и умывальников | 1354 | 1010 | шт. | шт. | 1 | 0 | -1912251573 | 100 | 95.2 | 0 | 0 | 0 | 95.2 | 0 | 0 | 0 | 1 | 1 | 1 | 1 | -2 | 0 | 1 | 0 | 0 | 0 | 100 |  | 0 | 2 | 29859628 | 1 | 0 | 378 | 0 | 0 | 0 | 0 | 0 | 0 | 0 | 0 | 0 | 0 | 0 | 0 | 0 | 0 | 0 | 0 | 0 | 0 | 0 | 0 | 0 | 0 |  | 0 | 0 | 1 | 95.2 | 95.2 | 1 | 9520 | 0 | 95.2 | 0 | 0 | 0 | 95.2 | 0 | 0 | 0
338 | 29858012 | 29859613 | 29318586 | 1 | 1 | 37 | 3 | 21.17-2-20 | СН-2012.21 Выпуск № 2 (в текущих ценах по состоянию на 01.01.2025 г.). Сб.17-2-20 | Смесители для умывальников и моек двухрукояточные центральные набортные, излив с развальцованным носиком тип См-УмДЦБР | 1354 | 1010 | шт. | шт. | 1 | 0 | 279029744 | 100 | 855.18 | 0 | 0 | 0 | 855.18 | 0 | 0 | 0 | 1 | 1 | 1 | 1 | -2 | 0 | 1 | 0 | 0 | 0 | 100 |  | 0 | 2 | 29859629 | 1 | 0 | 379 | 0 | 0 | 0 | 0 | 0 | 0 | 0 | 0 | 0 | 0 | 0 | 0 | 0 | 0 | 0 | 0 | 0 | 0 | 0 | 0 | 0 | 0 |  | 0 | 0 | 1 | 855.18 | 855.18 | 1 | 85518 | 0 | 855.18 | 0 | 0 | 0 | 855.18 | 0 | 0 | 0
339 | 29858012 | 29859630 | 29308795 | 37 | 1 | 37 | 1 | 9999990008 |  | Трудозатраты рабочих | 1191 | 1013 | чел.-ч. | чел.-ч. | 1 | 0 | 476480486 | 460 | 0 | 0 | 0 | 0 | 0 | 0 | 0 | 0 | 1 | 1 | 1 | 1 | -2 | 0 | 1 | 0 | 0 | 0 | 460 |  | 1 | 2 | 29859639 | 1 | 0 | 380 | 0 | 0 | 0 | 0 | 0 | 0 | 0 | 0 | 0 | 0 | 0 | 0 | 0 | 0 | 0 | 0 | 0 | 0 | 0 | 0 | 0 | 0 | 0 | 4.6 | 0 | 4.6 | 0 | 0 | 1 | 0 | 0 | 0 | 0 | 0 | 0 | 0 | 0 | 0 | 0
339 | 29858012 | 29859630 | 29311964 | 1 | 1 | 37 | 3 | 21.1-11-125 | СН-2012.21 Выпуск № 2 (в текущих ценах по состоянию на 01.01.2025 г.). Сб.1-11-125 | Шурупы с потайной головкой, черные, размер 8,0х100 мм | 1348 | 1009 | т | т | 1000 | 0 | -1725008999 | 0.0108 | 238805.23 | 0 | 0 | 0 | 238805.23 | 0 | 0 | 0 | 1 | 1 | 1 | 1 | -2 | 0 | 1 | 0 | 0 | 0 | 0.0108 |  | 0 | 2 | 29859640 | 1 | 0 | 381 | 0 | 0 | 0 | 0 | 0 | 0 | 0 | 0 | 0 | 0 | 0 | 0 | 0 | 0 | 0 | 0 | 0 | 0 | 0 | 0 | 0 | 0 |  | 0 | 0 | 0.000108 | 238805.23 | 238805.23 | 1 | 2579.1 | 0 | 25.79 | 0 | 0 | 0 | 25.79 | 0 | 0 | 0
339 | 29858012 | 29859630 | 29311890 | 1 | 1 | 37 | 3 | 21.1-11-51 | СН-2012.21 Выпуск № 2 (в текущих ценах по состоянию на 01.01.2025 г.). Сб.1-11-51 | Дюбели с насаженными шайбами | 1348 | 1009 | т | т | 1000 | 0 | -479093135 | 0.0098 | 233970.16 | 0 | 0 | 0 | 233970.16 | 0 | 0 | 0 | 1 | 1 | 1 | 1 | -2 | 0 | 1 | 0 | 0 | 0 | 0.0098 |  | 0 | 2 | 29859641 | 1 | 0 | 382 | 0 | 0 | 0 | 0 | 0 | 0 | 0 | 0 | 0 | 0 | 0 | 0 | 0 | 0 | 0 | 0 | 0 | 0 | 0 | 0 | 0 | 0 |  | 0 | 0 | 9.8e-05 | 233970.16 | 233970.16 | 1 | 2292.91 | 0 | 22.93 | 0 | 0 | 0 | 22.93 | 0 | 0 | 0
339 | 29858012 | 29859630 | 29313031 | 1 | 1 | 37 | 3 | 21.1-25-209 | СН-2012.21 Выпуск № 2 (в текущих ценах по состоянию на 01.01.2025 г.). Сб.1-25-209 | Пакля пропитанная | 1346 | 1009 | кг | кг | 1 | 0 | 1726106284 | 12.3 | 149.35 | 0 | 0 | 0 | 149.35 | 0 | 0 | 0 | 1 | 1 | 1 | 1 | -2 | 0 | 1 | 0 | 0 | 0 | 12.3 |  | 0 | 2 | 29859643 | 1 | 0 | 383 | 0 | 0 | 0 | 0 | 0 | 0 | 0 | 0 | 0 | 0 | 0 | 0 | 0 | 0 | 0 | 0 | 0 | 0 | 0 | 0 | 0 | 0 |  | 0 | 0 | 0.123 | 149.35 | 149.35 | 1 | 1837.01 | 0 | 18.37 | 0 | 0 | 0 | 18.37 | 0 | 0 | 0
339 | 29858012 | 29859630 | 29310968 | 1 | 1 | 37 | 3 | 21.1-2-9 | СН-2012.21 Выпуск № 2 (в текущих ценах по состоянию на 01.01.2025 г.). Сб.1-2-9 | Цемент гипсоглиноземистый расширяющийся | 1348 | 1009 | т | т | 1000 | 0 | -43003999 | 0.032 | 39043.43 | 0 | 0 | 0 | 39043.43 | 0 | 0 | 0 | 1 | 1 | 1 | 1 | -2 | 0 | 1 | 0 | 0 | 0 | 0.032 |  | 0 | 2 | 29859642 | 1 | 0 | 384 | 0 | 0 | 0 | 0 | 0 | 0 | 0 | 0 | 0 | 0 | 0 | 0 | 0 | 0 | 0 | 0 | 0 | 0 | 0 | 0 | 0 | 0 |  | 0 | 0 | 0.00032 | 39043.43 | 39043.43 | 1 | 1249.39 | 0 | 12.49 | 0 | 0 | 0 | 12.49 | 0 | 0 | 0
339 | 29858012 | 29859630 | 29311239 | 1 | 1 | 37 | 3 | 21.1-6-46 | СН-2012.21 Выпуск № 2 (в текущих ценах по состоянию на 01.01.2025 г.). Сб.1-6-46 | Краски масляные жидкотертые цветные (готовые к употреблению) для наружных и внутренних работ, марка МА-15, сурик железный для окраски по металлу | 1348 | 1009 | т | т | 1000 | 0 | -377825509 | 0.0138 | 115885.91 | 0 | 0 | 0 | 115885.91 | 0 | 0 | 0 | 1 | 1 | 1 | 1 | -2 | 0 | 1 | 0 | 0 | 0 | 0.0138 |  | 0 | 2 | 29859644 | 1 | 0 | 385 | 0 | 0 | 0 | 0 | 0 | 0 | 0 | 0 | 0 | 0 | 0 | 0 | 0 | 0 | 0 | 0 | 0 | 0 | 0 | 0 | 0 | 0 |  | 0 | 0 | 0.000138 | 115885.91 | 115885.91 | 1 | 1599.23 | 0 | 15.99 | 0 | 0 | 0 | 15.99 | 0 | 0 | 0
339 | 29858012 | 29859630 | 29318527 | 1 | 1 | 37 | 3 | 21.17-1-26 | СН-2012.21 Выпуск № 2 (в текущих ценах по состоянию на 01.01.2025 г.). Сб.17-1-26 | Унитазы керамические напольные с цельноотливной полочкой, с воронкообразной чашей, с косым выпуском, с бачком смывным керамическим компакт в комплекте с запорной арматурой | 1035 | 1013 | компл. | компл. | 1 | 0 | -733457331 | 100 | 3802.31 | 0 | 0 | 0 | 3802.31 | 0 | 0 | 0 | 1 | 1 | 1 | 1 | -2 | 0 | 1 | 0 | 0 | 0 | 100 |  | 0 | 2 | 29859645 | 1 | 0 | 386 | 0 | 0 | 0 | 0 | 0 | 0 | 0 | 0 | 0 | 0 | 0 | 0 | 0 | 0 | 0 | 0 | 0 | 0 | 0 | 0 | 0 | 0 |  | 0 | 0 | 1 | 3802.31 | 3802.31 | 1 | 380231 | 0 | 3802.31 | 0 | 0 | 0 | 3802.31 | 0 | 0 | 0
339 | 29858012 | 29859630 | 29313937 | 1 | 1 | 37 | 3 | 21.3-2-13 | СН-2012.21 Выпуск № 2 (в текущих ценах по состоянию на 01.01.2025 г.). Сб.3-2-13 | Растворы цементные, марка 50 | 1339 | 1007 | м3 | м3 | 1 | 0 | -1948571977 | 0.6 | 4927.11 | 0 | 0 | 0 | 4927.11 | 0 | 0 | 0 | 1 | 1 | 1 | 1 | -2 | 0 | 1 | 0 | 0 | 0 | 0.6 |  | 0 | 2 | 29859646 | 1 | 0 | 387 | 0 | 0 | 0 | 0 | 0 | 0 | 0 | 0 | 0 | 0 | 0 | 0 | 0 | 0 | 0 | 0 | 0 | 0 | 0 | 0 | 0 | 0 |  | 0 | 0 | 0.006 | 4927.11 | 4927.11 | 1 | 2956.27 | 0 | 29.56 | 0 | 0 | 0 | 29.56 | 0 | 0 | 0
340 | 29858012 | 29859647 | 29308795 | 37 | 1 | 37 | 1 | 9999990008 |  | Трудозатраты рабочих | 1191 | 1013 | чел.-ч. | чел.-ч. | 1 | 0 | 476480486 | 47.2 | 0 | 0 | 0 | 0 | 0 | 0 | 0 | 0 | 1 | 1 | 1 | 1 | -2 | 0 | 1 | 0 | 0 | 0 | 47.2 |  | 1 | 2 | 29859650 | 1 | 0 | 388 | 0 | 0 | 0 | 0 | 0 | 0 | 0 | 0 | 0 | 0 | 0 | 0 | 0 | 0 | 0 | 0 | 0 | 0 | 0 | 0 | 0 | 0 | 0 | 1.416 | 0 | 1.416 | 0 | 0 | 1 | 0 | 0 | 0 | 0 | 0 | 0 | 0 | 0 | 0 | 0
340 | 29858012 | 29859647 | 29316850 | 1 | 1 | 37 | 3 | 21.12-5-63 | СН-2012.21 Выпуск № 2 (в текущих ценах по состоянию на 01.01.2025 г.). Сб.12-5-63 | Подводки к водоразборной арматуре, с двумя латунными накидными гайками, длина 740 мм | 1035 | 1013 | компл. | компл. | 1 | 0 | -653777739 | 100 | 142.94 | 0 | 0 | 0 | 142.94 | 0 | 0 | 0 | 1 | 1 | 1 | 1 | -2 | 0 | 1 | 0 | 0 | 0 | 100 |  | 0 | 2 | 29859651 | 1 | 0 | 389 | 0 | 0 | 0 | 0 | 0 | 0 | 0 | 0 | 0 | 0 | 0 | 0 | 0 | 0 | 0 | 0 | 0 | 0 | 0 | 0 | 0 | 0 |  | 0 | 0 | 3 | 142.94 | 142.94 | 1 | 14294 | 0 | 428.82 | 0 | 0 | 0 | 428.82 | 0 | 0 | 0
341 | 29858012 | 29859652 | 29308795 | 37 | 1 | 37 | 1 | 9999990008 |  | Трудозатраты рабочих | 1191 | 1013 | чел.-ч. | чел.-ч. | 1 | 0 | 476480486 | 1.72 | 0 | 0 | 0 | 0 | 0 | 0 | 0 | 0 | 1 | 1 | 1 | 1 | -2 | 0 | 1 | 1 | 0 | 0 | 1.72 |  | 1 | 2 | 29859657 | 1 | 0 | 390 | 0 | 0 | 0 | 0 | 0 | 0 | 0 | 0 | 0 | 0 | 0 | 0 | 0 | 0 | 0 | 0 | 0 | 0 | 0 | 0 | 0 | 0 | 0 | 1.72 | 0 | 1.72 | 0 | 0 | 1 | 0 | 0 | 0 | 0 | 0 | 0 | 0 | 0 | 0 | 0
341 | 29858012 | 29859652 | 29312858 | 1 | 1 | 37 | 3 | 21.1-25-16 | СН-2012.21 Выпуск № 2 (в текущих ценах по состоянию на 01.01.2025 г.). Сб.1-25-16 | Волокно льняное №11 для уплотнения резьбовых соединений при монтаже систем водоснабжения и отопления | 1346 | 1009 | кг | кг | 1 | 0 | 1013639029 | 0.063 | 745.17 | 0 | 0 | 0 | 745.17 | 0 | 0 | 0 | 1 | 1 | 1 | 1 | -2 | 0 | 1 | 1 | 0 | 0 | 0.063 |  | 0 | 2 | 29859658 | 1 | 0 | 391 | 0 | 0 | 0 | 0 | 0 | 0 | 0 | 0 | 0 | 0 | 0 | 0 | 0 | 0 | 0 | 0 | 0 | 0 | 0 | 0 | 0 | 0 |  | 0 | 0 | 0.063 | 745.17 | 745.17 | 1 | 46.95 | 0 | 46.95 | 0 | 0 | 0 | 46.95 | 0 | 0 | 0
341 | 29858012 | 29859652 | 29311239 | 1 | 1 | 37 | 3 | 21.1-6-46 | СН-2012.21 Выпуск № 2 (в текущих ценах по состоянию на 01.01.2025 г.). Сб.1-6-46 | Краски масляные жидкотертые цветные (готовые к употреблению) для наружных и внутренних работ, марка МА-15, сурик железный для окраски по металлу | 1348 | 1009 | т | т | 1000 | 0 | -377825509 | 0.00013 | 115885.91 | 0 | 0 | 0 | 115885.91 | 0 | 0 | 0 | 1 | 1 | 1 | 1 | -2 | 0 | 1 | 1 | 0 | 0 | 0.00013 |  | 0 | 2 | 29859659 | 1 | 0 | 392 | 0 | 0 | 0 | 0 | 0 | 0 | 0 | 0 | 0 | 0 | 0 | 0 | 0 | 0 | 0 | 0 | 0 | 0 | 0 | 0 | 0 | 0 |  | 0 | 0 | 0.00013 | 115885.91 | 115885.91 | 1 | 15.07 | 0 | 15.07 | 0 | 0 | 0 | 15.07 | 0 | 0 | 0
341 | 29858012 | 29859652 | 29311280 | 1 | 1 | 37 | 3 | 21.1-6-90 | СН-2012.21 Выпуск № 2 (в текущих ценах по состоянию на 01.01.2025 г.). Сб.1-6-90 | Олифа для окраски комбинированная оксоль | 1346 | 1009 | кг | кг | 1 | 0 | -911552969 | 0.063 | 92.85 | 0 | 0 | 0 | 92.85 | 0 | 0 | 0 | 1 | 1 | 1 | 1 | -2 | 0 | 1 | 1 | 0 | 0 | 0.063 |  | 0 | 2 | 29859660 | 1 | 0 | 393 | 0 | 0 | 0 | 0 | 0 | 0 | 0 | 0 | 0 | 0 | 0 | 0 | 0 | 0 | 0 | 0 | 0 | 0 | 0 | 0 | 0 | 0 |  | 0 | 0 | 0.063 | 92.85 | 92.85 | 1 | 5.85 | 0 | 5.85 | 0 | 0 | 0 | 5.85 | 0 | 0 | 0
343 | 29858012 | 29859662 | 29308795 | 37 | 1 | 37 | 1 | 9999990008 |  | Трудозатраты рабочих | 1191 | 1013 | чел.-ч. | чел.-ч. | 1 | 0 | 476480486 | 188.6 | 0 | 0 | 0 | 0 | 0 | 0 | 0 | 0 | 1 | 1 | 1 | 1 | -2 | 0 | 1 | 0 | 0 | 0 | 188.6 |  | 1 | 2 | 29859676 | 1 | 0 | 394 | 0 | 0 | 0 | 0 | 0 | 0 | 0 | 0 | 0 | 0 | 0 | 0 | 0 | 0 | 0 | 0 | 0 | 0 | 0 | 0 | 0 | 0 | 0 | 129.9077 | 0 | 129.9077 | 0 | 0 | 1 | 0 | 0 | 0 | 0 | 0 | 0 | 0 | 0 | 0 | 0
343 | 29858012 | 29859662 | 29310259 | 1 | 1 | 37 | 2 | 22.1-13-13 | СН-2012.22 Выпуск № 2 (в текущих ценах по состоянию на 01.01.2025 г.). Сб.1-13-13 | Агрегаты для сварки полиэтиленовых труб | 1368 | 1011 | маш.-ч | маш.-ч | 1 | 0 | 1215981924 | 14.29 | 0 | 1369.82 | 1183.81 | 0 | 0 | 1369.82 | 1183.81 | 0 | 1 | 1 | 1 | 1 | -2 | 0 | 1 | 0 | 0 | 0 | 14.29 |  | 0 | 2 | 29859677 | 1 | 0 | 395 | 0 | 0 | 0 | 0 | 0 | 0 | 0 | 0 | 0 | 0 | 0 | 0 | 0 | 0 | 0 | 0 | 0 | 0 | 0 | 0 | 0 | 0 |  | 0 | 0 | 9.843 | 1369.82 | 1369.82 | 1 | 19574.73 | 16916.64 | 0 | 13483.07 | 11652.19 | 0 | 13483.07 | 0 | 0 | 0
343 | 29858012 | 29859662 | 29311967 | 1 | 1 | 37 | 3 | 21.1-11-128 | СН-2012.21 Выпуск № 2 (в текущих ценах по состоянию на 01.01.2025 г.). Сб.1-11-128 | Шурупы-саморезы с полусферической головкой, с прессшайбой, наконечник острый, оцинкованные, размер 4,2х14 мм, для крепления листового металла | 1346 | 1009 | кг | кг | 1 | 0 | -806813352 | 0.55 | 261.28 | 0 | 0 | 0 | 261.28 | 0 | 0 | 0 | 1 | 1 | 1 | 1 | -2 | 0 | 1 | 0 | 0 | 0 | 0.55 |  | 0 | 2 | 29859679 | 1 | 0 | 397 | 0 | 0 | 0 | 0 | 0 | 0 | 0 | 0 | 0 | 0 | 0 | 0 | 0 | 0 | 0 | 0 | 0 | 0 | 0 | 0 | 0 | 0 |  | 0 | 0 | 0.37884 | 261.28 | 261.28 | 1 | 143.7 | 0 | 98.98 | 0 | 0 | 0 | 98.98 | 0 | 0 | 0
343 | 29858012 | 29859662 | 29311890 | 1 | 1 | 37 | 3 | 21.1-11-51 | СН-2012.21 Выпуск № 2 (в текущих ценах по состоянию на 01.01.2025 г.). Сб.1-11-51 | Дюбели с насаженными шайбами | 1348 | 1009 | т | т | 1000 | 0 | -479093135 | 0.00085 | 233970.16 | 0 | 0 | 0 | 233970.16 | 0 | 0 | 0 | 1 | 1 | 1 | 1 | -2 | 0 | 1 | 0 | 0 | 0 | 0.00085 |  | 0 | 2 | 29859680 | 1 | 0 | 398 | 0 | 0 | 0 | 0 | 0 | 0 | 0 | 0 | 0 | 0 | 0 | 0 | 0 | 0 | 0 | 0 | 0 | 0 | 0 | 0 | 0 | 0 |  | 0 | 0 | 0.00058548 | 233970.16 | 233970.16 | 1 | 198.87 | 0 | 136.98 | 0 | 0 | 0 | 136.98 | 0 | 0 | 0
343 | 29858012 | 29859662 | 29311919 | 1 | 1 | 37 | 3 | 21.1-11-80 | СН-2012.21 Выпуск № 2 (в текущих ценах по состоянию на 01.01.2025 г.). Сб.1-11-80 | Патроны, калибр 6,8/18М для дюбеля | 1355 | 1010 | 100 шт. | 100 шт. | 100 | 0 | 421425427 | 1 | 1151.66 | 0 | 0 | 0 | 1151.66 | 0 | 0 | 0 | 1 | 1 | 1 | 1 | -2 | 0 | 1 | 0 | 0 | 0 | 1 |  | 0 | 2 | 29859681 | 1 | 0 | 399 | 0 | 0 | 0 | 0 | 0 | 0 | 0 | 0 | 0 | 0 | 0 | 0 | 0 | 0 | 0 | 0 | 0 | 0 | 0 | 0 | 0 | 0 |  | 0 | 0 | 0.6888 | 1151.66 | 1151.66 | 1 | 1151.66 | 0 | 793.26 | 0 | 0 | 0 | 793.26 | 0 | 0 | 0
343 | 29858012 | 29859662 | 29312605 | 1 | 1 | 37 | 3 | 21.1-16-121 | СН-2012.21 Выпуск № 2 (в текущих ценах по состоянию на 01.01.2025 г.). Сб.1-16-121 | Метилен хлористый технический | 1346 | 1009 | кг | кг | 1 | 0 | 812221846 | 0.25 | 97.56 | 0 | 0 | 0 | 97.56 | 0 | 0 | 0 | 1 | 1 | 1 | 1 | -2 | 0 | 1 | 0 | 0 | 0 | 0.25 |  | 0 | 2 | 29859682 | 1 | 0 | 400 | 0 | 0 | 0 | 0 | 0 | 0 | 0 | 0 | 0 | 0 | 0 | 0 | 0 | 0 | 0 | 0 | 0 | 0 | 0 | 0 | 0 | 0 |  | 0 | 0 | 0.1722 | 97.56 | 97.56 | 1 | 24.39 | 0 | 16.8 | 0 | 0 | 0 | 16.8 | 0 | 0 | 0
343 | 29858012 | 29859662 | 29309040 | 37 | 1 | 37 | 3 | 21.1-16-29 |  | Известь хлорная | 1346 | 1009 | кг | кг | 1 | 0 | -1881013310 | 0.0016 | 67.22 | 0 | 0 | 0 | 67.2214 | 0 | 0 | 0 | 1 | 1 | 1 | 1 | -2 | 0 | 1 | 0 | 0 | 0 | 0.0016 |  | 0 | 2 | 29859685 | 1 | 0 | 401 | 0 | 0 | 0 | 0 | 0 | 0 | 0 | 0 | 0 | 0 | 0 | 0 | 0 | 0 | 0 | 0 | 0 | 0 | 0 | 0 | 0 | 0 |  | 0 | 0 | 0.0011021 | 67.22 | 67.2214 | 1 | 0.11 | 0 | 0.07 | 0 | 0 | 0 | 0.07 | 0 | 0 | 0
343 | 29858012 | 29859662 | 29312855 | 1 | 1 | 37 | 3 | 21.1-25-13 | СН-2012.21 Выпуск № 2 (в текущих ценах по состоянию на 01.01.2025 г.). Сб.1-25-13 | Вода | 1339 | 1007 | м3 | м3 | 1 | 0 | -1393929784 | 0.47 | 49.83 | 0 | 0 | 0 | 49.83 | 0 | 0 | 0 | 1 | 1 | 1 | 1 | -2 | 0 | 1 | 0 | 0 | 0 | 0.47 |  | 0 | 2 | 29859683 | 1 | 0 | 402 | 0 | 0 | 0 | 0 | 0 | 0 | 0 | 0 | 0 | 0 | 0 | 0 | 0 | 0 | 0 | 0 | 0 | 0 | 0 | 0 | 0 | 0 |  | 0 | 0 | 0.32374 | 49.83 | 49.83 | 1 | 23.42 | 0 | 16.13 | 0 | 0 | 0 | 16.13 | 0 | 0 | 0
343 | 29858012 | 29859662 | 29316929 | 1 | 1 | 37 | 3 | 21.12-5-142 | СН-2012.21 Выпуск № 2 (в текущих ценах по состоянию на 01.01.2025 г.). Сб.12-5-142 | Трубы напорные PN10 (ном. давление 10 атм.) из полипропилена PPRC, наружный диаметр 20 мм | 1301 | 1003 | м | м | 1 | 0 | 83807339 | 100 | 30.32 | 0 | 0 | 0 | 30.32 | 0 | 0 | 0 | 1 | 1 | 1 | 1 | 0 | 0 | 0 | 1 | 0 | 0 | 100 |  | 0 | 1 | -1 | 0 | 0 |  | 0 | 0 | 0 | 0 | 0 | 0 | 0 | 0 | 0 | 0 | 0 | 0 | 0 | 0 | 0 | 0 | 0 | 0 | 0 | 0 | 0 | 0 |  | 0 | 0 | 68.88 | 30.32 | 30.32 | 1 | 3032 | 0 | 2088.44 | 0 | 0 | 0 | 2088.44 | 0 | 0 | 0
343 | 29858012 | 29859662 | 29317157 | 1 | 1 | 37 | 3 | 21.12-5-375 | СН-2012.21 Выпуск № 2 (в текущих ценах по состоянию на 01.01.2025 г.). Сб.12-5-375 | Муфта соединительная из сополимера полипропилена "Рандом Сополимер" РР-R тип 3 (PRC-R), наружный диаметр 20мм | 1354 | 1010 | шт. | шт. | 1 | 0 | -262136507 | 23.2288 | 4.19 | 0 | 0 | 0 | 4.19 | 0 | 0 | 0 | 1 | 1 | 1 | 1 | 0 | 0 | 0 | 1 | 0 | 0 | 23.2288 |  | 0 | 1 | -1 | 0 | 0 |  | 0 | 0 | 0 | 0 | 0 | 0 | 0 | 0 | 0 | 0 | 0 | 0 | 0 | 0 | 0 | 0 | 0 | 0 | 0 | 0 | 0 | 0 |  | 0 | 0 | 16 | 4.19 | 4.19 | 1 | 97.33 | 0 | 67.04 | 0 | 0 | 0 | 67.04 | 0 | 0 | 0
343 | 29858012 | 29859662 | 29317177 | 1 | 1 | 37 | 3 | 21.12-5-395 | СН-2012.21 Выпуск № 2 (в текущих ценах по состоянию на 01.01.2025 г.). Сб.12-5-395 | Тройник переходной из сополимера полипропилена "Рандом Сополимер" РР-R тип 3 (PRC-R), диаметр 25-20-20мм | 1354 | 1010 | шт. | шт. | 1 | 0 | 1250420368 | 5.8072 | 14 | 0 | 0 | 0 | 14 | 0 | 0 | 0 | 1 | 1 | 1 | 1 | 0 | 0 | 0 | 1 | 0 | 0 | 5.8072 |  | 0 | 1 | -1 | 0 | 0 |  | 0 | 0 | 0 | 0 | 0 | 0 | 0 | 0 | 0 | 0 | 0 | 0 | 0 | 0 | 0 | 0 | 0 | 0 | 0 | 0 | 0 | 0 |  | 0 | 0 | 4 | 14 | 14 | 1 | 81.3 | 0 | 56 | 0 | 0 | 0 | 56 | 0 | 0 | 0
343 | 29858012 | 29859662 | 29317193 | 1 | 1 | 37 | 3 | 21.12-5-411 | СН-2012.21 Выпуск № 2 (в текущих ценах по состоянию на 01.01.2025 г.). Сб.12-5-411 | Угольник 90° из сополимера полипропилена "Рандом Сополимер" РР-R тип 3 (PRC-R), наружный диаметр 20 мм | 1354 | 1010 | шт. | шт. | 1 | 0 | -1736279135 | 23.2288 | 5.69 | 0 | 0 | 0 | 5.69 | 0 | 0 | 0 | 1 | 1 | 1 | 1 | 0 | 0 | 0 | 1 | 0 | 0 | 23.2288 |  | 0 | 1 | -1 | 0 | 0 |  | 0 | 0 | 0 | 0 | 0 | 0 | 0 | 0 | 0 | 0 | 0 | 0 | 0 | 0 | 0 | 0 | 0 | 0 | 0 | 0 | 0 | 0 |  | 0 | 0 | 16 | 5.69 | 5.69 | 1 | 132.17 | 0 | 91.04 | 0 | 0 | 0 | 91.04 | 0 | 0 | 0
343 | 29858012 | 29859662 | 29312912 | 1 | 1 | 37 | 3 | 21.1-25-83 | СН-2012.21 Выпуск № 2 (в текущих ценах по состоянию на 01.01.2025 г.). Сб.1-25-83 | Клей 88НП, 88-Н | 1346 | 1009 | кг | кг | 1 | 0 | -900515407 | 0.25 | 495.12 | 0 | 0 | 0 | 495.12 | 0 | 0 | 0 | 1 | 1 | 1 | 1 | -2 | 0 | 1 | 0 | 0 | 0 | 0.25 |  | 0 | 2 | 29859684 | 1 | 0 | 403 | 0 | 0 | 0 | 0 | 0 | 0 | 0 | 0 | 0 | 0 | 0 | 0 | 0 | 0 | 0 | 0 | 0 | 0 | 0 | 0 | 0 | 0 |  | 0 | 0 | 0.1722 | 495.12 | 495.12 | 1 | 123.78 | 0 | 85.26 | 0 | 0 | 0 | 85.26 | 0 | 0 | 0
348 | 29858012 | 29859693 | 29308795 | 37 | 1 | 37 | 1 | 9999990008 |  | Трудозатраты рабочих | 1191 | 1013 | чел.-ч. | чел.-ч. | 1 | 0 | 476480486 | 67.96 | 0 | 0 | 0 | 0 | 0 | 0 | 0 | 0 | 1 | 1 | 1 | 1 | -2 | 0 | 1 | 0 | 0 | 0 | 67.96 |  | 1 | 2 | 29859700 | 1 | 0 | 407 | 0 | 0 | 0 | 0 | 0 | 0 | 0 | 0 | 0 | 0 | 0 | 0 | 0 | 0 | 0 | 0 | 0 | 0 | 0 | 0 | 0 | 0 | 0 | 0.27456 | 0 | 0.27456 | 0 | 0 | 1 | 0 | 0 | 0 | 0 | 0 | 0 | 0 | 0 | 0 | 0
348 | 29858012 | 29859693 | 29310773 | 1 | 1 | 37 | 2 | 22.1-30-102 | СН-2012.22 Выпуск № 2 (в текущих ценах по состоянию на 01.01.2025 г.). Сб.1-30-102 | Дрели электрические, двухскоростные, мощностью 600 Вт | 1368 | 1011 | маш.-ч | маш.-ч | 1 | 0 | -490795739 | 0.26 | 0 | 5.79 | 1.58 | 0 | 0 | 5.79 | 1.58 | 0 | 1 | 1 | 1 | 1 | -2 | 0 | 1 | 0 | 0 | 0 | 0.26 |  | 0 | 2 | 29859701 | 1 | 0 | 408 | 0 | 0 | 0 | 0 | 0 | 0 | 0 | 0 | 0 | 0 | 0 | 0 | 0 | 0 | 0 | 0 | 0 | 0 | 0 | 0 | 0 | 0 |  | 0 | 0 | 0.0010504 | 5.79 | 5.79 | 1 | 1.51 | 0.41 | 0 | 0.01 | 0 | 0 | 0.01 | 0 | 0 | 0
348 | 29858012 | 29859693 | 29311956 | 1 | 1 | 37 | 3 | 21.1-11-117 | СН-2012.21 Выпуск № 2 (в текущих ценах по состоянию на 01.01.2025 г.). Сб.1-11-117 | Шурупы с потайной головкой, оцинкованные, длина 35-60 мм | 1348 | 1009 | т | т | 1000 | 0 | 334405193 | 0.0045 | 252230.57 | 0 | 0 | 0 | 252230.57 | 0 | 0 | 0 | 1 | 1 | 1 | 1 | -2 | 0 | 1 | 0 | 0 | 0 | 0.0045 |  | 0 | 2 | 29859702 | 1 | 0 | 409 | 0 | 0 | 0 | 0 | 0 | 0 | 0 | 0 | 0 | 0 | 0 | 0 | 0 | 0 | 0 | 0 | 0 | 0 | 0 | 0 | 0 | 0 |  | 0 | 0 | 1.818e-05 | 252230.57 | 252230.57 | 1 | 1135.04 | 0 | 4.59 | 0 | 0 | 0 | 4.59 | 0 | 0 | 0
348 | 29858012 | 29859693 | 29312017 | 1 | 1 | 37 | 3 | 21.1-11-178 | СН-2012.21 Выпуск № 2 (в текущих ценах по состоянию на 01.01.2025 г.). Сб.1-11-178 | Дюбели распорные пластмассовые, размеры 6х40 мм | 1355 | 1010 | 100 шт. | 100 шт. | 100 | 0 | 828090708 | 0.89 | 45.64 | 0 | 0 | 0 | 45.64 | 0 | 0 | 0 | 1 | 1 | 1 | 1 | -2 | 0 | 1 | 0 | 0 | 0 | 0.89 |  | 0 | 2 | 29859703 | 1 | 0 | 410 | 0 | 0 | 0 | 0 | 0 | 0 | 0 | 0 | 0 | 0 | 0 | 0 | 0 | 0 | 0 | 0 | 0 | 0 | 0 | 0 | 0 | 0 |  | 0 | 0 | 0.0035956 | 45.64 | 45.64 | 1 | 40.62 | 0 | 0.16 | 0 | 0 | 0 | 0.16 | 0 | 0 | 0
348 | 29858012 | 29859693 | 29317797 | 1 | 1 | 37 | 3 | 21.12-10-20 | СН-2012.21 Выпуск № 2 (в текущих ценах по состоянию на 01.01.2025 г.). Сб.12-10-20 | Кронштейны для крепления отопительных приборов, марка КР1-РС | 1035 | 1013 | компл. | компл. | 1 | 0 | -1284424399 | 44.2 | 211.52 | 0 | 0 | 0 | 211.52 | 0 | 0 | 0 | 1 | 1 | 1 | 1 | -2 | 0 | 1 | 0 | 0 | 0 | 44.2 |  | 0 | 2 | 29859704 | 1 | 0 | 411 | 0 | 0 | 0 | 0 | 0 | 0 | 0 | 0 | 0 | 0 | 0 | 0 | 0 | 0 | 0 | 0 | 0 | 0 | 0 | 0 | 0 | 0 |  | 0 | 0 | 0.17857 | 211.52 | 211.52 | 1 | 9349.18 | 0 | 37.77 | 0 | 0 | 0 | 37.77 | 0 | 0 | 0
348 | 29858012 | 29859693 | 29318867 | 1 | 1 | 37 | 3 | 21.18-4-171 | СН-2012.21 Выпуск № 2 (в текущих ценах по состоянию на 01.01.2025 г.). Сб.18-4-171 | Радиаторы биметаллические секционные "Рифар", межосевое расстояние 200 мм, 4 секции, размеры 261х100х320 мм, теплоотдача 404 Вт | 1354 | 1010 | шт. | шт. | 1 | 0 | 524898433 | 247.52 | 3745.7 | 0 | 0 | 0 | 3745.7 | 0 | 0 | 0 | 1 | 1 | 1 | 1 | -2 | 0 | 1 | 0 | 0 | 0 | 247.52 |  | 0 | 2 | 29859705 | 1 | 0 | 412 | 0 | 0 | 0 | 0 | 0 | 0 | 0 | 0 | 0 | 0 | 0 | 0 | 0 | 0 | 0 | 0 | 0 | 0 | 0 | 0 | 0 | 0 |  | 0 | 0 | 0.99998 | 3745.7 | 3745.7 | 1 | 927135.66 | 0 | 3745.63 | 0 | 0 | 0 | 3745.63 | 0 | 0 | 0
349 | 29858012 | 29859706 | 29308795 | 37 | 1 | 37 | 1 | 9999990008 |  | Трудозатраты рабочих | 1191 | 1013 | чел.-ч. | чел.-ч. | 1 | 0 | 476480486 | 67.96 | 0 | 0 | 0 | 0 | 0 | 0 | 0 | 0 | 1 | 1 | 1 | 1 | -2 | 0 | 1 | 0 | 0 | 0 | 67.96 |  | 1 | 2 | 29859713 | 1 | 0 | 413 | 0 | 0 | 0 | 0 | 0 | 0 | 0 | 0 | 0 | 0 | 0 | 0 | 0 | 0 | 0 | 0 | 0 | 0 | 0 | 0 | 0 | 0 | 0 | 2.1965 | 0 | 2.1965 | 0 | 0 | 1 | 0 | 0 | 0 | 0 | 0 | 0 | 0 | 0 | 0 | 0
349 | 29858012 | 29859706 | 29310773 | 1 | 1 | 37 | 2 | 22.1-30-102 | СН-2012.22 Выпуск № 2 (в текущих ценах по состоянию на 01.01.2025 г.). Сб.1-30-102 | Дрели электрические, двухскоростные, мощностью 600 Вт | 1368 | 1011 | маш.-ч | маш.-ч | 1 | 0 | -490795739 | 0.26 | 0 | 5.79 | 1.58 | 0 | 0 | 5.79 | 1.58 | 0 | 1 | 1 | 1 | 1 | -2 | 0 | 1 | 0 | 0 | 0 | 0.26 |  | 0 | 2 | 29859714 | 1 | 0 | 414 | 0 | 0 | 0 | 0 | 0 | 0 | 0 | 0 | 0 | 0 | 0 | 0 | 0 | 0 | 0 | 0 | 0 | 0 | 0 | 0 | 0 | 0 |  | 0 | 0 | 0.0084032 | 5.79 | 5.79 | 1 | 1.51 | 0.41 | 0 | 0.05 | 0.01 | 0 | 0.05 | 0 | 0 | 0
349 | 29858012 | 29859706 | 29311956 | 1 | 1 | 37 | 3 | 21.1-11-117 | СН-2012.21 Выпуск № 2 (в текущих ценах по состоянию на 01.01.2025 г.). Сб.1-11-117 | Шурупы с потайной головкой, оцинкованные, длина 35-60 мм | 1348 | 1009 | т | т | 1000 | 0 | 334405193 | 0.0045 | 252230.57 | 0 | 0 | 0 | 252230.57 | 0 | 0 | 0 | 1 | 1 | 1 | 1 | -2 | 0 | 1 | 0 | 0 | 0 | 0.0045 |  | 0 | 2 | 29859715 | 1 | 0 | 415 | 0 | 0 | 0 | 0 | 0 | 0 | 0 | 0 | 0 | 0 | 0 | 0 | 0 | 0 | 0 | 0 | 0 | 0 | 0 | 0 | 0 | 0 |  | 0 | 0 | 0.00014544 | 252230.57 | 252230.57 | 1 | 1135.04 | 0 | 36.68 | 0 | 0 | 0 | 36.68 | 0 | 0 | 0
349 | 29858012 | 29859706 | 29312017 | 1 | 1 | 37 | 3 | 21.1-11-178 | СН-2012.21 Выпуск № 2 (в текущих ценах по состоянию на 01.01.2025 г.). Сб.1-11-178 | Дюбели распорные пластмассовые, размеры 6х40 мм | 1355 | 1010 | 100 шт. | 100 шт. | 100 | 0 | 828090708 | 0.89 | 45.64 | 0 | 0 | 0 | 45.64 | 0 | 0 | 0 | 1 | 1 | 1 | 1 | -2 | 0 | 1 | 0 | 0 | 0 | 0.89 |  | 0 | 2 | 29859716 | 1 | 0 | 416 | 0 | 0 | 0 | 0 | 0 | 0 | 0 | 0 | 0 | 0 | 0 | 0 | 0 | 0 | 0 | 0 | 0 | 0 | 0 | 0 | 0 | 0 |  | 0 | 0 | 0.028765 | 45.64 | 45.64 | 1 | 40.62 | 0 | 1.31 | 0 | 0 | 0 | 1.31 | 0 | 0 | 0
349 | 29858012 | 29859706 | 29317797 | 1 | 1 | 37 | 3 | 21.12-10-20 | СН-2012.21 Выпуск № 2 (в текущих ценах по состоянию на 01.01.2025 г.). Сб.12-10-20 | Кронштейны для крепления отопительных приборов, марка КР1-РС | 1035 | 1013 | компл. | компл. | 1 | 0 | -1284424399 | 44.2 | 211.52 | 0 | 0 | 0 | 211.52 | 0 | 0 | 0 | 1 | 1 | 1 | 1 | -2 | 0 | 1 | 0 | 0 | 0 | 44.2 |  | 0 | 2 | 29859717 | 1 | 0 | 417 | 0 | 0 | 0 | 0 | 0 | 0 | 0 | 0 | 0 | 0 | 0 | 0 | 0 | 0 | 0 | 0 | 0 | 0 | 0 | 0 | 0 | 0 |  | 0 | 0 | 1.4285 | 211.52 | 211.52 | 1 | 9349.18 | 0 | 302.17 | 0 | 0 | 0 | 302.17 | 0 | 0 | 0
349 | 29858012 | 29859706 | 29318869 | 1 | 1 | 37 | 3 | 21.18-4-173 | СН-2012.21 Выпуск № 2 (в текущих ценах по состоянию на 01.01.2025 г.). Сб.18-4-173 | Радиаторы биметаллические секционные "Рифар", межосевое расстояние 200 мм, 8 секций, размеры 261х100х640 мм, теплоотдача 808 Вт | 1354 | 1010 | шт. | шт. | 1 | 0 | -1615879574 | 123.76 | 7491.4 | 0 | 0 | 0 | 7491.4 | 0 | 0 | 0 | 1 | 1 | 1 | 1 | -2 | 0 | 1 | 0 | 0 | 0 | 123.76 |  | 0 | 2 | 29859718 | 1 | 0 | 418 | 0 | 0 | 0 | 0 | 0 | 0 | 0 | 0 | 0 | 0 | 0 | 0 | 0 | 0 | 0 | 0 | 0 | 0 | 0 | 0 | 0 | 0 |  | 0 | 0 | 3.9999 | 7491.4 | 7491.4 | 1 | 927135.66 | 0 | 29965.02 | 0 | 0 | 0 | 29965.02 | 0 | 0 | 0
350 | 29858012 | 29859719 | 29308795 | 37 | 1 | 37 | 1 | 9999990008 |  | Трудозатраты рабочих | 1191 | 1013 | чел.-ч. | чел.-ч. | 1 | 0 | 476480486 | 15.41 | 0 | 0 | 0 | 0 | 0 | 0 | 0 | 0 | 1 | 1 | 1 | 1 | -2 | 0 | 1 | 1 | 0 | 0 | 15.41 |  | 1 | 2 | 29859736 | 1 | 0 | 419 | 0 | 0 | 0 | 0 | 0 | 0 | 0 | 0 | 0 | 0 | 0 | 0 | 0 | 0 | 0 | 0 | 0 | 0 | 0 | 0 | 0 | 0 | 0 | 15.41 | 0 | 15.41 | 0 | 0 | 1 | 0 | 0 | 0 | 0 | 0 | 0 | 0 | 0 | 0 | 0
350 | 29858012 | 29859719 | 29310220 | 1 | 1 | 37 | 2 | 22.1-11-90 | СН-2012.22 Выпуск № 2 (в текущих ценах по состоянию на 01.01.2025 г.). Сб.1-11-90 | Агрегаты электронасосные для опрессовки сосудов, котлов и систем трубопроводов, подача 0,252 м3/ч | 1368 | 1011 | маш.-ч | маш.-ч | 1 | 0 | -894983630 | 0.42 | 0 | 36.85 | 11.09 | 0 | 0 | 36.85 | 11.09 | 0 | 1 | 1 | 1 | 1 | -2 | 0 | 1 | 1 | 0 | 0 | 0.42 |  | 0 | 2 | 29859737 | 1 | 0 | 420 | 0 | 0 | 0 | 0 | 0 | 0 | 0 | 0 | 0 | 0 | 0 | 0 | 0 | 0 | 0 | 0 | 0 | 0 | 0 | 0 | 0 | 0 |  | 0 | 0 | 0.42 | 36.85 | 36.85 | 1 | 15.48 | 4.66 | 0 | 15.48 | 4.66 | 0 | 15.48 | 0 | 0 | 0
350 | 29858012 | 29859719 | 29310260 | 1 | 1 | 37 | 2 | 22.1-13-14 | СН-2012.22 Выпуск № 2 (в текущих ценах по состоянию на 01.01.2025 г.). Сб.1-13-14 | Установки для сварки ручной дуговой (постоянного тока) | 1368 | 1011 | маш.-ч | маш.-ч | 1 | 0 | -982416638 | 1.3 | 0 | 34.27 | 0.23 | 0 | 0 | 34.27 | 0.23 | 0 | 1 | 1 | 1 | 1 | -2 | 0 | 1 | 1 | 0 | 0 | 1.3 |  | 0 | 2 | 29859738 | 1 | 0 | 421 | 0 | 0 | 0 | 0 | 0 | 0 | 0 | 0 | 0 | 0 | 0 | 0 | 0 | 0 | 0 | 0 | 0 | 0 | 0 | 0 | 0 | 0 |  | 0 | 0 | 1.3 | 34.27 | 34.27 | 1 | 44.55 | 0.3 | 0 | 44.55 | 0.3 | 0 | 44.55 | 0 | 0 | 0
350 | 29858012 | 29859719 | 29311860 | 1 | 1 | 37 | 3 | 21.1-11-21 | СН-2012.21 Выпуск № 2 (в текущих ценах по состоянию на 01.01.2025 г.). Сб.1-11-21 | Болты строительные черные с гайками и шайбами (10х100мм) | 1348 | 1009 | т | т | 1000 | 0 | -1470955817 | 0.00316 | 173260.69 | 0 | 0 | 0 | 173260.69 | 0 | 0 | 0 | 1 | 1 | 1 | 1 | -2 | 0 | 1 | 1 | 0 | 0 | 0.00316 |  | 0 | 2 | 29859740 | 1 | 0 | 422 | 0 | 0 | 0 | 0 | 0 | 0 | 0 | 0 | 0 | 0 | 0 | 0 | 0 | 0 | 0 | 0 | 0 | 0 | 0 | 0 | 0 | 0 |  | 0 | 0 | 0.00316 | 173260.69 | 173260.69 | 1 | 547.5 | 0 | 547.5 | 0 | 0 | 0 | 547.5 | 0 | 0 | 0
350 | 29858012 | 29859719 | 29312734 | 1 | 1 | 37 | 3 | 21.1-23-9 | СН-2012.21 Выпуск № 2 (в текущих ценах по состоянию на 01.01.2025 г.). Сб.1-23-9 | Электроды, тип Э-42, 46, 50, диаметр 4 - 6 мм | 1348 | 1009 | т | т | 1000 | 0 | 1930382025 | 0.00065 | 106831.32 | 0 | 0 | 0 | 106831.32 | 0 | 0 | 0 | 1 | 1 | 1 | 1 | -2 | 0 | 1 | 1 | 0 | 0 | 0.00065 |  | 0 | 2 | 29859741 | 1 | 0 | 423 | 0 | 0 | 0 | 0 | 0 | 0 | 0 | 0 | 0 | 0 | 0 | 0 | 0 | 0 | 0 | 0 | 0 | 0 | 0 | 0 | 0 | 0 |  | 0 | 0 | 0.00065 | 106831.32 | 106831.32 | 1 | 69.44 | 0 | 69.44 | 0 | 0 | 0 | 69.44 | 0 | 0 | 0
350 | 29858012 | 29859719 | 29312855 | 1 | 1 | 37 | 3 | 21.1-25-13 | СН-2012.21 Выпуск № 2 (в текущих ценах по состоянию на 01.01.2025 г.). Сб.1-25-13 | Вода | 1339 | 1007 | м3 | м3 | 1 | 0 | -1393929784 | 0.9 | 49.83 | 0 | 0 | 0 | 49.83 | 0 | 0 | 0 | 1 | 1 | 1 | 1 | -2 | 0 | 1 | 1 | 0 | 0 | 0.9 |  | 0 | 2 | 29859742 | 1 | 0 | 424 | 0 | 0 | 0 | 0 | 0 | 0 | 0 | 0 | 0 | 0 | 0 | 0 | 0 | 0 | 0 | 0 | 0 | 0 | 0 | 0 | 0 | 0 |  | 0 | 0 | 0.9 | 49.83 | 49.83 | 1 | 44.85 | 0 | 44.85 | 0 | 0 | 0 | 44.85 | 0 | 0 | 0
350 | 29858012 | 29859719 | 29312858 | 1 | 1 | 37 | 3 | 21.1-25-16 | СН-2012.21 Выпуск № 2 (в текущих ценах по состоянию на 01.01.2025 г.). Сб.1-25-16 | Волокно льняное №11 для уплотнения резьбовых соединений при монтаже систем водоснабжения и отопления | 1346 | 1009 | кг | кг | 1 | 0 | 1013639029 | 0.05 | 745.17 | 0 | 0 | 0 | 745.17 | 0 | 0 | 0 | 1 | 1 | 1 | 1 | -2 | 0 | 1 | 1 | 0 | 0 | 0.05 |  | 0 | 2 | 29859743 | 1 | 0 | 425 | 0 | 0 | 0 | 0 | 0 | 0 | 0 | 0 | 0 | 0 | 0 | 0 | 0 | 0 | 0 | 0 | 0 | 0 | 0 | 0 | 0 | 0 |  | 0 | 0 | 0.05 | 745.17 | 745.17 | 1 | 37.26 | 0 | 37.26 | 0 | 0 | 0 | 37.26 | 0 | 0 | 0
350 | 29858012 | 29859719 | 29309089 | 37 | 1 | 37 | 3 | 21.1-25-305 |  | Резина техническая прессованная | 1346 | 1009 | кг | кг | 1 | 0 | 676685055 | 0.05 | 346.1 | 0 | 0 | 0 | 346.104 | 0 | 0 | 0 | 1 | 1 | 1 | 1 | -2 | 0 | 1 | 1 | 0 | 0 | 0.05 |  | 0 | 2 | 29859749 | 1 | 0 | 426 | 0 | 0 | 0 | 0 | 0 | 0 | 0 | 0 | 0 | 0 | 0 | 0 | 0 | 0 | 0 | 0 | 0 | 0 | 0 | 0 | 0 | 0 |  | 0 | 0 | 0.05 | 346.1 | 346.104 | 1 | 17.31 | 0 | 17.31 | 0 | 0 | 0 | 17.31 | 0 | 0 | 0
350 | 29858012 | 29859719 | 29312903 | 1 | 1 | 37 | 3 | 21.1-25-74 | СН-2012.21 Выпуск № 2 (в текущих ценах по состоянию на 01.01.2025 г.). Сб.1-25-74 | Картон асбестовый общего назначения, марка КАОН-1, толщина 10 мм | 1348 | 1009 | т | т | 1000 | 0 | -1801686135 | 0.0009 | 61743.73 | 0 | 0 | 0 | 61743.73 | 0 | 0 | 0 | 1 | 1 | 1 | 1 | -2 | 0 | 1 | 1 | 0 | 0 | 0.0009 |  | 0 | 2 | 29859744 | 1 | 0 | 427 | 0 | 0 | 0 | 0 | 0 | 0 | 0 | 0 | 0 | 0 | 0 | 0 | 0 | 0 | 0 | 0 | 0 | 0 | 0 | 0 | 0 | 0 |  | 0 | 0 | 0.0009 | 61743.73 | 61743.73 | 1 | 55.57 | 0 | 55.57 | 0 | 0 | 0 | 55.57 | 0 | 0 | 0
350 | 29858012 | 29859719 | 29317719 | 1 | 1 | 37 | 3 | 21.12-9-10 | СН-2012.21 Выпуск № 2 (в текущих ценах по состоянию на 01.01.2025 г.). Сб.12-9-10 | Фланцы стальные плоские приварные с соединительным выступом, из стали ВСт3СП, ГОСТ 12820-80, условное давление 1 (10) МПа (кгс/см2), диаметр условного прохода 65мм | 1354 | 1010 | шт. | шт. | 1 | 0 | -1031890268 | 2 | 618.14 | 0 | 0 | 0 | 618.14 | 0 | 0 | 0 | 1 | 1 | 1 | 1 | -2 | 0 | 1 | 1 | 0 | 0 | 2 |  | 0 | 2 | 29859747 | 1 | 0 | 428 | 0 | 0 | 0 | 0 | 0 | 0 | 0 | 0 | 0 | 0 | 0 | 0 | 0 | 0 | 0 | 0 | 0 | 0 | 0 | 0 | 0 | 0 |  | 0 | 0 | 2 | 618.14 | 618.14 | 1 | 1236.28 | 0 | 1236.28 | 0 | 0 | 0 | 1236.28 | 0 | 0 | 0
350 | 29858012 | 29859719 | 29317718 | 1 | 1 | 37 | 3 | 21.12-9-9 | СН-2012.21 Выпуск № 2 (в текущих ценах по состоянию на 01.01.2025 г.). Сб.12-9-9 | Фланцы стальные плоские приварные с соединительным выступом, из стали ВСт3СП, ГОСТ 12820-80, условное давление 1 (10) МПа (кгс/см2), диаметр условного прохода 50мм | 1354 | 1010 | шт. | шт. | 1 | 0 | 565901026 | 3 | 485.89 | 0 | 0 | 0 | 485.89 | 0 | 0 | 0 | 1 | 1 | 1 | 1 | -2 | 0 | 1 | 1 | 0 | 0 | 3 |  | 0 | 2 | 29859748 | 1 | 0 | 429 | 0 | 0 | 0 | 0 | 0 | 0 | 0 | 0 | 0 | 0 | 0 | 0 | 0 | 0 | 0 | 0 | 0 | 0 | 0 | 0 | 0 | 0 |  | 0 | 0 | 3 | 485.89 | 485.89 | 1 | 1457.67 | 0 | 1457.67 | 0 | 0 | 0 | 1457.67 | 0 | 0 | 0
350 | 29858012 | 29859719 | 29309095 | 37 | 1 | 37 | 3 | 21.1-4-16 |  | Масло индустриальное, марка И-20А | 1348 | 1009 | т | т | 1000 | 0 | 1924793273 | 0.0001 | 0 | 0 | 0 | 0 | 0 | 0 | 0 | 0 | 1 | 1 | 1 | 1 | -2 | 0 | 1 | 1 | 0 | 0 | 0.0001 |  | 0 | 2 | 29859739 | 1 | 0 | 430 | 0 | 0 | 0 | 0 | 0 | 0 | 0 | 0 | 0 | 0 | 0 | 0 | 0 | 0 | 0 | 0 | 0 | 0 | 0 | 0 | 0 | 0 |  | 0 | 0 | 0.0001 | 0 | 0 | 1 | 0 | 0 | 0 | 0 | 0 | 0 | 0 | 0 | 0 | 0
350 | 29858012 | 29859719 | 29311239 | 1 | 1 | 37 | 3 | 21.1-6-46 | СН-2012.21 Выпуск № 2 (в текущих ценах по состоянию на 01.01.2025 г.). Сб.1-6-46 | Краски масляные жидкотертые цветные (готовые к употреблению) для наружных и внутренних работ, марка МА-15, сурик железный для окраски по металлу | 1348 | 1009 | т | т | 1000 | 0 | -377825509 | 6e-05 | 115885.91 | 0 | 0 | 0 | 115885.91 | 0 | 0 | 0 | 1 | 1 | 1 | 1 | -2 | 0 | 1 | 1 | 0 | 0 | 6e-05 |  | 0 | 2 | 29859745 | 1 | 0 | 431 | 0 | 0 | 0 | 0 | 0 | 0 | 0 | 0 | 0 | 0 | 0 | 0 | 0 | 0 | 0 | 0 | 0 | 0 | 0 | 0 | 0 | 0 |  | 0 | 0 | 6e-05 | 115885.91 | 115885.91 | 1 | 6.95 | 0 | 6.95 | 0 | 0 | 0 | 6.95 | 0 | 0 | 0
350 | 29858012 | 29859719 | 29311280 | 1 | 1 | 37 | 3 | 21.1-6-90 | СН-2012.21 Выпуск № 2 (в текущих ценах по состоянию на 01.01.2025 г.). Сб.1-6-90 | Олифа для окраски комбинированная оксоль | 1346 | 1009 | кг | кг | 1 | 0 | -911552969 | 0.03 | 92.85 | 0 | 0 | 0 | 92.85 | 0 | 0 | 0 | 1 | 1 | 1 | 1 | -2 | 0 | 1 | 1 | 0 | 0 | 0.03 |  | 0 | 2 | 29859746 | 1 | 0 | 432 | 0 | 0 | 0 | 0 | 0 | 0 | 0 | 0 | 0 | 0 | 0 | 0 | 0 | 0 | 0 | 0 | 0 | 0 | 0 | 0 | 0 | 0 |  | 0 | 0 | 0.03 | 92.85 | 92.85 | 1 | 2.79 | 0 | 2.79 | 0 | 0 | 0 | 2.79 | 0 | 0 | 0
350 | 29858012 | 29859719 | 29309042 | 37 | 1 | 37 | 3 | 21.18-7-2 |  | Прокладка уплотнительная паронитовая, толщина 0,5-2,5 мм | 1346 | 1009 | кг | кг | 1 | 0 | 1429897069 | 0.16 | 111.33 | 0 | 0 | 0 | 111.3313 | 0 | 0 | 0 | 1 | 1 | 1 | 1 | -2 | 0 | 1 | 1 | 0 | 0 | 0.16 |  | 0 | 2 | 29859750 | 1 | 0 | 433 | 0 | 0 | 0 | 0 | 0 | 0 | 0 | 0 | 0 | 0 | 0 | 0 | 0 | 0 | 0 | 0 | 0 | 0 | 0 | 0 | 0 | 0 |  | 0 | 0 | 0.16 | 111.33 | 111.3313 | 1 | 17.81 | 0 | 17.81 | 0 | 0 | 0 | 17.81 | 0 | 0 | 0
350 | 29858012 | 29859719 | 0 | 0 | 1 | 37 | 3 | по счету поставщика |  | Водонагревательный 50 л. 1,5 кВт | 1354 | 1010 | шт. | шт. | 1 | 0 | 1456072202 | 1 | 8100 | 0 | 0 | 0 | 8100 | 0 | 0 | 0 | 1 | 1 | 1 | 1 | 0 | 0 | 0 | 1 | 0 | 0 | 1 |  | 0 | 1 | -1 | 0 | 0 |  | 0 | 0 | 0 | 0 | 0 | 0 | 0 | 0 | 0 | 0 | 0 | 0 | 0 | 0 | 0 | 0 | 0 | 0 | 0 | 0 | 0 | 0 |  | 0 | 0 | 1 | 8100 | 8100 | 1 | 8100 | 0 | 8100 | 0 | 0 | 0 | 8100 | 0 | 0 | 0
389 | 29858012 | 29859755 | 29308795 | 37 | 1 | 37 | 1 | 9999990008 |  | Трудозатраты рабочих | 1191 | 1013 | чел.-ч. | чел.-ч. | 1 | 0 | 476480486 | 151.54 | 0 | 0 | 0 | 0 | 0 | 0 | 0 | 0 | 1 | 1 | 1 | 1 | -2 | 0 | 1 | 0 | 0 | 0 | 151.54 |  | 1 | 2 | 29859757 | 1 | 0 | 435 | 0 | 0 | 0 | 0 | 0 | 0 | 0 | 0 | 0 | 0 | 0 | 0 | 0 | 0 | 0 | 0 | 0 | 0 | 0 | 0 | 0 | 0 | 0 | 3.8853 | 0 | 3.8853 | 0 | 0 | 1 | 0 | 0 | 0 | 0 | 0 | 0 | 0 | 0 | 0 | 0
390 | 29858012 | 29859758 | 29308795 | 37 | 1 | 37 | 1 | 9999990008 |  | Трудозатраты рабочих | 1191 | 1013 | чел.-ч. | чел.-ч. | 1 | 0 | 476480486 | 246.2 | 0 | 0 | 0 | 0 | 0 | 0 | 0 | 0 | 1 | 1 | 1 | 1 | -2 | 0 | 1 | 1 | 0 | 0 | 246.2 |  | 1 | 2 | 29859768 | 1 | 0 | 436 | 0 | 0 | 0 | 0 | 0 | 0 | 0 | 0 | 0 | 0 | 0 | 0 | 0 | 0 | 0 | 0 | 0 | 0 | 0 | 0 | 0 | 0 | 0 | 0.27919 | 0 | 0.27919 | 0 | 0 | 1 | 0 | 0 | 0 | 0 | 0 | 0 | 0 | 0 | 0 | 0
390 | 29858012 | 29859758 | 29310693 | 1 | 1 | 37 | 2 | 22.1-30-10 | СН-2012.22 Выпуск № 2 (в текущих ценах по состоянию на 01.01.2025 г.). Сб.1-30-10 | Перфораторы электрические, мощность до 500 Вт | 1368 | 1011 | маш.-ч | маш.-ч | 1 | 0 | -2003204405 | 44.09 | 0 | 4.49 | 0.01 | 0 | 0 | 4.49 | 0.01 | 0 | 1 | 1 | 1 | 1 | -2 | 0 | 1 | 1 | 0 | 0 | 44.09 |  | 0 | 2 | 29859769 | 1 | 0 | 437 | 0 | 0 | 0 | 0 | 0 | 0 | 0 | 0 | 0 | 0 | 0 | 0 | 0 | 0 | 0 | 0 | 0 | 0 | 0 | 0 | 0 | 0 |  | 0 | 0 | 0.049998 | 4.49 | 4.49 | 1 | 197.96 | 0.44 | 0 | 0.22 | 0 | 0 | 0.22 | 0 | 0 | 0
390 | 29858012 | 29859758 | 29310735 | 1 | 1 | 37 | 2 | 22.1-30-56 | СН-2012.22 Выпуск № 2 (в текущих ценах по состоянию на 01.01.2025 г.). Сб.1-30-56 | Шуруповерты | 1368 | 1011 | маш.-ч | маш.-ч | 1 | 0 | 2076833660 | 28.61 | 0 | 7.44 | 0.01 | 0 | 0 | 7.44 | 0.01 | 0 | 1 | 1 | 1 | 1 | -2 | 0 | 1 | 1 | 0 | 0 | 28.61 |  | 0 | 2 | 29859770 | 1 | 0 | 438 | 0 | 0 | 0 | 0 | 0 | 0 | 0 | 0 | 0 | 0 | 0 | 0 | 0 | 0 | 0 | 0 | 0 | 0 | 0 | 0 | 0 | 0 |  | 0 | 0 | 0.032444 | 7.44 | 7.44 | 1 | 212.86 | 0.29 | 0 | 0.24 | 0 | 0 | 0.24 | 0 | 0 | 0
390 | 29858012 | 29859758 | 29311904 | 1 | 1 | 37 | 3 | 21.1-11-65 | СН-2012.21 Выпуск № 2 (в текущих ценах по состоянию на 01.01.2025 г.). Сб.1-11-65 | Дюбель рамный МД 10х180 мм | 1354 | 1010 | шт. | шт. | 1 | 0 | 1391817336 | 300 | 8.12 | 0 | 0 | 0 | 8.12 | 0 | 0 | 0 | 1 | 1 | 1 | 1 | -2 | 0 | 1 | 1 | 0 | 0 | 300 |  | 0 | 2 | 29859771 | 1 | 0 | 439 | 0 | 0 | 0 | 0 | 0 | 0 | 0 | 0 | 0 | 0 | 0 | 0 | 0 | 0 | 0 | 0 | 0 | 0 | 0 | 0 | 0 | 0 |  | 0 | 0 | 0.3402 | 8.12 | 8.12 | 1 | 2436 | 0 | 2.76 | 0 | 0 | 0 | 2.76 | 0 | 0 | 0
390 | 29858012 | 29859758 | 29312967 | 1 | 1 | 37 | 3 | 21.1-25-144 | СН-2012.21 Выпуск № 2 (в текущих ценах по состоянию на 01.01.2025 г.). Сб.1-25-144 | Лента самоклеющаяся диффузионная гидроизоляционная бутилкаучуковая для наружного слоя монтажного шва "Липлент", марка Сд, ширина 70 мм | 1301 | 1003 | м | м | 1 | 0 | 2004064667 | 67 | 17.61 | 0 | 0 | 0 | 17.61 | 0 | 0 | 0 | 1 | 1 | 1 | 1 | -2 | 0 | 1 | 1 | 0 | 0 | 67 |  | 0 | 2 | 29859772 | 1 | 0 | 440 | 0 | 0 | 0 | 0 | 0 | 0 | 0 | 0 | 0 | 0 | 0 | 0 | 0 | 0 | 0 | 0 | 0 | 0 | 0 | 0 | 0 | 0 |  | 0 | 0 | 0.075978 | 17.61 | 17.61 | 1 | 1179.87 | 0 | 1.34 | 0 | 0 | 0 | 1.34 | 0 | 0 | 0
390 | 29858012 | 29859758 | 29312970 | 1 | 1 | 37 | 3 | 21.1-25-147 | СН-2012.21 Выпуск № 2 (в текущих ценах по состоянию на 01.01.2025 г.). Сб.1-25-147 | Лента самоклеющаяся пароизоляционная бутилкаучуковая для внутреннего слоя монтажного шва "Липлент", марка Ст, ширина 70 мм | 1301 | 1003 | м | м | 1 | 0 | -1530950930 | 429 | 18.59 | 0 | 0 | 0 | 18.59 | 0 | 0 | 0 | 1 | 1 | 1 | 1 | -2 | 0 | 1 | 1 | 0 | 0 | 429 |  | 0 | 2 | 29859773 | 1 | 0 | 441 | 0 | 0 | 0 | 0 | 0 | 0 | 0 | 0 | 0 | 0 | 0 | 0 | 0 | 0 | 0 | 0 | 0 | 0 | 0 | 0 | 0 | 0 |  | 0 | 0 | 0.48649 | 18.59 | 18.59 | 1 | 7975.11 | 0 | 9.04 | 0 | 0 | 0 | 9.04 | 0 | 0 | 0
390 | 29858012 | 29859758 | 29313041 | 1 | 1 | 37 | 3 | 21.1-25-219 | СН-2012.21 Выпуск № 2 (в текущих ценах по состоянию на 01.01.2025 г.). Сб.1-25-219 | Пена монтажная | 1296 | 1002 | л | л | 1 | 0 | 93587205 | 85.5 | 435.76 | 0 | 0 | 0 | 435.76 | 0 | 0 | 0 | 1 | 1 | 1 | 1 | -2 | 0 | 1 | 1 | 0 | 0 | 85.5 |  | 0 | 2 | 29859774 | 1 | 0 | 442 | 0 | 0 | 0 | 0 | 0 | 0 | 0 | 0 | 0 | 0 | 0 | 0 | 0 | 0 | 0 | 0 | 0 | 0 | 0 | 0 | 0 | 0 |  | 0 | 0 | 0.096957 | 435.76 | 435.76 | 1 | 37257.48 | 0 | 42.25 | 0 | 0 | 0 | 42.25 | 0 | 0 | 0
390 | 29858012 | 29859758 | 29313328 | 1 | 1 | 37 | 3 | 21.1-25-715 | СН-2012.21 Выпуск № 2 (в текущих ценах по состоянию на 01.01.2025 г.). Сб.1-25-715 | Лента предварительносжатая саморасширяющаяся уплотнительная ПСУЛ 15/4 | 1301 | 1003 | м | м | 1 | 0 | -2031512928 | 271 | 30.55 | 0 | 0 | 0 | 30.55 | 0 | 0 | 0 | 1 | 1 | 1 | 1 | -2 | 0 | 1 | 1 | 0 | 0 | 271 |  | 0 | 2 | 29859775 | 1 | 0 | 443 | 0 | 0 | 0 | 0 | 0 | 0 | 0 | 0 | 0 | 0 | 0 | 0 | 0 | 0 | 0 | 0 | 0 | 0 | 0 | 0 | 0 | 0 |  | 0 | 0 | 0.30731 | 30.55 | 30.55 | 1 | 8279.05 | 0 | 9.39 | 0 | 0 | 0 | 9.39 | 0 | 0 | 0
390 | 29858012 | 29859758 | 29315916 | 1 | 1 | 37 | 3 | 21.9-1-28 | СН-2012.21 Выпуск № 2 (в текущих ценах по состоянию на 01.01.2025 г.). Сб.9-1-28 | Блоки оконные из ПВХ профилей "КБЕ" 5-ти камерного сечения, с двухкамерными стеклопакетами с двумя энергосберегающими стеклами, с поворотно-откидными и распашными створками, марка ОПСПДх-х ПО, с фурнитурой | 1327 | 1005 | м2 | м2 | 1 | 0 | 1017404057 | 100 | 11866.81 | 0 | 0 | 0 | 11866.81 | 0 | 0 | 0 | 1 | 1 | 1 | 1 | -2 | 0 | 1 | 1 | 0 | 0 | 100 |  | 0 | 2 | 29859776 | 1 | 0 | 444 | 0 | 0 | 0 | 0 | 0 | 0 | 0 | 0 | 0 | 0 | 0 | 0 | 0 | 0 | 0 | 0 | 0 | 0 | 0 | 0 | 0 | 0 |  | 0 | 0 | 0.1134 | 11866.81 | 11866.81 | 1 | 1186681 | 0 | 1345.7 | 0 | 0 | 0 | 1345.7 | 0 | 0 | 0
391 | 29858012 | 29859777 | 29308795 | 37 | 1 | 37 | 1 | 9999990008 |  | Трудозатраты рабочих | 1191 | 1013 | чел.-ч. | чел.-ч. | 1 | 0 | 476480486 | 183.1 | 0 | 0 | 0 | 0 | 0 | 0 | 0 | 0 | 1 | 1 | 1 | 1 | -2 | 0 | 1 | 1 | 0 | 0 | 183.1 |  | 1 | 2 | 29859787 | 1 | 0 | 445 | 0 | 0 | 0 | 0 | 0 | 0 | 0 | 0 | 0 | 0 | 0 | 0 | 0 | 0 | 0 | 0 | 0 | 0 | 0 | 0 | 0 | 0 | 0 | 4.4869 | 0 | 4.4869 | 0 | 0 | 1 | 0 | 0 | 0 | 0 | 0 | 0 | 0 | 0 | 0 | 0
391 | 29858012 | 29859777 | 29310693 | 1 | 1 | 37 | 2 | 22.1-30-10 | СН-2012.22 Выпуск № 2 (в текущих ценах по состоянию на 01.01.2025 г.). Сб.1-30-10 | Перфораторы электрические, мощность до 500 Вт | 1368 | 1011 | маш.-ч | маш.-ч | 1 | 0 | -2003204405 | 29.39 | 0 | 4.49 | 0.01 | 0 | 0 | 4.49 | 0.01 | 0 | 1 | 1 | 1 | 1 | -2 | 0 | 1 | 1 | 0 | 0 | 29.39 |  | 0 | 2 | 29859788 | 1 | 0 | 446 | 0 | 0 | 0 | 0 | 0 | 0 | 0 | 0 | 0 | 0 | 0 | 0 | 0 | 0 | 0 | 0 | 0 | 0 | 0 | 0 | 0 | 0 |  | 0 | 0 | 0.7202 | 4.49 | 4.49 | 1 | 131.96 | 0.29 | 0 | 3.23 | 0.01 | 0 | 3.23 | 0 | 0 | 0
391 | 29858012 | 29859777 | 29310735 | 1 | 1 | 37 | 2 | 22.1-30-56 | СН-2012.22 Выпуск № 2 (в текущих ценах по состоянию на 01.01.2025 г.). Сб.1-30-56 | Шуруповерты | 1368 | 1011 | маш.-ч | маш.-ч | 1 | 0 | 2076833660 | 19.08 | 0 | 7.44 | 0.01 | 0 | 0 | 7.44 | 0.01 | 0 | 1 | 1 | 1 | 1 | -2 | 0 | 1 | 1 | 0 | 0 | 19.08 |  | 0 | 2 | 29859789 | 1 | 0 | 447 | 0 | 0 | 0 | 0 | 0 | 0 | 0 | 0 | 0 | 0 | 0 | 0 | 0 | 0 | 0 | 0 | 0 | 0 | 0 | 0 | 0 | 0 |  | 0 | 0 | 0.46756 | 7.44 | 7.44 | 1 | 141.96 | 0.19 | 0 | 3.48 | 0 | 0 | 3.48 | 0 | 0 | 0
391 | 29858012 | 29859777 | 29311904 | 1 | 1 | 37 | 3 | 21.1-11-65 | СН-2012.21 Выпуск № 2 (в текущих ценах по состоянию на 01.01.2025 г.). Сб.1-11-65 | Дюбель рамный МД 10х180 мм | 1354 | 1010 | шт. | шт. | 1 | 0 | 1391817336 | 476 | 8.12 | 0 | 0 | 0 | 8.12 | 0 | 0 | 0 | 1 | 1 | 1 | 1 | -2 | 0 | 1 | 1 | 0 | 0 | 476 |  | 0 | 2 | 29859790 | 1 | 0 | 448 | 0 | 0 | 0 | 0 | 0 | 0 | 0 | 0 | 0 | 0 | 0 | 0 | 0 | 0 | 0 | 0 | 0 | 0 | 0 | 0 | 0 | 0 |  | 0 | 0 | 11.6644 | 8.12 | 8.12 | 1 | 3865.12 | 0 | 94.71 | 0 | 0 | 0 | 94.71 | 0 | 0 | 0
391 | 29858012 | 29859777 | 29312967 | 1 | 1 | 37 | 3 | 21.1-25-144 | СН-2012.21 Выпуск № 2 (в текущих ценах по состоянию на 01.01.2025 г.). Сб.1-25-144 | Лента самоклеющаяся диффузионная гидроизоляционная бутилкаучуковая для наружного слоя монтажного шва "Липлент", марка Сд, ширина 70 мм | 1301 | 1003 | м | м | 1 | 0 | 2004064667 | 67 | 17.61 | 0 | 0 | 0 | 17.61 | 0 | 0 | 0 | 1 | 1 | 1 | 1 | -2 | 0 | 1 | 1 | 0 | 0 | 67 |  | 0 | 2 | 29859791 | 1 | 0 | 449 | 0 | 0 | 0 | 0 | 0 | 0 | 0 | 0 | 0 | 0 | 0 | 0 | 0 | 0 | 0 | 0 | 0 | 0 | 0 | 0 | 0 | 0 |  | 0 | 0 | 1.6418 | 17.61 | 17.61 | 1 | 1179.87 | 0 | 28.91 | 0 | 0 | 0 | 28.91 | 0 | 0 | 0
391 | 29858012 | 29859777 | 29312970 | 1 | 1 | 37 | 3 | 21.1-25-147 | СН-2012.21 Выпуск № 2 (в текущих ценах по состоянию на 01.01.2025 г.). Сб.1-25-147 | Лента самоклеющаяся пароизоляционная бутилкаучуковая для внутреннего слоя монтажного шва "Липлент", марка Ст, ширина 70 мм | 1301 | 1003 | м | м | 1 | 0 | -1530950930 | 323 | 18.59 | 0 | 0 | 0 | 18.59 | 0 | 0 | 0 | 1 | 1 | 1 | 1 | -2 | 0 | 1 | 1 | 0 | 0 | 323 |  | 0 | 2 | 29859792 | 1 | 0 | 450 | 0 | 0 | 0 | 0 | 0 | 0 | 0 | 0 | 0 | 0 | 0 | 0 | 0 | 0 | 0 | 0 | 0 | 0 | 0 | 0 | 0 | 0 |  | 0 | 0 | 7.9151 | 18.59 | 18.59 | 1 | 6004.57 | 0 | 147.14 | 0 | 0 | 0 | 147.14 | 0 | 0 | 0
391 | 29858012 | 29859777 | 29313041 | 1 | 1 | 37 | 3 | 21.1-25-219 | СН-2012.21 Выпуск № 2 (в текущих ценах по состоянию на 01.01.2025 г.). Сб.1-25-219 | Пена монтажная | 1296 | 1002 | л | л | 1 | 0 | 93587205 | 57 | 435.76 | 0 | 0 | 0 | 435.76 | 0 | 0 | 0 | 1 | 1 | 1 | 1 | -2 | 0 | 1 | 1 | 0 | 0 | 57 |  | 0 | 2 | 29859793 | 1 | 0 | 451 | 0 | 0 | 0 | 0 | 0 | 0 | 0 | 0 | 0 | 0 | 0 | 0 | 0 | 0 | 0 | 0 | 0 | 0 | 0 | 0 | 0 | 0 |  | 0 | 0 | 1.3968 | 435.76 | 435.76 | 1 | 24838.32 | 0 | 608.66 | 0 | 0 | 0 | 608.66 | 0 | 0 | 0
391 | 29858012 | 29859777 | 29313328 | 1 | 1 | 37 | 3 | 21.1-25-715 | СН-2012.21 Выпуск № 2 (в текущих ценах по состоянию на 01.01.2025 г.). Сб.1-25-715 | Лента предварительносжатая саморасширяющаяся уплотнительная ПСУЛ 15/4 | 1301 | 1003 | м | м | 1 | 0 | -2031512928 | 200 | 30.55 | 0 | 0 | 0 | 30.55 | 0 | 0 | 0 | 1 | 1 | 1 | 1 | -2 | 0 | 1 | 1 | 0 | 0 | 200 |  | 0 | 2 | 29859794 | 1 | 0 | 452 | 0 | 0 | 0 | 0 | 0 | 0 | 0 | 0 | 0 | 0 | 0 | 0 | 0 | 0 | 0 | 0 | 0 | 0 | 0 | 0 | 0 | 0 |  | 0 | 0 | 4.901 | 30.55 | 30.55 | 1 | 6110 | 0 | 149.73 | 0 | 0 | 0 | 149.73 | 0 | 0 | 0
391 | 29858012 | 29859777 | 29315916 | 1 | 1 | 37 | 3 | 21.9-1-28 | СН-2012.21 Выпуск № 2 (в текущих ценах по состоянию на 01.01.2025 г.). Сб.9-1-28 | Блоки оконные из ПВХ профилей "КБЕ" 5-ти камерного сечения, с двухкамерными стеклопакетами с двумя энергосберегающими стеклами, с поворотно-откидными и распашными створками, марка ОПСПДх-х ПО, с фурнитурой | 1327 | 1005 | м2 | м2 | 1 | 0 | 1017404057 | 100 | 11866.81 | 0 | 0 | 0 | 11866.81 | 0 | 0 | 0 | 1 | 1 | 1 | 1 | -2 | 0 | 1 | 1 | 0 | 0 | 100 |  | 0 | 2 | 29859795 | 1 | 0 | 453 | 0 | 0 | 0 | 0 | 0 | 0 | 0 | 0 | 0 | 0 | 0 | 0 | 0 | 0 | 0 | 0 | 0 | 0 | 0 | 0 | 0 | 0 |  | 0 | 0 | 2.4505 | 11866.81 | 11866.81 | 1 | 1186681 | 0 | 29079.62 | 0 | 0 | 0 | 29079.62 | 0 | 0 | 0
392 | 29858012 | 29859796 | 29308795 | 37 | 1 | 37 | 1 | 9999990008 |  | Трудозатраты рабочих | 1191 | 1013 | чел.-ч. | чел.-ч. | 1 | 0 | 476480486 | 22.36 | 0 | 0 | 0 | 0 | 0 | 0 | 0 | 0 | 1 | 1 | 1 | 1 | -2 | 0 | 1 | 0 | 0 | 0 | 22.36 |  | 1 | 2 | 29859801 | 1 | 0 | 454 | 0 | 0 | 0 | 0 | 0 | 0 | 0 | 0 | 0 | 0 | 0 | 0 | 0 | 0 | 0 | 0 | 0 | 0 | 0 | 0 | 0 | 0 | 0 | 0.098384 | 0 | 0.098384 | 0 | 0 | 1 | 0 | 0 | 0 | 0 | 0 | 0 | 0 | 0 | 0 | 0
392 | 29858012 | 29859796 | 29313041 | 1 | 1 | 37 | 3 | 21.1-25-219 | СН-2012.21 Выпуск № 2 (в текущих ценах по состоянию на 01.01.2025 г.). Сб.1-25-219 | Пена монтажная | 1296 | 1002 | л | л | 1 | 0 | 93587205 | 42.45 | 435.76 | 0 | 0 | 0 | 435.76 | 0 | 0 | 0 | 1 | 1 | 1 | 1 | -2 | 0 | 1 | 0 | 0 | 0 | 42.45 |  | 0 | 2 | 29859802 | 1 | 0 | 455 | 0 | 0 | 0 | 0 | 0 | 0 | 0 | 0 | 0 | 0 | 0 | 0 | 0 | 0 | 0 | 0 | 0 | 0 | 0 | 0 | 0 | 0 |  | 0 | 0 | 0.18678 | 435.76 | 435.76 | 1 | 18498.01 | 0 | 81.39 | 0 | 0 | 0 | 81.39 | 0 | 0 | 0
392 | 29858012 | 29859796 | 29316200 | 1 | 1 | 37 | 3 | 21.9-12-54 | СН-2012.21 Выпуск № 2 (в текущих ценах по состоянию на 01.01.2025 г.). Сб.9-12-54 | Заглушки торцевые двусторонние к подоконной доске из ПВХ, цвет: белый, мрамор, размеры 40х480 мм | 1354 | 1010 | шт. | шт. | 1 | 0 | 606880668 | 454.5455 | 18.96 | 0 | 0 | 0 | 18.96 | 0 | 0 | 0 | 1 | 1 | 1 | 1 | 0 | 0 | 0 | 1 | 0 | 0 | 454.5455 |  | 0 | 1 | -1 | 0 | 0 |  | 0 | 0 | 0 | 0 | 0 | 0 | 0 | 0 | 0 | 0 | 0 | 0 | 0 | 0 | 0 | 0 | 0 | 0 | 0 | 0 | 0 | 0 |  | 0 | 0 | 2 | 18.96 | 18.96 | 1 | 8618.18 | 0 | 37.92 | 0 | 0 | 0 | 37.92 | 0 | 0 | 0
392 | 29858012 | 29859796 | 29316202 | 1 | 1 | 37 | 3 | 21.9-12-56 | СН-2012.21 Выпуск № 2 (в текущих ценах по состоянию на 01.01.2025 г.). Сб.9-12-56 | Доски подоконные из ПВХ ламинированные декоративными ПВХ пленками, цвет: белый, мрамор, размеры 20х150х6000 мм | 1301 | 1003 | м | м | 1 | 0 | 598201153 | 100 | 168.5 | 0 | 0 | 0 | 168.5 | 0 | 0 | 0 | 1 | 1 | 1 | 1 | 0 | 0 | 0 | 1 | 0 | 0 | 100 |  | 0 | 1 | -1 | 0 | 0 |  | 0 | 0 | 0 | 0 | 0 | 0 | 0 | 0 | 0 | 0 | 0 | 0 | 0 | 0 | 0 | 0 | 0 | 0 | 0 | 0 | 0 | 0 |  | 0 | 0 | 0.44 | 168.5 | 168.5 | 1 | 16850 | 0 | 74.14 | 0 | 0 | 0 | 74.14 | 0 | 0 | 0
395 | 29858012 | 29859807 | 29308795 | 37 | 1 | 37 | 1 | 9999990008 |  | Трудозатраты рабочих | 1191 | 1013 | чел.-ч. | чел.-ч. | 1 | 0 | 476480486 | 26.12 | 0 | 0 | 0 | 0 | 0 | 0 | 0 | 0 | 1 | 1 | 1 | 1 | -2 | 0 | 1 | 1 | 0 | 0 | 26.12 |  | 1 | 2 | 29859812 | 1 | 0 | 458 | 0 | 0 | 0 | 0 | 0 | 0 | 0 | 0 | 0 | 0 | 0 | 0 | 0 | 0 | 0 | 0 | 0 | 0 | 0 | 0 | 0 | 0 | 0 | 0.11493 | 0 | 0.11493 | 0 | 0 | 1 | 0 | 0 | 0 | 0 | 0 | 0 | 0 | 0 | 0 | 0
395 | 29858012 | 29859807 | 29311573 | 1 | 1 | 37 | 3 | 21.1-10-14 | СН-2012.21 Выпуск № 2 (в текущих ценах по состоянию на 01.01.2025 г.). Сб.1-10-14 | Проволока стальная кровельная оцинкованная | 1348 | 1009 | т | т | 1000 | 0 | -681755432 | 0.001 | 89217.8 | 0 | 0 | 0 | 89217.8 | 0 | 0 | 0 | 1 | 1 | 1 | 1 | -2 | 0 | 1 | 1 | 0 | 0 | 0.001 |  | 0 | 2 | 29859813 | 1 | 0 | 459 | 0 | 0 | 0 | 0 | 0 | 0 | 0 | 0 | 0 | 0 | 0 | 0 | 0 | 0 | 0 | 0 | 0 | 0 | 0 | 0 | 0 | 0 |  | 0 | 0 | 4.4e-06 | 89217.8 | 89217.8 | 1 | 89.22 | 0 | 0.39 | 0 | 0 | 0 | 0.39 | 0 | 0 | 0
395 | 29858012 | 29859807 | 29311723 | 1 | 1 | 37 | 3 | 21.1-10-165 | СН-2012.21 Выпуск № 2 (в текущих ценах по состоянию на 01.01.2025 г.). Сб.1-10-165 | Сталь листовая, оцинкованная, толщина 0,5 мм | 1348 | 1009 | т | т | 1000 | 0 | -1870950421 | 0.211 | 99918.39 | 0 | 0 | 0 | 99918.39 | 0 | 0 | 0 | 1 | 1 | 1 | 1 | -2 | 0 | 1 | 1 | 0 | 0 | 0.211 |  | 0 | 2 | 29859814 | 1 | 0 | 460 | 0 | 0 | 0 | 0 | 0 | 0 | 0 | 0 | 0 | 0 | 0 | 0 | 0 | 0 | 0 | 0 | 0 | 0 | 0 | 0 | 0 | 0 |  | 0 | 0 | 0.0009284 | 99918.39 | 99918.39 | 1 | 21082.78 | 0 | 92.76 | 0 | 0 | 0 | 92.76 | 0 | 0 | 0
395 | 29858012 | 29859807 | 29311885 | 1 | 1 | 37 | 3 | 21.1-11-46 | СН-2012.21 Выпуск № 2 (в текущих ценах по состоянию на 01.01.2025 г.). Сб.1-11-46 | Гвозди строительные | 1348 | 1009 | т | т | 1000 | 0 | 919131384 | 0.002 | 99048.85 | 0 | 0 | 0 | 99048.85 | 0 | 0 | 0 | 1 | 1 | 1 | 1 | -2 | 0 | 1 | 1 | 0 | 0 | 0.002 |  | 0 | 2 | 29859815 | 1 | 0 | 461 | 0 | 0 | 0 | 0 | 0 | 0 | 0 | 0 | 0 | 0 | 0 | 0 | 0 | 0 | 0 | 0 | 0 | 0 | 0 | 0 | 0 | 0 |  | 0 | 0 | 8.8e-06 | 99048.85 | 99048.85 | 1 | 198.1 | 0 | 0.87 | 0 | 0 | 0 | 0.87 | 0 | 0 | 0
396 | 29858012 | 29859816 | 29308795 | 37 | 1 | 37 | 1 | 9999990008 |  | Трудозатраты рабочих | 1191 | 1013 | чел.-ч. | чел.-ч. | 1 | 0 | 476480486 | 91.15 | 0 | 0 | 0 | 0 | 0 | 0 | 0 | 0 | 1 | 1 | 1 | 1 | -2 | 0 | 1 | 1 | 0 | 0 | 91.15 |  | 1 | 2 | 29859818 | 1 | 0 | 462 | 0 | 0 | 0 | 0 | 0 | 0 | 0 | 0 | 0 | 0 | 0 | 0 | 0 | 0 | 0 | 0 | 0 | 0 | 0 | 0 | 0 | 0 | 0 | 4.2749 | 0 | 4.2749 | 0 | 0 | 1 | 0 | 0 | 0 | 0 | 0 | 0 | 0 | 0 | 0 | 0
397 | 29858012 | 29859819 | 29308795 | 37 | 1 | 37 | 1 | 9999990008 |  | Трудозатраты рабочих | 1191 | 1013 | чел.-ч. | чел.-ч. | 1 | 0 | 476480486 | 17.8 | 0 | 0 | 0 | 0 | 0 | 0 | 0 | 0 | 1 | 1 | 1 | 1 | -2 | 0 | 1 | 1 | 0 | 0 | 17.8 |  | 1 | 2 | 29859824 | 1 | 0 | 463 | 0 | 0 | 0 | 0 | 0 | 0 | 0 | 0 | 0 | 0 | 0 | 0 | 0 | 0 | 0 | 0 | 0 | 0 | 0 | 0 | 0 | 0 | 0 | 5.34 | 0 | 5.34 | 0 | 0 | 1 | 0 | 0 | 0 | 0 | 0 | 0 | 0 | 0 | 0 | 0
397 | 29858012 | 29859819 | 29310776 | 1 | 1 | 37 | 2 | 22.1-30-106 | СН-2012.22 Выпуск № 2 (в текущих ценах по состоянию на 01.01.2025 г.). Сб.1-30-106 | Перфораторы электрические, мощность 1300 Вт, диаметр сверления до 45 мм | 1368 | 1011 | маш.-ч | маш.-ч | 1 | 0 | -1317826548 | 2.36 | 0 | 23.12 | 0.06 | 0 | 0 | 23.12 | 0.06 | 0 | 1 | 1 | 1 | 1 | -2 | 0 | 1 | 1 | 0 | 0 | 2.36 |  | 0 | 2 | 29859825 | 1 | 0 | 464 | 0 | 0 | 0 | 0 | 0 | 0 | 0 | 0 | 0 | 0 | 0 | 0 | 0 | 0 | 0 | 0 | 0 | 0 | 0 | 0 | 0 | 0 |  | 0 | 0 | 0.708 | 23.12 | 23.12 | 1 | 54.56 | 0.14 | 0 | 16.37 | 0.04 | 0 | 16.37 | 0 | 0 | 0
397 | 29858012 | 29859819 | 29310735 | 1 | 1 | 37 | 2 | 22.1-30-56 | СН-2012.22 Выпуск № 2 (в текущих ценах по состоянию на 01.01.2025 г.). Сб.1-30-56 | Шуруповерты | 1368 | 1011 | маш.-ч | маш.-ч | 1 | 0 | 2076833660 | 0.15 | 0 | 7.44 | 0.01 | 0 | 0 | 7.44 | 0.01 | 0 | 1 | 1 | 1 | 1 | -2 | 0 | 1 | 1 | 0 | 0 | 0.15 |  | 0 | 2 | 29859826 | 1 | 0 | 465 | 0 | 0 | 0 | 0 | 0 | 0 | 0 | 0 | 0 | 0 | 0 | 0 | 0 | 0 | 0 | 0 | 0 | 0 | 0 | 0 | 0 | 0 |  | 0 | 0 | 0.045 | 7.44 | 7.44 | 1 | 1.12 | 0 | 0 | 0.33 | 0 | 0 | 0.33 | 0 | 0 | 0
397 | 29858012 | 29859819 | 29310753 | 1 | 1 | 37 | 2 | 22.1-30-79 | СН-2012.22 Выпуск № 2 (в текущих ценах по состоянию на 01.01.2025 г.). Сб.1-30-79 | Машины отрезные, диаметр диска 230 мм | 1368 | 1011 | маш.-ч | маш.-ч | 1 | 0 | -417810631 | 0.97 | 0 | 24.76 | 1.81 | 0 | 0 | 24.76 | 1.81 | 0 | 1 | 1 | 1 | 1 | -2 | 0 | 1 | 1 | 0 | 0 | 0.97 |  | 0 | 2 | 29859827 | 1 | 0 | 466 | 0 | 0 | 0 | 0 | 0 | 0 | 0 | 0 | 0 | 0 | 0 | 0 | 0 | 0 | 0 | 0 | 0 | 0 | 0 | 0 | 0 | 0 |  | 0 | 0 | 0.291 | 24.76 | 24.76 | 1 | 24.02 | 1.76 | 0 | 7.21 | 0.53 | 0 | 7.21 | 0 | 0 | 0
398 | 29858012 | 29859828 | 29308795 | 37 | 1 | 37 | 1 | 9999990008 |  | Трудозатраты рабочих | 1191 | 1013 | чел.-ч. | чел.-ч. | 1 | 0 | 476480486 | 2.99 | 0 | 0 | 0 | 0 | 0 | 0 | 0 | 0 | 1 | 1 | 1 | 1 | -2 | 0 | 1 | 1 | 0 | 0 | 2.99 |  | 1 | 2 | 29859836 | 1 | 0 | 467 | 0 | 0 | 0 | 0 | 0 | 0 | 0 | 0 | 0 | 0 | 0 | 0 | 0 | 0 | 0 | 0 | 0 | 0 | 0 | 0 | 0 | 0 | 0 | 14.1529 | 0 | 14.1529 | 0 | 0 | 1 | 0 | 0 | 0 | 0 | 0 | 0 | 0 | 0 | 0 | 0
398 | 29858012 | 29859828 | 29310773 | 1 | 1 | 37 | 2 | 22.1-30-102 | СН-2012.22 Выпуск № 2 (в текущих ценах по состоянию на 01.01.2025 г.). Сб.1-30-102 | Дрели электрические, двухскоростные, мощностью 600 Вт | 1368 | 1011 | маш.-ч | маш.-ч | 1 | 0 | -490795739 | 0.35 | 0 | 5.79 | 1.58 | 0 | 0 | 5.79 | 1.58 | 0 | 1 | 1 | 1 | 1 | -2 | 0 | 1 | 1 | 0 | 0 | 0.35 |  | 0 | 2 | 29859837 | 1 | 0 | 468 | 0 | 0 | 0 | 0 | 0 | 0 | 0 | 0 | 0 | 0 | 0 | 0 | 0 | 0 | 0 | 0 | 0 | 0 | 0 | 0 | 0 | 0 |  | 0 | 0 | 1.6567 | 5.79 | 5.79 | 1 | 2.03 | 0.55 | 0 | 9.59 | 2.62 | 0 | 9.59 | 0 | 0 | 0
398 | 29858012 | 29859828 | 29310735 | 1 | 1 | 37 | 2 | 22.1-30-56 | СН-2012.22 Выпуск № 2 (в текущих ценах по состоянию на 01.01.2025 г.). Сб.1-30-56 | Шуруповерты | 1368 | 1011 | маш.-ч | маш.-ч | 1 | 0 | 2076833660 | 0.16 | 0 | 7.44 | 0.01 | 0 | 0 | 7.44 | 0.01 | 0 | 1 | 1 | 1 | 1 | -2 | 0 | 1 | 1 | 0 | 0 | 0.16 |  | 0 | 2 | 29859838 | 1 | 0 | 469 | 0 | 0 | 0 | 0 | 0 | 0 | 0 | 0 | 0 | 0 | 0 | 0 | 0 | 0 | 0 | 0 | 0 | 0 | 0 | 0 | 0 | 0 |  | 0 | 0 | 0.75734 | 7.44 | 7.44 | 1 | 1.19 | 0 | 0 | 5.63 | 0.01 | 0 | 5.63 | 0 | 0 | 0
398 | 29858012 | 29859828 | 29312045 | 1 | 1 | 37 | 3 | 21.1-11-206 | СН-2012.21 Выпуск № 2 (в текущих ценах по состоянию на 01.01.2025 г.). Сб.1-11-206 | Дюбель-гвоздь оцинкованный с потайной головкой, диаметр 10 мм, длина 80 мм | 1355 | 1010 | 100 шт. | 100 шт. | 100 | 0 | 1737912291 | 0.03 | 773.42 | 0 | 0 | 0 | 773.42 | 0 | 0 | 0 | 1 | 1 | 1 | 1 | -2 | 0 | 1 | 1 | 0 | 0 | 0.03 |  | 0 | 2 | 29859839 | 1 | 0 | 470 | 0 | 0 | 0 | 0 | 0 | 0 | 0 | 0 | 0 | 0 | 0 | 0 | 0 | 0 | 0 | 0 | 0 | 0 | 0 | 0 | 0 | 0 |  | 0 | 0 | 0.142 | 773.42 | 773.42 | 1 | 23.2 | 0 | 109.83 | 0 | 0 | 0 | 109.83 | 0 | 0 | 0
398 | 29858012 | 29859828 | 29313041 | 1 | 1 | 37 | 3 | 21.1-25-219 | СН-2012.21 Выпуск № 2 (в текущих ценах по состоянию на 01.01.2025 г.). Сб.1-25-219 | Пена монтажная | 1296 | 1002 | л | л | 1 | 0 | 93587205 | 0.085 | 435.76 | 0 | 0 | 0 | 435.76 | 0 | 0 | 0 | 1 | 1 | 1 | 1 | -2 | 0 | 1 | 1 | 0 | 0 | 0.085 |  | 0 | 2 | 29859840 | 1 | 0 | 471 | 0 | 0 | 0 | 0 | 0 | 0 | 0 | 0 | 0 | 0 | 0 | 0 | 0 | 0 | 0 | 0 | 0 | 0 | 0 | 0 | 0 | 0 |  | 0 | 0 | 0.40234 | 435.76 | 435.76 | 1 | 37.04 | 0 | 175.32 | 0 | 0 | 0 | 175.32 | 0 | 0 | 0
398 | 29858012 | 29859828 | 29311508 | 1 | 1 | 37 | 3 | 21.1-9-56 | СН-2012.21 Выпуск № 2 (в текущих ценах по состоянию на 01.01.2025 г.). Сб.1-9-56 | Доски хвойных пород, обрезные, длина 2-6,5 м, сорт III, толщина 25-32 мм | 1339 | 1007 | м3 | м3 | 1 | 0 | 854536934 | 0.07 | 9158.54 | 0 | 0 | 0 | 9158.54 | 0 | 0 | 0 | 1 | 1 | 1 | 1 | -2 | 0 | 1 | 1 | 0 | 0 | 0.07 |  | 0 | 2 | 29859841 | 1 | 0 | 472 | 0 | 0 | 0 | 0 | 0 | 0 | 0 | 0 | 0 | 0 | 0 | 0 | 0 | 0 | 0 | 0 | 0 | 0 | 0 | 0 | 0 | 0 |  | 0 | 0 | 0.33134 | 9158.54 | 9158.54 | 1 | 641.1 | 0 | 3034.57 | 0 | 0 | 0 | 3034.57 | 0 | 0 | 0
398 | 29858012 | 29859828 | 29315003 | 1 | 1 | 37 | 3 | 21.6-2-12 | СН-2012.21 Выпуск № 2 (в текущих ценах по состоянию на 01.01.2025 г.). Сб.6-2-12 | Блоки дверные алюминиевые для жилых и общественных зданий однопольные, размеры 2065х950 мм, площадь 1,962 м2, масса алюминия 18,63 кг (860*2040мм; 710*2100мм; 710*2100мм) | 1354 | 1010 | шт. | шт. | 1 | 0 | -811922803 | 0.63379 | 23156.89 | 0 | 0 | 0 | 23156.89 | 0 | 0 | 0 | 1 | 1 | 1 | 1 | 0 | 0 | 0 | 1 | 0 | 0 | 0.63379 |  | 0 | 1 | -1 | 0 | 0 |  | 0 | 0 | 0 | 0 | 0 | 0 | 0 | 0 | 0 | 0 | 0 | 0 | 0 | 0 | 0 | 0 | 0 | 0 | 0 | 0 | 0 | 0 |  | 0 | 0 | 3 | 23156.89 | 23156.89 | 1 | 14676.7 | 0 | 69470.67 | 0 | 0 | 0 | 69470.67 | 0 | 0 | 0
401 | 29858012 | 29859846 | 29308795 | 37 | 1 | 37 | 1 | 9999990008 |  | Трудозатраты рабочих | 1191 | 1013 | чел.-ч. | чел.-ч. | 1 | 0 | 476480486 | 205.85 | 0 | 0 | 0 | 0 | 0 | 0 | 0 | 0 | 1 | 1 | 1 | 1 | -2 | 0 | 1 | 0 | 0 | 0 | 205.85 |  | 1 | 2 | 29859852 | 1 | 0 | 475 | 0 | 0 | 0 | 0 | 0 | 0 | 0 | 0 | 0 | 0 | 0 | 0 | 0 | 0 | 0 | 0 | 0 | 0 | 0 | 0 | 0 | 0 | 0 | 58.2761 | 0 | 58.2761 | 0 | 0 | 1 | 0 | 0 | 0 | 0 | 0 | 0 | 0 | 0 | 0 | 0
401 | 29858012 | 29859846 | 29312855 | 1 | 1 | 37 | 3 | 21.1-25-13 | СН-2012.21 Выпуск № 2 (в текущих ценах по состоянию на 01.01.2025 г.). Сб.1-25-13 | Вода | 1339 | 1007 | м3 | м3 | 1 | 0 | -1393929784 | 0.2464 | 49.83 | 0 | 0 | 0 | 49.83 | 0 | 0 | 0 | 1 | 1 | 1 | 1 | -2 | 0 | 1 | 0 | 0 | 0 | 0.2464 |  | 0 | 2 | 29859853 | 1 | 0 | 476 | 0 | 0 | 0 | 0 | 0 | 0 | 0 | 0 | 0 | 0 | 0 | 0 | 0 | 0 | 0 | 0 | 0 | 0 | 0 | 0 | 0 | 0 |  | 0 | 0 | 0.069756 | 49.83 | 49.83 | 1 | 12.28 | 0 | 3.48 | 0 | 0 | 0 | 3.48 | 0 | 0 | 0
401 | 29858012 | 29859846 | 29313934 | 1 | 1 | 37 | 3 | 21.3-2-10 | СН-2012.21 Выпуск № 2 (в текущих ценах по состоянию на 01.01.2025 г.). Сб.3-2-10 | Растворы цементно-известковые, марка 75 | 1339 | 1007 | м3 | м3 | 1 | 0 | -1060522976 | 0.08 | 4676.48 | 0 | 0 | 0 | 4676.48 | 0 | 0 | 0 | 1 | 1 | 1 | 1 | -2 | 0 | 1 | 0 | 0 | 0 | 0.08 |  | 0 | 2 | 29859854 | 1 | 0 | 477 | 0 | 0 | 0 | 0 | 0 | 0 | 0 | 0 | 0 | 0 | 0 | 0 | 0 | 0 | 0 | 0 | 0 | 0 | 0 | 0 | 0 | 0 |  | 0 | 0 | 0.022648 | 4676.48 | 4676.48 | 1 | 374.12 | 0 | 105.91 | 0 | 0 | 0 | 105.91 | 0 | 0 | 0
401 | 29858012 | 29859846 | 29313928 | 1 | 1 | 37 | 3 | 21.3-2-3 | СН-2012.21 Выпуск № 2 (в текущих ценах по состоянию на 01.01.2025 г.). Сб.3-2-3 | Раствор известковый, марка 4 | 1339 | 1007 | м3 | м3 | 1 | 0 | 2004177939 | 3.44 | 5077.98 | 0 | 0 | 0 | 5077.98 | 0 | 0 | 0 | 1 | 1 | 1 | 1 | -2 | 0 | 1 | 0 | 0 | 0 | 3.44 |  | 0 | 2 | 29859855 | 1 | 0 | 478 | 0 | 0 | 0 | 0 | 0 | 0 | 0 | 0 | 0 | 0 | 0 | 0 | 0 | 0 | 0 | 0 | 0 | 0 | 0 | 0 | 0 | 0 |  | 0 | 0 | 0.97386 | 5077.98 | 5077.98 | 1 | 17468.25 | 0 | 4945.26 | 0 | 0 | 0 | 4945.26 | 0 | 0 | 0
401 | 29858012 | 29859846 | 29314011 | 1 | 1 | 37 | 3 | 21.3-2-92 | СН-2012.21 Выпуск № 2 (в текущих ценах по состоянию на 01.01.2025 г.). Сб.3-2-92 | Смеси сухие штукатурные известковые для внутренних работ, В2 (М25), крупность заполнителя не более 0,5 мм | 1348 | 1009 | т | т | 1000 | 0 | 1299114178 | 1.408 | 11284.99 | 0 | 0 | 0 | 11284.99 | 0 | 0 | 0 | 1 | 1 | 1 | 1 | -2 | 0 | 1 | 0 | 0 | 0 | 1.408 |  | 0 | 2 | 29859856 | 1 | 0 | 479 | 0 | 0 | 0 | 0 | 0 | 0 | 0 | 0 | 0 | 0 | 0 | 0 | 0 | 0 | 0 | 0 | 0 | 0 | 0 | 0 | 0 | 0 |  | 0 | 0 | 0.3986 | 11284.99 | 11284.99 | 1 | 15889.27 | 0 | 4498.25 | 0 | 0 | 0 | 4498.25 | 0 | 0 | 0
402 | 29858012 | 29859857 | 29308795 | 37 | 1 | 37 | 1 | 9999990008 |  | Трудозатраты рабочих | 1191 | 1013 | чел.-ч. | чел.-ч. | 1 | 0 | 476480486 | 42.17 | 0 | 0 | 0 | 0 | 0 | 0 | 0 | 0 | 1 | 1 | 1 | 1 | -2 | 0 | 1 | 0 | 0 | 0 | 42.17 |  | 1 | 2 | 29859865 | 1 | 0 | 480 | 0 | 0 | 0 | 0 | 0 | 0 | 0 | 0 | 0 | 0 | 0 | 0 | 0 | 0 | 0 | 0 | 0 | 0 | 0 | 0 | 0 | 0 | 0 | 11.9383 | 0 | 11.9383 | 0 | 0 | 1 | 0 | 0 | 0 | 0 | 0 | 0 | 0 | 0 | 0 | 0
402 | 29858012 | 29859857 | 29312639 | 1 | 1 | 37 | 3 | 21.1-20-7 | СН-2012.21 Выпуск № 2 (в текущих ценах по состоянию на 01.01.2025 г.). Сб.1-20-7 | Ветошь | 1346 | 1009 | кг | кг | 1 | 0 | -1577570829 | 0.31 | 23.91 | 0 | 0 | 0 | 23.91 | 0 | 0 | 0 | 1 | 1 | 1 | 1 | -2 | 0 | 1 | 0 | 0 | 0 | 0.31 |  | 0 | 2 | 29859866 | 1 | 0 | 481 | 0 | 0 | 0 | 0 | 0 | 0 | 0 | 0 | 0 | 0 | 0 | 0 | 0 | 0 | 0 | 0 | 0 | 0 | 0 | 0 | 0 | 0 |  | 0 | 0 | 0.087761 | 23.91 | 23.91 | 1 | 7.41 | 0 | 2.1 | 0 | 0 | 0 | 2.1 | 0 | 0 | 0
402 | 29858012 | 29859857 | 29312855 | 1 | 1 | 37 | 3 | 21.1-25-13 | СН-2012.21 Выпуск № 2 (в текущих ценах по состоянию на 01.01.2025 г.). Сб.1-25-13 | Вода | 1339 | 1007 | м3 | м3 | 1 | 0 | -1393929784 | 0.006 | 49.83 | 0 | 0 | 0 | 49.83 | 0 | 0 | 0 | 1 | 1 | 1 | 1 | -2 | 0 | 1 | 0 | 0 | 0 | 0.006 |  | 0 | 2 | 29859867 | 1 | 0 | 482 | 0 | 0 | 0 | 0 | 0 | 0 | 0 | 0 | 0 | 0 | 0 | 0 | 0 | 0 | 0 | 0 | 0 | 0 | 0 | 0 | 0 | 0 |  | 0 | 0 | 0.0016986 | 49.83 | 49.83 | 1 | 0.3 | 0 | 0.08 | 0 | 0 | 0 | 0.08 | 0 | 0 | 0
402 | 29858012 | 29859857 | 29313206 | 1 | 1 | 37 | 3 | 21.1-25-388 | СН-2012.21 Выпуск № 2 (в текущих ценах по состоянию на 01.01.2025 г.). Сб.1-25-388 | Шкурка шлифовальная на бумажной основе | 1327 | 1005 | м2 | м2 | 1 | 0 | 680056559 | 0.8 | 431.83 | 0 | 0 | 0 | 431.83 | 0 | 0 | 0 | 1 | 1 | 1 | 1 | -2 | 0 | 1 | 0 | 0 | 0 | 0.8 |  | 0 | 2 | 29859868 | 1 | 0 | 483 | 0 | 0 | 0 | 0 | 0 | 0 | 0 | 0 | 0 | 0 | 0 | 0 | 0 | 0 | 0 | 0 | 0 | 0 | 0 | 0 | 0 | 0 |  | 0 | 0 | 0.22648 | 431.83 | 431.83 | 1 | 345.46 | 0 | 97.8 | 0 | 0 | 0 | 97.8 | 0 | 0 | 0
402 | 29858012 | 29859857 | 29313222 | 1 | 1 | 37 | 3 | 21.1-25-404 | СН-2012.21 Выпуск № 2 (в текущих ценах по состоянию на 01.01.2025 г.). Сб.1-25-404 | Шпатлевка водно-дисперсионная акриловая | 1348 | 1009 | т | т | 1000 | 0 | -1196869701 | 0.051 | 81852.28 | 0 | 0 | 0 | 81852.28 | 0 | 0 | 0 | 1 | 1 | 1 | 1 | -2 | 0 | 1 | 0 | 0 | 0 | 0.051 |  | 0 | 2 | 29859869 | 1 | 0 | 484 | 0 | 0 | 0 | 0 | 0 | 0 | 0 | 0 | 0 | 0 | 0 | 0 | 0 | 0 | 0 | 0 | 0 | 0 | 0 | 0 | 0 | 0 |  | 0 | 0 | 0.014438 | 81852.28 | 81852.28 | 1 | 4174.47 | 0 | 1181.79 | 0 | 0 | 0 | 1181.79 | 0 | 0 | 0
402 | 29858012 | 29859857 | 29311406 | 1 | 1 | 37 | 3 | 21.1-6-219 | СН-2012.21 Выпуск № 2 (в текущих ценах по состоянию на 01.01.2025 г.). Сб.1-6-219 | Краски водно-дисперсионные акриловые износостойкие, интерьерные, моющиеся, типа ВД-АК-210, белые | 1346 | 1009 | кг | кг | 1 | 0 | 1915260537 | 24.2 | 183.25 | 0 | 0 | 0 | 183.25 | 0 | 0 | 0 | 1 | 1 | 1 | 1 | -2 | 0 | 1 | 0 | 0 | 0 | 24.2 |  | 0 | 2 | 29859870 | 1 | 0 | 485 | 0 | 0 | 0 | 0 | 0 | 0 | 0 | 0 | 0 | 0 | 0 | 0 | 0 | 0 | 0 | 0 | 0 | 0 | 0 | 0 | 0 | 0 |  | 0 | 0 | 6.851 | 183.25 | 183.25 | 1 | 4434.65 | 0 | 1255.45 | 0 | 0 | 0 | 1255.45 | 0 | 0 | 0
402 | 29858012 | 29859857 | 29311408 | 1 | 1 | 37 | 3 | 21.1-6-221 | СН-2012.21 Выпуск № 2 (в текущих ценах по состоянию на 01.01.2025 г.). Сб.1-6-221 | Грунтовка водно-дисперсионная акриловая укрепляющая для минеральных поверхностей, типа ВД-АК-0110 | 1346 | 1009 | кг | кг | 1 | 0 | -1709431397 | 10.4 | 78.35 | 0 | 0 | 0 | 78.35 | 0 | 0 | 0 | 1 | 1 | 1 | 1 | -2 | 0 | 1 | 0 | 0 | 0 | 10.4 |  | 0 | 2 | 29859871 | 1 | 0 | 486 | 0 | 0 | 0 | 0 | 0 | 0 | 0 | 0 | 0 | 0 | 0 | 0 | 0 | 0 | 0 | 0 | 0 | 0 | 0 | 0 | 0 | 0 |  | 0 | 0 | 2.9442 | 78.35 | 78.35 | 1 | 814.84 | 0 | 230.68 | 0 | 0 | 0 | 230.68 | 0 | 0 | 0
403 | 29858012 | 29859872 | 29308795 | 37 | 1 | 37 | 1 | 9999990008 |  | Трудозатраты рабочих | 1191 | 1013 | чел.-ч. | чел.-ч. | 1 | 0 | 476480486 | 41.32 | 0 | 0 | 0 | 0 | 0 | 0 | 0 | 0 | 1 | 1 | 1 | 1 | -2 | 0 | 1 | 0 | 0 | 0 | 41.32 |  | 1 | 2 | 29859877 | 1 | 0 | 487 | 0 | 0 | 0 | 0 | 0 | 0 | 0 | 0 | 0 | 0 | 0 | 0 | 0 | 0 | 0 | 0 | 0 | 0 | 0 | 0 | 0 | 0 | 0 | 12.396 | 0 | 12.396 | 0 | 0 | 1 | 0 | 0 | 0 | 0 | 0 | 0 | 0 | 0 | 0 | 0
403 | 29858012 | 29859872 | 29310776 | 1 | 1 | 37 | 2 | 22.1-30-106 | СН-2012.22 Выпуск № 2 (в текущих ценах по состоянию на 01.01.2025 г.). Сб.1-30-106 | Перфораторы электрические, мощность 1300 Вт, диаметр сверления до 45 мм | 1368 | 1011 | маш.-ч | маш.-ч | 1 | 0 | -1317826548 | 3.12 | 0 | 23.12 | 0.06 | 0 | 0 | 23.12 | 0.06 | 0 | 1 | 1 | 1 | 1 | -2 | 0 | 1 | 0 | 0 | 0 | 3.12 |  | 0 | 2 | 29859878 | 1 | 0 | 488 | 0 | 0 | 0 | 0 | 0 | 0 | 0 | 0 | 0 | 0 | 0 | 0 | 0 | 0 | 0 | 0 | 0 | 0 | 0 | 0 | 0 | 0 |  | 0 | 0 | 0.936 | 23.12 | 23.12 | 1 | 72.13 | 0.19 | 0 | 21.64 | 0.06 | 0 | 21.64 | 0 | 0 | 0
403 | 29858012 | 29859872 | 29310735 | 1 | 1 | 37 | 2 | 22.1-30-56 | СН-2012.22 Выпуск № 2 (в текущих ценах по состоянию на 01.01.2025 г.). Сб.1-30-56 | Шуруповерты | 1368 | 1011 | маш.-ч | маш.-ч | 1 | 0 | 2076833660 | 0.15 | 0 | 7.44 | 0.01 | 0 | 0 | 7.44 | 0.01 | 0 | 1 | 1 | 1 | 1 | -2 | 0 | 1 | 0 | 0 | 0 | 0.15 |  | 0 | 2 | 29859879 | 1 | 0 | 489 | 0 | 0 | 0 | 0 | 0 | 0 | 0 | 0 | 0 | 0 | 0 | 0 | 0 | 0 | 0 | 0 | 0 | 0 | 0 | 0 | 0 | 0 |  | 0 | 0 | 0.045 | 7.44 | 7.44 | 1 | 1.12 | 0 | 0 | 0.33 | 0 | 0 | 0.33 | 0 | 0 | 0
403 | 29858012 | 29859872 | 29310753 | 1 | 1 | 37 | 2 | 22.1-30-79 | СН-2012.22 Выпуск № 2 (в текущих ценах по состоянию на 01.01.2025 г.). Сб.1-30-79 | Машины отрезные, диаметр диска 230 мм | 1368 | 1011 | маш.-ч | маш.-ч | 1 | 0 | -417810631 | 1.33 | 0 | 24.76 | 1.81 | 0 | 0 | 24.76 | 1.81 | 0 | 1 | 1 | 1 | 1 | -2 | 0 | 1 | 0 | 0 | 0 | 1.33 |  | 0 | 2 | 29859880 | 1 | 0 | 490 | 0 | 0 | 0 | 0 | 0 | 0 | 0 | 0 | 0 | 0 | 0 | 0 | 0 | 0 | 0 | 0 | 0 | 0 | 0 | 0 | 0 | 0 |  | 0 | 0 | 0.399 | 24.76 | 24.76 | 1 | 32.93 | 2.41 | 0 | 9.88 | 0.72 | 0 | 9.88 | 0 | 0 | 0
404 | 29858012 | 29859881 | 29308795 | 37 | 1 | 37 | 1 | 9999990008 |  | Трудозатраты рабочих | 1191 | 1013 | чел.-ч. | чел.-ч. | 1 | 0 | 476480486 | 107.32 | 0 | 0 | 0 | 0 | 0 | 0 | 0 | 0 | 1 | 1 | 1 | 1 | -2 | 0 | 1 | 0 | 0 | 0 | 107.32 |  | 1 | 2 | 29859892 | 1 | 0 | 491 | 0 | 0 | 0 | 0 | 0 | 0 | 0 | 0 | 0 | 0 | 0 | 0 | 0 | 0 | 0 | 0 | 0 | 0 | 0 | 0 | 0 | 0 | 0 | 32.196 | 0 | 32.196 | 0 | 0 | 1 | 0 | 0 | 0 | 0 | 0 | 0 | 0 | 0 | 0 | 0
404 | 29858012 | 29859881 | 29310774 | 1 | 1 | 37 | 2 | 22.1-30-103 | СН-2012.22 Выпуск № 2 (в текущих ценах по состоянию на 01.01.2025 г.). Сб.1-30-103 | Перфораторы электрические, мощность до 800 Вт | 1368 | 1011 | маш.-ч | маш.-ч | 1 | 0 | 513809288 | 6 | 0 | 10.38 | 1.58 | 0 | 0 | 10.38 | 1.58 | 0 | 1 | 1 | 1 | 1 | -2 | 0 | 1 | 0 | 0 | 0 | 6 |  | 0 | 2 | 29859893 | 1 | 0 | 492 | 0 | 0 | 0 | 0 | 0 | 0 | 0 | 0 | 0 | 0 | 0 | 0 | 0 | 0 | 0 | 0 | 0 | 0 | 0 | 0 | 0 | 0 |  | 0 | 0 | 1.8 | 10.38 | 10.38 | 1 | 62.28 | 9.48 | 0 | 18.68 | 2.84 | 0 | 18.68 | 0 | 0 | 0
404 | 29858012 | 29859881 | 29310709 | 1 | 1 | 37 | 2 | 22.1-30-27 | СН-2012.22 Выпуск № 2 (в текущих ценах по состоянию на 01.01.2025 г.). Сб.1-30-27 | Пилы дисковые электрические для резки пиломатериалов | 1368 | 1011 | маш.-ч | маш.-ч | 1 | 0 | -79104203 | 0.75 | 0 | 6.1 | 0.01 | 0 | 0 | 6.1 | 0.01 | 0 | 1 | 1 | 1 | 1 | -2 | 0 | 1 | 0 | 0 | 0 | 0.75 |  | 0 | 2 | 29859894 | 1 | 0 | 493 | 0 | 0 | 0 | 0 | 0 | 0 | 0 | 0 | 0 | 0 | 0 | 0 | 0 | 0 | 0 | 0 | 0 | 0 | 0 | 0 | 0 | 0 |  | 0 | 0 | 0.225 | 6.1 | 6.1 | 1 | 4.58 | 0.01 | 0 | 1.37 | 0 | 0 | 1.37 | 0 | 0 | 0
404 | 29858012 | 29859881 | 29310861 | 1 | 1 | 37 | 3 | 21.1-1-6 | СН-2012.21 Выпуск № 2 (в текущих ценах по состоянию на 01.01.2025 г.). Сб.1-1-6 | Герметик акриловый, марка "Illbruck" | 1296 | 1002 | л | л | 1 | 0 | -1290841659 | 3.51 | 653.3 | 0 | 0 | 0 | 653.3 | 0 | 0 | 0 | 1 | 1 | 1 | 1 | -2 | 0 | 1 | 0 | 0 | 0 | 3.51 |  | 0 | 2 | 29859895 | 1 | 0 | 494 | 0 | 0 | 0 | 0 | 0 | 0 | 0 | 0 | 0 | 0 | 0 | 0 | 0 | 0 | 0 | 0 | 0 | 0 | 0 | 0 | 0 | 0 |  | 0 | 0 | 1.053 | 653.3 | 653.3 | 1 | 2293.08 | 0 | 687.92 | 0 | 0 | 0 | 687.92 | 0 | 0 | 0
404 | 29858012 | 29859881 | 29313042 | 1 | 1 | 37 | 3 | 21.1-25-220 | СН-2012.21 Выпуск № 2 (в текущих ценах по состоянию на 01.01.2025 г.). Сб.1-25-220 | Пена монтажная противопожарная, обеспечивающая акустическую и термическую изоляцию, предел огнестойкости ЕI 60 | 1296 | 1002 | л | л | 1 | 0 | -81729904 | 6.69 | 494.95 | 0 | 0 | 0 | 494.95 | 0 | 0 | 0 | 1 | 1 | 1 | 1 | -2 | 0 | 1 | 0 | 0 | 0 | 6.69 |  | 0 | 2 | 29859896 | 1 | 0 | 495 | 0 | 0 | 0 | 0 | 0 | 0 | 0 | 0 | 0 | 0 | 0 | 0 | 0 | 0 | 0 | 0 | 0 | 0 | 0 | 0 | 0 | 0 |  | 0 | 0 | 2.007 | 494.95 | 494.95 | 1 | 3311.22 | 0 | 993.36 | 0 | 0 | 0 | 993.36 | 0 | 0 | 0
404 | 29858012 | 29859881 | 29311465 | 1 | 1 | 37 | 3 | 21.1-9-13 | СН-2012.21 Выпуск № 2 (в текущих ценах по состоянию на 01.01.2025 г.). Сб.1-9-13 | Бруски хвойных пород обрезные, длина 2-6,5 м, сорт III, толщина 50-60 мм | 1339 | 1007 | м3 | м3 | 1 | 0 | -120812190 | 0.002 | 10287.34 | 0 | 0 | 0 | 10287.34 | 0 | 0 | 0 | 1 | 1 | 1 | 1 | -2 | 0 | 1 | 0 | 0 | 0 | 0.002 |  | 0 | 2 | 29859897 | 1 | 0 | 496 | 0 | 0 | 0 | 0 | 0 | 0 | 0 | 0 | 0 | 0 | 0 | 0 | 0 | 0 | 0 | 0 | 0 | 0 | 0 | 0 | 0 | 0 |  | 0 | 0 | 0.0006 | 10287.34 | 10287.34 | 1 | 20.57 | 0 | 6.17 | 0 | 0 | 0 | 6.17 | 0 | 0 | 0
404 | 29858012 | 29859881 | 29313940 | 1 | 1 | 37 | 3 | 21.3-2-16 | СН-2012.21 Выпуск № 2 (в текущих ценах по состоянию на 01.01.2025 г.). Сб.3-2-16 | Растворы цементные, марка 150 | 1339 | 1007 | м3 | м3 | 1 | 0 | 1253031819 | 0.014 | 5051.06 | 0 | 0 | 0 | 5051.06 | 0 | 0 | 0 | 1 | 1 | 1 | 1 | -2 | 0 | 1 | 0 | 0 | 0 | 0.014 |  | 0 | 2 | 29859898 | 1 | 0 | 497 | 0 | 0 | 0 | 0 | 0 | 0 | 0 | 0 | 0 | 0 | 0 | 0 | 0 | 0 | 0 | 0 | 0 | 0 | 0 | 0 | 0 | 0 |  | 0 | 0 | 0.0042 | 5051.06 | 5051.06 | 1 | 70.71 | 0 | 21.21 | 0 | 0 | 0 | 21.21 | 0 | 0 | 0
404 | 29858012 | 29859881 | 29315191 | 1 | 1 | 37 | 3 | 21.7-2-39 | СН-2012.21 Выпуск № 2 (в текущих ценах по состоянию на 01.01.2025 г.). Сб.7-2-39 | Блоки дверные металлические противопожарные, окрашенные порошковыми красками, с противодымным уплотнителем, марка ДПМ-02/60, двупольные, размеры 1700х2100 мм, с замком-защелкой и нажимными ручками | 1354 | 1010 | шт. | шт. | 1 | 1 | -1892734711 | -10 | 33757.87 | 0 | 0 | 0 | 33757.87 | 0 | 0 | 0 | 1 | 1 | 1 | 1 | -2 | 0 | 1 | 0 | 0 | 0 | -10 |  | 0 | 2 | 29859899 | 1 | 6144 | 498 | 0 | 0 | 0 | 0 | 0 | 0 | 0 | 0 | 0 | 0 | 0 | 0 | 0 | 0 | 0 | 0 | 0 | 0 | 0 | 0 | 0 | 0 |  | 0 | 0 | -3 | 33757.87 | 33757.87 | 1 | -337578.7 | 0 | -101273.61 | 0 | 0 | 0 | -101273.61 | 0 | 0 | 0
404 | 29858012 | 29859881 | 29315192 | 1 | 1 | 37 | 3 | 21.7-3-1 | СН-2012.21 Выпуск № 2 (в текущих ценах по состоянию на 01.01.2025 г.). Сб.7-3-1 | Буры с победитовым наконечником, диаметр 10 мм, длина рабочей части 200 мм, с хвостовиком SDS | 1354 | 1010 | шт. | шт. | 1 | 0 | 1293306403 | 0.8 | 610.02 | 0 | 0 | 0 | 610.02 | 0 | 0 | 0 | 1 | 1 | 1 | 1 | -2 | 0 | 1 | 0 | 0 | 0 | 0.8 |  | 0 | 2 | 29859900 | 1 | 0 | 499 | 0 | 0 | 0 | 0 | 0 | 0 | 0 | 0 | 0 | 0 | 0 | 0 | 0 | 0 | 0 | 0 | 0 | 0 | 0 | 0 | 0 | 0 |  | 0 | 0 | 0.24 | 610.02 | 610.02 | 1 | 488.02 | 0 | 146.4 | 0 | 0 | 0 | 146.4 | 0 | 0 | 0
404 | 29858012 | 29859881 | 29315356 | 1 | 1 | 37 | 3 | 21.7-5-49 | СН-2012.21 Выпуск № 2 (в текущих ценах по состоянию на 01.01.2025 г.). Сб.7-5-49 | Анкер-шпилька распорный, оцинкованный, для установки в бетон, HST М10х130/50 | 1354 | 1010 | шт. | шт. | 1 | 0 | 729384625 | 80 | 340.22 | 0 | 0 | 0 | 340.22 | 0 | 0 | 0 | 1 | 1 | 1 | 1 | -2 | 0 | 1 | 0 | 0 | 0 | 80 |  | 0 | 2 | 29859901 | 1 | 0 | 500 | 0 | 0 | 0 | 0 | 0 | 0 | 0 | 0 | 0 | 0 | 0 | 0 | 0 | 0 | 0 | 0 | 0 | 0 | 0 | 0 | 0 | 0 |  | 0 | 0 | 24 | 340.22 | 340.22 | 1 | 27217.6 | 0 | 8165.28 | 0 | 0 | 0 | 8165.28 | 0 | 0 | 0
407 | 29858012 | 29859904 | 29308795 | 37 | 1 | 37 | 1 | 9999990008 |  | Трудозатраты рабочих | 1191 | 1013 | чел.-ч. | чел.-ч. | 1 | 0 | 476480486 | 1.28 | 0 | 0 | 0 | 0 | 0 | 0 | 0 | 0 | 1 | 1 | 1 | 1 | -2 | 0 | 1 | 0 | 0 | 0 | 1.28 |  | 1 | 2 | 29859912 | 1 | 0 | 501 | 0 | 0 | 0 | 0 | 0 | 0 | 0 | 0 | 0 | 0 | 0 | 0 | 0 | 0 | 0 | 0 | 0 | 0 | 0 | 0 | 0 | 0 | 0 | 7.68 | 0 | 7.68 | 0 | 0 | 1 | 0 | 0 | 0 | 0 | 0 | 0 | 0 | 0 | 0 | 0
407 | 29858012 | 29859904 | 29310260 | 1 | 1 | 37 | 2 | 22.1-13-14 | СН-2012.22 Выпуск № 2 (в текущих ценах по состоянию на 01.01.2025 г.). Сб.1-13-14 | Установки для сварки ручной дуговой (постоянного тока) | 1368 | 1011 | маш.-ч | маш.-ч | 1 | 0 | -982416638 | 0.32 | 0 | 34.27 | 0.23 | 0 | 0 | 34.27 | 0.23 | 0 | 1 | 1 | 1 | 1 | -2 | 0 | 1 | 0 | 0 | 0 | 0.32 |  | 0 | 2 | 29859913 | 1 | 0 | 502 | 0 | 0 | 0 | 0 | 0 | 0 | 0 | 0 | 0 | 0 | 0 | 0 | 0 | 0 | 0 | 0 | 0 | 0 | 0 | 0 | 0 | 0 |  | 0 | 0 | 1.92 | 34.27 | 34.27 | 1 | 10.97 | 0.07 | 0 | 65.8 | 0.44 | 0 | 65.8 | 0 | 0 | 0
407 | 29858012 | 29859904 | 29310773 | 1 | 1 | 37 | 2 | 22.1-30-102 | СН-2012.22 Выпуск № 2 (в текущих ценах по состоянию на 01.01.2025 г.). Сб.1-30-102 | Дрели электрические, двухскоростные, мощностью 600 Вт | 1368 | 1011 | маш.-ч | маш.-ч | 1 | 0 | -490795739 | 0.14 | 0 | 5.79 | 1.58 | 0 | 0 | 5.79 | 1.58 | 0 | 1 | 1 | 1 | 1 | -2 | 0 | 1 | 0 | 0 | 0 | 0.14 |  | 0 | 2 | 29859914 | 1 | 0 | 503 | 0 | 0 | 0 | 0 | 0 | 0 | 0 | 0 | 0 | 0 | 0 | 0 | 0 | 0 | 0 | 0 | 0 | 0 | 0 | 0 | 0 | 0 |  | 0 | 0 | 0.84 | 5.79 | 5.79 | 1 | 0.81 | 0.22 | 0 | 4.86 | 1.33 | 0 | 4.86 | 0 | 0 | 0
407 | 29858012 | 29859904 | 29310701 | 1 | 1 | 37 | 2 | 22.1-30-19 | СН-2012.22 Выпуск № 2 (в текущих ценах по состоянию на 01.01.2025 г.). Сб.1-30-19 | Машины шлифовальные электрические | 1368 | 1011 | маш.-ч | маш.-ч | 1 | 0 | -1806812241 | 0.02 | 0 | 4.74 | 0.02 | 0 | 0 | 4.74 | 0.02 | 0 | 1 | 1 | 1 | 1 | -2 | 0 | 1 | 0 | 0 | 0 | 0.02 |  | 0 | 2 | 29859915 | 1 | 0 | 504 | 0 | 0 | 0 | 0 | 0 | 0 | 0 | 0 | 0 | 0 | 0 | 0 | 0 | 0 | 0 | 0 | 0 | 0 | 0 | 0 | 0 | 0 |  | 0 | 0 | 0.12 | 4.74 | 4.74 | 1 | 0.09 | 0 | 0 | 0.57 | 0 | 0 | 0.57 | 0 | 0 | 0
407 | 29858012 | 29859904 | 29310735 | 1 | 1 | 37 | 2 | 22.1-30-56 | СН-2012.22 Выпуск № 2 (в текущих ценах по состоянию на 01.01.2025 г.). Сб.1-30-56 | Шуруповерты | 1368 | 1011 | маш.-ч | маш.-ч | 1 | 0 | 2076833660 | 0.19 | 0 | 7.44 | 0.01 | 0 | 0 | 7.44 | 0.01 | 0 | 1 | 1 | 1 | 1 | -2 | 0 | 1 | 0 | 0 | 0 | 0.19 |  | 0 | 2 | 29859916 | 1 | 0 | 505 | 0 | 0 | 0 | 0 | 0 | 0 | 0 | 0 | 0 | 0 | 0 | 0 | 0 | 0 | 0 | 0 | 0 | 0 | 0 | 0 | 0 | 0 |  | 0 | 0 | 1.14 | 7.44 | 7.44 | 1 | 1.41 | 0 | 0 | 8.48 | 0.01 | 0 | 8.48 | 0 | 0 | 0
407 | 29858012 | 29859904 | 29311868 | 1 | 1 | 37 | 3 | 21.1-11-29 | СН-2012.21 Выпуск № 2 (в текущих ценах по состоянию на 01.01.2025 г.). Сб.1-11-29 | Винты самонарезающие 5х40 мм для металла | 1346 | 1009 | кг | кг | 1 | 0 | -1592224205 | 0.02 | 178.1 | 0 | 0 | 0 | 178.1 | 0 | 0 | 0 | 1 | 1 | 1 | 1 | -2 | 0 | 1 | 0 | 0 | 0 | 0.02 |  | 0 | 2 | 29859917 | 1 | 0 | 506 | 0 | 0 | 0 | 0 | 0 | 0 | 0 | 0 | 0 | 0 | 0 | 0 | 0 | 0 | 0 | 0 | 0 | 0 | 0 | 0 | 0 | 0 |  | 0 | 0 | 0.12 | 178.1 | 178.1 | 1 | 3.56 | 0 | 21.37 | 0 | 0 | 0 | 21.37 | 0 | 0 | 0
407 | 29858012 | 29859904 | 29315847 | 1 | 1 | 37 | 3 | 21.8-1-41 | СН-2012.21 Выпуск № 2 (в текущих ценах по состоянию на 01.01.2025 г.). Сб.8-1-41 | Доводчики дверные, марка "ДОРМА TS/92", масса двери до 120 кг | 1354 | 1010 | шт. | шт. | 1 | 0 | -1274320323 | 1 | 11266.92 | 0 | 0 | 0 | 11266.92 | 0 | 0 | 0 | 1 | 1 | 1 | 1 | -2 | 0 | 1 | 0 | 0 | 0 | 1 |  | 0 | 2 | 29859918 | 1 | 0 | 507 | 0 | 0 | 0 | 0 | 0 | 0 | 0 | 0 | 0 | 0 | 0 | 0 | 0 | 0 | 0 | 0 | 0 | 0 | 0 | 0 | 0 | 0 |  | 0 | 0 | 6 | 11266.92 | 11266.92 | 1 | 11266.92 | 0 | 67601.52 | 0 | 0 | 0 | 67601.52 | 0 | 0 | 0
408 | 29858012 | 29859919 | 29308795 | 37 | 1 | 37 | 1 | 9999990008 |  | Трудозатраты рабочих | 1191 | 1013 | чел.-ч. | чел.-ч. | 1 | 0 | 476480486 | 63.4 | 0 | 0 | 0 | 0 | 0 | 0 | 0 | 0 | 1 | 1 | 1 | 1 | -2 | 0 | 1 | 0 | 0 | 0 | 63.4 |  | 1 | 2 | 29859923 | 1 | 0 | 508 | 0 | 0 | 0 | 0 | 0 | 0 | 0 | 0 | 0 | 0 | 0 | 0 | 0 | 0 | 0 | 0 | 0 | 0 | 0 | 0 | 0 | 0 | 0 | 25.36 | 0 | 25.36 | 0 | 0 | 1 | 0 | 0 | 0 | 0 | 0 | 0 | 0 | 0 | 0 | 0
408 | 29858012 | 29859919 | 29311237 | 1 | 1 | 37 | 3 | 21.1-6-44 | СН-2012.21 Выпуск № 2 (в текущих ценах по состоянию на 01.01.2025 г.). Сб.1-6-44 | Краски масляные жидкотертые цветные (готовые к употреблению) для наружных и внутренних работ, марка МА-15 | 1348 | 1009 | т | т | 1000 | 0 | 906229719 | 0.016 | 120287.76 | 0 | 0 | 0 | 120287.76 | 0 | 0 | 0 | 1 | 1 | 1 | 1 | -2 | 0 | 1 | 0 | 0 | 0 | 0.016 |  | 0 | 2 | 29859924 | 1 | 0 | 509 | 0 | 0 | 0 | 0 | 0 | 0 | 0 | 0 | 0 | 0 | 0 | 0 | 0 | 0 | 0 | 0 | 0 | 0 | 0 | 0 | 0 | 0 |  | 0 | 0 | 0.0064 | 120287.76 | 120287.76 | 1 | 1924.6 | 0 | 769.84 | 0 | 0 | 0 | 769.84 | 0 | 0 | 0
408 | 29858012 | 29859919 | 29311280 | 1 | 1 | 37 | 3 | 21.1-6-90 | СН-2012.21 Выпуск № 2 (в текущих ценах по состоянию на 01.01.2025 г.). Сб.1-6-90 | Олифа для окраски комбинированная оксоль | 1346 | 1009 | кг | кг | 1 | 0 | -911552969 | 8.6 | 92.85 | 0 | 0 | 0 | 92.85 | 0 | 0 | 0 | 1 | 1 | 1 | 1 | -2 | 0 | 1 | 0 | 0 | 0 | 8.6 |  | 0 | 2 | 29859925 | 1 | 0 | 510 | 0 | 0 | 0 | 0 | 0 | 0 | 0 | 0 | 0 | 0 | 0 | 0 | 0 | 0 | 0 | 0 | 0 | 0 | 0 | 0 | 0 | 0 |  | 0 | 0 | 3.44 | 92.85 | 92.85 | 1 | 798.51 | 0 | 319.4 | 0 | 0 | 0 | 319.4 | 0 | 0 | 0
444 | 29858012 | 29859926 | 29308795 | 37 | 1 | 37 | 1 | 9999990008 |  | Трудозатраты рабочих | 1191 | 1013 | чел.-ч. | чел.-ч. | 1 | 0 | 476480486 | 30.8 | 0 | 0 | 0 | 0 | 0 | 0 | 0 | 0 | 1 | 1 | 1 | 1 | -2 | 0 | 1 | 1 | 0 | 0 | 30.8 |  | 1 | 2 | 29859929 | 1 | 0 | 511 | 0 | 0 | 0 | 0 | 0 | 0 | 0 | 0 | 0 | 0 | 0 | 0 | 0 | 0 | 0 | 0 | 0 | 0 | 0 | 0 | 0 | 0 | 0 | 30.6121 | 0 | 30.6121 | 0 | 0 | 1 | 0 | 0 | 0 | 0 | 0 | 0 | 0 | 0 | 0 | 0
444 | 29858012 | 29859926 | 29313928 | 1 | 1 | 37 | 3 | 21.3-2-3 | СН-2012.21 Выпуск № 2 (в текущих ценах по состоянию на 01.01.2025 г.). Сб.3-2-3 | Раствор известковый, марка 4 | 1339 | 1007 | м3 | м3 | 1 | 0 | 2004177939 | 0.03 | 5077.98 | 0 | 0 | 0 | 5077.98 | 0 | 0 | 0 | 1 | 1 | 1 | 1 | -2 | 0 | 1 | 1 | 0 | 0 | 0.03 |  | 0 | 2 | 29859930 | 1 | 0 | 512 | 0 | 0 | 0 | 0 | 0 | 0 | 0 | 0 | 0 | 0 | 0 | 0 | 0 | 0 | 0 | 0 | 0 | 0 | 0 | 0 | 0 | 0 |  | 0 | 0 | 0.029817 | 5077.98 | 5077.98 | 1 | 152.34 | 0 | 151.41 | 0 | 0 | 0 | 151.41 | 0 | 0 | 0
445 | 29858012 | 29859931 | 29308795 | 37 | 1 | 37 | 1 | 9999990008 |  | Трудозатраты рабочих | 1191 | 1013 | чел.-ч. | чел.-ч. | 1 | 0 | 476480486 | 19.226 | 0 | 0 | 0 | 0 | 0 | 0 | 0 | 0 | 1 | 1 | 1 | 1 | -2 | 0 | 1 | 1 | 0 | 0 | 96.13 | *0,2 | 1 | 2 | 29859937 | 1 | 0 | 513 | 0 | 0 | 0 | 0 | 0 | 0 | 0 | 0 | 0 | 0 | 0 | 0 | 0 | 0 | 0 | 0 | 0 | 0 | 0 | 0 | 0 | 0 | 0 | 19.1087 | 0 | 19.1087 | 0 | 0 | 1 | 0 | 0 | 0 | 0 | 0 | 0 | 0 | 0 | 0 | 0
445 | 29858012 | 29859931 | 29310774 | 1 | 1 | 37 | 2 | 22.1-30-103 | СН-2012.22 Выпуск № 2 (в текущих ценах по состоянию на 01.01.2025 г.). Сб.1-30-103 | Перфораторы электрические, мощность до 800 Вт | 1368 | 1011 | маш.-ч | маш.-ч | 1 | 0 | 513809288 | 4.5 | 0 | 10.38 | 1.58 | 0 | 0 | 10.38 | 1.58 | 0 | 1 | 1 | 1 | 1 | -2 | 0 | 1 | 1 | 0 | 0 | 22.5 | *0,2 | 0 | 2 | 29859938 | 1 | 0 | 514 | 0 | 0 | 0 | 0 | 0 | 0 | 0 | 0 | 0 | 0 | 0 | 0 | 0 | 0 | 0 | 0 | 0 | 0 | 0 | 0 | 0 | 0 |  | 0 | 0 | 4.4726 | 10.38 | 10.38 | 1 | 46.71 | 7.11 | 0 | 46.43 | 7.07 | 0 | 46.43 | 0 | 0 | 0
445 | 29858012 | 29859931 | 29311900 | 1 | 1 | 37 | 3 | 21.1-11-61 | СН-2012.21 Выпуск № 2 (в текущих ценах по состоянию на 01.01.2025 г.). Сб.1-11-61 | Дюбели фасадные полимерные тарельчатого типа с металлическим гвоздем, диаметр 10 мм, длина 145 мм | 1355 | 1010 | 100 шт. | 100 шт. | 100 | 0 | 768898105 | 0 | 845.25 | 0 | 0 | 0 | 845.25 | 0 | 0 | 0 | 1 | 1 | 1 | 1 | -2 | 0 | 1 | 1 | 0 | 0 | 8.57 | *0 | 0 | 2 | 29859939 | 1 | 0 | 515 | 0 | 0 | 0 | 0 | 0 | 0 | 0 | 0 | 0 | 0 | 0 | 0 | 0 | 0 | 0 | 0 | 0 | 0 | 0 | 0 | 0 | 0 |  | 0 | 0 | 0 | 845.25 | 845.25 | 1 | 0 | 0 | 0 | 0 | 0 | 0 | 0 | 0 | 0 | 0
445 | 29858012 | 29859931 | 29312199 | 1 | 1 | 37 | 3 | 21.1-14-44 | СН-2012.21 Выпуск № 2 (в текущих ценах по состоянию на 01.01.2025 г.). Сб.1-14-44 | Плиты минераловатные теплоизоляционные, плотность 48 кг/м3, марка "Лайнрок Лайт", толщина от 50 до 160 мм | 1339 | 1007 | м3 | м3 | 1 | 0 | 262802393 | 0 | 2082.04 | 0 | 0 | 0 | 2082.04 | 0 | 0 | 0 | 1 | 1 | 1 | 1 | -2 | 0 | 1 | 1 | 0 | 0 | 6.18 | *0 | 0 | 2 | 29859940 | 1 | 0 | 516 | 0 | 0 | 0 | 0 | 0 | 0 | 0 | 0 | 0 | 0 | 0 | 0 | 0 | 0 | 0 | 0 | 0 | 0 | 0 | 0 | 0 | 0 |  | 0 | 0 | 0 | 2082.04 | 2082.04 | 1 | 0 | 0 | 0 | 0 | 0 | 0 | 0 | 0 | 0 | 0
445 | 29858012 | 29859931 | 29315192 | 1 | 1 | 37 | 3 | 21.7-3-1 | СН-2012.21 Выпуск № 2 (в текущих ценах по состоянию на 01.01.2025 г.). Сб.7-3-1 | Буры с победитовым наконечником, диаметр 10 мм, длина рабочей части 200 мм, с хвостовиком SDS | 1354 | 1010 | шт. | шт. | 1 | 0 | 1293306403 | 0 | 610.02 | 0 | 0 | 0 | 610.02 | 0 | 0 | 0 | 1 | 1 | 1 | 1 | -2 | 0 | 1 | 1 | 0 | 0 | 4.3 | *0 | 0 | 2 | 29859941 | 1 | 0 | 517 | 0 | 0 | 0 | 0 | 0 | 0 | 0 | 0 | 0 | 0 | 0 | 0 | 0 | 0 | 0 | 0 | 0 | 0 | 0 | 0 | 0 | 0 |  | 0 | 0 | 0 | 610.02 | 610.02 | 1 | 0 | 0 | 0 | 0 | 0 | 0 | 0 | 0 | 0 | 0
446 | 29858012 | 29859942 | 29308795 | 37 | 1 | 37 | 1 | 9999990008 |  | Трудозатраты рабочих | 1191 | 1013 | чел.-ч. | чел.-ч. | 1 | 0 | 476480486 | 13.91 | 0 | 0 | 0 | 0 | 0 | 0 | 0 | 0 | 1 | 1 | 1 | 1 | -2 | 0 | 1 | 0 | 0 | 0 | 13.91 |  | 1 | 2 | 29859946 | 1 | 0 | 518 | 0 | 0 | 0 | 0 | 0 | 0 | 0 | 0 | 0 | 0 | 0 | 0 | 0 | 0 | 0 | 0 | 0 | 0 | 0 | 0 | 0 | 0 | 0 | 13.8251 | 0 | 13.8251 | 0 | 0 | 1 | 0 | 0 | 0 | 0 | 0 | 0 | 0 | 0 | 0 | 0
446 | 29858012 | 29859942 | 29312855 | 1 | 1 | 37 | 3 | 21.1-25-13 | СН-2012.21 Выпуск № 2 (в текущих ценах по состоянию на 01.01.2025 г.). Сб.1-25-13 | Вода | 1339 | 1007 | м3 | м3 | 1 | 0 | -1393929784 | 0.01 | 49.83 | 0 | 0 | 0 | 49.83 | 0 | 0 | 0 | 1 | 1 | 1 | 1 | -2 | 0 | 1 | 0 | 0 | 0 | 0.01 |  | 0 | 2 | 29859947 | 1 | 0 | 519 | 0 | 0 | 0 | 0 | 0 | 0 | 0 | 0 | 0 | 0 | 0 | 0 | 0 | 0 | 0 | 0 | 0 | 0 | 0 | 0 | 0 | 0 |  | 0 | 0 | 0.009939 | 49.83 | 49.83 | 1 | 0.5 | 0 | 0.5 | 0 | 0 | 0 | 0.5 | 0 | 0 | 0
446 | 29858012 | 29859942 | 29311447 | 1 | 1 | 37 | 3 | 21.1-8-10 | СН-2012.21 Выпуск № 2 (в текущих ценах по состоянию на 01.01.2025 г.). Сб.1-8-10 | Средство биоцидное для защиты неметаллических строительных материалов от всех видов биокоррозии "Картоцид-компаунд", марка Г "Универсальный доктор" | 1346 | 1009 | кг | кг | 1 | 0 | 256916801 | 30.9 | 314.45 | 0 | 0 | 0 | 314.45 | 0 | 0 | 0 | 1 | 1 | 1 | 1 | -2 | 0 | 1 | 0 | 0 | 0 | 30.9 |  | 0 | 2 | 29859948 | 1 | 0 | 520 | 0 | 0 | 0 | 0 | 0 | 0 | 0 | 0 | 0 | 0 | 0 | 0 | 0 | 0 | 0 | 0 | 0 | 0 | 0 | 0 | 0 | 0 |  | 0 | 0 | 30.7115 | 314.45 | 314.45 | 1 | 9716.51 | 0 | 9657.23 | 0 | 0 | 0 | 9657.23 | 0 | 0 | 0
447 | 29858012 | 29859949 | 29308795 | 37 | 1 | 37 | 1 | 9999990008 |  | Трудозатраты рабочих | 1191 | 1013 | чел.-ч. | чел.-ч. | 1 | 0 | 476480486 | 71.4 | 0 | 0 | 0 | 0 | 0 | 0 | 0 | 0 | 1 | 1 | 1 | 1 | -2 | 0 | 1 | 1 | 0 | 0 | 71.4 |  | 1 | 2 | 29859959 | 1 | 0 | 521 | 0 | 0 | 0 | 0 | 0 | 0 | 0 | 0 | 0 | 0 | 0 | 0 | 0 | 0 | 0 | 0 | 0 | 0 | 0 | 0 | 0 | 0 | 0 | 70.9645 | 0 | 70.9645 | 0 | 0 | 1 | 0 | 0 | 0 | 0 | 0 | 0 | 0 | 0 | 0 | 0
447 | 29858012 | 29859949 | 29310661 | 1 | 1 | 37 | 2 | 22.1-18-24 | СН-2012.22 Выпуск № 2 (в текущих ценах по состоянию на 01.01.2025 г.). Сб.1-18-24 | Автомобили полупассажирские типа ГАЗ, грузоподъемность до 2 т | 1368 | 1011 | маш.-ч | маш.-ч | 1 | 0 | 1391077869 | 0.22 | 0 | 1335.8 | 668.13 | 0 | 0 | 1335.8 | 668.13 | 0 | 1 | 1 | 1 | 1 | -2 | 0 | 1 | 1 | 0 | 0 | 0.22 |  | 0 | 2 | 29859960 | 1 | 0 | 522 | 0 | 0 | 0 | 0 | 0 | 0 | 0 | 0 | 0 | 0 | 0 | 0 | 0 | 0 | 0 | 0 | 0 | 0 | 0 | 0 | 0 | 0 |  | 0 | 0 | 0.21866 | 1335.8 | 1335.8 | 1 | 293.88 | 146.99 | 0 | 292.08 | 146.09 | 0 | 292.08 | 0 | 0 | 0
447 | 29858012 | 29859949 | 29310774 | 1 | 1 | 37 | 2 | 22.1-30-103 | СН-2012.22 Выпуск № 2 (в текущих ценах по состоянию на 01.01.2025 г.). Сб.1-30-103 | Перфораторы электрические, мощность до 800 Вт | 1368 | 1011 | маш.-ч | маш.-ч | 1 | 0 | 513809288 | 11.55 | 0 | 10.38 | 1.58 | 0 | 0 | 10.38 | 1.58 | 0 | 1 | 1 | 1 | 1 | -2 | 0 | 1 | 1 | 0 | 0 | 11.55 |  | 0 | 2 | 29859961 | 1 | 0 | 523 | 0 | 0 | 0 | 0 | 0 | 0 | 0 | 0 | 0 | 0 | 0 | 0 | 0 | 0 | 0 | 0 | 0 | 0 | 0 | 0 | 0 | 0 |  | 0 | 0 | 11.4795 | 10.38 | 10.38 | 1 | 119.89 | 18.25 | 0 | 119.16 | 18.14 | 0 | 119.16 | 0 | 0 | 0
447 | 29858012 | 29859949 | 29309929 | 1 | 1 | 37 | 2 | 22.1-4-31 | СН-2012.22 Выпуск № 2 (в текущих ценах по состоянию на 01.01.2025 г.). Сб.1-4-31 | Лебедки электрические, грузоподъемность до 1,5 т | 1368 | 1011 | маш.-ч | маш.-ч | 1 | 0 | -151270751 | 0.59 | 0 | 36.97 | 2.18 | 0 | 0 | 36.97 | 2.18 | 0 | 1 | 1 | 1 | 1 | -2 | 0 | 1 | 1 | 0 | 0 | 0.59 |  | 0 | 2 | 29859962 | 1 | 0 | 524 | 0 | 0 | 0 | 0 | 0 | 0 | 0 | 0 | 0 | 0 | 0 | 0 | 0 | 0 | 0 | 0 | 0 | 0 | 0 | 0 | 0 | 0 |  | 0 | 0 | 0.5864 | 36.97 | 36.97 | 1 | 21.81 | 1.29 | 0 | 21.68 | 1.28 | 0 | 21.68 | 0 | 0 | 0
447 | 29858012 | 29859949 | 29312038 | 1 | 1 | 37 | 3 | 21.1-11-199 | СН-2012.21 Выпуск № 2 (в текущих ценах по состоянию на 01.01.2025 г.). Сб.1-11-199 | Дюбели полимерные тарельчатого типа с распорным стержнем для крепления утеплителя к стене | 1355 | 1010 | 100 шт. | 100 шт. | 100 | 0 | 249284216 | 5.33 | 942.07 | 0 | 0 | 0 | 942.07 | 0 | 0 | 0 | 1 | 1 | 1 | 1 | -2 | 0 | 1 | 1 | 0 | 0 | 5.33 |  | 0 | 2 | 29859963 | 1 | 0 | 525 | 0 | 0 | 0 | 0 | 0 | 0 | 0 | 0 | 0 | 0 | 0 | 0 | 0 | 0 | 0 | 0 | 0 | 0 | 0 | 0 | 0 | 0 |  | 0 | 0 | 5.2975 | 942.07 | 942.07 | 1 | 5021.23 | 0 | 4990.6 | 0 | 0 | 0 | 4990.6 | 0 | 0 | 0
447 | 29858012 | 29859949 | 29312195 | 1 | 1 | 37 | 3 | 21.1-14-40 | СН-2012.21 Выпуск № 2 (в текущих ценах по состоянию на 01.01.2025 г.). Сб.1-14-40 | Плиты теплоизоляционные из пенопласта полистирольного, марка ПСБС-35 | 1339 | 1007 | м3 | м3 | 1 | 0 | 921166683 | 10.3 | 5466.83 | 0 | 0 | 0 | 5466.83 | 0 | 0 | 0 | 1 | 1 | 1 | 1 | -2 | 0 | 1 | 1 | 0 | 0 | 10.3 |  | 0 | 2 | 29859964 | 1 | 0 | 526 | 0 | 0 | 0 | 0 | 0 | 0 | 0 | 0 | 0 | 0 | 0 | 0 | 0 | 0 | 0 | 0 | 0 | 0 | 0 | 0 | 0 | 0 |  | 0 | 0 | 10.2372 | 5466.83 | 5466.83 | 1 | 56308.35 | 0 | 55964.87 | 0 | 0 | 0 | 55964.87 | 0 | 0 | 0
447 | 29858012 | 29859949 | 29312855 | 1 | 1 | 37 | 3 | 21.1-25-13 | СН-2012.21 Выпуск № 2 (в текущих ценах по состоянию на 01.01.2025 г.). Сб.1-25-13 | Вода | 1339 | 1007 | м3 | м3 | 1 | 0 | -1393929784 | 0.102 | 49.83 | 0 | 0 | 0 | 49.83 | 0 | 0 | 0 | 1 | 1 | 1 | 1 | -2 | 0 | 1 | 1 | 0 | 0 | 0.102 |  | 0 | 2 | 29859965 | 1 | 0 | 527 | 0 | 0 | 0 | 0 | 0 | 0 | 0 | 0 | 0 | 0 | 0 | 0 | 0 | 0 | 0 | 0 | 0 | 0 | 0 | 0 | 0 | 0 |  | 0 | 0 | 0.10138 | 49.83 | 49.83 | 1 | 5.08 | 0 | 5.05 | 0 | 0 | 0 | 5.05 | 0 | 0 | 0
447 | 29858012 | 29859949 | 29314037 | 1 | 1 | 37 | 3 | 21.3-2-119 | СН-2012.21 Выпуск № 2 (в текущих ценах по состоянию на 01.01.2025 г.). Сб.3-2-119 | Смеси сухие клеевые на цементном вяжущем с модифицирующими добавками для приклеивания утеплителя, марка "AlfaFIX S2" | 1348 | 1009 | т | т | 1000 | 0 | 1285268044 | 0.38 | 42373.7 | 0 | 0 | 0 | 42373.7 | 0 | 0 | 0 | 1 | 1 | 1 | 1 | -2 | 0 | 1 | 1 | 0 | 0 | 0.38 |  | 0 | 2 | 29859966 | 1 | 0 | 528 | 0 | 0 | 0 | 0 | 0 | 0 | 0 | 0 | 0 | 0 | 0 | 0 | 0 | 0 | 0 | 0 | 0 | 0 | 0 | 0 | 0 | 0 |  | 0 | 0 | 0.37768 | 42373.7 | 42373.7 | 1 | 16102.01 | 0 | 16003.78 | 0 | 0 | 0 | 16003.78 | 0 | 0 | 0
447 | 29858012 | 29859949 | 29315239 | 1 | 1 | 37 | 3 | 21.7-3-48 | СН-2012.21 Выпуск № 2 (в текущих ценах по состоянию на 01.01.2025 г.). Сб.7-3-48 | Сверло по бетону ВК-8, длина 100 мм, диаметр 8 мм | 1354 | 1010 | шт. | шт. | 1 | 0 | -1038899670 | 2.7 | 54.54 | 0 | 0 | 0 | 54.54 | 0 | 0 | 0 | 1 | 1 | 1 | 1 | -2 | 0 | 1 | 1 | 0 | 0 | 2.7 |  | 0 | 2 | 29859967 | 1 | 0 | 529 | 0 | 0 | 0 | 0 | 0 | 0 | 0 | 0 | 0 | 0 | 0 | 0 | 0 | 0 | 0 | 0 | 0 | 0 | 0 | 0 | 0 | 0 |  | 0 | 0 | 2.6835 | 54.54 | 54.54 | 1 | 147.26 | 0 | 146.36 | 0 | 0 | 0 | 146.36 | 0 | 0 | 0
448 | 29858012 | 29859968 | 29308795 | 37 | 1 | 37 | 1 | 9999990008 |  | Трудозатраты рабочих | 1191 | 1013 | чел.-ч. | чел.-ч. | 1 | 0 | 476480486 | 303.88 | 0 | 0 | 0 | 0 | 0 | 0 | 0 | 0 | 1 | 1 | 1 | 1 | -2 | 0 | 1 | 0 | 0 | 0 | 303.88 |  | 1 | 2 | 29859992 | 1 | 0 | 530 | 0 | 0 | 0 | 0 | 0 | 0 | 0 | 0 | 0 | 0 | 0 | 0 | 0 | 0 | 0 | 0 | 0 | 0 | 0 | 0 | 0 | 0 | 0 | 302.0263 | 0 | 302.0263 | 0 | 0 | 1 | 0 | 0 | 0 | 0 | 0 | 0 | 0 | 0 | 0 | 0
448 | 29858012 | 29859968 | 29310773 | 1 | 1 | 37 | 2 | 22.1-30-102 | СН-2012.22 Выпуск № 2 (в текущих ценах по состоянию на 01.01.2025 г.). Сб.1-30-102 | Дрели электрические, двухскоростные, мощностью 600 Вт | 1368 | 1011 | маш.-ч | маш.-ч | 1 | 0 | -490795739 | 23.94 | 0 | 5.79 | 1.58 | 0 | 0 | 5.79 | 1.58 | 0 | 1 | 1 | 1 | 1 | -2 | 0 | 1 | 0 | 0 | 0 | 23.94 |  | 0 | 2 | 29859993 | 1 | 0 | 531 | 0 | 0 | 0 | 0 | 0 | 0 | 0 | 0 | 0 | 0 | 0 | 0 | 0 | 0 | 0 | 0 | 0 | 0 | 0 | 0 | 0 | 0 |  | 0 | 0 | 23.794 | 5.79 | 5.79 | 1 | 138.61 | 37.83 | 0 | 137.77 | 37.59 | 0 | 137.77 | 0 | 0 | 0
448 | 29858012 | 29859968 | 29310774 | 1 | 1 | 37 | 2 | 22.1-30-103 | СН-2012.22 Выпуск № 2 (в текущих ценах по состоянию на 01.01.2025 г.). Сб.1-30-103 | Перфораторы электрические, мощность до 800 Вт | 1368 | 1011 | маш.-ч | маш.-ч | 1 | 0 | 513809288 | 14.29 | 0 | 10.38 | 1.58 | 0 | 0 | 10.38 | 1.58 | 0 | 1 | 1 | 1 | 1 | -2 | 0 | 1 | 0 | 0 | 0 | 14.29 |  | 0 | 2 | 29859994 | 1 | 0 | 532 | 0 | 0 | 0 | 0 | 0 | 0 | 0 | 0 | 0 | 0 | 0 | 0 | 0 | 0 | 0 | 0 | 0 | 0 | 0 | 0 | 0 | 0 |  | 0 | 0 | 14.2028 | 10.38 | 10.38 | 1 | 148.33 | 22.58 | 0 | 147.43 | 22.44 | 0 | 147.43 | 0 | 0 | 0
448 | 29858012 | 29859968 | 29310735 | 1 | 1 | 37 | 2 | 22.1-30-56 | СН-2012.22 Выпуск № 2 (в текущих ценах по состоянию на 01.01.2025 г.). Сб.1-30-56 | Шуруповерты | 1368 | 1011 | маш.-ч | маш.-ч | 1 | 0 | 2076833660 | 10.12 | 0 | 7.44 | 0.01 | 0 | 0 | 7.44 | 0.01 | 0 | 1 | 1 | 1 | 1 | -2 | 0 | 1 | 0 | 0 | 0 | 10.12 |  | 0 | 2 | 29859995 | 1 | 0 | 533 | 0 | 0 | 0 | 0 | 0 | 0 | 0 | 0 | 0 | 0 | 0 | 0 | 0 | 0 | 0 | 0 | 0 | 0 | 0 | 0 | 0 | 0 |  | 0 | 0 | 10.0583 | 7.44 | 7.44 | 1 | 75.29 | 0.1 | 0 | 74.83 | 0.1 | 0 | 74.83 | 0 | 0 | 0
448 | 29858012 | 29859968 | 29310751 | 1 | 1 | 37 | 2 | 22.1-30-75 | СН-2012.22 Выпуск № 2 (в текущих ценах по состоянию на 01.01.2025 г.). Сб.1-30-75 | Станки для резки плит | 1368 | 1011 | маш.-ч | маш.-ч | 1 | 0 | 553415298 | 3.73 | 0 | 720.71 | 647.62 | 0 | 0 | 720.71 | 647.62 | 0 | 1 | 1 | 1 | 1 | -2 | 0 | 1 | 0 | 0 | 0 | 3.73 |  | 0 | 2 | 29859996 | 1 | 0 | 534 | 0 | 0 | 0 | 0 | 0 | 0 | 0 | 0 | 0 | 0 | 0 | 0 | 0 | 0 | 0 | 0 | 0 | 0 | 0 | 0 | 0 | 0 |  | 0 | 0 | 3.7072 | 720.71 | 720.71 | 1 | 2688.25 | 2415.62 | 0 | 2671.85 | 2400.89 | 0 | 2671.85 | 0 | 0 | 0
448 | 29858012 | 29859968 | 29310753 | 1 | 1 | 37 | 2 | 22.1-30-79 | СН-2012.22 Выпуск № 2 (в текущих ценах по состоянию на 01.01.2025 г.). Сб.1-30-79 | Машины отрезные, диаметр диска 230 мм | 1368 | 1011 | маш.-ч | маш.-ч | 1 | 0 | -417810631 | 0.49 | 0 | 24.76 | 1.81 | 0 | 0 | 24.76 | 1.81 | 0 | 1 | 1 | 1 | 1 | -2 | 0 | 1 | 0 | 0 | 0 | 0.49 |  | 0 | 2 | 29859997 | 1 | 0 | 535 | 0 | 0 | 0 | 0 | 0 | 0 | 0 | 0 | 0 | 0 | 0 | 0 | 0 | 0 | 0 | 0 | 0 | 0 | 0 | 0 | 0 | 0 |  | 0 | 0 | 0.48701 | 24.76 | 24.76 | 1 | 12.13 | 0.89 | 0 | 12.06 | 0.88 | 0 | 12.06 | 0 | 0 | 0
448 | 29858012 | 29859968 | 29312039 | 1 | 1 | 37 | 3 | 21.1-11-200 | СН-2012.21 Выпуск № 2 (в текущих ценах по состоянию на 01.01.2025 г.). Сб.1-11-200 | Кляммеры концевые из нержавеющей стали, окрашенные, для навесных вентилируемых фасадов, марка ОКК | 1355 | 1010 | 100 шт. | 100 шт. | 100 | 0 | 1907823097 | 0.89 | 3233.73 | 0 | 0 | 0 | 3233.73 | 0 | 0 | 0 | 1 | 1 | 1 | 1 | -2 | 0 | 1 | 0 | 0 | 0 | 0.89 |  | 0 | 2 | 29860000 | 1 | 0 | 538 | 0 | 0 | 0 | 0 | 0 | 0 | 0 | 0 | 0 | 0 | 0 | 0 | 0 | 0 | 0 | 0 | 0 | 0 | 0 | 0 | 0 | 0 |  | 0 | 0 | 0.88457 | 3233.73 | 3233.73 | 1 | 2878.02 | 0 | 2860.46 | 0 | 0 | 0 | 2860.46 | 0 | 0 | 0
448 | 29858012 | 29859968 | 29312041 | 1 | 1 | 37 | 3 | 21.1-11-202 | СН-2012.21 Выпуск № 2 (в текущих ценах по состоянию на 01.01.2025 г.). Сб.1-11-202 | Кляммеры рядовые из нержавеющей стали, окрашенные, для навесных вентилируемых фасадов, марка ОКР-2 | 1355 | 1010 | 100 шт. | 100 шт. | 100 | 0 | 725124840 | 2.41 | 3469.38 | 0 | 0 | 0 | 3469.38 | 0 | 0 | 0 | 1 | 1 | 1 | 1 | -2 | 0 | 1 | 0 | 0 | 0 | 2.41 |  | 0 | 2 | 29860001 | 1 | 0 | 539 | 0 | 0 | 0 | 0 | 0 | 0 | 0 | 0 | 0 | 0 | 0 | 0 | 0 | 0 | 0 | 0 | 0 | 0 | 0 | 0 | 0 | 0 |  | 0 | 0 | 2.3953 | 3469.38 | 3469.38 | 1 | 8361.21 | 0 | 8310.2 | 0 | 0 | 0 | 8310.2 | 0 | 0 | 0
448 | 29858012 | 29859968 | 29312044 | 1 | 1 | 37 | 3 | 21.1-11-205 | СН-2012.21 Выпуск № 2 (в текущих ценах по состоянию на 01.01.2025 г.). Сб.1-11-205 | Кляммеры рядовые из нержавеющей стали, окрашенные, для навесных вентилируемых фасадов, марка ОКР-4 | 1355 | 1010 | 100 шт. | 100 шт. | 100 | 0 | -1443132508 | 0.96 | 3231.96 | 0 | 0 | 0 | 3231.96 | 0 | 0 | 0 | 1 | 1 | 1 | 1 | -2 | 0 | 1 | 0 | 0 | 0 | 0.96 |  | 0 | 2 | 29860002 | 1 | 0 | 540 | 0 | 0 | 0 | 0 | 0 | 0 | 0 | 0 | 0 | 0 | 0 | 0 | 0 | 0 | 0 | 0 | 0 | 0 | 0 | 0 | 0 | 0 |  | 0 | 0 | 0.95414 | 3231.96 | 3231.96 | 1 | 3102.68 | 0 | 3083.76 | 0 | 0 | 0 | 3083.76 | 0 | 0 | 0
448 | 29858012 | 29859968 | 29311892 | 1 | 1 | 37 | 3 | 21.1-11-53 | СН-2012.21 Выпуск № 2 (в текущих ценах по состоянию на 01.01.2025 г.). Сб.1-11-53 | Дюбели фасадные полимерные с шурупом из нержавеющей стали с шестигранной головкой, диаметр 10 мм, длина 100 мм | 1355 | 1010 | 100 шт. | 100 шт. | 100 | 0 | 775483084 | 2.68 | 15596.4 | 0 | 0 | 0 | 15596.4 | 0 | 0 | 0 | 1 | 1 | 1 | 1 | -2 | 0 | 1 | 0 | 0 | 0 | 2.68 |  | 0 | 2 | 29860003 | 1 | 0 | 541 | 0 | 0 | 0 | 0 | 0 | 0 | 0 | 0 | 0 | 0 | 0 | 0 | 0 | 0 | 0 | 0 | 0 | 0 | 0 | 0 | 0 | 0 |  | 0 | 0 | 2.6637 | 15596.4 | 15596.4 | 1 | 41798.35 | 0 | 41543.38 | 0 | 0 | 0 | 41543.38 | 0 | 0 | 0
448 | 29858012 | 29859968 | 29311912 | 1 | 1 | 37 | 3 | 21.1-11-73 | СН-2012.21 Выпуск № 2 (в текущих ценах по состоянию на 01.01.2025 г.). Сб.1-11-73 | Заклепки из нержавеющей стали для навесных вентилируемых фасадов, размер 4,0х8,0 мм | 1355 | 1010 | 100 шт. | 100 шт. | 100 | 0 | 2137246541 | 24.78 | 750.54 | 0 | 0 | 0 | 750.54 | 0 | 0 | 0 | 1 | 1 | 1 | 1 | -2 | 0 | 1 | 0 | 0 | 0 | 24.78 |  | 0 | 2 | 29860004 | 1 | 0 | 542 | 0 | 0 | 0 | 0 | 0 | 0 | 0 | 0 | 0 | 0 | 0 | 0 | 0 | 0 | 0 | 0 | 0 | 0 | 0 | 0 | 0 | 0 |  | 0 | 0 | 24.6288 | 750.54 | 750.54 | 1 | 18598.38 | 0 | 18484.93 | 0 | 0 | 0 | 18484.93 | 0 | 0 | 0
448 | 29858012 | 29859968 | 29311927 | 1 | 1 | 37 | 3 | 21.1-11-88 | СН-2012.21 Выпуск № 2 (в текущих ценах по состоянию на 01.01.2025 г.). Сб.1-11-88 | Прижимы из нержавеющей стали для навесных вентилируемых фасадов, марка ПУ-1 | 1355 | 1010 | 100 шт. | 100 шт. | 100 | 0 | -1866057652 | 2.68 | 2342.8 | 0 | 0 | 0 | 2342.8 | 0 | 0 | 0 | 1 | 1 | 1 | 1 | -2 | 0 | 1 | 0 | 0 | 0 | 2.68 |  | 0 | 2 | 29860005 | 1 | 0 | 543 | 0 | 0 | 0 | 0 | 0 | 0 | 0 | 0 | 0 | 0 | 0 | 0 | 0 | 0 | 0 | 0 | 0 | 0 | 0 | 0 | 0 | 0 |  | 0 | 0 | 2.6637 | 2342.8 | 2342.8 | 1 | 6278.7 | 0 | 6240.4 | 0 | 0 | 0 | 6240.4 | 0 | 0 | 0
448 | 29858012 | 29859968 | 29311929 | 1 | 1 | 37 | 3 | 21.1-11-90 | СН-2012.21 Выпуск № 2 (в текущих ценах по состоянию на 01.01.2025 г.). Сб.1-11-90 | Скобы из оцинкованной стали с полимерным покрытием в профили направляющие, для навесных вентилируемых фасадов, марка СК-2 | 1355 | 1010 | 100 шт. | 100 шт. | 100 | 0 | 90241290 | 0.39 | 4219.33 | 0 | 0 | 0 | 4219.33 | 0 | 0 | 0 | 1 | 1 | 1 | 1 | -2 | 0 | 1 | 0 | 0 | 0 | 0.39 |  | 0 | 2 | 29860006 | 1 | 0 | 544 | 0 | 0 | 0 | 0 | 0 | 0 | 0 | 0 | 0 | 0 | 0 | 0 | 0 | 0 | 0 | 0 | 0 | 0 | 0 | 0 | 0 | 0 |  | 0 | 0 | 0.38762 | 4219.33 | 4219.33 | 1 | 1645.54 | 0 | 1635.5 | 0 | 0 | 0 | 1635.5 | 0 | 0 | 0
448 | 29858012 | 29859968 | 29311935 | 1 | 1 | 37 | 3 | 21.1-11-96 | СН-2012.21 Выпуск № 2 (в текущих ценах по состоянию на 01.01.2025 г.). Сб.1-11-96 | Шайбы из нержавеющей стали для навесных вентилируемых фасадов, марка Ш-1 | 1355 | 1010 | 100 шт. | 100 шт. | 100 | 0 | 2100529627 | 2.68 | 1046.38 | 0 | 0 | 0 | 1046.38 | 0 | 0 | 0 | 1 | 1 | 1 | 1 | -2 | 0 | 1 | 0 | 0 | 0 | 2.68 |  | 0 | 2 | 29860007 | 1 | 0 | 545 | 0 | 0 | 0 | 0 | 0 | 0 | 0 | 0 | 0 | 0 | 0 | 0 | 0 | 0 | 0 | 0 | 0 | 0 | 0 | 0 | 0 | 0 |  | 0 | 0 | 2.6637 | 1046.38 | 1046.38 | 1 | 2804.3 | 0 | 2787.19 | 0 | 0 | 0 | 2787.19 | 0 | 0 | 0
448 | 29858012 | 29859968 | 29312855 | 1 | 1 | 37 | 3 | 21.1-25-13 | СН-2012.21 Выпуск № 2 (в текущих ценах по состоянию на 01.01.2025 г.). Сб.1-25-13 | Вода | 1339 | 1007 | м3 | м3 | 1 | 0 | -1393929784 | 0.001 | 49.83 | 0 | 0 | 0 | 49.83 | 0 | 0 | 0 | 1 | 1 | 1 | 1 | -2 | 0 | 1 | 0 | 0 | 0 | 0.001 |  | 0 | 2 | 29860008 | 1 | 0 | 546 | 0 | 0 | 0 | 0 | 0 | 0 | 0 | 0 | 0 | 0 | 0 | 0 | 0 | 0 | 0 | 0 | 0 | 0 | 0 | 0 | 0 | 0 |  | 0 | 0 | 0.0009939 | 49.83 | 49.83 | 1 | 0.05 | 0 | 0.05 | 0 | 0 | 0 | 0.05 | 0 | 0 | 0
448 | 29858012 | 29859968 | 29313100 | 1 | 1 | 37 | 3 | 21.1-25-279 | СН-2012.21 Выпуск № 2 (в текущих ценах по состоянию на 01.01.2025 г.). Сб.1-25-279 | Прокладки паронитовые для кронштейнов | 1048 | 1013 | 100 компл. | 100 компл. | 1 | 0 | 240046864 | 2.68 | 852.08 | 0 | 0 | 0 | 852.08 | 0 | 0 | 0 | 1 | 1 | 1 | 1 | -2 | 0 | 1 | 0 | 0 | 0 | 2.68 |  | 0 | 2 | 29860009 | 1 | 0 | 547 | 0 | 0 | 0 | 0 | 0 | 0 | 0 | 0 | 0 | 0 | 0 | 0 | 0 | 0 | 0 | 0 | 0 | 0 | 0 | 0 | 0 | 0 |  | 0 | 0 | 2.6637 | 852.08 | 852.08 | 1 | 2283.57 | 0 | 2269.64 | 0 | 0 | 0 | 2269.64 | 0 | 0 | 0
448 | 29858012 | 29859968 | 29311141 | 1 | 1 | 37 | 3 | 21.1-5-15 | СН-2012.21 Выпуск № 2 (в текущих ценах по состоянию на 01.01.2025 г.). Сб.1-5-15 | Плиты керамические, типа керамогранит, неполированные, размер 600х600х10 мм, артикул цвета ST 05; 07; 15; 151 | 1327 | 1005 | м2 | м2 | 1 | 0 | 922117693 | 106 | 1256.68 | 0 | 0 | 0 | 1256.68 | 0 | 0 | 0 | 1 | 1 | 1 | 1 | -2 | 0 | 1 | 0 | 0 | 0 | 106 |  | 0 | 2 | 29860010 | 1 | 0 | 548 | 0 | 0 | 0 | 0 | 0 | 0 | 0 | 0 | 0 | 0 | 0 | 0 | 0 | 0 | 0 | 0 | 0 | 0 | 0 | 0 | 0 | 0 |  | 0 | 0 | 105.3534 | 1256.68 | 1256.68 | 1 | 133208.08 | 0 | 132395.51 | 0 | 0 | 0 | 132395.51 | 0 | 0 | 0
448 | 29858012 | 29859968 | 29313988 | 1 | 1 | 37 | 3 | 21.3-2-69 | СН-2012.21 Выпуск № 2 (в текущих ценах по состоянию на 01.01.2025 г.). Сб.3-2-69 | Смеси сухие цементные ремонтные для оштукатуривания и ремонта бетонных поверхностей: В15 (М200), F100, крупность заполнителя 0,5 - 1,2 мм | 1348 | 1009 | т | т | 1000 | 0 | 607092963 | 0.053 | 16607.69 | 0 | 0 | 0 | 16607.69 | 0 | 0 | 0 | 1 | 1 | 1 | 1 | -2 | 0 | 1 | 0 | 0 | 0 | 0.053 |  | 0 | 2 | 29860011 | 1 | 0 | 549 | 0 | 0 | 0 | 0 | 0 | 0 | 0 | 0 | 0 | 0 | 0 | 0 | 0 | 0 | 0 | 0 | 0 | 0 | 0 | 0 | 0 | 0 |  | 0 | 0 | 0.052677 | 16607.69 | 16607.69 | 1 | 880.21 | 0 | 874.84 | 0 | 0 | 0 | 874.84 | 0 | 0 | 0
448 | 29858012 | 29859968 | 29315074 | 1 | 1 | 37 | 3 | 21.7-1-28 | СН-2012.21 Выпуск № 2 (в текущих ценах по состоянию на 01.01.2025 г.). Сб.7-1-28 | Кронштейны из нержавеющей стали, для навесных вентилируемых фасадов, марка ОК-6, длина 150 мм | 1354 | 1010 | шт. | шт. | 1 | 0 | -830744301 | 133.8163 | 286.8 | 0 | 0 | 0 | 286.8 | 0 | 0 | 0 | 1 | 1 | 1 | 1 | 0 | 0 | 0 | 1 | 0 | 0 | 133.8163 |  | 0 | 1 | -1 | 0 | 0 |  | 0 | 0 | 0 | 0 | 0 | 0 | 0 | 0 | 0 | 0 | 0 | 0 | 0 | 0 | 0 | 0 | 0 | 0 | 0 | 0 | 0 | 0 |  | 0 | 0 | 133 | 286.8 | 286.8 | 1 | 38378.51 | 0 | 38144.4 | 0 | 0 | 0 | 38144.4 | 0 | 0 | 0
448 | 29858012 | 29859968 | 29315093 | 1 | 1 | 37 | 3 | 21.7-1-47 | СН-2012.21 Выпуск № 2 (в текущих ценах по состоянию на 01.01.2025 г.). Сб.7-1-47 | Полки из оцинкованной стали с полимерным покрытием, для навесных вентилируемых фасадов, марка ПЛ-2 | 1301 | 1003 | м | м | 1 | 0 | 1451871887 | 10.4 | 250.84 | 0 | 0 | 0 | 250.84 | 0 | 0 | 0 | 1 | 1 | 1 | 1 | -2 | 0 | 1 | 0 | 0 | 0 | 10.4 |  | 0 | 2 | 29860012 | 1 | 0 | 550 | 0 | 0 | 0 | 0 | 0 | 0 | 0 | 0 | 0 | 0 | 0 | 0 | 0 | 0 | 0 | 0 | 0 | 0 | 0 | 0 | 0 | 0 |  | 0 | 0 | 10.3366 | 250.84 | 250.84 | 1 | 2608.74 | 0 | 2592.82 | 0 | 0 | 0 | 2592.82 | 0 | 0 | 0
448 | 29858012 | 29859968 | 29315098 | 1 | 1 | 37 | 3 | 21.7-1-52 | СН-2012.21 Выпуск № 2 (в текущих ценах по состоянию на 01.01.2025 г.). Сб.7-1-52 | Профили направляющие из оцинкованной стали с полимерным покрытием, для навесных вентилируемых фасадов, марка ОН-2 | 1301 | 1003 | м | м | 1 | 0 | 1850283573 | 201.4 | 212.7 | 0 | 0 | 0 | 212.7 | 0 | 0 | 0 | 1 | 1 | 1 | 1 | -2 | 0 | 1 | 0 | 0 | 0 | 201.4 |  | 0 | 2 | 29860013 | 1 | 0 | 551 | 0 | 0 | 0 | 0 | 0 | 0 | 0 | 0 | 0 | 0 | 0 | 0 | 0 | 0 | 0 | 0 | 0 | 0 | 0 | 0 | 0 | 0 |  | 0 | 0 | 200.1715 | 212.7 | 212.7 | 1 | 42837.78 | 0 | 42576.47 | 0 | 0 | 0 | 42576.47 | 0 | 0 | 0
448 | 29858012 | 29859968 | 29315115 | 1 | 1 | 37 | 3 | 21.7-1-69 | СН-2012.21 Выпуск № 2 (в текущих ценах по состоянию на 01.01.2025 г.). Сб.7-1-69 | Стойки из оцинкованной стали с полимерным покрытием, для навесных вентилируемых фасадов, марка СТ-2 | 1301 | 1003 | м | м | 1 | 0 | -1058170673 | 17.47 | 206.15 | 0 | 0 | 0 | 206.15 | 0 | 0 | 0 | 1 | 1 | 1 | 1 | -2 | 0 | 1 | 0 | 0 | 0 | 17.47 |  | 0 | 2 | 29860014 | 1 | 0 | 552 | 0 | 0 | 0 | 0 | 0 | 0 | 0 | 0 | 0 | 0 | 0 | 0 | 0 | 0 | 0 | 0 | 0 | 0 | 0 | 0 | 0 | 0 |  | 0 | 0 | 17.3634 | 206.15 | 206.15 | 1 | 3601.44 | 0 | 3579.47 | 0 | 0 | 0 | 3579.47 | 0 | 0 | 0
448 | 29858012 | 29859968 | 29315192 | 1 | 1 | 37 | 3 | 21.7-3-1 | СН-2012.21 Выпуск № 2 (в текущих ценах по состоянию на 01.01.2025 г.). Сб.7-3-1 | Буры с победитовым наконечником, диаметр 10 мм, длина рабочей части 200 мм, с хвостовиком SDS | 1354 | 1010 | шт. | шт. | 1 | 0 | 1293306403 | 2.7 | 610.02 | 0 | 0 | 0 | 610.02 | 0 | 0 | 0 | 1 | 1 | 1 | 1 | -2 | 0 | 1 | 0 | 0 | 0 | 2.7 |  | 0 | 2 | 29860015 | 1 | 0 | 553 | 0 | 0 | 0 | 0 | 0 | 0 | 0 | 0 | 0 | 0 | 0 | 0 | 0 | 0 | 0 | 0 | 0 | 0 | 0 | 0 | 0 | 0 |  | 0 | 0 | 2.6835 | 610.02 | 610.02 | 1 | 1647.05 | 0 | 1637.01 | 0 | 0 | 0 | 1637.01 | 0 | 0 | 0
450 | 29858012 | 29860017 | 29308795 | 37 | 1 | 37 | 1 | 9999990008 |  | Трудозатраты рабочих | 1191 | 1013 | чел.-ч. | чел.-ч. | 1 | 0 | 476480486 | 269.12 | 0 | 0 | 0 | 0 | 0 | 0 | 0 | 0 | 1 | 1 | 1 | 1 | -2 | 0 | 1 | 0 | 0 | 0 | 269.12 |  | 1 | 2 | 29860033 | 1 | 0 | 554 | 0 | 0 | 0 | 0 | 0 | 0 | 0 | 0 | 0 | 0 | 0 | 0 | 0 | 0 | 0 | 0 | 0 | 0 | 0 | 0 | 0 | 0 | 0 | 17.116 | 0 | 17.116 | 0 | 0 | 1 | 0 | 0 | 0 | 0 | 0 | 0 | 0 | 0 | 0 | 0
450 | 29858012 | 29860017 | 29310773 | 1 | 1 | 37 | 2 | 22.1-30-102 | СН-2012.22 Выпуск № 2 (в текущих ценах по состоянию на 01.01.2025 г.). Сб.1-30-102 | Дрели электрические, двухскоростные, мощностью 600 Вт | 1368 | 1011 | маш.-ч | маш.-ч | 1 | 0 | -490795739 | 25.57 | 0 | 5.79 | 1.58 | 0 | 0 | 5.79 | 1.58 | 0 | 1 | 1 | 1 | 1 | -2 | 0 | 1 | 0 | 0 | 0 | 25.57 |  | 0 | 2 | 29860034 | 1 | 0 | 555 | 0 | 0 | 0 | 0 | 0 | 0 | 0 | 0 | 0 | 0 | 0 | 0 | 0 | 0 | 0 | 0 | 0 | 0 | 0 | 0 | 0 | 0 |  | 0 | 0 | 1.6263 | 5.79 | 5.79 | 1 | 148.05 | 40.4 | 0 | 9.42 | 2.57 | 0 | 9.42 | 0 | 0 | 0
450 | 29858012 | 29860017 | 29310774 | 1 | 1 | 37 | 2 | 22.1-30-103 | СН-2012.22 Выпуск № 2 (в текущих ценах по состоянию на 01.01.2025 г.). Сб.1-30-103 | Перфораторы электрические, мощность до 800 Вт | 1368 | 1011 | маш.-ч | маш.-ч | 1 | 0 | 513809288 | 23 | 0 | 10.38 | 1.58 | 0 | 0 | 10.38 | 1.58 | 0 | 1 | 1 | 1 | 1 | -2 | 0 | 1 | 0 | 0 | 0 | 23 |  | 0 | 2 | 29860035 | 1 | 0 | 556 | 0 | 0 | 0 | 0 | 0 | 0 | 0 | 0 | 0 | 0 | 0 | 0 | 0 | 0 | 0 | 0 | 0 | 0 | 0 | 0 | 0 | 0 |  | 0 | 0 | 1.4628 | 10.38 | 10.38 | 1 | 238.74 | 36.34 | 0 | 15.18 | 2.31 | 0 | 15.18 | 0 | 0 | 0
450 | 29858012 | 29860017 | 29310735 | 1 | 1 | 37 | 2 | 22.1-30-56 | СН-2012.22 Выпуск № 2 (в текущих ценах по состоянию на 01.01.2025 г.). Сб.1-30-56 | Шуруповерты | 1368 | 1011 | маш.-ч | маш.-ч | 1 | 0 | 2076833660 | 5.47 | 0 | 7.44 | 0.01 | 0 | 0 | 7.44 | 0.01 | 0 | 1 | 1 | 1 | 1 | -2 | 0 | 1 | 0 | 0 | 0 | 5.47 |  | 0 | 2 | 29860036 | 1 | 0 | 557 | 0 | 0 | 0 | 0 | 0 | 0 | 0 | 0 | 0 | 0 | 0 | 0 | 0 | 0 | 0 | 0 | 0 | 0 | 0 | 0 | 0 | 0 |  | 0 | 0 | 0.34789 | 7.44 | 7.44 | 1 | 40.7 | 0.05 | 0 | 2.59 | 0 | 0 | 2.59 | 0 | 0 | 0
450 | 29858012 | 29860017 | 29310753 | 1 | 1 | 37 | 2 | 22.1-30-79 | СН-2012.22 Выпуск № 2 (в текущих ценах по состоянию на 01.01.2025 г.). Сб.1-30-79 | Машины отрезные, диаметр диска 230 мм | 1368 | 1011 | маш.-ч | маш.-ч | 1 | 0 | -417810631 | 1.44 | 0 | 24.76 | 1.81 | 0 | 0 | 24.76 | 1.81 | 0 | 1 | 1 | 1 | 1 | -2 | 0 | 1 | 0 | 0 | 0 | 1.44 |  | 0 | 2 | 29860037 | 1 | 0 | 558 | 0 | 0 | 0 | 0 | 0 | 0 | 0 | 0 | 0 | 0 | 0 | 0 | 0 | 0 | 0 | 0 | 0 | 0 | 0 | 0 | 0 | 0 |  | 0 | 0 | 0.091584 | 24.76 | 24.76 | 1 | 35.65 | 2.61 | 0 | 2.27 | 0.17 | 0 | 2.27 | 0 | 0 | 0
450 | 29858012 | 29860017 | 29311871 | 1 | 1 | 37 | 3 | 21.1-11-32 | СН-2012.21 Выпуск № 2 (в текущих ценах по состоянию на 01.01.2025 г.). Сб.1-11-32 | Винты самонарезающие оцинкованные, длина 25 мм | 1346 | 1009 | кг | кг | 1 | 0 | -418147541 | 1.72 | 309.57 | 0 | 0 | 0 | 309.57 | 0 | 0 | 0 | 1 | 1 | 1 | 1 | -2 | 0 | 1 | 0 | 0 | 0 | 1.72 |  | 0 | 2 | 29860038 | 1 | 0 | 559 | 0 | 0 | 0 | 0 | 0 | 0 | 0 | 0 | 0 | 0 | 0 | 0 | 0 | 0 | 0 | 0 | 0 | 0 | 0 | 0 | 0 | 0 |  | 0 | 0 | 0.10939 | 309.57 | 309.57 | 1 | 532.46 | 0 | 33.86 | 0 | 0 | 0 | 33.86 | 0 | 0 | 0
450 | 29858012 | 29860017 | 29311912 | 1 | 1 | 37 | 3 | 21.1-11-73 | СН-2012.21 Выпуск № 2 (в текущих ценах по состоянию на 01.01.2025 г.). Сб.1-11-73 | Заклепки из нержавеющей стали для навесных вентилируемых фасадов, размер 4,0х8,0 мм | 1355 | 1010 | 100 шт. | 100 шт. | 100 | 0 | 2137246541 | 14.11 | 750.54 | 0 | 0 | 0 | 750.54 | 0 | 0 | 0 | 1 | 1 | 1 | 1 | -2 | 0 | 1 | 0 | 0 | 0 | 14.11 |  | 0 | 2 | 29860039 | 1 | 0 | 560 | 0 | 0 | 0 | 0 | 0 | 0 | 0 | 0 | 0 | 0 | 0 | 0 | 0 | 0 | 0 | 0 | 0 | 0 | 0 | 0 | 0 | 0 |  | 0 | 0 | 0.8974 | 750.54 | 750.54 | 1 | 10590.12 | 0 | 673.53 | 0 | 0 | 0 | 673.53 | 0 | 0 | 0
450 | 29858012 | 29860017 | 29312855 | 1 | 1 | 37 | 3 | 21.1-25-13 | СН-2012.21 Выпуск № 2 (в текущих ценах по состоянию на 01.01.2025 г.). Сб.1-25-13 | Вода | 1339 | 1007 | м3 | м3 | 1 | 0 | -1393929784 | 0.001 | 49.83 | 0 | 0 | 0 | 49.83 | 0 | 0 | 0 | 1 | 1 | 1 | 1 | -2 | 0 | 1 | 0 | 0 | 0 | 0.001 |  | 0 | 2 | 29860040 | 1 | 0 | 561 | 0 | 0 | 0 | 0 | 0 | 0 | 0 | 0 | 0 | 0 | 0 | 0 | 0 | 0 | 0 | 0 | 0 | 0 | 0 | 0 | 0 | 0 |  | 0 | 0 | 6.36e-05 | 49.83 | 49.83 | 1 | 0.05 | 0 | 0 | 0 | 0 | 0 | 0 | 0 | 0 | 0
450 | 29858012 | 29860017 | 29313988 | 1 | 1 | 37 | 3 | 21.3-2-69 | СН-2012.21 Выпуск № 2 (в текущих ценах по состоянию на 01.01.2025 г.). Сб.3-2-69 | Смеси сухие цементные ремонтные для оштукатуривания и ремонта бетонных поверхностей: В15 (М200), F100, крупность заполнителя 0,5 - 1,2 мм | 1348 | 1009 | т | т | 1000 | 0 | 607092963 | 0.053 | 16607.69 | 0 | 0 | 0 | 16607.69 | 0 | 0 | 0 | 1 | 1 | 1 | 1 | -2 | 0 | 1 | 0 | 0 | 0 | 0.053 |  | 0 | 2 | 29860041 | 1 | 0 | 562 | 0 | 0 | 0 | 0 | 0 | 0 | 0 | 0 | 0 | 0 | 0 | 0 | 0 | 0 | 0 | 0 | 0 | 0 | 0 | 0 | 0 | 0 |  | 0 | 0 | 0.0033708 | 16607.69 | 16607.69 | 1 | 880.21 | 0 | 55.98 | 0 | 0 | 0 | 55.98 | 0 | 0 | 0
450 | 29858012 | 29860017 | 29315080 | 1 | 1 | 37 | 3 | 21.7-1-34 | СН-2012.21 Выпуск № 2 (в текущих ценах по состоянию на 01.01.2025 г.). Сб.7-1-34 | Кронштейны оконного обрамления из оцинкованной стали с полимерным покрытием, для навесных вентилируемых фасадов, марка К-2, длина 200 мм | 1354 | 1010 | шт. | шт. | 1 | 0 | 1028478726 | 669 | 56.1 | 0 | 0 | 0 | 56.1 | 0 | 0 | 0 | 1 | 1 | 1 | 1 | -2 | 0 | 1 | 0 | 0 | 0 | 669 |  | 0 | 2 | 29860042 | 1 | 0 | 563 | 0 | 0 | 0 | 0 | 0 | 0 | 0 | 0 | 0 | 0 | 0 | 0 | 0 | 0 | 0 | 0 | 0 | 0 | 0 | 0 | 0 | 0 |  | 0 | 0 | 42.5484 | 56.1 | 56.1 | 1 | 37530.9 | 0 | 2386.97 | 0 | 0 | 0 | 2386.97 | 0 | 0 | 0
450 | 29858012 | 29860017 | 29315082 | 1 | 1 | 37 | 3 | 21.7-1-36 | СН-2012.21 Выпуск № 2 (в текущих ценах по состоянию на 01.01.2025 г.). Сб.7-1-36 | Обрамления оконных проемов (сливы, откосы) и покрытия парапетов из оцинкованной стали с полимерным покрытием с одной стороны, для навесных вентилируемых фасадов, толщина 0,55 мм | 1327 | 1005 | м2 | м2 | 1 | 0 | -439728352 | 100 | 875.02 | 0 | 0 | 0 | 875.02 | 0 | 0 | 0 | 1 | 1 | 1 | 1 | 0 | 0 | 0 | 1 | 0 | 0 | 100 |  | 0 | 1 | -1 | 0 | 0 |  | 0 | 0 | 0 | 0 | 0 | 0 | 0 | 0 | 0 | 0 | 0 | 0 | 0 | 0 | 0 | 0 | 0 | 0 | 0 | 0 | 0 | 0 |  | 0 | 0 | 6.36 | 875.02 | 875.02 | 1 | 87502 | 0 | 5565.13 | 0 | 0 | 0 | 5565.13 | 0 | 0 | 0
450 | 29858012 | 29860017 | 29315091 | 1 | 1 | 37 | 3 | 21.7-1-45 | СН-2012.21 Выпуск № 2 (в текущих ценах по состоянию на 01.01.2025 г.). Сб.7-1-45 | Пластины из оцинкованной стали с полимерным покрытием 1,2х80 мм, для навесных вентилируемых фасадов | 1301 | 1003 | м | м | 1 | 0 | -6536653 | 85.25 | 105.52 | 0 | 0 | 0 | 105.52 | 0 | 0 | 0 | 1 | 1 | 1 | 1 | -2 | 0 | 1 | 0 | 0 | 0 | 85.25 |  | 0 | 2 | 29860043 | 1 | 0 | 564 | 0 | 0 | 0 | 0 | 0 | 0 | 0 | 0 | 0 | 0 | 0 | 0 | 0 | 0 | 0 | 0 | 0 | 0 | 0 | 0 | 0 | 0 |  | 0 | 0 | 5.4219 | 105.52 | 105.52 | 1 | 8995.58 | 0 | 572.12 | 0 | 0 | 0 | 572.12 | 0 | 0 | 0
450 | 29858012 | 29860017 | 29315117 | 1 | 1 | 37 | 3 | 21.7-1-71 | СН-2012.21 Выпуск № 2 (в текущих ценах по состоянию на 01.01.2025 г.). Сб.7-1-71 | Уголки из оцинкованной стали с полимерным покрытием, для навесных вентилируемых фасадов, марка УГ-2 | 1301 | 1003 | м | м | 1 | 0 | 716134175 | 84.9 | 152.69 | 0 | 0 | 0 | 152.69 | 0 | 0 | 0 | 1 | 1 | 1 | 1 | -2 | 0 | 1 | 0 | 0 | 0 | 84.9 |  | 0 | 2 | 29860044 | 1 | 0 | 565 | 0 | 0 | 0 | 0 | 0 | 0 | 0 | 0 | 0 | 0 | 0 | 0 | 0 | 0 | 0 | 0 | 0 | 0 | 0 | 0 | 0 | 0 |  | 0 | 0 | 5.3996 | 152.69 | 152.69 | 1 | 12963.38 | 0 | 824.47 | 0 | 0 | 0 | 824.47 | 0 | 0 | 0
450 | 29858012 | 29860017 | 29315239 | 1 | 1 | 37 | 3 | 21.7-3-48 | СН-2012.21 Выпуск № 2 (в текущих ценах по состоянию на 01.01.2025 г.). Сб.7-3-48 | Сверло по бетону ВК-8, длина 100 мм, диаметр 8 мм | 1354 | 1010 | шт. | шт. | 1 | 0 | -1038899670 | 14 | 54.54 | 0 | 0 | 0 | 54.54 | 0 | 0 | 0 | 1 | 1 | 1 | 1 | -2 | 0 | 1 | 0 | 0 | 0 | 14 |  | 0 | 2 | 29860045 | 1 | 0 | 566 | 0 | 0 | 0 | 0 | 0 | 0 | 0 | 0 | 0 | 0 | 0 | 0 | 0 | 0 | 0 | 0 | 0 | 0 | 0 | 0 | 0 | 0 |  | 0 | 0 | 0.8904 | 54.54 | 54.54 | 1 | 763.56 | 0 | 48.56 | 0 | 0 | 0 | 48.56 | 0 | 0 | 0
450 | 29858012 | 29860017 | 29315318 | 1 | 1 | 37 | 3 | 21.7-5-11 | СН-2012.21 Выпуск № 2 (в текущих ценах по состоянию на 01.01.2025 г.). Сб.7-5-11 | Анкер-болт забивной распорный, оцинкованный, М2 M8x80 | 1355 | 1010 | 100 шт. | 100 шт. | 100 | 0 | 236334293 | 6.69 | 7421.97 | 0 | 0 | 0 | 7421.97 | 0 | 0 | 0 | 1 | 1 | 1 | 1 | -2 | 0 | 1 | 0 | 0 | 0 | 6.69 |  | 0 | 2 | 29860046 | 1 | 0 | 567 | 0 | 0 | 0 | 0 | 0 | 0 | 0 | 0 | 0 | 0 | 0 | 0 | 0 | 0 | 0 | 0 | 0 | 0 | 0 | 0 | 0 | 0 |  | 0 | 0 | 0.42548 | 7421.97 | 7421.97 | 1 | 49652.98 | 0 | 3157.93 | 0 | 0 | 0 | 3157.93 | 0 | 0 | 0
452 | 29858012 | 29860049 | 29308795 | 37 | 1 | 37 | 1 | 9999990008 |  | Трудозатраты рабочих | 1191 | 1013 | чел.-ч. | чел.-ч. | 1 | 0 | 476480486 | 52.78 | 0 | 0 | 0 | 0 | 0 | 0 | 0 | 0 | 1 | 1 | 1 | 1 | -2 | 0 | 1 | 0 | 0 | 0 | 52.78 |  | 1 | 2 | 29860053 | 1 | 0 | 569 | 0 | 0 | 0 | 0 | 0 | 0 | 0 | 0 | 0 | 0 | 0 | 0 | 0 | 0 | 0 | 0 | 0 | 0 | 0 | 0 | 0 | 0 | 0 | 52.458 | 0 | 52.458 | 0 | 0 | 1 | 0 | 0 | 0 | 0 | 0 | 0 | 0 | 0 | 0 | 0
452 | 29858012 | 29860049 | 29311503 | 1 | 1 | 37 | 3 | 21.1-9-51 | СН-2012.21 Выпуск № 2 (в текущих ценах по состоянию на 01.01.2025 г.). Сб.1-9-51 | Доски хвойных пород, обрезные, длина 2-6,5 м, сорт II, толщина 25-32 мм | 1339 | 1007 | м3 | м3 | 1 | 1 | -1506253098 | -0.005 | 12590.21 | 0 | 0 | 0 | 12590.21 | 0 | 0 | 0 | 1 | 1 | 1 | 1 | -2 | 0 | 1 | 0 | 0 | 0 | -0.005 |  | 0 | 2 | 29860054 | 1 | 6144 | 570 | 0 | 0 | 0 | 0 | 0 | 0 | 0 | 0 | 0 | 0 | 0 | 0 | 0 | 0 | 0 | 0 | 0 | 0 | 0 | 0 | 0 | 0 |  | 0 | 0 | -0.0049695 | 12590.21 | 12590.21 | 1 | -62.95 | 0 | -62.57 | 0 | 0 | 0 | -62.57 | 0 | 0 | 0
452 | 29858012 | 29860049 | 29311504 | 1 | 1 | 37 | 3 | 21.1-9-52 | СН-2012.21 Выпуск № 2 (в текущих ценах по состоянию на 01.01.2025 г.). Сб.1-9-52 | Доски хвойных пород, обрезные, длина 2-6,5 м, сорт II, толщина 40-60 мм | 1339 | 1007 | м3 | м3 | 1 | 1 | 1360009487 | -0.0025 | 12042.47 | 0 | 0 | 0 | 12042.47 | 0 | 0 | 0 | 1 | 1 | 1 | 1 | -2 | 0 | 1 | 0 | 0 | 0 | -0.0025 |  | 0 | 2 | 29860055 | 1 | 6144 | 571 | 0 | 0 | 0 | 0 | 0 | 0 | 0 | 0 | 0 | 0 | 0 | 0 | 0 | 0 | 0 | 0 | 0 | 0 | 0 | 0 | 0 | 0 |  | 0 | 0 | -0.0024847 | 12042.47 | 12042.47 | 1 | -30.11 | 0 | -29.92 | 0 | 0 | 0 | -29.92 | 0 | 0 | 0
456 | 29858012 | 29860059 | 29308795 | 37 | 1 | 37 | 1 | 9999990008 |  | Трудозатраты рабочих | 1191 | 1013 | чел.-ч. | чел.-ч. | 1 | 0 | 476480486 | 17.41 | 0 | 0 | 0 | 0 | 0 | 0 | 0 | 0 | 1 | 1 | 1 | 1 | -2 | 0 | 1 | 0 | 0 | 0 | 17.41 |  | 1 | 2 | 29860062 | 1 | 0 | 572 | 0 | 0 | 0 | 0 | 0 | 0 | 0 | 0 | 0 | 0 | 0 | 0 | 0 | 0 | 0 | 0 | 0 | 0 | 0 | 0 | 0 | 0 | 0 | 8.6145 | 0 | 8.6145 | 0 | 0 | 1 | 0 | 0 | 0 | 0 | 0 | 0 | 0 | 0 | 0 | 0
456 | 29858012 | 29860059 | 29308796 | 37 | 1 | 37 | 3 | 9999990001 |  | Масса мусора | 1348 | 1009 | т | т | 1000 | 0 | 1489638031 | 1.02 | 0 | 0 | 0 | 0 | 0 | 0 | 0 | 0 | 1 | 1 | 1 | 1 | -2 | 0 | 1 | 0 | 0 | 0 | 1.02 |  | 0 | 2 | 29860063 | 1 | 0 | 573 | 0 | 0 | 0 | 0 | 0 | 0 | 0 | 0 | 0 | 0 | 0 | 0 | 0 | 0 | 0 | 0 | 0 | 0 | 0 | 0 | 0 | 0 |  | 0 | 0 | 0.5047 | 0 | 0 | 1 | 0 | 0 | 0 | 0 | 0 | 0 | 0 | 0 | 0 | 0
457 | 29858012 | 29860064 | 29308795 | 37 | 1 | 37 | 1 | 9999990008 |  | Трудозатраты рабочих | 1191 | 1013 | чел.-ч. | чел.-ч. | 1 | 0 | 476480486 | 15.86 | 0 | 0 | 0 | 0 | 0 | 0 | 0 | 0 | 1 | 1 | 1 | 1 | -2 | 0 | 1 | 0 | 0 | 0 | 15.86 |  | 1 | 2 | 29860067 | 1 | 0 | 574 | 0 | 0 | 0 | 0 | 0 | 0 | 0 | 0 | 0 | 0 | 0 | 0 | 0 | 0 | 0 | 0 | 0 | 0 | 0 | 0 | 0 | 0 | 0 | 7.8491 | 0 | 7.8491 | 0 | 0 | 1 | 0 | 0 | 0 | 0 | 0 | 0 | 0 | 0 | 0 | 0
457 | 29858012 | 29860064 | 29310877 | 1 | 1 | 37 | 3 | 21.1-1-22 | СН-2012.21 Выпуск № 2 (в текущих ценах по состоянию на 01.01.2025 г.). Сб.1-1-22 | Мастика герметизирующая нетвердеющая, строительная, кровельная, битумно-полимерная, горячая | 1348 | 1009 | т | т | 1000 | 0 | -843230824 | 0.25 | 44592.03 | 0 | 0 | 0 | 44592.03 | 0 | 0 | 0 | 1 | 1 | 1 | 1 | -2 | 0 | 1 | 0 | 0 | 0 | 0.25 |  | 0 | 2 | 29860068 | 1 | 0 | 575 | 0 | 0 | 0 | 0 | 0 | 0 | 0 | 0 | 0 | 0 | 0 | 0 | 0 | 0 | 0 | 0 | 0 | 0 | 0 | 0 | 0 | 0 |  | 0 | 0 | 0.12373 | 44592.03 | 44592.03 | 1 | 11148.01 | 0 | 5517.15 | 0 | 0 | 0 | 5517.15 | 0 | 0 | 0
458 | 29858012 | 29860069 | 29308795 | 37 | 1 | 37 | 1 | 9999990008 |  | Трудозатраты рабочих | 1191 | 1013 | чел.-ч. | чел.-ч. | 1 | 0 | 476480486 | 60.95 | 0 | 0 | 0 | 0 | 0 | 0 | 0 | 0 | 1 | 1 | 1 | 1 | -2 | 0 | 1 | 0 | 0 | 0 | 60.95 |  | 1 | 2 | 29860079 | 1 | 0 | 576 | 0 | 0 | 0 | 0 | 0 | 0 | 0 | 0 | 0 | 0 | 0 | 0 | 0 | 0 | 0 | 0 | 0 | 0 | 0 | 0 | 0 | 0 | 0 | 30.1581 | 0 | 30.1581 | 0 | 0 | 1 | 0 | 0 | 0 | 0 | 0 | 0 | 0 | 0 | 0 | 0
458 | 29858012 | 29860069 | 29310157 | 1 | 1 | 37 | 2 | 22.1-10-5 | СН-2012.22 Выпуск № 2 (в текущих ценах по состоянию на 01.01.2025 г.). Сб.1-10-5 | Компрессоры с дизельным двигателем прицепные до 5 м3/мин | 1368 | 1011 | маш.-ч | маш.-ч | 1 | 0 | 30158587 | 4.52 | 0 | 1300.34 | 683.5 | 0 | 0 | 1300.34 | 683.5 | 0 | 1 | 1 | 1 | 1 | -2 | 0 | 1 | 0 | 0 | 0 | 4.52 |  | 0 | 2 | 29860080 | 1 | 0 | 577 | 0 | 0 | 0 | 0 | 0 | 0 | 0 | 0 | 0 | 0 | 0 | 0 | 0 | 0 | 0 | 0 | 0 | 0 | 0 | 0 | 0 | 0 |  | 0 | 0 | 2.2365 | 1300.34 | 1300.34 | 1 | 5877.54 | 3089.42 | 0 | 2908.21 | 1528.65 | 0 | 2908.21 | 0 | 0 | 0
458 | 29858012 | 29860069 | 29310294 | 1 | 1 | 37 | 2 | 22.1-14-13 | СН-2012.22 Выпуск № 2 (в текущих ценах по состоянию на 01.01.2025 г.). Сб.1-14-13 | Пылесосы, потребляемая мощность 350-1200 Вт | 1368 | 1011 | маш.-ч | маш.-ч | 1 | 0 | -1993593656 | 4.52 | 0 | 55.98 | 0.26 | 0 | 0 | 55.98 | 0.26 | 0 | 1 | 1 | 1 | 1 | -2 | 0 | 1 | 0 | 0 | 0 | 4.52 |  | 0 | 2 | 29860081 | 1 | 0 | 578 | 0 | 0 | 0 | 0 | 0 | 0 | 0 | 0 | 0 | 0 | 0 | 0 | 0 | 0 | 0 | 0 | 0 | 0 | 0 | 0 | 0 | 0 |  | 0 | 0 | 2.2365 | 55.98 | 55.98 | 1 | 253.03 | 1.18 | 0 | 125.2 | 0.58 | 0 | 125.2 | 0 | 0 | 0
458 | 29858012 | 29860069 | 29310399 | 1 | 1 | 37 | 2 | 22.1-17-22 | СН-2012.22 Выпуск № 2 (в текущих ценах по состоянию на 01.01.2025 г.). Сб.1-17-22 | Агрегаты "Пламя" | 1368 | 1011 | маш.-ч | маш.-ч | 1 | 0 | 1370155061 | 3.62 | 0 | 73.65 | 0.1 | 0 | 0 | 73.65 | 0.1 | 0 | 1 | 1 | 1 | 1 | -2 | 0 | 1 | 0 | 0 | 0 | 3.62 |  | 0 | 2 | 29860082 | 1 | 0 | 579 | 0 | 0 | 0 | 0 | 0 | 0 | 0 | 0 | 0 | 0 | 0 | 0 | 0 | 0 | 0 | 0 | 0 | 0 | 0 | 0 | 0 | 0 |  | 0 | 0 | 1.7912 | 73.65 | 73.65 | 1 | 266.61 | 0.36 | 0 | 131.92 | 0.18 | 0 | 131.92 | 0 | 0 | 0
458 | 29858012 | 29860069 | 29310400 | 1 | 1 | 37 | 2 | 22.1-17-23 | СН-2012.22 Выпуск № 2 (в текущих ценах по состоянию на 01.01.2025 г.). Сб.1-17-23 | Газовые горелки | 1368 | 1011 | маш.-ч | маш.-ч | 1 | 0 | 1335136983 | 14.98 | 0 | 8.4 | 4.81 | 0 | 0 | 8.4 | 4.81 | 0 | 1 | 1 | 1 | 1 | -2 | 0 | 1 | 0 | 0 | 0 | 14.98 |  | 0 | 2 | 29860083 | 1 | 0 | 580 | 0 | 0 | 0 | 0 | 0 | 0 | 0 | 0 | 0 | 0 | 0 | 0 | 0 | 0 | 0 | 0 | 0 | 0 | 0 | 0 | 0 | 0 |  | 0 | 0 | 7.4121 | 8.4 | 8.4 | 1 | 125.83 | 72.05 | 0 | 62.26 | 35.65 | 0 | 62.26 | 0 | 0 | 0
458 | 29858012 | 29860069 | 29310873 | 1 | 1 | 37 | 3 | 21.1-1-18 | СН-2012.21 Выпуск № 2 (в текущих ценах по состоянию на 01.01.2025 г.). Сб.1-1-18 | Мастика герметизирующая нетвердеющая, строительная, битумно-атактическая, антикоррозийная | 1348 | 1009 | т | т | 1000 | 0 | -1458567660 | 0.035 | 118844.95 | 0 | 0 | 0 | 118844.95 | 0 | 0 | 0 | 1 | 1 | 1 | 1 | -2 | 0 | 1 | 0 | 0 | 0 | 0.035 |  | 0 | 2 | 29860084 | 1 | 0 | 581 | 0 | 0 | 0 | 0 | 0 | 0 | 0 | 0 | 0 | 0 | 0 | 0 | 0 | 0 | 0 | 0 | 0 | 0 | 0 | 0 | 0 | 0 |  | 0 | 0 | 0.017318 | 118844.95 | 118844.95 | 1 | 4159.57 | 0 | 2058.16 | 0 | 0 | 0 | 2058.16 | 0 | 0 | 0
458 | 29858012 | 29860069 | 29311021 | 1 | 1 | 37 | 3 | 21.1-3-49 | СН-2012.21 Выпуск № 2 (в текущих ценах по состоянию на 01.01.2025 г.). Сб.1-3-49 | Материал рулонный кровельный, Филизол, марка "В" | 1327 | 1005 | м2 | м2 | 1 | 0 | -2120170243 | 135 | 310.62 | 0 | 0 | 0 | 310.62 | 0 | 0 | 0 | 1 | 1 | 1 | 1 | -2 | 0 | 1 | 0 | 0 | 0 | 135 |  | 0 | 2 | 29860085 | 1 | 0 | 582 | 0 | 0 | 0 | 0 | 0 | 0 | 0 | 0 | 0 | 0 | 0 | 0 | 0 | 0 | 0 | 0 | 0 | 0 | 0 | 0 | 0 | 0 |  | 0 | 0 | 66.798 | 310.62 | 310.62 | 1 | 41933.7 | 0 | 20748.79 | 0 | 0 | 0 | 20748.79 | 0 | 0 | 0
458 | 29858012 | 29860069 | 29311022 | 1 | 1 | 37 | 3 | 21.1-3-50 | СН-2012.21 Выпуск № 2 (в текущих ценах по состоянию на 01.01.2025 г.). Сб.1-3-50 | Материал рулонный кровельный, Филизол, марка "Н" | 1327 | 1005 | м2 | м2 | 1 | 0 | -470806656 | 132.3 | 294.44 | 0 | 0 | 0 | 294.44 | 0 | 0 | 0 | 1 | 1 | 1 | 1 | -2 | 0 | 1 | 0 | 0 | 0 | 132.3 |  | 0 | 2 | 29860086 | 1 | 0 | 583 | 0 | 0 | 0 | 0 | 0 | 0 | 0 | 0 | 0 | 0 | 0 | 0 | 0 | 0 | 0 | 0 | 0 | 0 | 0 | 0 | 0 | 0 |  | 0 | 0 | 65.462 | 294.44 | 294.44 | 1 | 38954.41 | 0 | 19274.64 | 0 | 0 | 0 | 19274.64 | 0 | 0 | 0
458 | 29858012 | 29860069 | 29311081 | 1 | 1 | 37 | 3 | 21.1-4-32 | СН-2012.21 Выпуск № 2 (в текущих ценах по состоянию на 01.01.2025 г.). Сб.1-4-32 | Пропан-бутан, сжиженный газ | 1346 | 1009 | кг | кг | 1 | 0 | 228933906 | 6.9 | 67.32 | 0 | 0 | 0 | 67.32 | 0 | 0 | 0 | 1 | 1 | 1 | 1 | -2 | 0 | 1 | 0 | 0 | 0 | 6.9 |  | 0 | 2 | 29860087 | 1 | 0 | 584 | 0 | 0 | 0 | 0 | 0 | 0 | 0 | 0 | 0 | 0 | 0 | 0 | 0 | 0 | 0 | 0 | 0 | 0 | 0 | 0 | 0 | 0 |  | 0 | 0 | 3.4141 | 67.32 | 67.32 | 1 | 464.51 | 0 | 229.84 | 0 | 0 | 0 | 229.84 | 0 | 0 | 0
459 | 29858012 | 29860088 | 29308795 | 37 | 1 | 37 | 1 | 9999990008 |  | Трудозатраты рабочих | 1191 | 1013 | чел.-ч. | чел.-ч. | 1 | 0 | 476480486 | 26.56 | 0 | 0 | 0 | 0 | 0 | 0 | 0 | 0 | 1 | 1 | 1 | 1 | -2 | 0 | 1 | 0 | 0 | 0 | 26.56 |  | 1 | 2 | 29860093 | 1 | 0 | 585 | 0 | 0 | 0 | 0 | 0 | 0 | 0 | 0 | 0 | 0 | 0 | 0 | 0 | 0 | 0 | 0 | 0 | 0 | 0 | 0 | 0 | 0 | 0 | 7.474 | 0 | 7.474 | 0 | 0 | 1 | 0 | 0 | 0 | 0 | 0 | 0 | 0 | 0 | 0 | 0
459 | 29858012 | 29860088 | 29310877 | 1 | 1 | 37 | 3 | 21.1-1-22 | СН-2012.21 Выпуск № 2 (в текущих ценах по состоянию на 01.01.2025 г.). Сб.1-1-22 | Мастика герметизирующая нетвердеющая, строительная, кровельная, битумно-полимерная, горячая | 1348 | 1009 | т | т | 1000 | 0 | -843230824 | 0.605 | 44592.03 | 0 | 0 | 0 | 44592.03 | 0 | 0 | 0 | 1 | 1 | 1 | 1 | -2 | 0 | 1 | 0 | 0 | 0 | 0.605 |  | 0 | 2 | 29860094 | 1 | 0 | 586 | 0 | 0 | 0 | 0 | 0 | 0 | 0 | 0 | 0 | 0 | 0 | 0 | 0 | 0 | 0 | 0 | 0 | 0 | 0 | 0 | 0 | 0 |  | 0 | 0 | 0.17025 | 44592.03 | 44592.03 | 1 | 26978.18 | 0 | 7591.66 | 0 | 0 | 0 | 7591.66 | 0 | 0 | 0
459 | 29858012 | 29860088 | 29311020 | 1 | 1 | 37 | 3 | 21.1-3-48 | СН-2012.21 Выпуск № 2 (в текущих ценах по состоянию на 01.01.2025 г.). Сб.1-3-48 | Материал рулонный кровельный, рубероид, марка РМ-350, с мелкой посыпкой | 1327 | 1005 | м2 | м2 | 1 | 0 | 2107343677 | 252 | 50.01 | 0 | 0 | 0 | 50.01 | 0 | 0 | 0 | 1 | 1 | 1 | 1 | -2 | 0 | 1 | 0 | 0 | 0 | 252 |  | 0 | 2 | 29860095 | 1 | 0 | 587 | 0 | 0 | 0 | 0 | 0 | 0 | 0 | 0 | 0 | 0 | 0 | 0 | 0 | 0 | 0 | 0 | 0 | 0 | 0 | 0 | 0 | 0 |  | 0 | 0 | 70.9128 | 50.01 | 50.01 | 1 | 12602.52 | 0 | 3546.35 | 0 | 0 | 0 | 3546.35 | 0 | 0 | 0
459 | 29858012 | 29860088 | 29313937 | 1 | 1 | 37 | 3 | 21.3-2-13 | СН-2012.21 Выпуск № 2 (в текущих ценах по состоянию на 01.01.2025 г.). Сб.3-2-13 | Растворы цементные, марка 50 | 1339 | 1007 | м3 | м3 | 1 | 0 | -1948571977 | 0.51 | 4927.11 | 0 | 0 | 0 | 4927.11 | 0 | 0 | 0 | 1 | 1 | 1 | 1 | -2 | 0 | 1 | 0 | 0 | 0 | 0.51 |  | 0 | 2 | 29860096 | 1 | 0 | 588 | 0 | 0 | 0 | 0 | 0 | 0 | 0 | 0 | 0 | 0 | 0 | 0 | 0 | 0 | 0 | 0 | 0 | 0 | 0 | 0 | 0 | 0 |  | 0 | 0 | 0.14351 | 4927.11 | 4927.11 | 1 | 2512.83 | 0 | 707.11 | 0 | 0 | 0 | 707.11 | 0 | 0 | 0
460 | 29858012 | 29860097 | 29308795 | 37 | 1 | 37 | 1 | 9999990008 |  | Трудозатраты рабочих | 1191 | 1013 | чел.-ч. | чел.-ч. | 1 | 0 | 476480486 | 41.41 | 0 | 0 | 0 | 0 | 0 | 0 | 0 | 0 | 1 | 1 | 1 | 1 | -2 | 0 | 1 | 0 | 0 | 0 | 41.41 |  | 1 | 2 | 29860103 | 1 | 0 | 589 | 0 | 0 | 0 | 0 | 0 | 0 | 0 | 0 | 0 | 0 | 0 | 0 | 0 | 0 | 0 | 0 | 0 | 0 | 0 | 0 | 0 | 0 | 0 | 11.6528 | 0 | 11.6528 | 0 | 0 | 1 | 0 | 0 | 0 | 0 | 0 | 0 | 0 | 0 | 0 | 0
460 | 29858012 | 29860097 | 29311573 | 1 | 1 | 37 | 3 | 21.1-10-14 | СН-2012.21 Выпуск № 2 (в текущих ценах по состоянию на 01.01.2025 г.). Сб.1-10-14 | Проволока стальная кровельная оцинкованная | 1348 | 1009 | т | т | 1000 | 0 | -681755432 | 0.006 | 89217.8 | 0 | 0 | 0 | 89217.8 | 0 | 0 | 0 | 1 | 1 | 1 | 1 | -2 | 0 | 1 | 0 | 0 | 0 | 0.006 |  | 0 | 2 | 29860104 | 1 | 0 | 590 | 0 | 0 | 0 | 0 | 0 | 0 | 0 | 0 | 0 | 0 | 0 | 0 | 0 | 0 | 0 | 0 | 0 | 0 | 0 | 0 | 0 | 0 |  | 0 | 0 | 0.0016884 | 89217.8 | 89217.8 | 1 | 535.31 | 0 | 150.64 | 0 | 0 | 0 | 150.64 | 0 | 0 | 0
460 | 29858012 | 29860097 | 29311723 | 1 | 1 | 37 | 3 | 21.1-10-165 | СН-2012.21 Выпуск № 2 (в текущих ценах по состоянию на 01.01.2025 г.). Сб.1-10-165 | Сталь листовая, оцинкованная, толщина 0,5 мм | 1348 | 1009 | т | т | 1000 | 0 | -1870950421 | 0.184 | 99918.39 | 0 | 0 | 0 | 99918.39 | 0 | 0 | 0 | 1 | 1 | 1 | 1 | -2 | 0 | 1 | 0 | 0 | 0 | 0.184 |  | 0 | 2 | 29860105 | 1 | 0 | 591 | 0 | 0 | 0 | 0 | 0 | 0 | 0 | 0 | 0 | 0 | 0 | 0 | 0 | 0 | 0 | 0 | 0 | 0 | 0 | 0 | 0 | 0 |  | 0 | 0 | 0.051778 | 99918.39 | 99918.39 | 1 | 18384.98 | 0 | 5173.53 | 0 | 0 | 0 | 5173.53 | 0 | 0 | 0
460 | 29858012 | 29860097 | 29311885 | 1 | 1 | 37 | 3 | 21.1-11-46 | СН-2012.21 Выпуск № 2 (в текущих ценах по состоянию на 01.01.2025 г.). Сб.1-11-46 | Гвозди строительные | 1348 | 1009 | т | т | 1000 | 0 | 919131384 | 0.004 | 99048.85 | 0 | 0 | 0 | 99048.85 | 0 | 0 | 0 | 1 | 1 | 1 | 1 | -2 | 0 | 1 | 0 | 0 | 0 | 0.004 |  | 0 | 2 | 29860106 | 1 | 0 | 592 | 0 | 0 | 0 | 0 | 0 | 0 | 0 | 0 | 0 | 0 | 0 | 0 | 0 | 0 | 0 | 0 | 0 | 0 | 0 | 0 | 0 | 0 |  | 0 | 0 | 0.0011256 | 99048.85 | 99048.85 | 1 | 396.2 | 0 | 111.49 | 0 | 0 | 0 | 111.49 | 0 | 0 | 0
460 | 29858012 | 29860097 | 29308796 | 37 | 1 | 37 | 3 | 9999990001 |  | Масса мусора | 1348 | 1009 | т | т | 1000 | 0 | 1489638031 | 0.224 | 0 | 0 | 0 | 0 | 0 | 0 | 0 | 0 | 1 | 1 | 1 | 1 | -2 | 0 | 1 | 0 | 0 | 0 | 0.224 |  | 0 | 2 | 29860107 | 1 | 0 | 593 | 0 | 0 | 0 | 0 | 0 | 0 | 0 | 0 | 0 | 0 | 0 | 0 | 0 | 0 | 0 | 0 | 0 | 0 | 0 | 0 | 0 | 0 |  | 0 | 0 | 0.063034 | 0 | 0 | 1 | 0 | 0 | 0 | 0 | 0 | 0 | 0 | 0 | 0 | 0
461 | 29858012 | 29860108 | 29308795 | 37 | 1 | 37 | 1 | 9999990008 |  | Трудозатраты рабочих | 1191 | 1013 | чел.-ч. | чел.-ч. | 1 | 0 | 476480486 | 36.46 | 0 | 0 | 0 | 0 | 0 | 0 | 0 | 0 | 1 | 1 | 1 | 1 | -2 | 0 | 1 | 0 | 0 | 0 | 36.46 |  | 1 | 2 | 29860117 | 1 | 0 | 594 | 0 | 0 | 0 | 0 | 0 | 0 | 0 | 0 | 0 | 0 | 0 | 0 | 0 | 0 | 0 | 0 | 0 | 0 | 0 | 0 | 0 | 0 | 0 | 5.1919 | 0 | 5.1919 | 0 | 0 | 1 | 0 | 0 | 0 | 0 | 0 | 0 | 0 | 0 | 0 | 0
461 | 29858012 | 29860108 | 29310266 | 1 | 1 | 37 | 2 | 22.1-13-21 | СН-2012.22 Выпуск № 2 (в текущих ценах по состоянию на 01.01.2025 г.). Сб.1-13-21 | Печи электрические для сушки сварочных материалов с регулированием температуры в пределах 80-500С | 1368 | 1011 | маш.-ч | маш.-ч | 1 | 0 | 1477707851 | 0.02 | 0 | 60.72 | 0.55 | 0 | 0 | 60.72 | 0.55 | 0 | 1 | 1 | 1 | 1 | -2 | 0 | 1 | 0 | 0 | 0 | 0.02 |  | 0 | 2 | 29860118 | 1 | 0 | 595 | 0 | 0 | 0 | 0 | 0 | 0 | 0 | 0 | 0 | 0 | 0 | 0 | 0 | 0 | 0 | 0 | 0 | 0 | 0 | 0 | 0 | 0 |  | 0 | 0 | 0.002848 | 60.72 | 60.72 | 1 | 1.21 | 0.01 | 0 | 0.17 | 0 | 0 | 0.17 | 0 | 0 | 0
461 | 29858012 | 29860108 | 29310727 | 1 | 1 | 37 | 2 | 22.1-30-46 | СН-2012.22 Выпуск № 2 (в текущих ценах по состоянию на 01.01.2025 г.). Сб.1-30-46 | Преобразователи частоты тока до 500 А | 1368 | 1011 | маш.-ч | маш.-ч | 1 | 0 | 246536153 | 0.2 | 0 | 33.69 | 0.03 | 0 | 0 | 33.69 | 0.03 | 0 | 1 | 1 | 1 | 1 | -2 | 0 | 1 | 0 | 0 | 0 | 0.2 |  | 0 | 2 | 29860119 | 1 | 0 | 596 | 0 | 0 | 0 | 0 | 0 | 0 | 0 | 0 | 0 | 0 | 0 | 0 | 0 | 0 | 0 | 0 | 0 | 0 | 0 | 0 | 0 | 0 |  | 0 | 0 | 0.02848 | 33.69 | 33.69 | 1 | 6.74 | 0.01 | 0 | 0.96 | 0 | 0 | 0.96 | 0 | 0 | 0
461 | 29858012 | 29860108 | 29310689 | 1 | 1 | 37 | 2 | 22.1-30-5 | СН-2012.22 Выпуск № 2 (в текущих ценах по состоянию на 01.01.2025 г.). Сб.1-30-5 | Машины сверлильные ручные электрические | 1368 | 1011 | маш.-ч | маш.-ч | 1 | 0 | -408096108 | 3.01 | 0 | 8.17 | 1.81 | 0 | 0 | 8.17 | 1.81 | 0 | 1 | 1 | 1 | 1 | -2 | 0 | 1 | 0 | 0 | 0 | 3.01 |  | 0 | 2 | 29860120 | 1 | 0 | 597 | 0 | 0 | 0 | 0 | 0 | 0 | 0 | 0 | 0 | 0 | 0 | 0 | 0 | 0 | 0 | 0 | 0 | 0 | 0 | 0 | 0 | 0 |  | 0 | 0 | 0.42862 | 8.17 | 8.17 | 1 | 24.59 | 5.45 | 0 | 3.5 | 0.78 | 0 | 3.5 | 0 | 0 | 0
461 | 29858012 | 29860108 | 29309940 | 1 | 1 | 37 | 2 | 22.1-4-45 | СН-2012.22 Выпуск № 2 (в текущих ценах по состоянию на 01.01.2025 г.). Сб.1-4-45 | Домкраты гидравлические, грузоподъемность до 100 т | 1368 | 1011 | маш.-ч | маш.-ч | 1 | 0 | 726862742 | 1.1 | 0 | 14.52 | 0.03 | 0 | 0 | 14.52 | 0.03 | 0 | 1 | 1 | 1 | 1 | -2 | 0 | 1 | 0 | 0 | 0 | 1.1 |  | 0 | 2 | 29860121 | 1 | 0 | 598 | 0 | 0 | 0 | 0 | 0 | 0 | 0 | 0 | 0 | 0 | 0 | 0 | 0 | 0 | 0 | 0 | 0 | 0 | 0 | 0 | 0 | 0 |  | 0 | 0 | 0.15664 | 14.52 | 14.52 | 1 | 15.97 | 0.03 | 0 | 2.27 | 0 | 0 | 2.27 | 0 | 0 | 0
461 | 29858012 | 29860108 | 29311820 | 1 | 1 | 37 | 3 | 21.1-10-264 | СН-2012.21 Выпуск № 2 (в текущих ценах по состоянию на 01.01.2025 г.). Сб.1-10-264 | Профили стальные оцинкованные, марка Н60-845-0,7 | 1327 | 1005 | м2 | м2 | 1 | 0 | -825842571 | 100 | 863.65 | 0 | 0 | 0 | 863.65 | 0 | 0 | 0 | 1 | 1 | 1 | 1 | -2 | 0 | 1 | 0 | 0 | 0 | 100 |  | 0 | 2 | 29860122 | 1 | 0 | 599 | 0 | 0 | 0 | 0 | 0 | 0 | 0 | 0 | 0 | 0 | 0 | 0 | 0 | 0 | 0 | 0 | 0 | 0 | 0 | 0 | 0 | 0 |  | 0 | 0 | 14.24 | 863.65 | 863.65 | 1 | 86365 | 0 | 12298.38 | 0 | 0 | 0 | 12298.38 | 0 | 0 | 0
461 | 29858012 | 29860108 | 29311852 | 1 | 1 | 37 | 3 | 21.1-11-13 | СН-2012.21 Выпуск № 2 (в текущих ценах по состоянию на 01.01.2025 г.). Сб.1-11-13 | Болты строительные анкерные с гайками | 1348 | 1009 | т | т | 1000 | 0 | 437835745 | 0.002 | 170594.58 | 0 | 0 | 0 | 170594.58 | 0 | 0 | 0 | 1 | 1 | 1 | 1 | -2 | 0 | 1 | 0 | 0 | 0 | 0.002 |  | 0 | 2 | 29860123 | 1 | 0 | 600 | 0 | 0 | 0 | 0 | 0 | 0 | 0 | 0 | 0 | 0 | 0 | 0 | 0 | 0 | 0 | 0 | 0 | 0 | 0 | 0 | 0 | 0 |  | 0 | 0 | 0.0002848 | 170594.58 | 170594.58 | 1 | 341.19 | 0 | 48.59 | 0 | 0 | 0 | 48.59 | 0 | 0 | 0
461 | 29858012 | 29860108 | 29314972 | 1 | 1 | 37 | 3 | 21.6-1-50 | СН-2012.21 Выпуск № 2 (в текущих ценах по состоянию на 01.01.2025 г.). Сб.6-1-50 | Отдельные конструктивные элементы с преобладанием горячекатаных профилей, средняя масса сборочной единицы от 0,11 до 0,5 т | 1348 | 1009 | т | т | 1000 | 0 | -507214976 | 0.011 | 160649.89 | 0 | 0 | 0 | 160649.89 | 0 | 0 | 0 | 1 | 1 | 1 | 1 | -2 | 0 | 1 | 0 | 0 | 0 | 0.011 |  | 0 | 2 | 29860124 | 1 | 0 | 601 | 0 | 0 | 0 | 0 | 0 | 0 | 0 | 0 | 0 | 0 | 0 | 0 | 0 | 0 | 0 | 0 | 0 | 0 | 0 | 0 | 0 | 0 |  | 0 | 0 | 0.0015664 | 160649.89 | 160649.89 | 1 | 1767.15 | 0 | 251.64 | 0 | 0 | 0 | 251.64 | 0 | 0 | 0
462 | 29858012 | 29860125 | 29308795 | 37 | 1 | 37 | 1 | 9999990008 |  | Трудозатраты рабочих | 1191 | 1013 | чел.-ч. | чел.-ч. | 1 | 0 | 476480486 | 50 | 0 | 0 | 0 | 0 | 0 | 0 | 0 | 0 | 1 | 1 | 1 | 1 | -2 | 0 | 1 | 0 | 0 | 0 | 50 |  | 1 | 2 | 29860130 | 1 | 0 | 602 | 0 | 0 | 0 | 0 | 0 | 0 | 0 | 0 | 0 | 0 | 0 | 0 | 0 | 0 | 0 | 0 | 0 | 0 | 0 | 0 | 0 | 0 | 0 | 5.1225 | 0 | 5.1225 | 0 | 0 | 1 | 0 | 0 | 0 | 0 | 0 | 0 | 0 | 0 | 0 | 0
462 | 29858012 | 29860125 | 29311723 | 1 | 1 | 37 | 3 | 21.1-10-165 | СН-2012.21 Выпуск № 2 (в текущих ценах по состоянию на 01.01.2025 г.). Сб.1-10-165 | Сталь листовая, оцинкованная, толщина 0,5 мм | 1348 | 1009 | т | т | 1000 | 1 | -1870950421 | -0.46 | 99918.39 | 0 | 0 | 0 | 99918.39 | 0 | 0 | 0 | 1 | 1 | 1 | 1 | -2 | 0 | 1 | 0 | 0 | 0 | -0.46 |  | 0 | 2 | 29860131 | 1 | 6144 | 603 | 0 | 0 | 0 | 0 | 0 | 0 | 0 | 0 | 0 | 0 | 0 | 0 | 0 | 0 | 0 | 0 | 0 | 0 | 0 | 0 | 0 | 0 |  | 0 | 0 | -0.047127 | 99918.39 | 99918.39 | 1 | -45962.46 | 0 | -4708.85 | 0 | 0 | 0 | -4708.85 | 0 | 0 | 0
462 | 29858012 | 29860125 | 29311885 | 1 | 1 | 37 | 3 | 21.1-11-46 | СН-2012.21 Выпуск № 2 (в текущих ценах по состоянию на 01.01.2025 г.). Сб.1-11-46 | Гвозди строительные | 1348 | 1009 | т | т | 1000 | 1 | 919131384 | -0.001 | 99048.85 | 0 | 0 | 0 | 99048.85 | 0 | 0 | 0 | 1 | 1 | 1 | 1 | -2 | 0 | 1 | 0 | 0 | 0 | -0.001 |  | 0 | 2 | 29860132 | 1 | 6144 | 604 | 0 | 0 | 0 | 0 | 0 | 0 | 0 | 0 | 0 | 0 | 0 | 0 | 0 | 0 | 0 | 0 | 0 | 0 | 0 | 0 | 0 | 0 |  | 0 | 0 | -0.00010245 | 99048.85 | 99048.85 | 1 | -99.05 | 0 | -10.15 | 0 | 0 | 0 | -10.15 | 0 | 0 | 0
462 | 29858012 | 29860125 | 29311923 | 1 | 1 | 37 | 3 | 21.1-11-84 | СН-2012.21 Выпуск № 2 (в текущих ценах по состоянию на 01.01.2025 г.). Сб.1-11-84 | Поковки строительные (скобы, закрепы, хомуты) простые, масса 1,8 кг | 1348 | 1009 | т | т | 1000 | 1 | 521950283 | -0.052 | 86978.24 | 0 | 0 | 0 | 86978.24 | 0 | 0 | 0 | 1 | 1 | 1 | 1 | -2 | 0 | 1 | 0 | 0 | 0 | -0.052 |  | 0 | 2 | 29860133 | 1 | 6144 | 605 | 0 | 0 | 0 | 0 | 0 | 0 | 0 | 0 | 0 | 0 | 0 | 0 | 0 | 0 | 0 | 0 | 0 | 0 | 0 | 0 | 0 | 0 |  | 0 | 0 | -0.0053274 | 86978.24 | 86978.24 | 1 | -4522.87 | 0 | -463.37 | 0 | 0 | 0 | -463.37 | 0 | 0 | 0
469 | 29858012 | 29860140 | 29308795 | 37 | 1 | 37 | 1 | 9999990008 |  | Трудозатраты рабочих | 1191 | 1013 | чел.-ч. | чел.-ч. | 1 | 0 | 476480486 | 6.11 | 0 | 0 | 0 | 0 | 0 | 0 | 0 | 0 | 1 | 1 | 1 | 1 | -2 | 0 | 1 | 0 | 0 | 0 | 6.11 |  | 1 | 2 | 29860147 | 1 | 0 | 606 | 0 | 0 | 0 | 0 | 0 | 0 | 0 | 0 | 0 | 0 | 0 | 0 | 0 | 0 | 0 | 0 | 0 | 0 | 0 | 0 | 0 | 0 | 0 | 0.62597 | 0 | 0.62597 | 0 | 0 | 1 | 0 | 0 | 0 | 0 | 0 | 0 | 0 | 0 | 0 | 0
469 | 29858012 | 29860140 | 29310164 | 1 | 1 | 37 | 2 | 22.1-10-12 | СН-2012.22 Выпуск № 2 (в текущих ценах по состоянию на 01.01.2025 г.). Сб.1-10-12 | Электрокомпрессоры прицепные, производительность до 3,5 м3/мин | 1368 | 1011 | маш.-ч | маш.-ч | 1 | 0 | 750723828 | 1.4 | 0 | 120.84 | 53.4 | 0 | 0 | 120.84 | 53.4 | 0 | 1 | 1 | 1 | 1 | -2 | 0 | 1 | 0 | 0 | 0 | 1.4 |  | 0 | 2 | 29860148 | 1 | 0 | 607 | 0 | 0 | 0 | 0 | 0 | 0 | 0 | 0 | 0 | 0 | 0 | 0 | 0 | 0 | 0 | 0 | 0 | 0 | 0 | 0 | 0 | 0 |  | 0 | 0 | 0.14343 | 120.84 | 120.84 | 1 | 169.18 | 74.76 | 0 | 17.33 | 7.66 | 0 | 17.33 | 0 | 0 | 0
469 | 29858012 | 29860140 | 29309914 | 1 | 1 | 37 | 2 | 22.1-4-12 | СН-2012.22 Выпуск № 2 (в текущих ценах по состоянию на 01.01.2025 г.). Сб.1-4-12 | Погрузчики на автомобильном ходу, грузоподъемность до 5 т | 1368 | 1011 | маш.-ч | маш.-ч | 1 | 0 | -688880013 | 0.01 | 0 | 1280.97 | 599.65 | 0 | 0 | 1280.97 | 599.65 | 0 | 1 | 1 | 1 | 1 | -2 | 0 | 1 | 0 | 0 | 0 | 0.01 |  | 0 | 2 | 29860149 | 1 | 0 | 608 | 0 | 0 | 0 | 0 | 0 | 0 | 0 | 0 | 0 | 0 | 0 | 0 | 0 | 0 | 0 | 0 | 0 | 0 | 0 | 0 | 0 | 0 |  | 0 | 0 | 0.0010245 | 1280.97 | 1280.97 | 1 | 12.81 | 6 | 0 | 1.31 | 0.61 | 0 | 1.31 | 0 | 0 | 0
469 | 29858012 | 29860140 | 29309928 | 1 | 1 | 37 | 2 | 22.1-4-30 | СН-2012.22 Выпуск № 2 (в текущих ценах по состоянию на 01.01.2025 г.). Сб.1-4-30 | Лебедки электрические, грузоподъемность до 0,5 т | 1368 | 1011 | маш.-ч | маш.-ч | 1 | 0 | -782003276 | 0.01 | 0 | 21.27 | 0.14 | 0 | 0 | 21.27 | 0.14 | 0 | 1 | 1 | 1 | 1 | -2 | 0 | 1 | 0 | 0 | 0 | 0.01 |  | 0 | 2 | 29860150 | 1 | 0 | 609 | 0 | 0 | 0 | 0 | 0 | 0 | 0 | 0 | 0 | 0 | 0 | 0 | 0 | 0 | 0 | 0 | 0 | 0 | 0 | 0 | 0 | 0 |  | 0 | 0 | 0.0010245 | 21.27 | 21.27 | 1 | 0.21 | 0 | 0 | 0.02 | 0 | 0 | 0.02 | 0 | 0 | 0
469 | 29858012 | 29860140 | 29308954 | 37 | 1 | 37 | 3 | 21.1-16-57 |  | Ксилол нефтяной, марка А | 1346 | 1009 | кг | кг | 1 | 0 | -126270252 | 1.5 | 208.33 | 0 | 0 | 0 | 208.3293 | 0 | 0 | 0 | 1 | 1 | 1 | 1 | -2 | 0 | 1 | 0 | 0 | 0 | 1.5 |  | 0 | 2 | 29860151 | 1 | 0 | 610 | 0 | 0 | 0 | 0 | 0 | 0 | 0 | 0 | 0 | 0 | 0 | 0 | 0 | 0 | 0 | 0 | 0 | 0 | 0 | 0 | 0 | 0 |  | 0 | 0 | 0.15368 | 208.33 | 208.3293 | 1 | 312.49 | 0 | 32.02 | 0 | 0 | 0 | 32.02 | 0 | 0 | 0
469 | 29858012 | 29860140 | 29311205 | 1 | 1 | 37 | 3 | 21.1-6-12 | СН-2012.21 Выпуск № 2 (в текущих ценах по состоянию на 01.01.2025 г.). Сб.1-6-12 | Грунтовка глифталевая, ГФ-021 | 1348 | 1009 | т | т | 1000 | 0 | -1289482652 | 0.009 | 91065.86 | 0 | 0 | 0 | 91065.86 | 0 | 0 | 0 | 1 | 1 | 1 | 1 | -2 | 0 | 1 | 0 | 0 | 0 | 0.009 |  | 0 | 2 | 29860152 | 1 | 0 | 611 | 0 | 0 | 0 | 0 | 0 | 0 | 0 | 0 | 0 | 0 | 0 | 0 | 0 | 0 | 0 | 0 | 0 | 0 | 0 | 0 | 0 | 0 |  | 0 | 0 | 0.00092205 | 91065.86 | 91065.86 | 1 | 819.59 | 0 | 83.97 | 0 | 0 | 0 | 83.97 | 0 | 0 | 0
470 | 29858012 | 29860153 | 29308795 | 37 | 1 | 37 | 1 | 9999990008 |  | Трудозатраты рабочих | 1191 | 1013 | чел.-ч. | чел.-ч. | 1 | 0 | 476480486 | 2.45 | 0 | 0 | 0 | 0 | 0 | 0 | 0 | 0 | 1 | 1 | 1 | 1 | -2 | 0 | 1 | 0 | 0 | 0 | 2.45 |  | 1 | 2 | 29860158 | 1 | 0 | 612 | 0 | 0 | 0 | 0 | 0 | 0 | 0 | 0 | 0 | 0 | 0 | 0 | 0 | 0 | 0 | 0 | 0 | 0 | 0 | 0 | 0 | 0 | 0 | 0.251 | 0 | 0.251 | 0 | 0 | 1 | 0 | 0 | 0 | 0 | 0 | 0 | 0 | 0 | 0 | 0
470 | 29858012 | 29860153 | 29309914 | 1 | 1 | 37 | 2 | 22.1-4-12 | СН-2012.22 Выпуск № 2 (в текущих ценах по состоянию на 01.01.2025 г.). Сб.1-4-12 | Погрузчики на автомобильном ходу, грузоподъемность до 5 т | 1368 | 1011 | маш.-ч | маш.-ч | 1 | 0 | -688880013 | 0.01 | 0 | 1280.97 | 599.65 | 0 | 0 | 1280.97 | 599.65 | 0 | 1 | 1 | 1 | 1 | -2 | 0 | 1 | 0 | 0 | 0 | 0.01 |  | 0 | 2 | 29860159 | 1 | 0 | 613 | 0 | 0 | 0 | 0 | 0 | 0 | 0 | 0 | 0 | 0 | 0 | 0 | 0 | 0 | 0 | 0 | 0 | 0 | 0 | 0 | 0 | 0 |  | 0 | 0 | 0.0010245 | 1280.97 | 1280.97 | 1 | 12.81 | 6 | 0 | 1.31 | 0.61 | 0 | 1.31 | 0 | 0 | 0
470 | 29858012 | 29860153 | 29311303 | 1 | 1 | 37 | 3 | 21.1-6-114 | СН-2012.21 Выпуск № 2 (в текущих ценах по состоянию на 01.01.2025 г.). Сб.1-6-114 | Растворитель уайт-спирит (нефрас-С4 - 155/200) | 1348 | 1009 | т | т | 1000 | 0 | 1284554432 | 0.00148 | 117354.24 | 0 | 0 | 0 | 117354.24 | 0 | 0 | 0 | 1 | 1 | 1 | 1 | -2 | 0 | 1 | 0 | 0 | 0 | 0.00148 |  | 0 | 2 | 29860160 | 1 | 0 | 614 | 0 | 0 | 0 | 0 | 0 | 0 | 0 | 0 | 0 | 0 | 0 | 0 | 0 | 0 | 0 | 0 | 0 | 0 | 0 | 0 | 0 | 0 |  | 0 | 0 | 0.00015163 | 117354.24 | 117354.24 | 1 | 173.68 | 0 | 17.79 | 0 | 0 | 0 | 17.79 | 0 | 0 | 0
470 | 29858012 | 29860153 | 29311328 | 1 | 1 | 37 | 3 | 21.1-6-139 | СН-2012.21 Выпуск № 2 (в текущих ценах по состоянию на 01.01.2025 г.). Сб.1-6-139 | Эмаль, марка ПФ-115 (цветная), пентафталевая | 1346 | 1009 | кг | кг | 1 | 0 | -1736589171 | 9 | 138.75 | 0 | 0 | 0 | 138.75 | 0 | 0 | 0 | 1 | 1 | 1 | 1 | -2 | 0 | 1 | 0 | 0 | 0 | 9 |  | 0 | 2 | 29860161 | 1 | 0 | 615 | 0 | 0 | 0 | 0 | 0 | 0 | 0 | 0 | 0 | 0 | 0 | 0 | 0 | 0 | 0 | 0 | 0 | 0 | 0 | 0 | 0 | 0 |  | 0 | 0 | 0.92205 | 138.75 | 138.75 | 1 | 1248.75 | 0 | 127.93 | 0 | 0 | 0 | 127.93 | 0 | 0 | 0
536 | 29858012 | 29860162 | 29308795 | 37 | 1 | 37 | 1 | 9999990008 |  | Трудозатраты рабочих | 1191 | 1013 | чел.-ч. | чел.-ч. | 1 | 0 | 476480486 | 10.49 | 0 | 0 | 0 | 0 | 0 | 0 | 0 | 0 | 1 | 1 | 1 | 1 | -2 | 0 | 1 | 0 | 0 | 0 | 10.49 |  | 1 | 2 | 29860165 | 1 | 0 | 616 | 0 | 0 | 0 | 0 | 0 | 0 | 0 | 0 | 0 | 0 | 0 | 0 | 0 | 0 | 0 | 0 | 0 | 0 | 0 | 0 | 0 | 0 | 0 | 15.8703 | 0 | 15.8703 | 0 | 0 | 1 | 0 | 0 | 0 | 0 | 0 | 0 | 0 | 0 | 0 | 0
536 | 29858012 | 29860162 | 29308796 | 37 | 1 | 37 | 3 | 9999990001 |  | Масса мусора | 1348 | 1009 | т | т | 1000 | 0 | 1489638031 | 0.52 | 0 | 0 | 0 | 0 | 0 | 0 | 0 | 0 | 1 | 1 | 1 | 1 | -2 | 0 | 1 | 0 | 0 | 0 | 0.52 |  | 0 | 2 | 29860166 | 1 | 0 | 617 | 0 | 0 | 0 | 0 | 0 | 0 | 0 | 0 | 0 | 0 | 0 | 0 | 0 | 0 | 0 | 0 | 0 | 0 | 0 | 0 | 0 | 0 |  | 0 | 0 | 0.78671 | 0 | 0 | 1 | 0 | 0 | 0 | 0 | 0 | 0 | 0 | 0 | 0 | 0
537 | 29858012 | 29860167 | 29308795 | 37 | 1 | 37 | 1 | 9999990008 |  | Трудозатраты рабочих | 1191 | 1013 | чел.-ч. | чел.-ч. | 1 | 0 | 476480486 | 14.8 | 0 | 0 | 0 | 0 | 0 | 0 | 0 | 0 | 1 | 1 | 1 | 1 | -2 | 0 | 1 | 1 | 0 | 0 | 14.8 |  | 1 | 2 | 29860170 | 1 | 0 | 618 | 0 | 0 | 0 | 0 | 0 | 0 | 0 | 0 | 0 | 0 | 0 | 0 | 0 | 0 | 0 | 0 | 0 | 0 | 0 | 0 | 0 | 0 | 0 | 67.5028 | 0 | 67.5028 | 0 | 0 | 1 | 0 | 0 | 0 | 0 | 0 | 0 | 0 | 0 | 0 | 0
537 | 29858012 | 29860167 | 29308796 | 37 | 1 | 37 | 3 | 9999990001 |  | Масса мусора | 1348 | 1009 | т | т | 1000 | 0 | 1489638031 | 0.8 | 0 | 0 | 0 | 0 | 0 | 0 | 0 | 0 | 1 | 1 | 1 | 1 | -2 | 0 | 1 | 1 | 0 | 0 | 0.8 |  | 0 | 2 | 29860171 | 1 | 0 | 619 | 0 | 0 | 0 | 0 | 0 | 0 | 0 | 0 | 0 | 0 | 0 | 0 | 0 | 0 | 0 | 0 | 0 | 0 | 0 | 0 | 0 | 0 |  | 0 | 0 | 3.6488 | 0 | 0 | 1 | 0 | 0 | 0 | 0 | 0 | 0 | 0 | 0 | 0 | 0
538 | 29858012 | 29860172 | 29308795 | 37 | 1 | 37 | 1 | 9999990008 |  | Трудозатраты рабочих | 1191 | 1013 | чел.-ч. | чел.-ч. | 1 | 0 | 476480486 | 85.11 | 0 | 0 | 0 | 0 | 0 | 0 | 0 | 0 | 1 | 1 | 1 | 1 | -2 | 0 | 1 | 0 | 0 | 0 | 85.11 |  | 1 | 2 | 29860179 | 1 | 0 | 620 | 0 | 0 | 0 | 0 | 0 | 0 | 0 | 0 | 0 | 0 | 0 | 0 | 0 | 0 | 0 | 0 | 0 | 0 | 0 | 0 | 0 | 0 | 0 | 128.7629 | 0 | 128.7629 | 0 | 0 | 1 | 0 | 0 | 0 | 0 | 0 | 0 | 0 | 0 | 0 | 0
538 | 29858012 | 29860172 | 29310709 | 1 | 1 | 37 | 2 | 22.1-30-27 | СН-2012.22 Выпуск № 2 (в текущих ценах по состоянию на 01.01.2025 г.). Сб.1-30-27 | Пилы дисковые электрические для резки пиломатериалов | 1368 | 1011 | маш.-ч | маш.-ч | 1 | 0 | -79104203 | 1.96 | 0 | 6.1 | 0.01 | 0 | 0 | 6.1 | 0.01 | 0 | 1 | 1 | 1 | 1 | -2 | 0 | 1 | 0 | 0 | 0 | 1.96 |  | 0 | 2 | 29860180 | 1 | 0 | 621 | 0 | 0 | 0 | 0 | 0 | 0 | 0 | 0 | 0 | 0 | 0 | 0 | 0 | 0 | 0 | 0 | 0 | 0 | 0 | 0 | 0 | 0 |  | 0 | 0 | 2.9653 | 6.1 | 6.1 | 1 | 11.96 | 0.02 | 0 | 18.09 | 0.03 | 0 | 18.09 | 0 | 0 | 0
538 | 29858012 | 29860172 | 29310735 | 1 | 1 | 37 | 2 | 22.1-30-56 | СН-2012.22 Выпуск № 2 (в текущих ценах по состоянию на 01.01.2025 г.). Сб.1-30-56 | Шуруповерты | 1368 | 1011 | маш.-ч | маш.-ч | 1 | 0 | 2076833660 | 20.25 | 0 | 7.44 | 0.01 | 0 | 0 | 7.44 | 0.01 | 0 | 1 | 1 | 1 | 1 | -2 | 0 | 1 | 0 | 0 | 0 | 20.25 |  | 0 | 2 | 29860181 | 1 | 0 | 622 | 0 | 0 | 0 | 0 | 0 | 0 | 0 | 0 | 0 | 0 | 0 | 0 | 0 | 0 | 0 | 0 | 0 | 0 | 0 | 0 | 0 | 0 |  | 0 | 0 | 30.6362 | 7.44 | 7.44 | 1 | 150.66 | 0.2 | 0 | 227.93 | 0.31 | 0 | 227.93 | 0 | 0 | 0
538 | 29858012 | 29860172 | 29311968 | 1 | 1 | 37 | 3 | 21.1-11-129 | СН-2012.21 Выпуск № 2 (в текущих ценах по состоянию на 01.01.2025 г.). Сб.1-11-129 | Шурупы-саморезы с полусферической головкой, с прессшайбой, наконечник острый, оцинкованные, размер 4,2х16 мм, для крепления листового металла | 1355 | 1010 | 100 шт. | 100 шт. | 100 | 0 | -82568665 | 18 | 27.77 | 0 | 0 | 0 | 27.77 | 0 | 0 | 0 | 1 | 1 | 1 | 1 | -2 | 0 | 1 | 0 | 0 | 0 | 18 |  | 0 | 2 | 29860182 | 1 | 0 | 623 | 0 | 0 | 0 | 0 | 0 | 0 | 0 | 0 | 0 | 0 | 0 | 0 | 0 | 0 | 0 | 0 | 0 | 0 | 0 | 0 | 0 | 0 |  | 0 | 0 | 27.2322 | 27.77 | 27.77 | 1 | 499.86 | 0 | 756.24 | 0 | 0 | 0 | 756.24 | 0 | 0 | 0
538 | 29858012 | 29860172 | 29311032 | 1 | 1 | 37 | 3 | 21.1-3-60 | СН-2012.21 Выпуск № 2 (в текущих ценах по состоянию на 01.01.2025 г.). Сб.1-3-60 | Пленка подкровельная гидроизоляционная антиконденсатная, типа "Ютакон", толщина 0,25 мм | 1327 | 1005 | м2 | м2 | 1 | 0 | 1157791184 | 116 | 80.68 | 0 | 0 | 0 | 80.68 | 0 | 0 | 0 | 1 | 1 | 1 | 1 | -2 | 0 | 1 | 0 | 0 | 0 | 116 |  | 0 | 2 | 29860183 | 1 | 0 | 624 | 0 | 0 | 0 | 0 | 0 | 0 | 0 | 0 | 0 | 0 | 0 | 0 | 0 | 0 | 0 | 0 | 0 | 0 | 0 | 0 | 0 | 0 |  | 0 | 0 | 175.4964 | 80.68 | 80.68 | 1 | 9358.88 | 0 | 14159.05 | 0 | 0 | 0 | 14159.05 | 0 | 0 | 0
538 | 29858012 | 29860172 | 29315106 | 1 | 1 | 37 | 3 | 21.7-1-60 | СН-2012.21 Выпуск № 2 (в текущих ценах по состоянию на 01.01.2025 г.). Сб.7-1-60 | Профили повышенной жесткости ПО 90х40 мм из оцинкованной стали | 1301 | 1003 | м | м | 1 | 0 | 1105035462 | 270 | 214.51 | 0 | 0 | 0 | 214.51 | 0 | 0 | 0 | 1 | 1 | 1 | 1 | -2 | 0 | 1 | 0 | 0 | 0 | 270 |  | 0 | 2 | 29860184 | 1 | 0 | 625 | 0 | 0 | 0 | 0 | 0 | 0 | 0 | 0 | 0 | 0 | 0 | 0 | 0 | 0 | 0 | 0 | 0 | 0 | 0 | 0 | 0 | 0 |  | 0 | 0 | 408.483 | 214.51 | 214.51 | 1 | 57917.7 | 0 | 87623.69 | 0 | 0 | 0 | 87623.69 | 0 | 0 | 0
539 | 29858012 | 29860185 | 29308795 | 37 | 1 | 37 | 1 | 9999990008 |  | Трудозатраты рабочих | 1191 | 1013 | чел.-ч. | чел.-ч. | 1 | 0 | 476480486 | 6.11 | 0 | 0 | 0 | 0 | 0 | 0 | 0 | 0 | 1 | 1 | 1 | 1 | -2 | 0 | 1 | 0 | 0 | 0 | 6.11 |  | 1 | 2 | 29860192 | 1 | 0 | 626 | 0 | 0 | 0 | 0 | 0 | 0 | 0 | 0 | 0 | 0 | 0 | 0 | 0 | 0 | 0 | 0 | 0 | 0 | 0 | 0 | 0 | 0 | 0 | 1.6721 | 0 | 1.6721 | 0 | 0 | 1 | 0 | 0 | 0 | 0 | 0 | 0 | 0 | 0 | 0 | 0
539 | 29858012 | 29860185 | 29310164 | 1 | 1 | 37 | 2 | 22.1-10-12 | СН-2012.22 Выпуск № 2 (в текущих ценах по состоянию на 01.01.2025 г.). Сб.1-10-12 | Электрокомпрессоры прицепные, производительность до 3,5 м3/мин | 1368 | 1011 | маш.-ч | маш.-ч | 1 | 0 | 750723828 | 1.4 | 0 | 120.84 | 53.4 | 0 | 0 | 120.84 | 53.4 | 0 | 1 | 1 | 1 | 1 | -2 | 0 | 1 | 0 | 0 | 0 | 1.4 |  | 0 | 2 | 29860193 | 1 | 0 | 627 | 0 | 0 | 0 | 0 | 0 | 0 | 0 | 0 | 0 | 0 | 0 | 0 | 0 | 0 | 0 | 0 | 0 | 0 | 0 | 0 | 0 | 0 |  | 0 | 0 | 0.38312 | 120.84 | 120.84 | 1 | 169.18 | 74.76 | 0 | 46.3 | 20.46 | 0 | 46.3 | 0 | 0 | 0
539 | 29858012 | 29860185 | 29309914 | 1 | 1 | 37 | 2 | 22.1-4-12 | СН-2012.22 Выпуск № 2 (в текущих ценах по состоянию на 01.01.2025 г.). Сб.1-4-12 | Погрузчики на автомобильном ходу, грузоподъемность до 5 т | 1368 | 1011 | маш.-ч | маш.-ч | 1 | 0 | -688880013 | 0.01 | 0 | 1280.97 | 599.65 | 0 | 0 | 1280.97 | 599.65 | 0 | 1 | 1 | 1 | 1 | -2 | 0 | 1 | 0 | 0 | 0 | 0.01 |  | 0 | 2 | 29860194 | 1 | 0 | 628 | 0 | 0 | 0 | 0 | 0 | 0 | 0 | 0 | 0 | 0 | 0 | 0 | 0 | 0 | 0 | 0 | 0 | 0 | 0 | 0 | 0 | 0 |  | 0 | 0 | 0.0027366 | 1280.97 | 1280.97 | 1 | 12.81 | 6 | 0 | 3.51 | 1.64 | 0 | 3.51 | 0 | 0 | 0
539 | 29858012 | 29860185 | 29309928 | 1 | 1 | 37 | 2 | 22.1-4-30 | СН-2012.22 Выпуск № 2 (в текущих ценах по состоянию на 01.01.2025 г.). Сб.1-4-30 | Лебедки электрические, грузоподъемность до 0,5 т | 1368 | 1011 | маш.-ч | маш.-ч | 1 | 0 | -782003276 | 0.01 | 0 | 21.27 | 0.14 | 0 | 0 | 21.27 | 0.14 | 0 | 1 | 1 | 1 | 1 | -2 | 0 | 1 | 0 | 0 | 0 | 0.01 |  | 0 | 2 | 29860195 | 1 | 0 | 629 | 0 | 0 | 0 | 0 | 0 | 0 | 0 | 0 | 0 | 0 | 0 | 0 | 0 | 0 | 0 | 0 | 0 | 0 | 0 | 0 | 0 | 0 |  | 0 | 0 | 0.0027366 | 21.27 | 21.27 | 1 | 0.21 | 0 | 0 | 0.06 | 0 | 0 | 0.06 | 0 | 0 | 0
539 | 29858012 | 29860185 | 29308954 | 37 | 1 | 37 | 3 | 21.1-16-57 |  | Ксилол нефтяной, марка А | 1346 | 1009 | кг | кг | 1 | 0 | -126270252 | 1.5 | 208.33 | 0 | 0 | 0 | 208.3293 | 0 | 0 | 0 | 1 | 1 | 1 | 1 | -2 | 0 | 1 | 0 | 0 | 0 | 1.5 |  | 0 | 2 | 29860197 | 1 | 0 | 630 | 0 | 0 | 0 | 0 | 0 | 0 | 0 | 0 | 0 | 0 | 0 | 0 | 0 | 0 | 0 | 0 | 0 | 0 | 0 | 0 | 0 | 0 |  | 0 | 0 | 0.41049 | 208.33 | 208.3293 | 1 | 312.49 | 0 | 85.52 | 0 | 0 | 0 | 85.52 | 0 | 0 | 0
539 | 29858012 | 29860185 | 29311205 | 1 | 1 | 37 | 3 | 21.1-6-12 | СН-2012.21 Выпуск № 2 (в текущих ценах по состоянию на 01.01.2025 г.). Сб.1-6-12 | Грунтовка глифталевая, ГФ-021 | 1348 | 1009 | т | т | 1000 | 0 | -1289482652 | 0.009 | 91065.86 | 0 | 0 | 0 | 91065.86 | 0 | 0 | 0 | 1 | 1 | 1 | 1 | -2 | 0 | 1 | 0 | 0 | 0 | 0.009 |  | 0 | 2 | 29860196 | 1 | 0 | 631 | 0 | 0 | 0 | 0 | 0 | 0 | 0 | 0 | 0 | 0 | 0 | 0 | 0 | 0 | 0 | 0 | 0 | 0 | 0 | 0 | 0 | 0 |  | 0 | 0 | 0.0024629 | 91065.86 | 91065.86 | 1 | 819.59 | 0 | 224.29 | 0 | 0 | 0 | 224.29 | 0 | 0 | 0
540 | 29858012 | 29860198 | 29308795 | 37 | 1 | 37 | 1 | 9999990008 |  | Трудозатраты рабочих | 1191 | 1013 | чел.-ч. | чел.-ч. | 1 | 0 | 476480486 | 50 | 0 | 0 | 0 | 0 | 0 | 0 | 0 | 0 | 1 | 1 | 1 | 1 | -2 | 0 | 1 | 0 | 0 | 0 | 50 |  | 1 | 2 | 29860203 | 1 | 0 | 632 | 0 | 0 | 0 | 0 | 0 | 0 | 0 | 0 | 0 | 0 | 0 | 0 | 0 | 0 | 0 | 0 | 0 | 0 | 0 | 0 | 0 | 0 | 0 | 75.645 | 0 | 75.645 | 0 | 0 | 1 | 0 | 0 | 0 | 0 | 0 | 0 | 0 | 0 | 0 | 0
540 | 29858012 | 29860198 | 29311723 | 1 | 1 | 37 | 3 | 21.1-10-165 | СН-2012.21 Выпуск № 2 (в текущих ценах по состоянию на 01.01.2025 г.). Сб.1-10-165 | Сталь листовая, оцинкованная, толщина 0,5 мм | 1348 | 1009 | т | т | 1000 | 1 | -1870950421 | -0.46 | 99918.39 | 0 | 0 | 0 | 99918.39 | 0 | 0 | 0 | 1 | 1 | 1 | 1 | -2 | 0 | 1 | 0 | 0 | 0 | -0.46 |  | 0 | 2 | 29860204 | 1 | 6144 | 633 | 0 | 0 | 0 | 0 | 0 | 0 | 0 | 0 | 0 | 0 | 0 | 0 | 0 | 0 | 0 | 0 | 0 | 0 | 0 | 0 | 0 | 0 |  | 0 | 0 | -0.69593 | 99918.39 | 99918.39 | 1 | -45962.46 | 0 | -69536.6 | 0 | 0 | 0 | -69536.6 | 0 | 0 | 0
540 | 29858012 | 29860198 | 29311885 | 1 | 1 | 37 | 3 | 21.1-11-46 | СН-2012.21 Выпуск № 2 (в текущих ценах по состоянию на 01.01.2025 г.). Сб.1-11-46 | Гвозди строительные | 1348 | 1009 | т | т | 1000 | 1 | 919131384 | -0.001 | 99048.85 | 0 | 0 | 0 | 99048.85 | 0 | 0 | 0 | 1 | 1 | 1 | 1 | -2 | 0 | 1 | 0 | 0 | 0 | -0.001 |  | 0 | 2 | 29860205 | 1 | 6144 | 634 | 0 | 0 | 0 | 0 | 0 | 0 | 0 | 0 | 0 | 0 | 0 | 0 | 0 | 0 | 0 | 0 | 0 | 0 | 0 | 0 | 0 | 0 |  | 0 | 0 | -0.0015129 | 99048.85 | 99048.85 | 1 | -99.05 | 0 | -149.85 | 0 | 0 | 0 | -149.85 | 0 | 0 | 0
540 | 29858012 | 29860198 | 29311923 | 1 | 1 | 37 | 3 | 21.1-11-84 | СН-2012.21 Выпуск № 2 (в текущих ценах по состоянию на 01.01.2025 г.). Сб.1-11-84 | Поковки строительные (скобы, закрепы, хомуты) простые, масса 1,8 кг | 1348 | 1009 | т | т | 1000 | 1 | 521950283 | -0.052 | 86978.24 | 0 | 0 | 0 | 86978.24 | 0 | 0 | 0 | 1 | 1 | 1 | 1 | -2 | 0 | 1 | 0 | 0 | 0 | -0.052 |  | 0 | 2 | 29860206 | 1 | 6144 | 635 | 0 | 0 | 0 | 0 | 0 | 0 | 0 | 0 | 0 | 0 | 0 | 0 | 0 | 0 | 0 | 0 | 0 | 0 | 0 | 0 | 0 | 0 |  | 0 | 0 | -0.078671 | 86978.24 | 86978.24 | 1 | -4522.87 | 0 | -6842.65 | 0 | 0 | 0 | -6842.65 | 0 | 0 | 0
550 | 29858012 | 29860216 | 29308795 | 37 | 1 | 37 | 1 | 9999990008 |  | Трудозатраты рабочих | 1191 | 1013 | чел.-ч. | чел.-ч. | 1 | 0 | 476480486 | 6.11 | 0 | 0 | 0 | 0 | 0 | 0 | 0 | 0 | 1 | 1 | 1 | 1 | -2 | 0 | 1 | 0 | 0 | 0 | 6.11 |  | 1 | 2 | 29860223 | 1 | 0 | 636 | 0 | 0 | 0 | 0 | 0 | 0 | 0 | 0 | 0 | 0 | 0 | 0 | 0 | 0 | 0 | 0 | 0 | 0 | 0 | 0 | 0 | 0 | 0 | 9.2438 | 0 | 9.2438 | 0 | 0 | 1 | 0 | 0 | 0 | 0 | 0 | 0 | 0 | 0 | 0 | 0
550 | 29858012 | 29860216 | 29310164 | 1 | 1 | 37 | 2 | 22.1-10-12 | СН-2012.22 Выпуск № 2 (в текущих ценах по состоянию на 01.01.2025 г.). Сб.1-10-12 | Электрокомпрессоры прицепные, производительность до 3,5 м3/мин | 1368 | 1011 | маш.-ч | маш.-ч | 1 | 0 | 750723828 | 1.4 | 0 | 120.84 | 53.4 | 0 | 0 | 120.84 | 53.4 | 0 | 1 | 1 | 1 | 1 | -2 | 0 | 1 | 0 | 0 | 0 | 1.4 |  | 0 | 2 | 29860224 | 1 | 0 | 637 | 0 | 0 | 0 | 0 | 0 | 0 | 0 | 0 | 0 | 0 | 0 | 0 | 0 | 0 | 0 | 0 | 0 | 0 | 0 | 0 | 0 | 0 |  | 0 | 0 | 2.1181 | 120.84 | 120.84 | 1 | 169.18 | 74.76 | 0 | 255.95 | 113.1 | 0 | 255.95 | 0 | 0 | 0
550 | 29858012 | 29860216 | 29309914 | 1 | 1 | 37 | 2 | 22.1-4-12 | СН-2012.22 Выпуск № 2 (в текущих ценах по состоянию на 01.01.2025 г.). Сб.1-4-12 | Погрузчики на автомобильном ходу, грузоподъемность до 5 т | 1368 | 1011 | маш.-ч | маш.-ч | 1 | 0 | -688880013 | 0.01 | 0 | 1280.97 | 599.65 | 0 | 0 | 1280.97 | 599.65 | 0 | 1 | 1 | 1 | 1 | -2 | 0 | 1 | 0 | 0 | 0 | 0.01 |  | 0 | 2 | 29860225 | 1 | 0 | 638 | 0 | 0 | 0 | 0 | 0 | 0 | 0 | 0 | 0 | 0 | 0 | 0 | 0 | 0 | 0 | 0 | 0 | 0 | 0 | 0 | 0 | 0 |  | 0 | 0 | 0.015129 | 1280.97 | 1280.97 | 1 | 12.81 | 6 | 0 | 19.38 | 9.07 | 0 | 19.38 | 0 | 0 | 0
550 | 29858012 | 29860216 | 29309928 | 1 | 1 | 37 | 2 | 22.1-4-30 | СН-2012.22 Выпуск № 2 (в текущих ценах по состоянию на 01.01.2025 г.). Сб.1-4-30 | Лебедки электрические, грузоподъемность до 0,5 т | 1368 | 1011 | маш.-ч | маш.-ч | 1 | 0 | -782003276 | 0.01 | 0 | 21.27 | 0.14 | 0 | 0 | 21.27 | 0.14 | 0 | 1 | 1 | 1 | 1 | -2 | 0 | 1 | 0 | 0 | 0 | 0.01 |  | 0 | 2 | 29860226 | 1 | 0 | 639 | 0 | 0 | 0 | 0 | 0 | 0 | 0 | 0 | 0 | 0 | 0 | 0 | 0 | 0 | 0 | 0 | 0 | 0 | 0 | 0 | 0 | 0 |  | 0 | 0 | 0.015129 | 21.27 | 21.27 | 1 | 0.21 | 0 | 0 | 0.32 | 0 | 0 | 0.32 | 0 | 0 | 0
550 | 29858012 | 29860216 | 29308954 | 37 | 1 | 37 | 3 | 21.1-16-57 |  | Ксилол нефтяной, марка А | 1346 | 1009 | кг | кг | 1 | 0 | -126270252 | 1.5 | 208.33 | 0 | 0 | 0 | 208.3293 | 0 | 0 | 0 | 1 | 1 | 1 | 1 | -2 | 0 | 1 | 0 | 0 | 0 | 1.5 |  | 0 | 2 | 29860228 | 1 | 0 | 640 | 0 | 0 | 0 | 0 | 0 | 0 | 0 | 0 | 0 | 0 | 0 | 0 | 0 | 0 | 0 | 0 | 0 | 0 | 0 | 0 | 0 | 0 |  | 0 | 0 | 2.2694 | 208.33 | 208.3293 | 1 | 312.49 | 0 | 472.77 | 0 | 0 | 0 | 472.77 | 0 | 0 | 0
550 | 29858012 | 29860216 | 29311205 | 1 | 1 | 37 | 3 | 21.1-6-12 | СН-2012.21 Выпуск № 2 (в текущих ценах по состоянию на 01.01.2025 г.). Сб.1-6-12 | Грунтовка глифталевая, ГФ-021 | 1348 | 1009 | т | т | 1000 | 0 | -1289482652 | 0.009 | 91065.86 | 0 | 0 | 0 | 91065.86 | 0 | 0 | 0 | 1 | 1 | 1 | 1 | -2 | 0 | 1 | 0 | 0 | 0 | 0.009 |  | 0 | 2 | 29860227 | 1 | 0 | 641 | 0 | 0 | 0 | 0 | 0 | 0 | 0 | 0 | 0 | 0 | 0 | 0 | 0 | 0 | 0 | 0 | 0 | 0 | 0 | 0 | 0 | 0 |  | 0 | 0 | 0.013616 | 91065.86 | 91065.86 | 1 | 819.59 | 0 | 1239.96 | 0 | 0 | 0 | 1239.96 | 0 | 0 | 0
551 | 29858012 | 29860229 | 29308795 | 37 | 1 | 37 | 1 | 9999990008 |  | Трудозатраты рабочих | 1191 | 1013 | чел.-ч. | чел.-ч. | 1 | 0 | 476480486 | 2.45 | 0 | 0 | 0 | 0 | 0 | 0 | 0 | 0 | 1 | 1 | 1 | 1 | -2 | 0 | 1 | 0 | 0 | 0 | 2.45 |  | 1 | 2 | 29860234 | 1 | 0 | 642 | 0 | 0 | 0 | 0 | 0 | 0 | 0 | 0 | 0 | 0 | 0 | 0 | 0 | 0 | 0 | 0 | 0 | 0 | 0 | 0 | 0 | 0 | 0 | 3.7066 | 0 | 3.7066 | 0 | 0 | 1 | 0 | 0 | 0 | 0 | 0 | 0 | 0 | 0 | 0 | 0
551 | 29858012 | 29860229 | 29309914 | 1 | 1 | 37 | 2 | 22.1-4-12 | СН-2012.22 Выпуск № 2 (в текущих ценах по состоянию на 01.01.2025 г.). Сб.1-4-12 | Погрузчики на автомобильном ходу, грузоподъемность до 5 т | 1368 | 1011 | маш.-ч | маш.-ч | 1 | 0 | -688880013 | 0.01 | 0 | 1280.97 | 599.65 | 0 | 0 | 1280.97 | 599.65 | 0 | 1 | 1 | 1 | 1 | -2 | 0 | 1 | 0 | 0 | 0 | 0.01 |  | 0 | 2 | 29860235 | 1 | 0 | 643 | 0 | 0 | 0 | 0 | 0 | 0 | 0 | 0 | 0 | 0 | 0 | 0 | 0 | 0 | 0 | 0 | 0 | 0 | 0 | 0 | 0 | 0 |  | 0 | 0 | 0.015129 | 1280.97 | 1280.97 | 1 | 12.81 | 6 | 0 | 19.38 | 9.07 | 0 | 19.38 | 0 | 0 | 0
551 | 29858012 | 29860229 | 29311303 | 1 | 1 | 37 | 3 | 21.1-6-114 | СН-2012.21 Выпуск № 2 (в текущих ценах по состоянию на 01.01.2025 г.). Сб.1-6-114 | Растворитель уайт-спирит (нефрас-С4 - 155/200) | 1348 | 1009 | т | т | 1000 | 0 | 1284554432 | 0.00148 | 117354.24 | 0 | 0 | 0 | 117354.24 | 0 | 0 | 0 | 1 | 1 | 1 | 1 | -2 | 0 | 1 | 0 | 0 | 0 | 0.00148 |  | 0 | 2 | 29860236 | 1 | 0 | 644 | 0 | 0 | 0 | 0 | 0 | 0 | 0 | 0 | 0 | 0 | 0 | 0 | 0 | 0 | 0 | 0 | 0 | 0 | 0 | 0 | 0 | 0 |  | 0 | 0 | 0.0022391 | 117354.24 | 117354.24 | 1 | 173.68 | 0 | 262.77 | 0 | 0 | 0 | 262.77 | 0 | 0 | 0
551 | 29858012 | 29860229 | 29311328 | 1 | 1 | 37 | 3 | 21.1-6-139 | СН-2012.21 Выпуск № 2 (в текущих ценах по состоянию на 01.01.2025 г.). Сб.1-6-139 | Эмаль, марка ПФ-115 (цветная), пентафталевая | 1346 | 1009 | кг | кг | 1 | 0 | -1736589171 | 9 | 138.75 | 0 | 0 | 0 | 138.75 | 0 | 0 | 0 | 1 | 1 | 1 | 1 | -2 | 0 | 1 | 0 | 0 | 0 | 9 |  | 0 | 2 | 29860237 | 1 | 0 | 645 | 0 | 0 | 0 | 0 | 0 | 0 | 0 | 0 | 0 | 0 | 0 | 0 | 0 | 0 | 0 | 0 | 0 | 0 | 0 | 0 | 0 | 0 |  | 0 | 0 | 13.6161 | 138.75 | 138.75 | 1 | 1248.75 | 0 | 1889.23 | 0 | 0 | 0 | 1889.23 | 0 | 0 | 0
587 | 29858012 | 29860238 | 29309796 | 1 | 1 | 37 | 2 | 22.1-1-5 | СН-2012.22 Выпуск № 2 (в текущих ценах по состоянию на 01.01.2025 г.). Сб.1-1-5 | Экскаваторы на гусеничном ходу гидравлические, объем ковша до 0,65 м3 | 1368 | 1011 | маш.-ч | маш.-ч | 1 | 0 | 337782330 | 0.0537 | 0 | 2006.63 | 777.22 | 0 | 0 | 2006.63 | 777.22 | 0 | 1 | 1 | 1 | 1 | -2 | 0 | 1 | 0 | 0 | 0 | 0.0537 |  | 0 | 2 | 29860240 | 1 | 0 | 646 | 0 | 0 | 0 | 0 | 0 | 0 | 0 | 0 | 0 | 0 | 0 | 0 | 0 | 0 | 0 | 0 | 0 | 0 | 0 | 0 | 0 | 0 |  | 0 | 0 | 2.4165 | 2006.63 | 2006.63 | 1 | 107.76 | 41.74 | 0 | 4849.02 | 1878.15 | 0 | 4849.02 | 0 | 0 | 0
588 | 29858012 | 29860241 | 29310653 | 1 | 1 | 37 | 2 | 22.1-18-12 | СН-2012.22 Выпуск № 2 (в текущих ценах по состоянию на 01.01.2025 г.). Сб.1-18-12 | Автомобили-самосвалы, грузоподъемность до 7 т | 1368 | 1011 | маш.-ч | маш.-ч | 1 | 0 | -1971507261 | 0.02 | 0 | 1422.91 | 511.7 | 0 | 0 | 1422.91 | 511.7 | 0 | 1 | 1 | 1 | 1 | -2 | 0 | 1 | 0 | 0 | 0 | 0.02 |  | 0 | 2 | 29860244 | 1 | 0 | 647 | 0 | 0 | 0 | 0 | 0 | 0 | 0 | 0 | 0 | 0 | 0 | 0 | 0 | 0 | 0 | 0 | 0 | 0 | 0 | 0 | 0 | 0 |  | 0 | 0 | 0.9 | 1422.91 | 1422.91 | 1 | 28.46 | 10.23 | 0 | 1280.62 | 460.53 | 0 | 1280.62 | 0 | 0 | 0
588 | 29858012 | 29860241 | 29310654 | 1 | 1 | 37 | 2 | 22.1-18-13 | СН-2012.22 Выпуск № 2 (в текущих ценах по состоянию на 01.01.2025 г.). Сб.1-18-13 | Автомобили-самосвалы, грузоподъемность до 10 т | 1368 | 1011 | маш.-ч | маш.-ч | 1 | 0 | -1141814917 | 0.018 | 0 | 1437.02 | 512.22 | 0 | 0 | 1437.02 | 512.22 | 0 | 1 | 1 | 1 | 1 | -2 | 0 | 1 | 0 | 0 | 0 | 0.018 |  | 0 | 2 | 29860245 | 1 | 0 | 648 | 0 | 0 | 0 | 0 | 0 | 0 | 0 | 0 | 0 | 0 | 0 | 0 | 0 | 0 | 0 | 0 | 0 | 0 | 0 | 0 | 0 | 0 |  | 0 | 0 | 0.81 | 1437.02 | 1437.02 | 1 | 25.87 | 9.22 | 0 | 1163.99 | 414.9 | 0 | 1163.99 | 0 | 0 | 0
589 | 29858012 | 29860246 | 29310653 | 1 | 1 | 37 | 2 | 22.1-18-12 | СН-2012.22 Выпуск № 2 (в текущих ценах по состоянию на 01.01.2025 г.). Сб.1-18-12 | Автомобили-самосвалы, грузоподъемность до 7 т | 1368 | 1011 | маш.-ч | маш.-ч | 1 | 0 | -1971507261 | 0.11 | 0 | 1422.91 | 511.7 | 0 | 0 | 1422.91 | 511.7 | 0 | 1 | 1 | 1 | 1 | -2 | 0 | 1 | 1 | 0 | 0 | 0.01 | *11 | 0 | 2 | 29860249 | 1 | 0 | 649 | 0 | 0 | 0 | 0 | 0 | 0 | 0 | 0 | 0 | 0 | 0 | 0 | 0 | 0 | 0 | 0 | 0 | 0 | 0 | 0 | 0 | 0 |  | 0 | 0 | 4.95 | 1422.91 | 1422.91 | 1 | 156.53 | 56.32 | 0 | 7043.4 | 2532.92 | 0 | 7043.4 | 0 | 0 | 0
589 | 29858012 | 29860246 | 29310654 | 1 | 1 | 37 | 2 | 22.1-18-13 | СН-2012.22 Выпуск № 2 (в текущих ценах по состоянию на 01.01.2025 г.). Сб.1-18-13 | Автомобили-самосвалы, грузоподъемность до 10 т | 1368 | 1011 | маш.-ч | маш.-ч | 1 | 0 | -1141814917 | 0.088 | 0 | 1437.02 | 512.22 | 0 | 0 | 1437.02 | 512.22 | 0 | 1 | 1 | 1 | 1 | -2 | 0 | 1 | 1 | 0 | 0 | 0.008 | *11 | 0 | 2 | 29860250 | 1 | 0 | 650 | 0 | 0 | 0 | 0 | 0 | 0 | 0 | 0 | 0 | 0 | 0 | 0 | 0 | 0 | 0 | 0 | 0 | 0 | 0 | 0 | 0 | 0 |  | 0 | 0 | 3.96 | 1437.02 | 1437.02 | 1 | 126.5 | 45.1 | 0 | 5690.6 | 2028.39 | 0 | 5690.6 | 0 | 0 | 0

## EtalonRes
32 | 29858775 | 29858771 | 29308795 | 37 | 1 | 37 | 1 | 9999990008 |  | Трудозатраты рабочих | 1191 | 1013 | чел.-ч. | чел.-ч. | 1 | 4.8 | 0 | 0 | 0 | 0 | 0 | 1 | 1 |  | 4.8 | 2 | 29858772 | 1 | 0 | 0 | 0 | 0 | 0 | 0 | 0 | 0
32 | 29858776 | 29858771 | 29312975 | 1 | 1 | 37 | 3 | 21.1-25-152 | СН-2012.21 Выпуск № 2 (в текущих ценах по состоянию на 01.01.2025 г.). Сб.1-25-152 | Лента-скотч малярный, ширина 50 мм | 1301 | 1003 | м | м | 1 | 1.14 | 2.17 | 0 | 0 | 0 | 0 | 1 | 0 |  | 1.14 | 2 | 29858773 | 2 | 0 | 0 | 0 | 0 | 0 | 0 | 0 | 0
32 | 29858777 | 29858771 | 29313078 | 1 | 1 | 37 | 3 | 21.1-25-257 | СН-2012.21 Выпуск № 2 (в текущих ценах по состоянию на 01.01.2025 г.). Сб.1-25-257 | Пленка полиэтиленовая, толщина 80 мкм | 1327 | 1005 | м2 | м2 | 1 | 1.05 | 11.68 | 0 | 0 | 0 | 0 | 1 | 0 |  | 1.05 | 2 | 29858774 | 3 | 0 | 0 | 0 | 0 | 0 | 0 | 0 | 0
33 | 29858781 | 29858778 | 29308795 | 37 | 1 | 37 | 1 | 9999990008 |  | Трудозатраты рабочих | 1191 | 1013 | чел.-ч. | чел.-ч. | 1 | 174 | 0 | 0 | 0 | 0 | 0 | 1 | 1 |  | 174 | 2 | 29858779 | 4 | 0 | 0 | 0 | 0 | 0 | 0 | 0 | 0
33 | 29858782 | 29858778 | 29313934 | 1 | 1 | 37 | 3 | 21.3-2-10 | СН-2012.21 Выпуск № 2 (в текущих ценах по состоянию на 01.01.2025 г.). Сб.3-2-10 | Растворы цементно-известковые, марка 75 | 1339 | 1007 | м3 | м3 | 1 | 2.2 | 4676.48 | 0 | 0 | 0 | 0 | 1 | 0 |  | 2.2 | 2 | 29858780 | 5 | 0 | 0 | 0 | 0 | 0 | 0 | 0 | 0
34 | 29858789 | 29858783 | 29308795 | 37 | 1 | 37 | 1 | 9999990008 |  | Трудозатраты рабочих | 1191 | 1013 | чел.-ч. | чел.-ч. | 1 | 3.3 | 0 | 0 | 0 | 0 | 0 | 1 | 1 |  | 3.3 | 2 | 29858784 | 6 | 0 | 0 | 0 | 0 | 0 | 0 | 0 | 0
34 | 29858790 | 29858783 | 29310164 | 1 | 1 | 37 | 2 | 22.1-10-12 | СН-2012.22 Выпуск № 2 (в текущих ценах по состоянию на 01.01.2025 г.). Сб.1-10-12 | Электрокомпрессоры прицепные, производительность до 3,5 м3/мин | 1368 | 1011 | маш.-ч | маш.-ч | 1 | 1.57 | 0 | 120.84 | 53.4 | 0 | 0 | 1 | 0 |  | 1.57 | 2 | 29858785 | 7 | 0 | 0 | 0 | 0 | 0 | 0 | 0 | 0
34 | 29858791 | 29858783 | 29310292 | 1 | 1 | 37 | 2 | 22.1-14-11 | СН-2012.22 Выпуск № 2 (в текущих ценах по состоянию на 01.01.2025 г.). Сб.1-14-11 | Пистолеты-напылители | 1368 | 1011 | маш.-ч | маш.-ч | 1 | 2.9 | 0 | 47.44 | 41.19 | 0 | 0 | 1 | 0 |  | 2.9 | 2 | 29858786 | 8 | 0 | 0 | 0 | 0 | 0 | 0 | 0 | 0
34 | 29858792 | 29858783 | 29309928 | 1 | 1 | 37 | 2 | 22.1-4-30 | СН-2012.22 Выпуск № 2 (в текущих ценах по состоянию на 01.01.2025 г.). Сб.1-4-30 | Лебедки электрические, грузоподъемность до 0,5 т | 1368 | 1011 | маш.-ч | маш.-ч | 1 | 0.09 | 0 | 21.27 | 0.14 | 0 | 0 | 1 | 0 |  | 0.09 | 2 | 29858787 | 9 | 0 | 0 | 0 | 0 | 0 | 0 | 0 | 0
34 | 29858793 | 29858783 | 29311208 | 1 | 1 | 37 | 3 | 21.1-6-15 | СН-2012.21 Выпуск № 2 (в текущих ценах по состоянию на 01.01.2025 г.). Сб.1-6-15 | Грунтовка ХС-068 | 1348 | 1009 | т | т | 1000 | 0.0161 | 245096.76 | 0 | 0 | 0 | 0 | 1 | 0 |  | 0.0161 | 2 | 29858788 | 10 | 0 | 0 | 0 | 0 | 0 | 0 | 0 | 0
35 | 29858799 | 29858794 | 29308795 | 37 | 1 | 37 | 1 | 9999990008 |  | Трудозатраты рабочих | 1191 | 1013 | чел.-ч. | чел.-ч. | 1 | 19.8 | 0 | 0 | 0 | 0 | 0 | 1 | 1 |  | 19.8 | 2 | 29858795 | 11 | 0 | 0 | 0 | 0 | 0 | 0 | 0 | 0
35 | 29858800 | 29858794 | 29309928 | 1 | 1 | 37 | 2 | 22.1-4-30 | СН-2012.22 Выпуск № 2 (в текущих ценах по состоянию на 01.01.2025 г.). Сб.1-4-30 | Лебедки электрические, грузоподъемность до 0,5 т | 1368 | 1011 | маш.-ч | маш.-ч | 1 | 0.09 | 0 | 21.27 | 0.14 | 0 | 0 | 1 | 0 |  | 0.09 | 2 | 29858796 | 12 | 0 | 0 | 0 | 0 | 0 | 0 | 0 | 0
35 | 29858801 | 29858794 | 29313040 | 1 | 1 | 37 | 3 | 21.1-25-218 | СН-2012.21 Выпуск № 2 (в текущих ценах по состоянию на 01.01.2025 г.). Сб.1-25-218 | Пемза шлаковая | 1348 | 1009 | т | т | 1000 | 0.0026 | 3466.3 | 0 | 0 | 0 | 0 | 1 | 0 |  | 0.0026 | 2 | 29858797 | 13 | 0 | 0 | 0 | 0 | 0 | 0 | 0 | 0
35 | 29858802 | 29858794 | 29313227 | 1 | 1 | 37 | 3 | 21.1-25-409 | СН-2012.21 Выпуск № 2 (в текущих ценах по состоянию на 01.01.2025 г.). Сб.1-25-409 | Шпатлевка перхлорвиниловая, марка ХВ | 1348 | 1009 | т | т | 1000 | 0.05 | 361504.09 | 0 | 0 | 0 | 0 | 1 | 0 |  | 0.05 | 2 | 29858798 | 14 | 0 | 0 | 0 | 0 | 0 | 0 | 0 | 0
36 | 29858809 | 29858803 | 29308795 | 37 | 1 | 37 | 1 | 9999990008 |  | Трудозатраты рабочих | 1191 | 1013 | чел.-ч. | чел.-ч. | 1 | 3.3 | 0 | 0 | 0 | 0 | 0 | 1 | 1 |  | 3.3 | 2 | 29858804 | 15 | 0 | 0 | 0 | 0 | 0 | 0 | 0 | 0
36 | 29858810 | 29858803 | 29310164 | 1 | 1 | 37 | 2 | 22.1-10-12 | СН-2012.22 Выпуск № 2 (в текущих ценах по состоянию на 01.01.2025 г.). Сб.1-10-12 | Электрокомпрессоры прицепные, производительность до 3,5 м3/мин | 1368 | 1011 | маш.-ч | маш.-ч | 1 | 1.57 | 0 | 120.84 | 53.4 | 0 | 0 | 1 | 0 |  | 1.57 | 2 | 29858805 | 16 | 0 | 0 | 0 | 0 | 0 | 0 | 0 | 0
36 | 29858811 | 29858803 | 29310292 | 1 | 1 | 37 | 2 | 22.1-14-11 | СН-2012.22 Выпуск № 2 (в текущих ценах по состоянию на 01.01.2025 г.). Сб.1-14-11 | Пистолеты-напылители | 1368 | 1011 | маш.-ч | маш.-ч | 1 | 2.9 | 0 | 47.44 | 41.19 | 0 | 0 | 1 | 0 |  | 2.9 | 2 | 29858806 | 17 | 0 | 0 | 0 | 0 | 0 | 0 | 0 | 0
36 | 29858812 | 29858803 | 29309928 | 1 | 1 | 37 | 2 | 22.1-4-30 | СН-2012.22 Выпуск № 2 (в текущих ценах по состоянию на 01.01.2025 г.). Сб.1-4-30 | Лебедки электрические, грузоподъемность до 0,5 т | 1368 | 1011 | маш.-ч | маш.-ч | 1 | 0.09 | 0 | 21.27 | 0.14 | 0 | 0 | 1 | 0 |  | 0.09 | 2 | 29858807 | 18 | 0 | 0 | 0 | 0 | 0 | 0 | 0 | 0
36 | 29858813 | 29858803 | 29311208 | 1 | 1 | 37 | 3 | 21.1-6-15 | СН-2012.21 Выпуск № 2 (в текущих ценах по состоянию на 01.01.2025 г.). Сб.1-6-15 | Грунтовка ХС-068 | 1348 | 1009 | т | т | 1000 | 0.0161 | 245096.76 | 0 | 0 | 0 | 0 | 1 | 0 |  | 0.0161 | 2 | 29858808 | 19 | 0 | 0 | 0 | 0 | 0 | 0 | 0 | 0
37 | 29858822 | 29858814 | 29308795 | 37 | 1 | 37 | 1 | 9999990008 |  | Трудозатраты рабочих | 1191 | 1013 | чел.-ч. | чел.-ч. | 1 | 11.6 | 0 | 0 | 0 | 0 | 0 | 1 | 1 |  | 11.6 | 2 | 29858815 | 20 | 0 | 0 | 0 | 0 | 0 | 0 | 0 | 0
37 | 29858823 | 29858814 | 29310164 | 1 | 1 | 37 | 2 | 22.1-10-12 | СН-2012.22 Выпуск № 2 (в текущих ценах по состоянию на 01.01.2025 г.). Сб.1-10-12 | Электрокомпрессоры прицепные, производительность до 3,5 м3/мин | 1368 | 1011 | маш.-ч | маш.-ч | 1 | 5.2 | 0 | 120.84 | 53.4 | 0 | 0 | 1 | 0 |  | 5.2 | 2 | 29858816 | 21 | 0 | 0 | 0 | 0 | 0 | 0 | 0 | 0
37 | 29858824 | 29858814 | 29310292 | 1 | 1 | 37 | 2 | 22.1-14-11 | СН-2012.22 Выпуск № 2 (в текущих ценах по состоянию на 01.01.2025 г.). Сб.1-14-11 | Пистолеты-напылители | 1368 | 1011 | маш.-ч | маш.-ч | 1 | 10.4 | 0 | 47.44 | 41.19 | 0 | 0 | 1 | 0 |  | 10.4 | 2 | 29858817 | 22 | 0 | 0 | 0 | 0 | 0 | 0 | 0 | 0
37 | 29858825 | 29858814 | 29309928 | 1 | 1 | 37 | 2 | 22.1-4-30 | СН-2012.22 Выпуск № 2 (в текущих ценах по состоянию на 01.01.2025 г.). Сб.1-4-30 | Лебедки электрические, грузоподъемность до 0,5 т | 1368 | 1011 | маш.-ч | маш.-ч | 1 | 0.09 | 0 | 21.27 | 0.14 | 0 | 0 | 1 | 0 |  | 0.09 | 2 | 29858818 | 23 | 0 | 0 | 0 | 0 | 0 | 0 | 0 | 0
37 | 29858826 | 29858814 | 29312639 | 1 | 1 | 37 | 3 | 21.1-20-7 | СН-2012.21 Выпуск № 2 (в текущих ценах по состоянию на 01.01.2025 г.). Сб.1-20-7 | Ветошь | 1346 | 1009 | кг | кг | 1 | 0.41 | 23.91 | 0 | 0 | 0 | 0 | 1 | 0 |  | 0.41 | 2 | 29858819 | 24 | 0 | 0 | 0 | 0 | 0 | 0 | 0 | 0
37 | 29858827 | 29858814 | 29311303 | 1 | 1 | 37 | 3 | 21.1-6-114 | СН-2012.21 Выпуск № 2 (в текущих ценах по состоянию на 01.01.2025 г.). Сб.1-6-114 | Растворитель уайт-спирит (нефрас-С4 - 155/200) | 1348 | 1009 | т | т | 1000 | 0.0016 | 117354.24 | 0 | 0 | 0 | 0 | 1 | 0 |  | 0.0016 | 2 | 29858820 | 25 | 0 | 0 | 0 | 0 | 0 | 0 | 0 | 0
37 | 29858828 | 29858814 | 29311250 | 1 | 1 | 37 | 3 | 21.1-6-59 | СН-2012.21 Выпуск № 2 (в текущих ценах по состоянию на 01.01.2025 г.). Сб.1-6-59 | Краски фасадные перхлорвиниловые, марка ХВ-182 (белая) | 1348 | 1009 | т | т | 1000 | 0.0538 | 162500.92 | 0 | 0 | 0 | 0 | 1 | 0 |  | 0.0538 | 2 | 29858821 | 26 | 0 | 0 | 0 | 0 | 0 | 0 | 0 | 0
38 | 29858833 | 29858829 | 29308795 | 37 | 1 | 37 | 1 | 9999990008 |  | Трудозатраты рабочих | 1191 | 1013 | чел.-ч. | чел.-ч. | 1 | 52.78 | 0 | 0 | 0 | 0 | 0 | 1 | 1 |  | 52.78 | 2 | 29858830 | 27 | 0 | 0 | 0 | 0 | 0 | 0 | 0 | 0
38 | 29858834 | 29858829 | 29311503 | 1 | 1 | 37 | 3 | 21.1-9-51 | СН-2012.21 Выпуск № 2 (в текущих ценах по состоянию на 01.01.2025 г.). Сб.1-9-51 | Доски хвойных пород, обрезные, длина 2-6,5 м, сорт II, толщина 25-32 мм | 1339 | 1007 | м3 | м3 | 1 | 0.005 | 12590.21 | 0 | 0 | 0 | 0 | 1 | 0 |  | 0.005 | 2 | 29858831 | 28 | 0 | 0 | 0 | 0 | 0 | 0 | 0 | 0
38 | 29858835 | 29858829 | 29311504 | 1 | 1 | 37 | 3 | 21.1-9-52 | СН-2012.21 Выпуск № 2 (в текущих ценах по состоянию на 01.01.2025 г.). Сб.1-9-52 | Доски хвойных пород, обрезные, длина 2-6,5 м, сорт II, толщина 40-60 мм | 1339 | 1007 | м3 | м3 | 1 | 0.0025 | 12042.47 | 0 | 0 | 0 | 0 | 1 | 0 |  | 0.0025 | 2 | 29858832 | 29 | 0 | 0 | 0 | 0 | 0 | 0 | 0 | 0
78 | 29858844 | 29858840 | 29308795 | 37 | 1 | 37 | 1 | 9999990008 |  | Трудозатраты рабочих | 1191 | 1013 | чел.-ч. | чел.-ч. | 1 | 4.8 | 0 | 0 | 0 | 0 | 0 | 1 | 1 |  | 4.8 | 2 | 29858841 | 30 | 0 | 0 | 0 | 0 | 0 | 0 | 0 | 0
78 | 29858845 | 29858840 | 29312975 | 1 | 1 | 37 | 3 | 21.1-25-152 | СН-2012.21 Выпуск № 2 (в текущих ценах по состоянию на 01.01.2025 г.). Сб.1-25-152 | Лента-скотч малярный, ширина 50 мм | 1301 | 1003 | м | м | 1 | 1.14 | 2.17 | 0 | 0 | 0 | 0 | 1 | 0 |  | 1.14 | 2 | 29858842 | 31 | 0 | 0 | 0 | 0 | 0 | 0 | 0 | 0
78 | 29858846 | 29858840 | 29313078 | 1 | 1 | 37 | 3 | 21.1-25-257 | СН-2012.21 Выпуск № 2 (в текущих ценах по состоянию на 01.01.2025 г.). Сб.1-25-257 | Пленка полиэтиленовая, толщина 80 мкм | 1327 | 1005 | м2 | м2 | 1 | 1.05 | 11.68 | 0 | 0 | 0 | 0 | 1 | 0 |  | 1.05 | 2 | 29858843 | 32 | 0 | 0 | 0 | 0 | 0 | 0 | 0 | 0
79 | 29858849 | 29858847 | 29308795 | 37 | 1 | 37 | 1 | 9999990008 |  | Трудозатраты рабочих | 1191 | 1013 | чел.-ч. | чел.-ч. | 1 | 17.8 | 0 | 0 | 0 | 0 | 0 | 1 | 1 |  | 17.8 | 2 | 29858848 | 33 | 0 | 0 | 0 | 0 | 0 | 0 | 0 | 0
80 | 29858853 | 29858850 | 29308795 | 37 | 1 | 37 | 1 | 9999990008 |  | Трудозатраты рабочих | 1191 | 1013 | чел.-ч. | чел.-ч. | 1 | 174 | 0 | 0 | 0 | 0 | 0 | 1 | 1 |  | 174 | 2 | 29858851 | 34 | 0 | 0 | 0 | 0 | 0 | 0 | 0 | 0
80 | 29858854 | 29858850 | 29313934 | 1 | 1 | 37 | 3 | 21.3-2-10 | СН-2012.21 Выпуск № 2 (в текущих ценах по состоянию на 01.01.2025 г.). Сб.3-2-10 | Растворы цементно-известковые, марка 75 | 1339 | 1007 | м3 | м3 | 1 | 2.2 | 4676.48 | 0 | 0 | 0 | 0 | 1 | 0 |  | 2.2 | 2 | 29858852 | 35 | 0 | 0 | 0 | 0 | 0 | 0 | 0 | 0
81 | 29858859 | 29858855 | 29308795 | 37 | 1 | 37 | 1 | 9999990008 |  | Трудозатраты рабочих | 1191 | 1013 | чел.-ч. | чел.-ч. | 1 | 1.38 | 0 | 0 | 0 | 0 | 0 | 1 | 1 |  | 1.38 | 2 | 29858856 | 36 | 0 | 0 | 0 | 0 | 0 | 0 | 0 | 0
81 | 29858860 | 29858855 | 29313734 | 1 | 1 | 37 | 3 | 21.1-25-1135 | СН-2012.21 Выпуск № 2 (в текущих ценах по состоянию на 01.01.2025 г.). Сб.1-25-1135 | Пена монтажная однокомпонентная полиуретановая, противопожарная, класс В1, типа "Титан", в аэрозольной упаковке | 1296 | 1002 | л | л | 1 | 33 | 1362.27 | 0 | 0 | 0 | 0 | 1 | 0 |  | 33 | 2 | 29858857 | 37 | 0 | 0 | 0 | 0 | 0 | 0 | 0 | 0
81 | 29858861 | 29858855 | 29312855 | 1 | 1 | 37 | 3 | 21.1-25-13 | СН-2012.21 Выпуск № 2 (в текущих ценах по состоянию на 01.01.2025 г.). Сб.1-25-13 | Вода | 1339 | 1007 | м3 | м3 | 1 | 0.0029 | 49.83 | 0 | 0 | 0 | 0 | 1 | 0 |  | 0.0029 | 2 | 29858858 | 38 | 0 | 0 | 0 | 0 | 0 | 0 | 0 | 0
82 | 29858866 | 29858862 | 29308795 | 37 | 1 | 37 | 1 | 9999990008 |  | Трудозатраты рабочих | 1191 | 1013 | чел.-ч. | чел.-ч. | 1 | 323.4 | 0 | 0 | 0 | 0 | 0 | 1 | 1 |  | 323.4 | 2 | 29858863 | 39 | 0 | 0 | 0 | 0 | 0 | 0 | 0 | 0
82 | 29858867 | 29858862 | 29313934 | 1 | 1 | 37 | 3 | 21.3-2-10 | СН-2012.21 Выпуск № 2 (в текущих ценах по состоянию на 01.01.2025 г.). Сб.3-2-10 | Растворы цементно-известковые, марка 75 | 1339 | 1007 | м3 | м3 | 1 | 4.4 | 4676.48 | 0 | 0 | 0 | 0 | 1 | 0 |  | 4.4 | 2 | 29858864 | 40 | 0 | 0 | 0 | 0 | 0 | 0 | 0 | 0
82 | 29858868 | 29858862 | 29308796 | 37 | 1 | 37 | 3 | 9999990001 |  | Масса мусора | 1348 | 1009 | т | т | 1000 | 9.68 | 0 | 0 | 0 | 0 | 0 | 1 | 0 |  | 9.68 | 2 | 29858865 | 41 | 0 | 0 | 0 | 0 | 0 | 0 | 0 | 0
83 | 29858878 | 29858869 | 29308795 | 37 | 1 | 37 | 1 | 9999990008 |  | Трудозатраты рабочих | 1191 | 1013 | чел.-ч. | чел.-ч. | 1 | 152.95 | 0 | 0 | 0 | 0 | 0 | 1 | 1 |  | 152.95 | 2 | 29858870 | 42 | 0 | 0 | 0 | 0 | 0 | 0 | 0 | 0
83 | 29858879 | 29858869 | 29309914 | 1 | 1 | 37 | 2 | 22.1-4-12 | СН-2012.22 Выпуск № 2 (в текущих ценах по состоянию на 01.01.2025 г.). Сб.1-4-12 | Погрузчики на автомобильном ходу, грузоподъемность до 5 т | 1368 | 1011 | маш.-ч | маш.-ч | 1 | 3.03 | 0 | 1280.97 | 599.65 | 0 | 0 | 1 | 0 |  | 3.03 | 2 | 29858871 | 43 | 0 | 0 | 0 | 0 | 0 | 0 | 0 | 0
83 | 29858880 | 29858869 | 29311890 | 1 | 1 | 37 | 3 | 21.1-11-51 | СН-2012.21 Выпуск № 2 (в текущих ценах по состоянию на 01.01.2025 г.). Сб.1-11-51 | Дюбели с насаженными шайбами | 1348 | 1009 | т | т | 1000 | 0.0025 | 233970.16 | 0 | 0 | 0 | 0 | 1 | 0 |  | 0.0025 | 2 | 29858872 | 44 | 0 | 0 | 0 | 0 | 0 | 0 | 0 | 0
83 | 29858881 | 29858869 | 29312855 | 1 | 1 | 37 | 3 | 21.1-25-13 | СН-2012.21 Выпуск № 2 (в текущих ценах по состоянию на 01.01.2025 г.). Сб.1-25-13 | Вода | 1339 | 1007 | м3 | м3 | 1 | 0.18228 | 49.83 | 0 | 0 | 0 | 0 | 1 | 0 |  | 0.18228 | 2 | 29858873 | 45 | 0 | 0 | 0 | 0 | 0 | 0 | 0 | 0
83 | 29858882 | 29858869 | 29313031 | 1 | 1 | 37 | 3 | 21.1-25-209 | СН-2012.21 Выпуск № 2 (в текущих ценах по состоянию на 01.01.2025 г.). Сб.1-25-209 | Пакля пропитанная | 1346 | 1009 | кг | кг | 1 | 12 | 149.35 | 0 | 0 | 0 | 0 | 1 | 0 |  | 12 | 2 | 29858874 | 46 | 0 | 0 | 0 | 0 | 0 | 0 | 0 | 0
83 | 29858883 | 29858869 | 29313155 | 1 | 1 | 37 | 3 | 21.1-25-335 | СН-2012.21 Выпуск № 2 (в текущих ценах по состоянию на 01.01.2025 г.). Сб.1-25-335 | Сетка проволочная штукатурная тканая, квадрат 5х5 мм, толщина 1,6 мм | 1327 | 1005 | м2 | м2 | 1 | 108 | 438.94 | 0 | 0 | 0 | 0 | 1 | 0 |  | 108 | 2 | 29858875 | 47 | 0 | 0 | 0 | 0 | 0 | 0 | 0 | 0
83 | 29858884 | 29858869 | 29313934 | 1 | 1 | 37 | 3 | 21.3-2-10 | СН-2012.21 Выпуск № 2 (в текущих ценах по состоянию на 01.01.2025 г.). Сб.3-2-10 | Растворы цементно-известковые, марка 75 | 1339 | 1007 | м3 | м3 | 1 | 2.604 | 4676.48 | 0 | 0 | 0 | 0 | 1 | 0 |  | 2.604 | 2 | 29858876 | 48 | 0 | 0 | 0 | 0 | 0 | 0 | 0 | 0
83 | 29858885 | 29858869 | 29314014 | 1 | 1 | 37 | 3 | 21.3-2-95 | СН-2012.21 Выпуск № 2 (в текущих ценах по состоянию на 01.01.2025 г.). Сб.3-2-95 | Смеси сухие штукатурные цементно-известково-песчаные для внутренних и наружных работ, для нанесения механизированным способом: В7,5 (М100), F50, крупность заполнителя не более 1,2 мм | 1348 | 1009 | т | т | 1000 | 1.0416 | 10011.69 | 0 | 0 | 0 | 0 | 1 | 0 |  | 1.0416 | 2 | 29858877 | 49 | 0 | 0 | 0 | 0 | 0 | 0 | 0 | 0
84 | 29858892 | 29858886 | 29308795 | 37 | 1 | 37 | 1 | 9999990008 |  | Трудозатраты рабочих | 1191 | 1013 | чел.-ч. | чел.-ч. | 1 | 3.3 | 0 | 0 | 0 | 0 | 0 | 1 | 1 |  | 3.3 | 2 | 29858887 | 50 | 0 | 0 | 0 | 0 | 0 | 0 | 0 | 0
84 | 29858893 | 29858886 | 29310164 | 1 | 1 | 37 | 2 | 22.1-10-12 | СН-2012.22 Выпуск № 2 (в текущих ценах по состоянию на 01.01.2025 г.). Сб.1-10-12 | Электрокомпрессоры прицепные, производительность до 3,5 м3/мин | 1368 | 1011 | маш.-ч | маш.-ч | 1 | 1.57 | 0 | 120.84 | 53.4 | 0 | 0 | 1 | 0 |  | 1.57 | 2 | 29858888 | 51 | 0 | 0 | 0 | 0 | 0 | 0 | 0 | 0
84 | 29858894 | 29858886 | 29310292 | 1 | 1 | 37 | 2 | 22.1-14-11 | СН-2012.22 Выпуск № 2 (в текущих ценах по состоянию на 01.01.2025 г.). Сб.1-14-11 | Пистолеты-напылители | 1368 | 1011 | маш.-ч | маш.-ч | 1 | 2.9 | 0 | 47.44 | 41.19 | 0 | 0 | 1 | 0 |  | 2.9 | 2 | 29858889 | 52 | 0 | 0 | 0 | 0 | 0 | 0 | 0 | 0
84 | 29858895 | 29858886 | 29309928 | 1 | 1 | 37 | 2 | 22.1-4-30 | СН-2012.22 Выпуск № 2 (в текущих ценах по состоянию на 01.01.2025 г.). Сб.1-4-30 | Лебедки электрические, грузоподъемность до 0,5 т | 1368 | 1011 | маш.-ч | маш.-ч | 1 | 0.09 | 0 | 21.27 | 0.14 | 0 | 0 | 1 | 0 |  | 0.09 | 2 | 29858890 | 53 | 0 | 0 | 0 | 0 | 0 | 0 | 0 | 0
84 | 29858896 | 29858886 | 29311208 | 1 | 1 | 37 | 3 | 21.1-6-15 | СН-2012.21 Выпуск № 2 (в текущих ценах по состоянию на 01.01.2025 г.). Сб.1-6-15 | Грунтовка ХС-068 | 1348 | 1009 | т | т | 1000 | 0.0161 | 245096.76 | 0 | 0 | 0 | 0 | 1 | 0 |  | 0.0161 | 2 | 29858891 | 54 | 0 | 0 | 0 | 0 | 0 | 0 | 0 | 0
85 | 29858902 | 29858897 | 29308795 | 37 | 1 | 37 | 1 | 9999990008 |  | Трудозатраты рабочих | 1191 | 1013 | чел.-ч. | чел.-ч. | 1 | 19.8 | 0 | 0 | 0 | 0 | 0 | 1 | 1 |  | 19.8 | 2 | 29858898 | 55 | 0 | 0 | 0 | 0 | 0 | 0 | 0 | 0
85 | 29858903 | 29858897 | 29309928 | 1 | 1 | 37 | 2 | 22.1-4-30 | СН-2012.22 Выпуск № 2 (в текущих ценах по состоянию на 01.01.2025 г.). Сб.1-4-30 | Лебедки электрические, грузоподъемность до 0,5 т | 1368 | 1011 | маш.-ч | маш.-ч | 1 | 0.09 | 0 | 21.27 | 0.14 | 0 | 0 | 1 | 0 |  | 0.09 | 2 | 29858899 | 56 | 0 | 0 | 0 | 0 | 0 | 0 | 0 | 0
85 | 29858904 | 29858897 | 29313040 | 1 | 1 | 37 | 3 | 21.1-25-218 | СН-2012.21 Выпуск № 2 (в текущих ценах по состоянию на 01.01.2025 г.). Сб.1-25-218 | Пемза шлаковая | 1348 | 1009 | т | т | 1000 | 0.0026 | 3466.3 | 0 | 0 | 0 | 0 | 1 | 0 |  | 0.0026 | 2 | 29858900 | 57 | 0 | 0 | 0 | 0 | 0 | 0 | 0 | 0
85 | 29858905 | 29858897 | 29313227 | 1 | 1 | 37 | 3 | 21.1-25-409 | СН-2012.21 Выпуск № 2 (в текущих ценах по состоянию на 01.01.2025 г.). Сб.1-25-409 | Шпатлевка перхлорвиниловая, марка ХВ | 1348 | 1009 | т | т | 1000 | 0.05 | 361504.09 | 0 | 0 | 0 | 0 | 1 | 0 |  | 0.05 | 2 | 29858901 | 58 | 0 | 0 | 0 | 0 | 0 | 0 | 0 | 0
86 | 29858912 | 29858906 | 29308795 | 37 | 1 | 37 | 1 | 9999990008 |  | Трудозатраты рабочих | 1191 | 1013 | чел.-ч. | чел.-ч. | 1 | 3.3 | 0 | 0 | 0 | 0 | 0 | 1 | 1 |  | 3.3 | 2 | 29858907 | 59 | 0 | 0 | 0 | 0 | 0 | 0 | 0 | 0
86 | 29858913 | 29858906 | 29310164 | 1 | 1 | 37 | 2 | 22.1-10-12 | СН-2012.22 Выпуск № 2 (в текущих ценах по состоянию на 01.01.2025 г.). Сб.1-10-12 | Электрокомпрессоры прицепные, производительность до 3,5 м3/мин | 1368 | 1011 | маш.-ч | маш.-ч | 1 | 1.57 | 0 | 120.84 | 53.4 | 0 | 0 | 1 | 0 |  | 1.57 | 2 | 29858908 | 60 | 0 | 0 | 0 | 0 | 0 | 0 | 0 | 0
86 | 29858914 | 29858906 | 29310292 | 1 | 1 | 37 | 2 | 22.1-14-11 | СН-2012.22 Выпуск № 2 (в текущих ценах по состоянию на 01.01.2025 г.). Сб.1-14-11 | Пистолеты-напылители | 1368 | 1011 | маш.-ч | маш.-ч | 1 | 2.9 | 0 | 47.44 | 41.19 | 0 | 0 | 1 | 0 |  | 2.9 | 2 | 29858909 | 61 | 0 | 0 | 0 | 0 | 0 | 0 | 0 | 0
86 | 29858915 | 29858906 | 29309928 | 1 | 1 | 37 | 2 | 22.1-4-30 | СН-2012.22 Выпуск № 2 (в текущих ценах по состоянию на 01.01.2025 г.). Сб.1-4-30 | Лебедки электрические, грузоподъемность до 0,5 т | 1368 | 1011 | маш.-ч | маш.-ч | 1 | 0.09 | 0 | 21.27 | 0.14 | 0 | 0 | 1 | 0 |  | 0.09 | 2 | 29858910 | 62 | 0 | 0 | 0 | 0 | 0 | 0 | 0 | 0
86 | 29858916 | 29858906 | 29311208 | 1 | 1 | 37 | 3 | 21.1-6-15 | СН-2012.21 Выпуск № 2 (в текущих ценах по состоянию на 01.01.2025 г.). Сб.1-6-15 | Грунтовка ХС-068 | 1348 | 1009 | т | т | 1000 | 0.0161 | 245096.76 | 0 | 0 | 0 | 0 | 1 | 0 |  | 0.0161 | 2 | 29858911 | 63 | 0 | 0 | 0 | 0 | 0 | 0 | 0 | 0
87 | 29858925 | 29858917 | 29308795 | 37 | 1 | 37 | 1 | 9999990008 |  | Трудозатраты рабочих | 1191 | 1013 | чел.-ч. | чел.-ч. | 1 | 11.6 | 0 | 0 | 0 | 0 | 0 | 1 | 1 |  | 11.6 | 2 | 29858918 | 64 | 0 | 0 | 0 | 0 | 0 | 0 | 0 | 0
87 | 29858926 | 29858917 | 29310164 | 1 | 1 | 37 | 2 | 22.1-10-12 | СН-2012.22 Выпуск № 2 (в текущих ценах по состоянию на 01.01.2025 г.). Сб.1-10-12 | Электрокомпрессоры прицепные, производительность до 3,5 м3/мин | 1368 | 1011 | маш.-ч | маш.-ч | 1 | 5.2 | 0 | 120.84 | 53.4 | 0 | 0 | 1 | 0 |  | 5.2 | 2 | 29858919 | 65 | 0 | 0 | 0 | 0 | 0 | 0 | 0 | 0
87 | 29858927 | 29858917 | 29310292 | 1 | 1 | 37 | 2 | 22.1-14-11 | СН-2012.22 Выпуск № 2 (в текущих ценах по состоянию на 01.01.2025 г.). Сб.1-14-11 | Пистолеты-напылители | 1368 | 1011 | маш.-ч | маш.-ч | 1 | 10.4 | 0 | 47.44 | 41.19 | 0 | 0 | 1 | 0 |  | 10.4 | 2 | 29858920 | 66 | 0 | 0 | 0 | 0 | 0 | 0 | 0 | 0
87 | 29858928 | 29858917 | 29309928 | 1 | 1 | 37 | 2 | 22.1-4-30 | СН-2012.22 Выпуск № 2 (в текущих ценах по состоянию на 01.01.2025 г.). Сб.1-4-30 | Лебедки электрические, грузоподъемность до 0,5 т | 1368 | 1011 | маш.-ч | маш.-ч | 1 | 0.09 | 0 | 21.27 | 0.14 | 0 | 0 | 1 | 0 |  | 0.09 | 2 | 29858921 | 67 | 0 | 0 | 0 | 0 | 0 | 0 | 0 | 0
87 | 29858929 | 29858917 | 29312639 | 1 | 1 | 37 | 3 | 21.1-20-7 | СН-2012.21 Выпуск № 2 (в текущих ценах по состоянию на 01.01.2025 г.). Сб.1-20-7 | Ветошь | 1346 | 1009 | кг | кг | 1 | 0.41 | 23.91 | 0 | 0 | 0 | 0 | 1 | 0 |  | 0.41 | 2 | 29858922 | 68 | 0 | 0 | 0 | 0 | 0 | 0 | 0 | 0
87 | 29858930 | 29858917 | 29311303 | 1 | 1 | 37 | 3 | 21.1-6-114 | СН-2012.21 Выпуск № 2 (в текущих ценах по состоянию на 01.01.2025 г.). Сб.1-6-114 | Растворитель уайт-спирит (нефрас-С4 - 155/200) | 1348 | 1009 | т | т | 1000 | 0.0016 | 117354.24 | 0 | 0 | 0 | 0 | 1 | 0 |  | 0.0016 | 2 | 29858923 | 69 | 0 | 0 | 0 | 0 | 0 | 0 | 0 | 0
87 | 29858931 | 29858917 | 29311250 | 1 | 1 | 37 | 3 | 21.1-6-59 | СН-2012.21 Выпуск № 2 (в текущих ценах по состоянию на 01.01.2025 г.). Сб.1-6-59 | Краски фасадные перхлорвиниловые, марка ХВ-182 (белая) | 1348 | 1009 | т | т | 1000 | 0.0538 | 162500.92 | 0 | 0 | 0 | 0 | 1 | 0 |  | 0.0538 | 2 | 29858924 | 70 | 0 | 0 | 0 | 0 | 0 | 0 | 0 | 0
88 | 29858936 | 29858932 | 29308795 | 37 | 1 | 37 | 1 | 9999990008 |  | Трудозатраты рабочих | 1191 | 1013 | чел.-ч. | чел.-ч. | 1 | 52.78 | 0 | 0 | 0 | 0 | 0 | 1 | 1 |  | 52.78 | 2 | 29858933 | 71 | 0 | 0 | 0 | 0 | 0 | 0 | 0 | 0
88 | 29858937 | 29858932 | 29311503 | 1 | 1 | 37 | 3 | 21.1-9-51 | СН-2012.21 Выпуск № 2 (в текущих ценах по состоянию на 01.01.2025 г.). Сб.1-9-51 | Доски хвойных пород, обрезные, длина 2-6,5 м, сорт II, толщина 25-32 мм | 1339 | 1007 | м3 | м3 | 1 | 0.005 | 12590.21 | 0 | 0 | 0 | 0 | 1 | 0 |  | 0.005 | 2 | 29858934 | 72 | 0 | 0 | 0 | 0 | 0 | 0 | 0 | 0
88 | 29858938 | 29858932 | 29311504 | 1 | 1 | 37 | 3 | 21.1-9-52 | СН-2012.21 Выпуск № 2 (в текущих ценах по состоянию на 01.01.2025 г.). Сб.1-9-52 | Доски хвойных пород, обрезные, длина 2-6,5 м, сорт II, толщина 40-60 мм | 1339 | 1007 | м3 | м3 | 1 | 0.0025 | 12042.47 | 0 | 0 | 0 | 0 | 1 | 0 |  | 0.0025 | 2 | 29858935 | 73 | 0 | 0 | 0 | 0 | 0 | 0 | 0 | 0
158 | 29858959 | 29858943 | 29308795 | 37 | 1 | 37 | 1 | 9999990008 |  | Трудозатраты рабочих | 1191 | 1013 | чел.-ч. | чел.-ч. | 1 | 47.61 | 0 | 0 | 0 | 0 | 0 | 1 | 1 | *0,2 | 9.522 | 2 | 29858948 | 74 | 0 | 0 | 0 | 0 | 0 | 0 | 0 | 0
158 | 29858960 | 29858943 | 29310266 | 1 | 1 | 37 | 2 | 22.1-13-21 | СН-2012.22 Выпуск № 2 (в текущих ценах по состоянию на 01.01.2025 г.). Сб.1-13-21 | Печи электрические для сушки сварочных материалов с регулированием температуры в пределах 80-500С | 1368 | 1011 | маш.-ч | маш.-ч | 1 | 2.51 | 0 | 60.72 | 0.55 | 0 | 0 | 1 | 0 | *0,2 | 0.502 | 2 | 29858949 | 75 | 0 | 0 | 0 | 0 | 0 | 0 | 0 | 0
158 | 29858961 | 29858943 | 29310701 | 1 | 1 | 37 | 2 | 22.1-30-19 | СН-2012.22 Выпуск № 2 (в текущих ценах по состоянию на 01.01.2025 г.). Сб.1-30-19 | Машины шлифовальные электрические | 1368 | 1011 | маш.-ч | маш.-ч | 1 | 0.21 | 0 | 4.74 | 0.02 | 0 | 0 | 1 | 0 | *0,2 | 0.042 | 2 | 29858950 | 76 | 0 | 0 | 0 | 0 | 0 | 0 | 0 | 0
158 | 29858962 | 29858943 | 29310727 | 1 | 1 | 37 | 2 | 22.1-30-46 | СН-2012.22 Выпуск № 2 (в текущих ценах по состоянию на 01.01.2025 г.). Сб.1-30-46 | Преобразователи частоты тока до 500 А | 1368 | 1011 | маш.-ч | маш.-ч | 1 | 16.75 | 0 | 33.69 | 0.03 | 0 | 0 | 1 | 0 | *0,2 | 3.35 | 2 | 29858951 | 77 | 0 | 0 | 0 | 0 | 0 | 0 | 0 | 0
158 | 29858963 | 29858943 | 29310689 | 1 | 1 | 37 | 2 | 22.1-30-5 | СН-2012.22 Выпуск № 2 (в текущих ценах по состоянию на 01.01.2025 г.). Сб.1-30-5 | Машины сверлильные ручные электрические | 1368 | 1011 | маш.-ч | маш.-ч | 1 | 0.22 | 0 | 8.17 | 1.81 | 0 | 0 | 1 | 0 | *0,2 | 0.044 | 2 | 29858952 | 78 | 0 | 0 | 0 | 0 | 0 | 0 | 0 | 0
158 | 29858964 | 29858943 | 29309928 | 1 | 1 | 37 | 2 | 22.1-4-30 | СН-2012.22 Выпуск № 2 (в текущих ценах по состоянию на 01.01.2025 г.). Сб.1-4-30 | Лебедки электрические, грузоподъемность до 0,5 т | 1368 | 1011 | маш.-ч | маш.-ч | 1 | 0.38 | 0 | 21.27 | 0.14 | 0 | 0 | 1 | 0 | *0,2 | 0.076 | 2 | 29858953 | 79 | 0 | 0 | 0 | 0 | 0 | 0 | 0 | 0
158 | 29858965 | 29858943 | 29309932 | 1 | 1 | 37 | 2 | 22.1-4-34 | СН-2012.22 Выпуск № 2 (в текущих ценах по состоянию на 01.01.2025 г.). Сб.1-4-34 | Лебедки электрические, грузоподъемность до 5 т | 1368 | 1011 | маш.-ч | маш.-ч | 1 | 0.1 | 0 | 150.54 | 2.5 | 0 | 0 | 1 | 0 | *0,2 | 0.02 | 2 | 29858954 | 80 | 0 | 0 | 0 | 0 | 0 | 0 | 0 | 0
158 | 29858966 | 29858943 | 29309940 | 1 | 1 | 37 | 2 | 22.1-4-45 | СН-2012.22 Выпуск № 2 (в текущих ценах по состоянию на 01.01.2025 г.). Сб.1-4-45 | Домкраты гидравлические, грузоподъемность до 100 т | 1368 | 1011 | маш.-ч | маш.-ч | 1 | 0.11 | 0 | 14.52 | 0.03 | 0 | 0 | 1 | 0 | *0,2 | 0.022 | 2 | 29858944 | 81 | 0 | 0 | 0 | 0 | 0 | 0 | 0 | 0
158 | 29858955 | 29858943 | 29308902 | 37 | 1 | 37 | 3 | 1297020000 |  | Болты строительные с гайками и шайбами | 1348 | 1009 | т | т | 1000 | 0 | 0 | 0 | 0 | 0 | 0 | 0 | 0 | *0 | 0 | 3 | -1 |  | 0 | 0 | 0 | 0 | 0 | 0 | 0 | 0
158 | 29858956 | 29858943 | 29312734 | 1 | 1 | 37 | 3 | 21.1-23-9 | СН-2012.21 Выпуск № 2 (в текущих ценах по состоянию на 01.01.2025 г.). Сб.1-23-9 | Электроды, тип Э-42, 46, 50, диаметр 4 - 6 мм | 1348 | 1009 | т | т | 1000 | 0.023 | 106831.32 | 0 | 0 | 0 | 0 | 1 | 0 | *0 | 0 | 2 | 29858945 | 82 | 0 | 0 | 0 | 0 | 0 | 0 | 0 | 0
158 | 29858957 | 29858943 | 29314933 | 1 | 1 | 37 | 3 | 21.6-1-10 | СН-2012.21 Выпуск № 2 (в текущих ценах по состоянию на 01.01.2025 г.). Сб.6-1-10 | Каркасы ворот (без механизмов открывания), раздвижных, распашных, подъемных, подъемно-поворотных из гнутых и горячекатаных профилей | 1348 | 1009 | т | т | 1000 | 1 | 147924.54 | 0 | 0 | 0 | 0 | 1 | 0 | *0 | 0 | 2 | 29858946 | 83 | 0 | 0 | 0 | 0 | 0 | 0 | 0 | 0
158 | 29858958 | 29858943 | 29314972 | 1 | 1 | 37 | 3 | 21.6-1-50 | СН-2012.21 Выпуск № 2 (в текущих ценах по состоянию на 01.01.2025 г.). Сб.6-1-50 | Отдельные конструктивные элементы с преобладанием горячекатаных профилей, средняя масса сборочной единицы от 0,11 до 0,5 т | 1348 | 1009 | т | т | 1000 | 0.026 | 160649.89 | 0 | 0 | 0 | 0 | 1 | 0 | *0 | 0 | 2 | 29858947 | 84 | 0 | 0 | 0 | 0 | 0 | 0 | 0 | 0
159 | 29858980 | 29858967 | 29308795 | 37 | 1 | 37 | 1 | 9999990008 |  | Трудозатраты рабочих | 1191 | 1013 | чел.-ч. | чел.-ч. | 1 | 47.61 | 0 | 0 | 0 | 0 | 0 | 1 | 1 |  | 47.61 | 2 | 29858968 | 85 | 0 | 0 | 0 | 0 | 0 | 0 | 0 | 0
159 | 29858981 | 29858967 | 29310266 | 1 | 1 | 37 | 2 | 22.1-13-21 | СН-2012.22 Выпуск № 2 (в текущих ценах по состоянию на 01.01.2025 г.). Сб.1-13-21 | Печи электрические для сушки сварочных материалов с регулированием температуры в пределах 80-500С | 1368 | 1011 | маш.-ч | маш.-ч | 1 | 2.51 | 0 | 60.72 | 0.55 | 0 | 0 | 1 | 0 |  | 2.51 | 2 | 29858969 | 86 | 0 | 0 | 0 | 0 | 0 | 0 | 0 | 0
159 | 29858982 | 29858967 | 29310701 | 1 | 1 | 37 | 2 | 22.1-30-19 | СН-2012.22 Выпуск № 2 (в текущих ценах по состоянию на 01.01.2025 г.). Сб.1-30-19 | Машины шлифовальные электрические | 1368 | 1011 | маш.-ч | маш.-ч | 1 | 0.21 | 0 | 4.74 | 0.02 | 0 | 0 | 1 | 0 |  | 0.21 | 2 | 29858970 | 87 | 0 | 0 | 0 | 0 | 0 | 0 | 0 | 0
159 | 29858983 | 29858967 | 29310727 | 1 | 1 | 37 | 2 | 22.1-30-46 | СН-2012.22 Выпуск № 2 (в текущих ценах по состоянию на 01.01.2025 г.). Сб.1-30-46 | Преобразователи частоты тока до 500 А | 1368 | 1011 | маш.-ч | маш.-ч | 1 | 16.75 | 0 | 33.69 | 0.03 | 0 | 0 | 1 | 0 |  | 16.75 | 2 | 29858971 | 88 | 0 | 0 | 0 | 0 | 0 | 0 | 0 | 0
159 | 29858984 | 29858967 | 29310689 | 1 | 1 | 37 | 2 | 22.1-30-5 | СН-2012.22 Выпуск № 2 (в текущих ценах по состоянию на 01.01.2025 г.). Сб.1-30-5 | Машины сверлильные ручные электрические | 1368 | 1011 | маш.-ч | маш.-ч | 1 | 0.22 | 0 | 8.17 | 1.81 | 0 | 0 | 1 | 0 |  | 0.22 | 2 | 29858972 | 89 | 0 | 0 | 0 | 0 | 0 | 0 | 0 | 0
159 | 29858985 | 29858967 | 29309928 | 1 | 1 | 37 | 2 | 22.1-4-30 | СН-2012.22 Выпуск № 2 (в текущих ценах по состоянию на 01.01.2025 г.). Сб.1-4-30 | Лебедки электрические, грузоподъемность до 0,5 т | 1368 | 1011 | маш.-ч | маш.-ч | 1 | 0.38 | 0 | 21.27 | 0.14 | 0 | 0 | 1 | 0 |  | 0.38 | 2 | 29858973 | 90 | 0 | 0 | 0 | 0 | 0 | 0 | 0 | 0
159 | 29858986 | 29858967 | 29309932 | 1 | 1 | 37 | 2 | 22.1-4-34 | СН-2012.22 Выпуск № 2 (в текущих ценах по состоянию на 01.01.2025 г.). Сб.1-4-34 | Лебедки электрические, грузоподъемность до 5 т | 1368 | 1011 | маш.-ч | маш.-ч | 1 | 0.1 | 0 | 150.54 | 2.5 | 0 | 0 | 1 | 0 |  | 0.1 | 2 | 29858974 | 91 | 0 | 0 | 0 | 0 | 0 | 0 | 0 | 0
159 | 29858987 | 29858967 | 29309940 | 1 | 1 | 37 | 2 | 22.1-4-45 | СН-2012.22 Выпуск № 2 (в текущих ценах по состоянию на 01.01.2025 г.). Сб.1-4-45 | Домкраты гидравлические, грузоподъемность до 100 т | 1368 | 1011 | маш.-ч | маш.-ч | 1 | 0.11 | 0 | 14.52 | 0.03 | 0 | 0 | 1 | 0 |  | 0.11 | 2 | 29858975 | 92 | 0 | 0 | 0 | 0 | 0 | 0 | 0 | 0
159 | 29858988 | 29858967 | 29308902 | 37 | 1 | 37 | 3 | 1297020000 |  | Болты строительные с гайками и шайбами | 1348 | 1009 | т | т | 1000 | 0 | 0 | 0 | 0 | 0 | 0 | 0 | 0 |  | 0 | 3 | -1 |  | 0 | 0 | 0 | 0 | 0 | 0 | 0 | 0
159 | 29858989 | 29858967 | 29312734 | 1 | 1 | 37 | 3 | 21.1-23-9 | СН-2012.21 Выпуск № 2 (в текущих ценах по состоянию на 01.01.2025 г.). Сб.1-23-9 | Электроды, тип Э-42, 46, 50, диаметр 4 - 6 мм | 1348 | 1009 | т | т | 1000 | 0.023 | 106831.32 | 0 | 0 | 0 | 0 | 1 | 0 |  | 0.023 | 2 | 29858976 | 93 | 0 | 0 | 0 | 0 | 0 | 0 | 0 | 0
159 | 29858990 | 29858967 | 29314933 | 1 | 1 | 37 | 3 | 21.6-1-10 | СН-2012.21 Выпуск № 2 (в текущих ценах по состоянию на 01.01.2025 г.). Сб.6-1-10 | Каркасы ворот (без механизмов открывания), раздвижных, распашных, подъемных, подъемно-поворотных из гнутых и горячекатаных профилей | 1348 | 1009 | т | т | 1000 | 1 | 147924.54 | 0 | 0 | 0 | 0 | 1 | 0 |  | 1 | 2 | 29858977 | 94 | 0 | 0 | 0 | 0 | 0 | 0 | 0 | 0
159 | 29858991 | 29858967 | 29314972 | 1 | 1 | 37 | 3 | 21.6-1-50 | СН-2012.21 Выпуск № 2 (в текущих ценах по состоянию на 01.01.2025 г.). Сб.6-1-50 | Отдельные конструктивные элементы с преобладанием горячекатаных профилей, средняя масса сборочной единицы от 0,11 до 0,5 т | 1348 | 1009 | т | т | 1000 | 0.026 | 160649.89 | 0 | 0 | 0 | 0 | 1 | 0 |  | 0.026 | 2 | 29858978 | 95 | 0 | 0 | 0 | 0 | 0 | 0 | 0 | 0
163 | 29858997 | 29858995 | 29308795 | 37 | 1 | 37 | 1 | 9999990008 |  | Трудозатраты рабочих | 1191 | 1013 | чел.-ч. | чел.-ч. | 1 | 0.6 | 0 | 0 | 0 | 0 | 0 | 1 | 1 |  | 0.6 | 2 | 29858996 | 97 | 0 | 0 | 0 | 0 | 0 | 0 | 0 | 0
164 | 29859004 | 29858998 | 29308795 | 37 | 1 | 37 | 1 | 9999990008 |  | Трудозатраты рабочих | 1191 | 1013 | чел.-ч. | чел.-ч. | 1 | 2.37 | 0 | 0 | 0 | 0 | 0 | 1 | 1 |  | 2.37 | 2 | 29858999 | 98 | 0 | 0 | 0 | 0 | 0 | 0 | 0 | 0
164 | 29859005 | 29858998 | 29310260 | 1 | 1 | 37 | 2 | 22.1-13-14 | СН-2012.22 Выпуск № 2 (в текущих ценах по состоянию на 01.01.2025 г.). Сб.1-13-14 | Установки для сварки ручной дуговой (постоянного тока) | 1368 | 1011 | маш.-ч | маш.-ч | 1 | 0.16 | 0 | 34.27 | 0.23 | 0 | 0 | 1 | 0 |  | 0.16 | 2 | 29859000 | 99 | 0 | 0 | 0 | 0 | 0 | 0 | 0 | 0
164 | 29859006 | 29858998 | 29310300 | 1 | 1 | 37 | 2 | 22.1-14-19 | СН-2012.22 Выпуск № 2 (в текущих ценах по состоянию на 01.01.2025 г.). Сб.1-14-19 | Агрегаты окрасочные высокого давления для окраски поверхности, мощность до 1 кВт | 1368 | 1011 | маш.-ч | маш.-ч | 1 | 0.02 | 0 | 55.59 | 25 | 0 | 0 | 1 | 0 |  | 0.02 | 2 | 29859001 | 100 | 0 | 0 | 0 | 0 | 0 | 0 | 0 | 0
164 | 29859007 | 29858998 | 29310724 | 1 | 1 | 37 | 2 | 22.1-30-43 | СН-2012.22 Выпуск № 2 (в текущих ценах по состоянию на 01.01.2025 г.). Сб.1-30-43 | Станки трубоотрезные | 1368 | 1011 | маш.-ч | маш.-ч | 1 | 0.75 | 0 | 964.98 | 932.4 | 0 | 0 | 1 | 0 |  | 0.75 | 2 | 29859002 | 101 | 0 | 0 | 0 | 0 | 0 | 0 | 0 | 0
164 | 29859008 | 29858998 | 29309203 | 37 | 1 | 37 | 3 | 9999990002 |  | Масса оборудования | 1348 | 1009 | т | т | 1000 | 2 | 0 | 0 | 0 | 0 | 0 | 1 | 0 |  | 2 | 2 | 29859003 | 102 | 0 | 0 | 0 | 0 | 0 | 0 | 0 | 0
165 | 29859014 | 29859009 | 29308795 | 37 | 1 | 37 | 1 | 9999990008 |  | Трудозатраты рабочих | 1191 | 1013 | чел.-ч. | чел.-ч. | 1 | 41.32 | 0 | 0 | 0 | 0 | 0 | 1 | 1 |  | 41.32 | 2 | 29859010 | 103 | 0 | 0 | 0 | 0 | 0 | 0 | 0 | 0
165 | 29859015 | 29859009 | 29310776 | 1 | 1 | 37 | 2 | 22.1-30-106 | СН-2012.22 Выпуск № 2 (в текущих ценах по состоянию на 01.01.2025 г.). Сб.1-30-106 | Перфораторы электрические, мощность 1300 Вт, диаметр сверления до 45 мм | 1368 | 1011 | маш.-ч | маш.-ч | 1 | 3.12 | 0 | 23.12 | 0.06 | 0 | 0 | 1 | 0 |  | 3.12 | 2 | 29859011 | 104 | 0 | 0 | 0 | 0 | 0 | 0 | 0 | 0
165 | 29859016 | 29859009 | 29310735 | 1 | 1 | 37 | 2 | 22.1-30-56 | СН-2012.22 Выпуск № 2 (в текущих ценах по состоянию на 01.01.2025 г.). Сб.1-30-56 | Шуруповерты | 1368 | 1011 | маш.-ч | маш.-ч | 1 | 0.15 | 0 | 7.44 | 0.01 | 0 | 0 | 1 | 0 |  | 0.15 | 2 | 29859012 | 105 | 0 | 0 | 0 | 0 | 0 | 0 | 0 | 0
165 | 29859017 | 29859009 | 29310753 | 1 | 1 | 37 | 2 | 22.1-30-79 | СН-2012.22 Выпуск № 2 (в текущих ценах по состоянию на 01.01.2025 г.). Сб.1-30-79 | Машины отрезные, диаметр диска 230 мм | 1368 | 1011 | маш.-ч | маш.-ч | 1 | 1.33 | 0 | 24.76 | 1.81 | 0 | 0 | 1 | 0 |  | 1.33 | 2 | 29859013 | 106 | 0 | 0 | 0 | 0 | 0 | 0 | 0 | 0
166 | 29859029 | 29859018 | 29308795 | 37 | 1 | 37 | 1 | 9999990008 |  | Трудозатраты рабочих | 1191 | 1013 | чел.-ч. | чел.-ч. | 1 | 107.32 | 0 | 0 | 0 | 0 | 0 | 1 | 1 |  | 107.32 | 2 | 29859019 | 107 | 0 | 0 | 0 | 0 | 0 | 0 | 0 | 0
166 | 29859030 | 29859018 | 29310774 | 1 | 1 | 37 | 2 | 22.1-30-103 | СН-2012.22 Выпуск № 2 (в текущих ценах по состоянию на 01.01.2025 г.). Сб.1-30-103 | Перфораторы электрические, мощность до 800 Вт | 1368 | 1011 | маш.-ч | маш.-ч | 1 | 6 | 0 | 10.38 | 1.58 | 0 | 0 | 1 | 0 |  | 6 | 2 | 29859020 | 108 | 0 | 0 | 0 | 0 | 0 | 0 | 0 | 0
166 | 29859031 | 29859018 | 29310709 | 1 | 1 | 37 | 2 | 22.1-30-27 | СН-2012.22 Выпуск № 2 (в текущих ценах по состоянию на 01.01.2025 г.). Сб.1-30-27 | Пилы дисковые электрические для резки пиломатериалов | 1368 | 1011 | маш.-ч | маш.-ч | 1 | 0.75 | 0 | 6.1 | 0.01 | 0 | 0 | 1 | 0 |  | 0.75 | 2 | 29859021 | 109 | 0 | 0 | 0 | 0 | 0 | 0 | 0 | 0
166 | 29859032 | 29859018 | 29310861 | 1 | 1 | 37 | 3 | 21.1-1-6 | СН-2012.21 Выпуск № 2 (в текущих ценах по состоянию на 01.01.2025 г.). Сб.1-1-6 | Герметик акриловый, марка "Illbruck" | 1296 | 1002 | л | л | 1 | 3.51 | 653.3 | 0 | 0 | 0 | 0 | 1 | 0 |  | 3.51 | 2 | 29859022 | 110 | 0 | 0 | 0 | 0 | 0 | 0 | 0 | 0
166 | 29859033 | 29859018 | 29313042 | 1 | 1 | 37 | 3 | 21.1-25-220 | СН-2012.21 Выпуск № 2 (в текущих ценах по состоянию на 01.01.2025 г.). Сб.1-25-220 | Пена монтажная противопожарная, обеспечивающая акустическую и термическую изоляцию, предел огнестойкости ЕI 60 | 1296 | 1002 | л | л | 1 | 6.69 | 494.95 | 0 | 0 | 0 | 0 | 1 | 0 |  | 6.69 | 2 | 29859023 | 111 | 0 | 0 | 0 | 0 | 0 | 0 | 0 | 0
166 | 29859034 | 29859018 | 29311465 | 1 | 1 | 37 | 3 | 21.1-9-13 | СН-2012.21 Выпуск № 2 (в текущих ценах по состоянию на 01.01.2025 г.). Сб.1-9-13 | Бруски хвойных пород обрезные, длина 2-6,5 м, сорт III, толщина 50-60 мм | 1339 | 1007 | м3 | м3 | 1 | 0.002 | 10287.34 | 0 | 0 | 0 | 0 | 1 | 0 |  | 0.002 | 2 | 29859024 | 112 | 0 | 0 | 0 | 0 | 0 | 0 | 0 | 0
166 | 29859035 | 29859018 | 29313940 | 1 | 1 | 37 | 3 | 21.3-2-16 | СН-2012.21 Выпуск № 2 (в текущих ценах по состоянию на 01.01.2025 г.). Сб.3-2-16 | Растворы цементные, марка 150 | 1339 | 1007 | м3 | м3 | 1 | 0.014 | 5051.06 | 0 | 0 | 0 | 0 | 1 | 0 |  | 0.014 | 2 | 29859025 | 113 | 0 | 0 | 0 | 0 | 0 | 0 | 0 | 0
166 | 29859036 | 29859018 | 29315191 | 1 | 1 | 37 | 3 | 21.7-2-39 | СН-2012.21 Выпуск № 2 (в текущих ценах по состоянию на 01.01.2025 г.). Сб.7-2-39 | Блоки дверные металлические противопожарные, окрашенные порошковыми красками, с противодымным уплотнителем, марка ДПМ-02/60, двупольные, размеры 1700х2100 мм, с замком-защелкой и нажимными ручками | 1354 | 1010 | шт. | шт. | 1 | 10 | 33757.87 | 0 | 0 | 0 | 0 | 1 | 0 |  | 10 | 2 | 29859026 | 114 | 0 | 0 | 0 | 0 | 0 | 0 | 0 | 0
166 | 29859037 | 29859018 | 29315192 | 1 | 1 | 37 | 3 | 21.7-3-1 | СН-2012.21 Выпуск № 2 (в текущих ценах по состоянию на 01.01.2025 г.). Сб.7-3-1 | Буры с победитовым наконечником, диаметр 10 мм, длина рабочей части 200 мм, с хвостовиком SDS | 1354 | 1010 | шт. | шт. | 1 | 0.8 | 610.02 | 0 | 0 | 0 | 0 | 1 | 0 |  | 0.8 | 2 | 29859027 | 115 | 0 | 0 | 0 | 0 | 0 | 0 | 0 | 0
166 | 29859038 | 29859018 | 29315356 | 1 | 1 | 37 | 3 | 21.7-5-49 | СН-2012.21 Выпуск № 2 (в текущих ценах по состоянию на 01.01.2025 г.). Сб.7-5-49 | Анкер-шпилька распорный, оцинкованный, для установки в бетон, HST М10х130/50 | 1354 | 1010 | шт. | шт. | 1 | 80 | 340.22 | 0 | 0 | 0 | 0 | 1 | 0 |  | 80 | 2 | 29859028 | 116 | 0 | 0 | 0 | 0 | 0 | 0 | 0 | 0
170 | 29859050 | 29859042 | 29308795 | 37 | 1 | 37 | 1 | 9999990008 |  | Трудозатраты рабочих | 1191 | 1013 | чел.-ч. | чел.-ч. | 1 | 1.28 | 0 | 0 | 0 | 0 | 0 | 1 | 1 |  | 1.28 | 2 | 29859043 | 117 | 0 | 0 | 0 | 0 | 0 | 0 | 0 | 0
170 | 29859051 | 29859042 | 29310260 | 1 | 1 | 37 | 2 | 22.1-13-14 | СН-2012.22 Выпуск № 2 (в текущих ценах по состоянию на 01.01.2025 г.). Сб.1-13-14 | Установки для сварки ручной дуговой (постоянного тока) | 1368 | 1011 | маш.-ч | маш.-ч | 1 | 0.32 | 0 | 34.27 | 0.23 | 0 | 0 | 1 | 0 |  | 0.32 | 2 | 29859044 | 118 | 0 | 0 | 0 | 0 | 0 | 0 | 0 | 0
170 | 29859052 | 29859042 | 29310773 | 1 | 1 | 37 | 2 | 22.1-30-102 | СН-2012.22 Выпуск № 2 (в текущих ценах по состоянию на 01.01.2025 г.). Сб.1-30-102 | Дрели электрические, двухскоростные, мощностью 600 Вт | 1368 | 1011 | маш.-ч | маш.-ч | 1 | 0.14 | 0 | 5.79 | 1.58 | 0 | 0 | 1 | 0 |  | 0.14 | 2 | 29859045 | 119 | 0 | 0 | 0 | 0 | 0 | 0 | 0 | 0
170 | 29859053 | 29859042 | 29310701 | 1 | 1 | 37 | 2 | 22.1-30-19 | СН-2012.22 Выпуск № 2 (в текущих ценах по состоянию на 01.01.2025 г.). Сб.1-30-19 | Машины шлифовальные электрические | 1368 | 1011 | маш.-ч | маш.-ч | 1 | 0.02 | 0 | 4.74 | 0.02 | 0 | 0 | 1 | 0 |  | 0.02 | 2 | 29859046 | 120 | 0 | 0 | 0 | 0 | 0 | 0 | 0 | 0
170 | 29859054 | 29859042 | 29310735 | 1 | 1 | 37 | 2 | 22.1-30-56 | СН-2012.22 Выпуск № 2 (в текущих ценах по состоянию на 01.01.2025 г.). Сб.1-30-56 | Шуруповерты | 1368 | 1011 | маш.-ч | маш.-ч | 1 | 0.19 | 0 | 7.44 | 0.01 | 0 | 0 | 1 | 0 |  | 0.19 | 2 | 29859047 | 121 | 0 | 0 | 0 | 0 | 0 | 0 | 0 | 0
170 | 29859055 | 29859042 | 29311868 | 1 | 1 | 37 | 3 | 21.1-11-29 | СН-2012.21 Выпуск № 2 (в текущих ценах по состоянию на 01.01.2025 г.). Сб.1-11-29 | Винты самонарезающие 5х40 мм для металла | 1346 | 1009 | кг | кг | 1 | 0.02 | 178.1 | 0 | 0 | 0 | 0 | 1 | 0 |  | 0.02 | 2 | 29859048 | 122 | 0 | 0 | 0 | 0 | 0 | 0 | 0 | 0
170 | 29859056 | 29859042 | 29315847 | 1 | 1 | 37 | 3 | 21.8-1-41 | СН-2012.21 Выпуск № 2 (в текущих ценах по состоянию на 01.01.2025 г.). Сб.8-1-41 | Доводчики дверные, марка "ДОРМА TS/92", масса двери до 120 кг | 1354 | 1010 | шт. | шт. | 1 | 1 | 11266.92 | 0 | 0 | 0 | 0 | 1 | 0 |  | 1 | 2 | 29859049 | 123 | 0 | 0 | 0 | 0 | 0 | 0 | 0 | 0
171 | 29859059 | 29859057 | 29308795 | 37 | 1 | 37 | 1 | 9999990008 |  | Трудозатраты рабочих | 1191 | 1013 | чел.-ч. | чел.-ч. | 1 | 18.68 | 0 | 0 | 0 | 0 | 0 | 1 | 1 |  | 18.68 | 2 | 29859058 | 124 | 0 | 0 | 0 | 0 | 0 | 0 | 0 | 0
172 | 29859064 | 29859060 | 29308795 | 37 | 1 | 37 | 1 | 9999990008 |  | Трудозатраты рабочих | 1191 | 1013 | чел.-ч. | чел.-ч. | 1 | 49.5 | 0 | 0 | 0 | 0 | 0 | 1 | 1 |  | 49.5 | 2 | 29859061 | 125 | 0 | 0 | 0 | 0 | 0 | 0 | 0 | 0
172 | 29859065 | 29859060 | 29309817 | 1 | 1 | 37 | 2 | 22.1-1-43 | СН-2012.22 Выпуск № 2 (в текущих ценах по состоянию на 01.01.2025 г.). Сб.1-1-43 | Бульдозеры гусеничные, мощность до 59 кВт (80 л.с.) | 1368 | 1011 | маш.-ч | маш.-ч | 1 | 2.87 | 0 | 1223.62 | 580.55 | 0 | 0 | 1 | 0 |  | 2.87 | 2 | 29859062 | 126 | 0 | 0 | 0 | 0 | 0 | 0 | 0 | 0
172 | 29859066 | 29859060 | 29309796 | 1 | 1 | 37 | 2 | 22.1-1-5 | СН-2012.22 Выпуск № 2 (в текущих ценах по состоянию на 01.01.2025 г.). Сб.1-1-5 | Экскаваторы на гусеничном ходу гидравлические, объем ковша до 0,65 м3 | 1368 | 1011 | маш.-ч | маш.-ч | 1 | 7.86 | 0 | 2006.63 | 777.22 | 0 | 0 | 1 | 0 |  | 7.86 | 2 | 29859063 | 127 | 0 | 0 | 0 | 0 | 0 | 0 | 0 | 0
173 | 29859085 | 29859067 | 29308795 | 37 | 1 | 37 | 1 | 9999990008 |  | Трудозатраты рабочих | 1191 | 1013 | чел.-ч. | чел.-ч. | 1 | 178.25 | 0 | 0 | 0 | 0 | 0 | 1 | 1 |  | 178.25 | 2 | 29859068 | 128 | 0 | 0 | 0 | 0 | 0 | 0 | 0 | 0
173 | 29859086 | 29859067 | 29310396 | 1 | 1 | 37 | 2 | 22.1-17-19 | СН-2012.22 Выпуск № 2 (в текущих ценах по состоянию на 01.01.2025 г.). Сб.1-17-19 | Тележки тракторные | 1368 | 1011 | маш.-ч | маш.-ч | 1 | 21.62 | 0 | 429 | 322.39 | 0 | 0 | 1 | 0 |  | 21.62 | 2 | 29859069 | 129 | 0 | 0 | 0 | 0 | 0 | 0 | 0 | 0
173 | 29859087 | 29859067 | 29309841 | 1 | 1 | 37 | 2 | 22.1-2-2 | СН-2012.22 Выпуск № 2 (в текущих ценах по состоянию на 01.01.2025 г.). Сб.1-2-2 | Тракторы на гусеничном ходу, мощность до 80 (108) кВт (л.с.) | 1368 | 1011 | маш.-ч | маш.-ч | 1 | 8 | 0 | 1686.62 | 668.75 | 0 | 0 | 1 | 0 |  | 8 | 2 | 29859070 | 130 | 0 | 0 | 0 | 0 | 0 | 0 | 0 | 0
173 | 29859088 | 29859067 | 29309914 | 1 | 1 | 37 | 2 | 22.1-4-12 | СН-2012.22 Выпуск № 2 (в текущих ценах по состоянию на 01.01.2025 г.). Сб.1-4-12 | Погрузчики на автомобильном ходу, грузоподъемность до 5 т | 1368 | 1011 | маш.-ч | маш.-ч | 1 | 1.24 | 0 | 1280.97 | 599.65 | 0 | 0 | 1 | 0 |  | 1.24 | 2 | 29859071 | 131 | 0 | 0 | 0 | 0 | 0 | 0 | 0 | 0
173 | 29859089 | 29859067 | 29310005 | 1 | 1 | 37 | 2 | 22.1-5-22 | СН-2012.22 Выпуск № 2 (в текущих ценах по состоянию на 01.01.2025 г.). Сб.1-5-22 | Распределители цементобетона со скользящими формами | 1368 | 1011 | маш.-ч | маш.-ч | 1 | 8 | 0 | 1380.02 | 1177.08 | 0 | 0 | 1 | 0 |  | 8 | 2 | 29859072 | 132 | 0 | 0 | 0 | 0 | 0 | 0 | 0 | 0
173 | 29859090 | 29859067 | 29310006 | 1 | 1 | 37 | 2 | 22.1-5-23 | СН-2012.22 Выпуск № 2 (в текущих ценах по состоянию на 01.01.2025 г.). Сб.1-5-23 | Профилировщики основания со скользящими формами | 1368 | 1011 | маш.-ч | маш.-ч | 1 | 8 | 0 | 1371.58 | 1175.13 | 0 | 0 | 1 | 0 |  | 8 | 2 | 29859073 | 133 | 0 | 0 | 0 | 0 | 0 | 0 | 0 | 0
173 | 29859091 | 29859067 | 29310008 | 1 | 1 | 37 | 2 | 22.1-5-25 | СН-2012.22 Выпуск № 2 (в текущих ценах по состоянию на 01.01.2025 г.). Сб.1-5-25 | Машины для отделки цементных покрытий | 1368 | 1011 | маш.-ч | маш.-ч | 1 | 8 | 0 | 2250.92 | 2050.19 | 0 | 0 | 1 | 0 |  | 8 | 2 | 29859074 | 134 | 0 | 0 | 0 | 0 | 0 | 0 | 0 | 0
173 | 29859092 | 29859067 | 29310011 | 1 | 1 | 37 | 2 | 22.1-5-32 | СН-2012.22 Выпуск № 2 (в текущих ценах по состоянию на 01.01.2025 г.). Сб.1-5-32 | Агрегаты для распределения пленкообразующих материалов по цементному покрытию | 1368 | 1011 | маш.-ч | маш.-ч | 1 | 8 | 0 | 1014.82 | 1017.9 | 0 | 0 | 1 | 0 |  | 8 | 2 | 29859075 | 135 | 0 | 0 | 0 | 0 | 0 | 0 | 0 | 0
173 | 29859093 | 29859067 | 29310086 | 1 | 1 | 37 | 2 | 22.1-6-51 | СН-2012.22 Выпуск № 2 (в текущих ценах по состоянию на 01.01.2025 г.). Сб.1-6-51 | Вибраторы поверхностные | 1368 | 1011 | маш.-ч | маш.-ч | 1 | 8.96 | 0 | 7.69 | 0.01 | 0 | 0 | 1 | 0 |  | 8.96 | 2 | 29859076 | 136 | 0 | 0 | 0 | 0 | 0 | 0 | 0 | 0
173 | 29859094 | 29859067 | 29309188 | 37 | 1 | 37 | 3 | 0930110000 |  | Горячекатаная арматурная сталь гладкая класса А-I, диаметр 14 мм | 1348 | 1009 | т | т | 1000 | 0 | 0 | 0 | 0 | 0 | 0 | 0 | 0 |  | 0 | 3 | -1 |  | 0 | 0 | 0 | 0 | 0 | 0 | 0 | 0
173 | 29859095 | 29859067 | 29310857 | 1 | 1 | 37 | 3 | 21.1-1-2 | СН-2012.21 Выпуск № 2 (в текущих ценах по состоянию на 01.01.2025 г.). Сб.1-1-2 | Битумы нефтяные, дорожные вязкие, марка БНД | 1348 | 1009 | т | т | 1000 | 0.007 | 34769.62 | 0 | 0 | 0 | 0 | 1 | 0 |  | 0.007 | 2 | 29859078 | 137 | 0 | 0 | 0 | 0 | 0 | 0 | 0 | 0
173 | 29859096 | 29859067 | 29311396 | 1 | 1 | 37 | 3 | 21.1-6-209 | СН-2012.21 Выпуск № 2 (в текущих ценах по состоянию на 01.01.2025 г.). Сб.1-6-209 | Материалы пленкообразующие для дорожных работ | 1348 | 1009 | т | т | 1000 | 0.41 | 237478.56 | 0 | 0 | 0 | 0 | 1 | 0 |  | 0.41 | 2 | 29859079 | 138 | 0 | 0 | 0 | 0 | 0 | 0 | 0 | 0
173 | 29859097 | 29859067 | 29311465 | 1 | 1 | 37 | 3 | 21.1-9-13 | СН-2012.21 Выпуск № 2 (в текущих ценах по состоянию на 01.01.2025 г.). Сб.1-9-13 | Бруски хвойных пород обрезные, длина 2-6,5 м, сорт III, толщина 50-60 мм | 1339 | 1007 | м3 | м3 | 1 | 0.12 | 10287.34 | 0 | 0 | 0 | 0 | 1 | 0 |  | 0.12 | 2 | 29859080 | 139 | 0 | 0 | 0 | 0 | 0 | 0 | 0 | 0
173 | 29859098 | 29859067 | 29311508 | 1 | 1 | 37 | 3 | 21.1-9-56 | СН-2012.21 Выпуск № 2 (в текущих ценах по состоянию на 01.01.2025 г.). Сб.1-9-56 | Доски хвойных пород, обрезные, длина 2-6,5 м, сорт III, толщина 25-32 мм | 1339 | 1007 | м3 | м3 | 1 | 0.19 | 9158.54 | 0 | 0 | 0 | 0 | 1 | 0 |  | 0.19 | 2 | 29859081 | 140 | 0 | 0 | 0 | 0 | 0 | 0 | 0 | 0
173 | 29859099 | 29859067 | 29311509 | 1 | 1 | 37 | 3 | 21.1-9-57 | СН-2012.21 Выпуск № 2 (в текущих ценах по состоянию на 01.01.2025 г.). Сб.1-9-57 | Доски хвойных пород, обрезные, длина 2-6,5 м, сорт III, толщина 40-60 мм | 1339 | 1007 | м3 | м3 | 1 | 0.03 | 9788.87 | 0 | 0 | 0 | 0 | 1 | 0 |  | 0.03 | 2 | 29859082 | 141 | 0 | 0 | 0 | 0 | 0 | 0 | 0 | 0
173 | 29859100 | 29859067 | 29313837 | 1 | 1 | 37 | 3 | 21.3-1-43 | СН-2012.21 Выпуск № 2 (в текущих ценах по состоянию на 01.01.2025 г.). Сб.3-1-43 | Смеси бетонные, БСГ, тяжелого бетона на гранитном щебне фракция 5-20 для инженерных коммуникаций и дорог, класс прочности: В25 (М350); П3, F200, W8 | 1339 | 1007 | м3 | м3 | 1 | 204 | 6663.78 | 0 | 0 | 0 | 0 | 1 | 0 |  | 204 | 2 | 29859083 | 142 | 0 | 0 | 0 | 0 | 0 | 0 | 0 | 0
173 | 29859101 | 29859067 | 29314974 | 1 | 1 | 37 | 3 | 21.6-1-52 | СН-2012.21 Выпуск № 2 (в текущих ценах по состоянию на 01.01.2025 г.). Сб.6-1-52 | Отдельные конструктивные элементы с преобладанием горячекатаных профилей, средняя масса сборочной единицы от 0,51 до 1,0 т | 1348 | 1009 | т | т | 1000 | 0.11 | 160649.89 | 0 | 0 | 0 | 0 | 1 | 0 |  | 0.11 | 2 | 29859084 | 144 | 0 | 0 | 0 | 0 | 0 | 0 | 0 | 0
175 | 29859109 | 29859103 | 29308795 | 37 | 1 | 37 | 1 | 9999990008 |  | Трудозатраты рабочих | 1191 | 1013 | чел.-ч. | чел.-ч. | 1 | 155.25 | 0 | 0 | 0 | 0 | 0 | 1 | 1 | *0,2 | 31.05 | 2 | 29859104 | 145 | 0 | 0 | 0 | 0 | 0 | 0 | 0 | 0
175 | 29859110 | 29859103 | 29310086 | 1 | 1 | 37 | 2 | 22.1-6-51 | СН-2012.22 Выпуск № 2 (в текущих ценах по состоянию на 01.01.2025 г.). Сб.1-6-51 | Вибраторы поверхностные | 1368 | 1011 | маш.-ч | маш.-ч | 1 | 7.41 | 0 | 7.69 | 0.01 | 0 | 0 | 1 | 0 | *0,2 | 1.482 | 2 | 29859105 | 146 | 0 | 0 | 0 | 0 | 0 | 0 | 0 | 0
175 | 29859111 | 29859103 | 29312649 | 1 | 1 | 37 | 3 | 21.1-20-17 | СН-2012.21 Выпуск № 2 (в текущих ценах по состоянию на 01.01.2025 г.). Сб.1-20-17 | Мешковина | 1327 | 1005 | м2 | м2 | 1 | 250 | 96.15 | 0 | 0 | 0 | 0 | 1 | 0 | *0 | 0 | 2 | 29859106 | 147 | 0 | 0 | 0 | 0 | 0 | 0 | 0 | 0
175 | 29859112 | 29859103 | 29312855 | 1 | 1 | 37 | 3 | 21.1-25-13 | СН-2012.21 Выпуск № 2 (в текущих ценах по состоянию на 01.01.2025 г.). Сб.1-25-13 | Вода | 1339 | 1007 | м3 | м3 | 1 | 1.75 | 49.83 | 0 | 0 | 0 | 0 | 1 | 0 | *0 | 0 | 2 | 29859107 | 148 | 0 | 0 | 0 | 0 | 0 | 0 | 0 | 0
175 | 29859113 | 29859103 | 29313858 | 1 | 1 | 37 | 3 | 21.3-1-64 | СН-2012.21 Выпуск № 2 (в текущих ценах по состоянию на 01.01.2025 г.). Сб.3-1-64 | Смеси бетонные, БСГ, тяжелого бетона на гранитном щебне, класс прочности: В7,5 (М100); П3, фракция 5-20 | 1339 | 1007 | м3 | м3 | 1 | 102 | 5935.71 | 0 | 0 | 0 | 0 | 1 | 0 | *0 | 0 | 2 | 29859108 | 149 | 0 | 0 | 0 | 0 | 0 | 0 | 0 | 0
176 | 29859121 | 29859114 | 29308795 | 37 | 1 | 37 | 1 | 9999990008 |  | Трудозатраты рабочих | 1191 | 1013 | чел.-ч. | чел.-ч. | 1 | 155.25 | 0 | 0 | 0 | 0 | 0 | 1 | 1 |  | 155.25 | 2 | 29859115 | 150 | 0 | 0 | 0 | 0 | 0 | 0 | 0 | 0
176 | 29859122 | 29859114 | 29310086 | 1 | 1 | 37 | 2 | 22.1-6-51 | СН-2012.22 Выпуск № 2 (в текущих ценах по состоянию на 01.01.2025 г.). Сб.1-6-51 | Вибраторы поверхностные | 1368 | 1011 | маш.-ч | маш.-ч | 1 | 7.41 | 0 | 7.69 | 0.01 | 0 | 0 | 1 | 0 |  | 7.41 | 2 | 29859116 | 151 | 0 | 0 | 0 | 0 | 0 | 0 | 0 | 0
176 | 29859123 | 29859114 | 29312649 | 1 | 1 | 37 | 3 | 21.1-20-17 | СН-2012.21 Выпуск № 2 (в текущих ценах по состоянию на 01.01.2025 г.). Сб.1-20-17 | Мешковина | 1327 | 1005 | м2 | м2 | 1 | 250 | 96.15 | 0 | 0 | 0 | 0 | 1 | 0 |  | 250 | 2 | 29859117 | 152 | 0 | 0 | 0 | 0 | 0 | 0 | 0 | 0
176 | 29859124 | 29859114 | 29312855 | 1 | 1 | 37 | 3 | 21.1-25-13 | СН-2012.21 Выпуск № 2 (в текущих ценах по состоянию на 01.01.2025 г.). Сб.1-25-13 | Вода | 1339 | 1007 | м3 | м3 | 1 | 1.75 | 49.83 | 0 | 0 | 0 | 0 | 1 | 0 |  | 1.75 | 2 | 29859118 | 153 | 0 | 0 | 0 | 0 | 0 | 0 | 0 | 0
176 | 29859125 | 29859114 | 29313858 | 1 | 1 | 37 | 3 | 21.3-1-64 | СН-2012.21 Выпуск № 2 (в текущих ценах по состоянию на 01.01.2025 г.). Сб.3-1-64 | Смеси бетонные, БСГ, тяжелого бетона на гранитном щебне, класс прочности: В7,5 (М100); П3, фракция 5-20 | 1339 | 1007 | м3 | м3 | 1 | 102 | 5935.71 | 0 | 0 | 0 | 0 | 1 | 0 |  | 102 | 2 | 29859119 | 154 | 0 | 0 | 0 | 0 | 0 | 0 | 0 | 0
179 | 29859133 | 29859128 | 29308795 | 37 | 1 | 37 | 1 | 9999990008 |  | Трудозатраты рабочих | 1191 | 1013 | чел.-ч. | чел.-ч. | 1 | 13.34 | 0 | 0 | 0 | 0 | 0 | 1 | 1 |  | 13.34 | 2 | 29859129 | 156 | 0 | 0 | 0 | 0 | 0 | 0 | 0 | 0
179 | 29859134 | 29859128 | 29311580 | 1 | 1 | 37 | 3 | 21.1-10-21 | СН-2012.21 Выпуск № 2 (в текущих ценах по состоянию на 01.01.2025 г.). Сб.1-10-21 | Проволока стальная низкоуглеродистая общего назначения, диаметр 1,1 мм | 1348 | 1009 | т | т | 1000 | 0.028 | 103981.39 | 0 | 0 | 0 | 0 | 1 | 0 |  | 0.028 | 2 | 29859130 | 157 | 0 | 0 | 0 | 0 | 0 | 0 | 0 | 0
179 | 29859135 | 29859128 | 29314165 | 1 | 1 | 37 | 3 | 21.3-4-68 | СН-2012.21 Выпуск № 2 (в текущих ценах по состоянию на 01.01.2025 г.). Сб.3-4-68 | Каркасы и сетки арматурные плоские, собранные и сваренные (связанные) в арматурные изделия, класс ВР-I, диаметр 5 мм | 1348 | 1009 | т | т | 1000 | 1 | 61192.39 | 0 | 0 | 0 | 0 | 1 | 0 |  | 1 | 2 | 29859131 | 159 | 0 | 0 | 0 | 0 | 0 | 0 | 0 | 0
182 | 29859143 | 29859138 | 29308795 | 37 | 1 | 37 | 1 | 9999990008 |  | Трудозатраты рабочих | 1191 | 1013 | чел.-ч. | чел.-ч. | 1 | 52.67 | 0 | 0 | 0 | 0 | 0 | 1 | 1 |  | 52.67 | 2 | 29859139 | 160 | 0 | 0 | 0 | 0 | 0 | 0 | 0 | 0
182 | 29859144 | 29859138 | 29310445 | 1 | 1 | 37 | 2 | 22.1-17-82 | СН-2012.22 Выпуск № 2 (в текущих ценах по состоянию на 01.01.2025 г.). Сб.1-17-82 | Виброплиты для уплотнения песка, гравия и бетона | 1368 | 1011 | маш.-ч | маш.-ч | 1 | 7.02 | 0 | 142.25 | 7.02 | 0 | 0 | 1 | 0 |  | 7.02 | 2 | 29859140 | 161 | 0 | 0 | 0 | 0 | 0 | 0 | 0 | 0
182 | 29859145 | 29859138 | 29313935 | 1 | 1 | 37 | 3 | 21.3-2-11 | СН-2012.21 Выпуск № 2 (в текущих ценах по состоянию на 01.01.2025 г.). Сб.3-2-11 | Растворы цементно-известковые, марка 100 | 1339 | 1007 | м3 | м3 | 1 | 0.05 | 4910.23 | 0 | 0 | 0 | 0 | 1 | 0 |  | 0.05 | 2 | 29859141 | 162 | 0 | 0 | 0 | 0 | 0 | 0 | 0 | 0
182 | 29859146 | 29859138 | 29314705 | 1 | 1 | 37 | 3 | 21.5-1-6 | СН-2012.21 Выпуск № 2 (в текущих ценах по состоянию на 01.01.2025 г.). Сб.5-1-6 | Плиты бетонные тротуарные, толщина 70 мм, цвет серый | 1327 | 1005 | м2 | м2 | 1 | 100 | 2124.89 | 0 | 0 | 0 | 0 | 1 | 0 |  | 100 | 2 | 29859142 | 163 | 0 | 0 | 0 | 0 | 0 | 0 | 0 | 0
183 | 29859151 | 29859147 | 29308795 | 37 | 1 | 37 | 1 | 9999990008 |  | Трудозатраты рабочих | 1191 | 1013 | чел.-ч. | чел.-ч. | 1 | 221 | 0 | 0 | 0 | 0 | 0 | 1 | 1 |  | 221 | 2 | 29859148 | 164 | 0 | 0 | 0 | 0 | 0 | 0 | 0 | 0
183 | 29859152 | 29859147 | 29310252 | 1 | 1 | 37 | 2 | 22.1-13-6 | СН-2012.22 Выпуск № 2 (в текущих ценах по состоянию на 01.01.2025 г.). Сб.1-13-6 | Трансформаторы сварочные | 1368 | 1011 | маш.-ч | маш.-ч | 1 | 3.88 | 0 | 67.23 | 0.33 | 0 | 0 | 1 | 0 |  | 3.88 | 2 | 29859149 | 165 | 0 | 0 | 0 | 0 | 0 | 0 | 0 | 0
183 | 29859153 | 29859147 | 29311769 | 1 | 1 | 37 | 3 | 21.1-10-211 | СН-2012.21 Выпуск № 2 (в текущих ценах по состоянию на 01.01.2025 г.). Сб.1-10-211 | Сталь угловая равнополочная общего назначения, марка Ст0, ширина полки 20-32 мм | 1348 | 1009 | т | т | 1000 | 0.16 | 64205.64 | 0 | 0 | 0 | 0 | 1 | 0 |  | 0.16 | 2 | 29859150 | 166 | 0 | 0 | 0 | 0 | 0 | 0 | 0 | 0
185 | 29859159 | 29859155 | 29308795 | 37 | 1 | 37 | 1 | 9999990008 |  | Трудозатраты рабочих | 1191 | 1013 | чел.-ч. | чел.-ч. | 1 | 49.5 | 0 | 0 | 0 | 0 | 0 | 1 | 1 |  | 49.5 | 2 | 29859156 | 167 | 0 | 0 | 0 | 0 | 0 | 0 | 0 | 0
185 | 29859160 | 29859155 | 29309817 | 1 | 1 | 37 | 2 | 22.1-1-43 | СН-2012.22 Выпуск № 2 (в текущих ценах по состоянию на 01.01.2025 г.). Сб.1-1-43 | Бульдозеры гусеничные, мощность до 59 кВт (80 л.с.) | 1368 | 1011 | маш.-ч | маш.-ч | 1 | 2.87 | 0 | 1223.62 | 580.55 | 0 | 0 | 1 | 0 |  | 2.87 | 2 | 29859157 | 168 | 0 | 0 | 0 | 0 | 0 | 0 | 0 | 0
185 | 29859161 | 29859155 | 29309796 | 1 | 1 | 37 | 2 | 22.1-1-5 | СН-2012.22 Выпуск № 2 (в текущих ценах по состоянию на 01.01.2025 г.). Сб.1-1-5 | Экскаваторы на гусеничном ходу гидравлические, объем ковша до 0,65 м3 | 1368 | 1011 | маш.-ч | маш.-ч | 1 | 7.86 | 0 | 2006.63 | 777.22 | 0 | 0 | 1 | 0 |  | 7.86 | 2 | 29859158 | 169 | 0 | 0 | 0 | 0 | 0 | 0 | 0 | 0
186 | 29859168 | 29859162 | 29308795 | 37 | 1 | 37 | 1 | 9999990008 |  | Трудозатраты рабочих | 1191 | 1013 | чел.-ч. | чел.-ч. | 1 | 155.25 | 0 | 0 | 0 | 0 | 0 | 1 | 1 | *0,2 | 31.05 | 2 | 29859163 | 170 | 0 | 0 | 0 | 0 | 0 | 0 | 0 | 0
186 | 29859169 | 29859162 | 29310086 | 1 | 1 | 37 | 2 | 22.1-6-51 | СН-2012.22 Выпуск № 2 (в текущих ценах по состоянию на 01.01.2025 г.). Сб.1-6-51 | Вибраторы поверхностные | 1368 | 1011 | маш.-ч | маш.-ч | 1 | 7.41 | 0 | 7.69 | 0.01 | 0 | 0 | 1 | 0 | *0,2 | 1.482 | 2 | 29859164 | 171 | 0 | 0 | 0 | 0 | 0 | 0 | 0 | 0
186 | 29859170 | 29859162 | 29312649 | 1 | 1 | 37 | 3 | 21.1-20-17 | СН-2012.21 Выпуск № 2 (в текущих ценах по состоянию на 01.01.2025 г.). Сб.1-20-17 | Мешковина | 1327 | 1005 | м2 | м2 | 1 | 250 | 96.15 | 0 | 0 | 0 | 0 | 1 | 0 | *0 | 0 | 2 | 29859165 | 172 | 0 | 0 | 0 | 0 | 0 | 0 | 0 | 0
186 | 29859171 | 29859162 | 29312855 | 1 | 1 | 37 | 3 | 21.1-25-13 | СН-2012.21 Выпуск № 2 (в текущих ценах по состоянию на 01.01.2025 г.). Сб.1-25-13 | Вода | 1339 | 1007 | м3 | м3 | 1 | 1.75 | 49.83 | 0 | 0 | 0 | 0 | 1 | 0 | *0 | 0 | 2 | 29859166 | 173 | 0 | 0 | 0 | 0 | 0 | 0 | 0 | 0
186 | 29859172 | 29859162 | 29313858 | 1 | 1 | 37 | 3 | 21.3-1-64 | СН-2012.21 Выпуск № 2 (в текущих ценах по состоянию на 01.01.2025 г.). Сб.3-1-64 | Смеси бетонные, БСГ, тяжелого бетона на гранитном щебне, класс прочности: В7,5 (М100); П3, фракция 5-20 | 1339 | 1007 | м3 | м3 | 1 | 102 | 5935.71 | 0 | 0 | 0 | 0 | 1 | 0 | *0 | 0 | 2 | 29859167 | 174 | 0 | 0 | 0 | 0 | 0 | 0 | 0 | 0
187 | 29859180 | 29859173 | 29308795 | 37 | 1 | 37 | 1 | 9999990008 |  | Трудозатраты рабочих | 1191 | 1013 | чел.-ч. | чел.-ч. | 1 | 155.25 | 0 | 0 | 0 | 0 | 0 | 1 | 1 |  | 155.25 | 2 | 29859174 | 175 | 0 | 0 | 0 | 0 | 0 | 0 | 0 | 0
187 | 29859181 | 29859173 | 29310086 | 1 | 1 | 37 | 2 | 22.1-6-51 | СН-2012.22 Выпуск № 2 (в текущих ценах по состоянию на 01.01.2025 г.). Сб.1-6-51 | Вибраторы поверхностные | 1368 | 1011 | маш.-ч | маш.-ч | 1 | 7.41 | 0 | 7.69 | 0.01 | 0 | 0 | 1 | 0 |  | 7.41 | 2 | 29859175 | 176 | 0 | 0 | 0 | 0 | 0 | 0 | 0 | 0
187 | 29859182 | 29859173 | 29312649 | 1 | 1 | 37 | 3 | 21.1-20-17 | СН-2012.21 Выпуск № 2 (в текущих ценах по состоянию на 01.01.2025 г.). Сб.1-20-17 | Мешковина | 1327 | 1005 | м2 | м2 | 1 | 250 | 96.15 | 0 | 0 | 0 | 0 | 1 | 0 |  | 250 | 2 | 29859176 | 177 | 0 | 0 | 0 | 0 | 0 | 0 | 0 | 0
187 | 29859183 | 29859173 | 29312855 | 1 | 1 | 37 | 3 | 21.1-25-13 | СН-2012.21 Выпуск № 2 (в текущих ценах по состоянию на 01.01.2025 г.). Сб.1-25-13 | Вода | 1339 | 1007 | м3 | м3 | 1 | 1.75 | 49.83 | 0 | 0 | 0 | 0 | 1 | 0 |  | 1.75 | 2 | 29859177 | 178 | 0 | 0 | 0 | 0 | 0 | 0 | 0 | 0
187 | 29859184 | 29859173 | 29313858 | 1 | 1 | 37 | 3 | 21.3-1-64 | СН-2012.21 Выпуск № 2 (в текущих ценах по состоянию на 01.01.2025 г.). Сб.3-1-64 | Смеси бетонные, БСГ, тяжелого бетона на гранитном щебне, класс прочности: В7,5 (М100); П3, фракция 5-20 | 1339 | 1007 | м3 | м3 | 1 | 102 | 5935.71 | 0 | 0 | 0 | 0 | 1 | 0 |  | 102 | 2 | 29859179 | 179 | 0 | 0 | 0 | 0 | 0 | 0 | 0 | 0
190 | 29859192 | 29859187 | 29308795 | 37 | 1 | 37 | 1 | 9999990008 |  | Трудозатраты рабочих | 1191 | 1013 | чел.-ч. | чел.-ч. | 1 | 13.34 | 0 | 0 | 0 | 0 | 0 | 1 | 1 |  | 13.34 | 2 | 29859188 | 181 | 0 | 0 | 0 | 0 | 0 | 0 | 0 | 0
190 | 29859193 | 29859187 | 29311580 | 1 | 1 | 37 | 3 | 21.1-10-21 | СН-2012.21 Выпуск № 2 (в текущих ценах по состоянию на 01.01.2025 г.). Сб.1-10-21 | Проволока стальная низкоуглеродистая общего назначения, диаметр 1,1 мм | 1348 | 1009 | т | т | 1000 | 0.028 | 103981.39 | 0 | 0 | 0 | 0 | 1 | 0 |  | 0.028 | 2 | 29859189 | 182 | 0 | 0 | 0 | 0 | 0 | 0 | 0 | 0
190 | 29859194 | 29859187 | 29314165 | 1 | 1 | 37 | 3 | 21.3-4-68 | СН-2012.21 Выпуск № 2 (в текущих ценах по состоянию на 01.01.2025 г.). Сб.3-4-68 | Каркасы и сетки арматурные плоские, собранные и сваренные (связанные) в арматурные изделия, класс ВР-I, диаметр 5 мм | 1348 | 1009 | т | т | 1000 | 1 | 61192.39 | 0 | 0 | 0 | 0 | 1 | 0 |  | 1 | 2 | 29859191 | 184 | 0 | 0 | 0 | 0 | 0 | 0 | 0 | 0
193 | 29859215 | 29859197 | 29308795 | 37 | 1 | 37 | 1 | 9999990008 |  | Трудозатраты рабочих | 1191 | 1013 | чел.-ч. | чел.-ч. | 1 | 178.25 | 0 | 0 | 0 | 0 | 0 | 1 | 1 |  | 178.25 | 2 | 29859198 | 185 | 0 | 0 | 0 | 0 | 0 | 0 | 0 | 0
193 | 29859216 | 29859197 | 29310396 | 1 | 1 | 37 | 2 | 22.1-17-19 | СН-2012.22 Выпуск № 2 (в текущих ценах по состоянию на 01.01.2025 г.). Сб.1-17-19 | Тележки тракторные | 1368 | 1011 | маш.-ч | маш.-ч | 1 | 21.62 | 0 | 429 | 322.39 | 0 | 0 | 1 | 0 |  | 21.62 | 2 | 29859199 | 186 | 0 | 0 | 0 | 0 | 0 | 0 | 0 | 0
193 | 29859217 | 29859197 | 29309841 | 1 | 1 | 37 | 2 | 22.1-2-2 | СН-2012.22 Выпуск № 2 (в текущих ценах по состоянию на 01.01.2025 г.). Сб.1-2-2 | Тракторы на гусеничном ходу, мощность до 80 (108) кВт (л.с.) | 1368 | 1011 | маш.-ч | маш.-ч | 1 | 8 | 0 | 1686.62 | 668.75 | 0 | 0 | 1 | 0 |  | 8 | 2 | 29859200 | 187 | 0 | 0 | 0 | 0 | 0 | 0 | 0 | 0
193 | 29859218 | 29859197 | 29309914 | 1 | 1 | 37 | 2 | 22.1-4-12 | СН-2012.22 Выпуск № 2 (в текущих ценах по состоянию на 01.01.2025 г.). Сб.1-4-12 | Погрузчики на автомобильном ходу, грузоподъемность до 5 т | 1368 | 1011 | маш.-ч | маш.-ч | 1 | 1.24 | 0 | 1280.97 | 599.65 | 0 | 0 | 1 | 0 |  | 1.24 | 2 | 29859201 | 188 | 0 | 0 | 0 | 0 | 0 | 0 | 0 | 0
193 | 29859219 | 29859197 | 29310005 | 1 | 1 | 37 | 2 | 22.1-5-22 | СН-2012.22 Выпуск № 2 (в текущих ценах по состоянию на 01.01.2025 г.). Сб.1-5-22 | Распределители цементобетона со скользящими формами | 1368 | 1011 | маш.-ч | маш.-ч | 1 | 8 | 0 | 1380.02 | 1177.08 | 0 | 0 | 1 | 0 |  | 8 | 2 | 29859202 | 189 | 0 | 0 | 0 | 0 | 0 | 0 | 0 | 0
193 | 29859220 | 29859197 | 29310006 | 1 | 1 | 37 | 2 | 22.1-5-23 | СН-2012.22 Выпуск № 2 (в текущих ценах по состоянию на 01.01.2025 г.). Сб.1-5-23 | Профилировщики основания со скользящими формами | 1368 | 1011 | маш.-ч | маш.-ч | 1 | 8 | 0 | 1371.58 | 1175.13 | 0 | 0 | 1 | 0 |  | 8 | 2 | 29859203 | 190 | 0 | 0 | 0 | 0 | 0 | 0 | 0 | 0
193 | 29859221 | 29859197 | 29310008 | 1 | 1 | 37 | 2 | 22.1-5-25 | СН-2012.22 Выпуск № 2 (в текущих ценах по состоянию на 01.01.2025 г.). Сб.1-5-25 | Машины для отделки цементных покрытий | 1368 | 1011 | маш.-ч | маш.-ч | 1 | 8 | 0 | 2250.92 | 2050.19 | 0 | 0 | 1 | 0 |  | 8 | 2 | 29859204 | 191 | 0 | 0 | 0 | 0 | 0 | 0 | 0 | 0
193 | 29859222 | 29859197 | 29310011 | 1 | 1 | 37 | 2 | 22.1-5-32 | СН-2012.22 Выпуск № 2 (в текущих ценах по состоянию на 01.01.2025 г.). Сб.1-5-32 | Агрегаты для распределения пленкообразующих материалов по цементному покрытию | 1368 | 1011 | маш.-ч | маш.-ч | 1 | 8 | 0 | 1014.82 | 1017.9 | 0 | 0 | 1 | 0 |  | 8 | 2 | 29859205 | 192 | 0 | 0 | 0 | 0 | 0 | 0 | 0 | 0
193 | 29859223 | 29859197 | 29310086 | 1 | 1 | 37 | 2 | 22.1-6-51 | СН-2012.22 Выпуск № 2 (в текущих ценах по состоянию на 01.01.2025 г.). Сб.1-6-51 | Вибраторы поверхностные | 1368 | 1011 | маш.-ч | маш.-ч | 1 | 8.96 | 0 | 7.69 | 0.01 | 0 | 0 | 1 | 0 |  | 8.96 | 2 | 29859206 | 193 | 0 | 0 | 0 | 0 | 0 | 0 | 0 | 0
193 | 29859224 | 29859197 | 29309188 | 37 | 1 | 37 | 3 | 0930110000 |  | Горячекатаная арматурная сталь гладкая класса А-I, диаметр 14 мм | 1348 | 1009 | т | т | 1000 | 0 | 0 | 0 | 0 | 0 | 0 | 0 | 0 |  | 0 | 3 | -1 |  | 0 | 0 | 0 | 0 | 0 | 0 | 0 | 0
193 | 29859225 | 29859197 | 29310857 | 1 | 1 | 37 | 3 | 21.1-1-2 | СН-2012.21 Выпуск № 2 (в текущих ценах по состоянию на 01.01.2025 г.). Сб.1-1-2 | Битумы нефтяные, дорожные вязкие, марка БНД | 1348 | 1009 | т | т | 1000 | 0.007 | 34769.62 | 0 | 0 | 0 | 0 | 1 | 0 |  | 0.007 | 2 | 29859207 | 194 | 0 | 0 | 0 | 0 | 0 | 0 | 0 | 0
193 | 29859226 | 29859197 | 29311396 | 1 | 1 | 37 | 3 | 21.1-6-209 | СН-2012.21 Выпуск № 2 (в текущих ценах по состоянию на 01.01.2025 г.). Сб.1-6-209 | Материалы пленкообразующие для дорожных работ | 1348 | 1009 | т | т | 1000 | 0.41 | 237478.56 | 0 | 0 | 0 | 0 | 1 | 0 |  | 0.41 | 2 | 29859208 | 195 | 0 | 0 | 0 | 0 | 0 | 0 | 0 | 0
193 | 29859227 | 29859197 | 29311465 | 1 | 1 | 37 | 3 | 21.1-9-13 | СН-2012.21 Выпуск № 2 (в текущих ценах по состоянию на 01.01.2025 г.). Сб.1-9-13 | Бруски хвойных пород обрезные, длина 2-6,5 м, сорт III, толщина 50-60 мм | 1339 | 1007 | м3 | м3 | 1 | 0.12 | 10287.34 | 0 | 0 | 0 | 0 | 1 | 0 |  | 0.12 | 2 | 29859209 | 196 | 0 | 0 | 0 | 0 | 0 | 0 | 0 | 0
193 | 29859228 | 29859197 | 29311508 | 1 | 1 | 37 | 3 | 21.1-9-56 | СН-2012.21 Выпуск № 2 (в текущих ценах по состоянию на 01.01.2025 г.). Сб.1-9-56 | Доски хвойных пород, обрезные, длина 2-6,5 м, сорт III, толщина 25-32 мм | 1339 | 1007 | м3 | м3 | 1 | 0.19 | 9158.54 | 0 | 0 | 0 | 0 | 1 | 0 |  | 0.19 | 2 | 29859210 | 197 | 0 | 0 | 0 | 0 | 0 | 0 | 0 | 0
193 | 29859229 | 29859197 | 29311509 | 1 | 1 | 37 | 3 | 21.1-9-57 | СН-2012.21 Выпуск № 2 (в текущих ценах по состоянию на 01.01.2025 г.). Сб.1-9-57 | Доски хвойных пород, обрезные, длина 2-6,5 м, сорт III, толщина 40-60 мм | 1339 | 1007 | м3 | м3 | 1 | 0.03 | 9788.87 | 0 | 0 | 0 | 0 | 1 | 0 |  | 0.03 | 2 | 29859211 | 198 | 0 | 0 | 0 | 0 | 0 | 0 | 0 | 0
193 | 29859230 | 29859197 | 29313837 | 1 | 1 | 37 | 3 | 21.3-1-43 | СН-2012.21 Выпуск № 2 (в текущих ценах по состоянию на 01.01.2025 г.). Сб.3-1-43 | Смеси бетонные, БСГ, тяжелого бетона на гранитном щебне фракция 5-20 для инженерных коммуникаций и дорог, класс прочности: В25 (М350); П3, F200, W8 | 1339 | 1007 | м3 | м3 | 1 | 204 | 6663.78 | 0 | 0 | 0 | 0 | 1 | 0 |  | 204 | 2 | 29859212 | 199 | 0 | 0 | 0 | 0 | 0 | 0 | 0 | 0
193 | 29859231 | 29859197 | 29314974 | 1 | 1 | 37 | 3 | 21.6-1-52 | СН-2012.21 Выпуск № 2 (в текущих ценах по состоянию на 01.01.2025 г.). Сб.6-1-52 | Отдельные конструктивные элементы с преобладанием горячекатаных профилей, средняя масса сборочной единицы от 0,51 до 1,0 т | 1348 | 1009 | т | т | 1000 | 0.11 | 160649.89 | 0 | 0 | 0 | 0 | 1 | 0 |  | 0.11 | 2 | 29859214 | 201 | 0 | 0 | 0 | 0 | 0 | 0 | 0 | 0
195 | 29859252 | 29859233 | 29308795 | 37 | 1 | 37 | 1 | 9999990008 |  | Трудозатраты рабочих | 1191 | 1013 | чел.-ч. | чел.-ч. | 1 | 35.73 | 0 | 0 | 0 | 0 | 0 | 1 | 1 | *0,2 | 7.146 | 2 | 29859234 | 202 | 0 | 0 | 0 | 0 | 0 | 0 | 0 | 0
195 | 29859253 | 29859233 | 29310260 | 1 | 1 | 37 | 2 | 22.1-13-14 | СН-2012.22 Выпуск № 2 (в текущих ценах по состоянию на 01.01.2025 г.). Сб.1-13-14 | Установки для сварки ручной дуговой (постоянного тока) | 1368 | 1011 | маш.-ч | маш.-ч | 1 | 1.78 | 0 | 34.27 | 0.23 | 0 | 0 | 1 | 0 | *0,2 | 0.356 | 2 | 29859235 | 203 | 0 | 0 | 0 | 0 | 0 | 0 | 0 | 0
195 | 29859254 | 29859233 | 29310661 | 1 | 1 | 37 | 2 | 22.1-18-24 | СН-2012.22 Выпуск № 2 (в текущих ценах по состоянию на 01.01.2025 г.). Сб.1-18-24 | Автомобили полупассажирские типа ГАЗ, грузоподъемность до 2 т | 1368 | 1011 | маш.-ч | маш.-ч | 1 | 0.03 | 0 | 1335.8 | 668.13 | 0 | 0 | 1 | 0 | *0,2 | 0.006 | 2 | 29859236 | 204 | 0 | 0 | 0 | 0 | 0 | 0 | 0 | 0
195 | 29859255 | 29859233 | 29310701 | 1 | 1 | 37 | 2 | 22.1-30-19 | СН-2012.22 Выпуск № 2 (в текущих ценах по состоянию на 01.01.2025 г.). Сб.1-30-19 | Машины шлифовальные электрические | 1368 | 1011 | маш.-ч | маш.-ч | 1 | 24.49 | 0 | 4.74 | 0.02 | 0 | 0 | 1 | 0 | *0,2 | 4.898 | 2 | 29859237 | 205 | 0 | 0 | 0 | 0 | 0 | 0 | 0 | 0
195 | 29859256 | 29859233 | 29310710 | 1 | 1 | 37 | 2 | 22.1-30-28 | СН-2012.22 Выпуск № 2 (в текущих ценах по состоянию на 01.01.2025 г.). Сб.1-30-28 | Пилы маятниковые, диаметр диска 400 мм | 1368 | 1011 | маш.-ч | маш.-ч | 1 | 0.44 | 0 | 17.14 | 1.33 | 0 | 0 | 1 | 0 | *0,2 | 0.088 | 2 | 29859238 | 206 | 0 | 0 | 0 | 0 | 0 | 0 | 0 | 0
195 | 29859257 | 29859233 | 29310722 | 1 | 1 | 37 | 2 | 22.1-30-41 | СН-2012.22 Выпуск № 2 (в текущих ценах по состоянию на 01.01.2025 г.). Сб.1-30-41 | Станки трубогибочные для труб диаметром 200-500 мм | 1368 | 1011 | маш.-ч | маш.-ч | 1 | 0.41 | 0 | 763.41 | 685.33 | 0 | 0 | 1 | 0 | *0,2 | 0.082 | 2 | 29859239 | 207 | 0 | 0 | 0 | 0 | 0 | 0 | 0 | 0
195 | 29859258 | 29859233 | 29310756 | 1 | 1 | 37 | 2 | 22.1-30-82 | СН-2012.22 Выпуск № 2 (в текущих ценах по состоянию на 01.01.2025 г.). Сб.1-30-82 | Станки для алмазного сверления, типа "Hilti", максимальный диаметр сверления до 250 мм | 1368 | 1011 | маш.-ч | маш.-ч | 1 | 2.87 | 0 | 58.08 | 16.27 | 0 | 0 | 1 | 0 | *0,2 | 0.574 | 2 | 29859240 | 208 | 0 | 0 | 0 | 0 | 0 | 0 | 0 | 0
195 | 29859259 | 29859233 | 29311839 | 1 | 1 | 37 | 3 | 21.1-10-283 | СН-2012.21 Выпуск № 2 (в текущих ценах по состоянию на 01.01.2025 г.). Сб.1-10-283 | Сталь круглая нержавеющая, полированная, диаметр 16 мм | 1348 | 1009 | т | т | 1000 | 0.021 | 313897.41 | 0 | 0 | 0 | 0 | 1 | 0 | *0 | 0 | 2 | 29859241 | 209 | 0 | 0 | 0 | 0 | 0 | 0 | 0 | 0
195 | 29859260 | 29859233 | 29312726 | 1 | 1 | 37 | 3 | 21.1-23-1 | СН-2012.21 Выпуск № 2 (в текущих ценах по состоянию на 01.01.2025 г.). Сб.1-23-1 | Проволока сварочная, марка СВ-08 Г2С, диаметр 2 мм | 1346 | 1009 | кг | кг | 1 | 0.214 | 168.83 | 0 | 0 | 0 | 0 | 1 | 0 | *0 | 0 | 2 | 29859242 | 210 | 0 | 0 | 0 | 0 | 0 | 0 | 0 | 0
195 | 29859261 | 29859233 | 29313610 | 1 | 1 | 37 | 3 | 21.1-25-1011 | СН-2012.21 Выпуск № 2 (в текущих ценах по состоянию на 01.01.2025 г.). Сб.1-25-1011 | Диски шлифовальные на бумажной основе Р40-Р2000, диаметр 125 мм | 1354 | 1010 | шт. | шт. | 1 | 52 | 30.05 | 0 | 0 | 0 | 0 | 1 | 0 | *0 | 0 | 2 | 29859243 | 211 | 0 | 0 | 0 | 0 | 0 | 0 | 0 | 0
195 | 29859262 | 29859233 | 29312855 | 1 | 1 | 37 | 3 | 21.1-25-13 | СН-2012.21 Выпуск № 2 (в текущих ценах по состоянию на 01.01.2025 г.). Сб.1-25-13 | Вода | 1339 | 1007 | м3 | м3 | 1 | 0.153 | 49.83 | 0 | 0 | 0 | 0 | 1 | 0 | *0 | 0 | 2 | 29859244 | 212 | 0 | 0 | 0 | 0 | 0 | 0 | 0 | 0
195 | 29859263 | 29859233 | 29313475 | 1 | 1 | 37 | 3 | 21.1-25-875 | СН-2012.21 Выпуск № 2 (в текущих ценах по состоянию на 01.01.2025 г.). Сб.1-25-875 | Круги шлифовальные лепестковые торцевые на тканевой основе Р24-Р400, размеры 125х22 мм | 1354 | 1010 | шт. | шт. | 1 | 0.303 | 80.48 | 0 | 0 | 0 | 0 | 1 | 0 | *0 | 0 | 2 | 29859245 | 213 | 0 | 0 | 0 | 0 | 0 | 0 | 0 | 0
195 | 29859265 | 29859233 | 29317644 | 1 | 1 | 37 | 3 | 21.12-7-67 | СН-2012.21 Выпуск № 2 (в текущих ценах по состоянию на 01.01.2025 г.). Сб.12-7-67 | Трубы электросварные из коррозионностойкой стали марки AISI 304, полированные, наружный диаметр 38,0 мм, толщина стенки 1,5 мм | 1301 | 1003 | м | м | 1 | 26.1 | 481.95 | 0 | 0 | 0 | 0 | 1 | 0 | *0 | 0 | 2 | 29859247 | 214 | 0 | 0 | 0 | 0 | 0 | 0 | 0 | 0
195 | 29859264 | 29859233 | 29311050 | 1 | 1 | 37 | 3 | 21.1-4-1 | СН-2012.21 Выпуск № 2 (в текущих ценах по состоянию на 01.01.2025 г.). Сб.1-4-1 | Аргон газообразный | 1339 | 1007 | м3 | м3 | 1 | 0.31 | 479.86 | 0 | 0 | 0 | 0 | 1 | 0 | *0 | 0 | 2 | 29859246 | 215 | 0 | 0 | 0 | 0 | 0 | 0 | 0 | 0
195 | 29859266 | 29859233 | 29314048 | 1 | 1 | 37 | 3 | 21.3-2-130 | СН-2012.21 Выпуск № 2 (в текущих ценах по состоянию на 01.01.2025 г.). Сб.3-2-130 | Смеси сухие цементные с минеральными заполнителями и модификаторами, быстротвердеющие, монтажные, для бетонных и железобетонных конструкций, марка 300 (Церезит CX15) | 1348 | 1009 | т | т | 1000 | 0.004 | 51623.43 | 0 | 0 | 0 | 0 | 1 | 0 | *0 | 0 | 2 | 29859248 | 216 | 0 | 0 | 0 | 0 | 0 | 0 | 0 | 0
195 | 29859267 | 29859233 | 29315215 | 1 | 1 | 37 | 3 | 21.7-3-24 | СН-2012.21 Выпуск № 2 (в текущих ценах по состоянию на 01.01.2025 г.). Сб.7-3-24 | Сверло кольцевое с алмазным покрытием, DD-B P6, длина 430 мм, диаметр 47 мм | 1354 | 1010 | шт. | шт. | 1 | 0.083 | 9271.05 | 0 | 0 | 0 | 0 | 1 | 0 | *0 | 0 | 2 | 29859249 | 217 | 0 | 0 | 0 | 0 | 0 | 0 | 0 | 0
195 | 29859268 | 29859233 | 29315658 | 1 | 1 | 37 | 3 | 21.7-8-6 | СН-2012.21 Выпуск № 2 (в текущих ценах по состоянию на 01.01.2025 г.). Сб.7-8-6 | Стойки ограждений из нержавеющей полированной стали, диаметр 38,1 мм, толщина стенки 1,5 мм, высота 1000 мм, в комплекте с заглушкой и крышкой | 1354 | 1010 | шт. | шт. | 1 | 11 | 979.95 | 0 | 0 | 0 | 0 | 1 | 0 | *0 | 0 | 2 | 29859250 | 218 | 0 | 0 | 0 | 0 | 0 | 0 | 0 | 0
195 | 29859269 | 29859233 | 29315660 | 1 | 1 | 37 | 3 | 21.7-8-8 | СН-2012.21 Выпуск № 2 (в текущих ценах по состоянию на 01.01.2025 г.). Сб.7-8-8 | Кронштейны (крючки) из нержавеющей полированной стали, диаметр 10 мм, для крепления поручня к стойке, под сварку | 1354 | 1010 | шт. | шт. | 1 | 22 | 514.43 | 0 | 0 | 0 | 0 | 1 | 0 | *0 | 0 | 2 | 29859251 | 219 | 0 | 0 | 0 | 0 | 0 | 0 | 0 | 0
196 | 29859289 | 29859270 | 29308795 | 37 | 1 | 37 | 1 | 9999990008 |  | Трудозатраты рабочих | 1191 | 1013 | чел.-ч. | чел.-ч. | 1 | 35.73 | 0 | 0 | 0 | 0 | 0 | 1 | 1 |  | 35.73 | 2 | 29859271 | 220 | 0 | 0 | 0 | 0 | 0 | 0 | 0 | 0
196 | 29859290 | 29859270 | 29310260 | 1 | 1 | 37 | 2 | 22.1-13-14 | СН-2012.22 Выпуск № 2 (в текущих ценах по состоянию на 01.01.2025 г.). Сб.1-13-14 | Установки для сварки ручной дуговой (постоянного тока) | 1368 | 1011 | маш.-ч | маш.-ч | 1 | 1.78 | 0 | 34.27 | 0.23 | 0 | 0 | 1 | 0 |  | 1.78 | 2 | 29859272 | 221 | 0 | 0 | 0 | 0 | 0 | 0 | 0 | 0
196 | 29859291 | 29859270 | 29310661 | 1 | 1 | 37 | 2 | 22.1-18-24 | СН-2012.22 Выпуск № 2 (в текущих ценах по состоянию на 01.01.2025 г.). Сб.1-18-24 | Автомобили полупассажирские типа ГАЗ, грузоподъемность до 2 т | 1368 | 1011 | маш.-ч | маш.-ч | 1 | 0.03 | 0 | 1335.8 | 668.13 | 0 | 0 | 1 | 0 |  | 0.03 | 2 | 29859273 | 222 | 0 | 0 | 0 | 0 | 0 | 0 | 0 | 0
196 | 29859292 | 29859270 | 29310701 | 1 | 1 | 37 | 2 | 22.1-30-19 | СН-2012.22 Выпуск № 2 (в текущих ценах по состоянию на 01.01.2025 г.). Сб.1-30-19 | Машины шлифовальные электрические | 1368 | 1011 | маш.-ч | маш.-ч | 1 | 24.49 | 0 | 4.74 | 0.02 | 0 | 0 | 1 | 0 |  | 24.49 | 2 | 29859274 | 223 | 0 | 0 | 0 | 0 | 0 | 0 | 0 | 0
196 | 29859293 | 29859270 | 29310710 | 1 | 1 | 37 | 2 | 22.1-30-28 | СН-2012.22 Выпуск № 2 (в текущих ценах по состоянию на 01.01.2025 г.). Сб.1-30-28 | Пилы маятниковые, диаметр диска 400 мм | 1368 | 1011 | маш.-ч | маш.-ч | 1 | 0.44 | 0 | 17.14 | 1.33 | 0 | 0 | 1 | 0 |  | 0.44 | 2 | 29859275 | 224 | 0 | 0 | 0 | 0 | 0 | 0 | 0 | 0
196 | 29859294 | 29859270 | 29310722 | 1 | 1 | 37 | 2 | 22.1-30-41 | СН-2012.22 Выпуск № 2 (в текущих ценах по состоянию на 01.01.2025 г.). Сб.1-30-41 | Станки трубогибочные для труб диаметром 200-500 мм | 1368 | 1011 | маш.-ч | маш.-ч | 1 | 0.41 | 0 | 763.41 | 685.33 | 0 | 0 | 1 | 0 |  | 0.41 | 2 | 29859276 | 225 | 0 | 0 | 0 | 0 | 0 | 0 | 0 | 0
196 | 29859295 | 29859270 | 29310756 | 1 | 1 | 37 | 2 | 22.1-30-82 | СН-2012.22 Выпуск № 2 (в текущих ценах по состоянию на 01.01.2025 г.). Сб.1-30-82 | Станки для алмазного сверления, типа "Hilti", максимальный диаметр сверления до 250 мм | 1368 | 1011 | маш.-ч | маш.-ч | 1 | 2.87 | 0 | 58.08 | 16.27 | 0 | 0 | 1 | 0 |  | 2.87 | 2 | 29859277 | 226 | 0 | 0 | 0 | 0 | 0 | 0 | 0 | 0
196 | 29859296 | 29859270 | 29311839 | 1 | 1 | 37 | 3 | 21.1-10-283 | СН-2012.21 Выпуск № 2 (в текущих ценах по состоянию на 01.01.2025 г.). Сб.1-10-283 | Сталь круглая нержавеющая, полированная, диаметр 16 мм | 1348 | 1009 | т | т | 1000 | 0.021 | 313897.41 | 0 | 0 | 0 | 0 | 1 | 0 |  | 0.021 | 2 | 29859278 | 227 | 0 | 0 | 0 | 0 | 0 | 0 | 0 | 0
196 | 29859297 | 29859270 | 29312726 | 1 | 1 | 37 | 3 | 21.1-23-1 | СН-2012.21 Выпуск № 2 (в текущих ценах по состоянию на 01.01.2025 г.). Сб.1-23-1 | Проволока сварочная, марка СВ-08 Г2С, диаметр 2 мм | 1346 | 1009 | кг | кг | 1 | 0.214 | 168.83 | 0 | 0 | 0 | 0 | 1 | 0 |  | 0.214 | 2 | 29859279 | 228 | 0 | 0 | 0 | 0 | 0 | 0 | 0 | 0
196 | 29859298 | 29859270 | 29313610 | 1 | 1 | 37 | 3 | 21.1-25-1011 | СН-2012.21 Выпуск № 2 (в текущих ценах по состоянию на 01.01.2025 г.). Сб.1-25-1011 | Диски шлифовальные на бумажной основе Р40-Р2000, диаметр 125 мм | 1354 | 1010 | шт. | шт. | 1 | 52 | 30.05 | 0 | 0 | 0 | 0 | 1 | 0 |  | 52 | 2 | 29859280 | 229 | 0 | 0 | 0 | 0 | 0 | 0 | 0 | 0
196 | 29859299 | 29859270 | 29312855 | 1 | 1 | 37 | 3 | 21.1-25-13 | СН-2012.21 Выпуск № 2 (в текущих ценах по состоянию на 01.01.2025 г.). Сб.1-25-13 | Вода | 1339 | 1007 | м3 | м3 | 1 | 0.153 | 49.83 | 0 | 0 | 0 | 0 | 1 | 0 |  | 0.153 | 2 | 29859281 | 230 | 0 | 0 | 0 | 0 | 0 | 0 | 0 | 0
196 | 29859300 | 29859270 | 29313475 | 1 | 1 | 37 | 3 | 21.1-25-875 | СН-2012.21 Выпуск № 2 (в текущих ценах по состоянию на 01.01.2025 г.). Сб.1-25-875 | Круги шлифовальные лепестковые торцевые на тканевой основе Р24-Р400, размеры 125х22 мм | 1354 | 1010 | шт. | шт. | 1 | 0.303 | 80.48 | 0 | 0 | 0 | 0 | 1 | 0 |  | 0.303 | 2 | 29859282 | 231 | 0 | 0 | 0 | 0 | 0 | 0 | 0 | 0
196 | 29859302 | 29859270 | 29317644 | 1 | 1 | 37 | 3 | 21.12-7-67 | СН-2012.21 Выпуск № 2 (в текущих ценах по состоянию на 01.01.2025 г.). Сб.12-7-67 | Трубы электросварные из коррозионностойкой стали марки AISI 304, полированные, наружный диаметр 38,0 мм, толщина стенки 1,5 мм | 1301 | 1003 | м | м | 1 | 26.1 | 481.95 | 0 | 0 | 0 | 0 | 1 | 0 |  | 26.1 | 2 | 29859284 | 232 | 0 | 0 | 0 | 0 | 0 | 0 | 0 | 0
196 | 29859301 | 29859270 | 29311050 | 1 | 1 | 37 | 3 | 21.1-4-1 | СН-2012.21 Выпуск № 2 (в текущих ценах по состоянию на 01.01.2025 г.). Сб.1-4-1 | Аргон газообразный | 1339 | 1007 | м3 | м3 | 1 | 0.31 | 479.86 | 0 | 0 | 0 | 0 | 1 | 0 |  | 0.31 | 2 | 29859283 | 233 | 0 | 0 | 0 | 0 | 0 | 0 | 0 | 0
196 | 29859303 | 29859270 | 29314048 | 1 | 1 | 37 | 3 | 21.3-2-130 | СН-2012.21 Выпуск № 2 (в текущих ценах по состоянию на 01.01.2025 г.). Сб.3-2-130 | Смеси сухие цементные с минеральными заполнителями и модификаторами, быстротвердеющие, монтажные, для бетонных и железобетонных конструкций, марка 300 (Церезит CX15) | 1348 | 1009 | т | т | 1000 | 0.004 | 51623.43 | 0 | 0 | 0 | 0 | 1 | 0 |  | 0.004 | 2 | 29859285 | 234 | 0 | 0 | 0 | 0 | 0 | 0 | 0 | 0
196 | 29859304 | 29859270 | 29315215 | 1 | 1 | 37 | 3 | 21.7-3-24 | СН-2012.21 Выпуск № 2 (в текущих ценах по состоянию на 01.01.2025 г.). Сб.7-3-24 | Сверло кольцевое с алмазным покрытием, DD-B P6, длина 430 мм, диаметр 47 мм | 1354 | 1010 | шт. | шт. | 1 | 0.083 | 9271.05 | 0 | 0 | 0 | 0 | 1 | 0 |  | 0.083 | 2 | 29859286 | 235 | 0 | 0 | 0 | 0 | 0 | 0 | 0 | 0
196 | 29859305 | 29859270 | 29315658 | 1 | 1 | 37 | 3 | 21.7-8-6 | СН-2012.21 Выпуск № 2 (в текущих ценах по состоянию на 01.01.2025 г.). Сб.7-8-6 | Стойки ограждений из нержавеющей полированной стали, диаметр 38,1 мм, толщина стенки 1,5 мм, высота 1000 мм, в комплекте с заглушкой и крышкой | 1354 | 1010 | шт. | шт. | 1 | 11 | 979.95 | 0 | 0 | 0 | 0 | 1 | 0 |  | 11 | 2 | 29859287 | 236 | 0 | 0 | 0 | 0 | 0 | 0 | 0 | 0
196 | 29859306 | 29859270 | 29315660 | 1 | 1 | 37 | 3 | 21.7-8-8 | СН-2012.21 Выпуск № 2 (в текущих ценах по состоянию на 01.01.2025 г.). Сб.7-8-8 | Кронштейны (крючки) из нержавеющей полированной стали, диаметр 10 мм, для крепления поручня к стойке, под сварку | 1354 | 1010 | шт. | шт. | 1 | 22 | 514.43 | 0 | 0 | 0 | 0 | 1 | 0 |  | 22 | 2 | 29859288 | 237 | 0 | 0 | 0 | 0 | 0 | 0 | 0 | 0
197 | 29859326 | 29859307 | 29308795 | 37 | 1 | 37 | 1 | 9999990008 |  | Трудозатраты рабочих | 1191 | 1013 | чел.-ч. | чел.-ч. | 1 | 35.73 | 0 | 0 | 0 | 0 | 0 | 1 | 1 | *0,2 | 7.146 | 2 | 29859308 | 238 | 0 | 0 | 0 | 0 | 0 | 0 | 0 | 0
197 | 29859327 | 29859307 | 29310260 | 1 | 1 | 37 | 2 | 22.1-13-14 | СН-2012.22 Выпуск № 2 (в текущих ценах по состоянию на 01.01.2025 г.). Сб.1-13-14 | Установки для сварки ручной дуговой (постоянного тока) | 1368 | 1011 | маш.-ч | маш.-ч | 1 | 1.78 | 0 | 34.27 | 0.23 | 0 | 0 | 1 | 0 | *0,2 | 0.356 | 2 | 29859309 | 239 | 0 | 0 | 0 | 0 | 0 | 0 | 0 | 0
197 | 29859328 | 29859307 | 29310661 | 1 | 1 | 37 | 2 | 22.1-18-24 | СН-2012.22 Выпуск № 2 (в текущих ценах по состоянию на 01.01.2025 г.). Сб.1-18-24 | Автомобили полупассажирские типа ГАЗ, грузоподъемность до 2 т | 1368 | 1011 | маш.-ч | маш.-ч | 1 | 0.03 | 0 | 1335.8 | 668.13 | 0 | 0 | 1 | 0 | *0,2 | 0.006 | 2 | 29859310 | 240 | 0 | 0 | 0 | 0 | 0 | 0 | 0 | 0
197 | 29859329 | 29859307 | 29310701 | 1 | 1 | 37 | 2 | 22.1-30-19 | СН-2012.22 Выпуск № 2 (в текущих ценах по состоянию на 01.01.2025 г.). Сб.1-30-19 | Машины шлифовальные электрические | 1368 | 1011 | маш.-ч | маш.-ч | 1 | 24.49 | 0 | 4.74 | 0.02 | 0 | 0 | 1 | 0 | *0,2 | 4.898 | 2 | 29859311 | 241 | 0 | 0 | 0 | 0 | 0 | 0 | 0 | 0
197 | 29859330 | 29859307 | 29310710 | 1 | 1 | 37 | 2 | 22.1-30-28 | СН-2012.22 Выпуск № 2 (в текущих ценах по состоянию на 01.01.2025 г.). Сб.1-30-28 | Пилы маятниковые, диаметр диска 400 мм | 1368 | 1011 | маш.-ч | маш.-ч | 1 | 0.44 | 0 | 17.14 | 1.33 | 0 | 0 | 1 | 0 | *0,2 | 0.088 | 2 | 29859312 | 242 | 0 | 0 | 0 | 0 | 0 | 0 | 0 | 0
197 | 29859331 | 29859307 | 29310722 | 1 | 1 | 37 | 2 | 22.1-30-41 | СН-2012.22 Выпуск № 2 (в текущих ценах по состоянию на 01.01.2025 г.). Сб.1-30-41 | Станки трубогибочные для труб диаметром 200-500 мм | 1368 | 1011 | маш.-ч | маш.-ч | 1 | 0.41 | 0 | 763.41 | 685.33 | 0 | 0 | 1 | 0 | *0,2 | 0.082 | 2 | 29859313 | 243 | 0 | 0 | 0 | 0 | 0 | 0 | 0 | 0
197 | 29859332 | 29859307 | 29310756 | 1 | 1 | 37 | 2 | 22.1-30-82 | СН-2012.22 Выпуск № 2 (в текущих ценах по состоянию на 01.01.2025 г.). Сб.1-30-82 | Станки для алмазного сверления, типа "Hilti", максимальный диаметр сверления до 250 мм | 1368 | 1011 | маш.-ч | маш.-ч | 1 | 2.87 | 0 | 58.08 | 16.27 | 0 | 0 | 1 | 0 | *0,2 | 0.574 | 2 | 29859314 | 244 | 0 | 0 | 0 | 0 | 0 | 0 | 0 | 0
197 | 29859333 | 29859307 | 29311839 | 1 | 1 | 37 | 3 | 21.1-10-283 | СН-2012.21 Выпуск № 2 (в текущих ценах по состоянию на 01.01.2025 г.). Сб.1-10-283 | Сталь круглая нержавеющая, полированная, диаметр 16 мм | 1348 | 1009 | т | т | 1000 | 0.021 | 313897.41 | 0 | 0 | 0 | 0 | 1 | 0 | *0 | 0 | 2 | 29859315 | 245 | 0 | 0 | 0 | 0 | 0 | 0 | 0 | 0
197 | 29859334 | 29859307 | 29312726 | 1 | 1 | 37 | 3 | 21.1-23-1 | СН-2012.21 Выпуск № 2 (в текущих ценах по состоянию на 01.01.2025 г.). Сб.1-23-1 | Проволока сварочная, марка СВ-08 Г2С, диаметр 2 мм | 1346 | 1009 | кг | кг | 1 | 0.214 | 168.83 | 0 | 0 | 0 | 0 | 1 | 0 | *0 | 0 | 2 | 29859316 | 246 | 0 | 0 | 0 | 0 | 0 | 0 | 0 | 0
197 | 29859335 | 29859307 | 29313610 | 1 | 1 | 37 | 3 | 21.1-25-1011 | СН-2012.21 Выпуск № 2 (в текущих ценах по состоянию на 01.01.2025 г.). Сб.1-25-1011 | Диски шлифовальные на бумажной основе Р40-Р2000, диаметр 125 мм | 1354 | 1010 | шт. | шт. | 1 | 52 | 30.05 | 0 | 0 | 0 | 0 | 1 | 0 | *0 | 0 | 2 | 29859317 | 247 | 0 | 0 | 0 | 0 | 0 | 0 | 0 | 0
197 | 29859336 | 29859307 | 29312855 | 1 | 1 | 37 | 3 | 21.1-25-13 | СН-2012.21 Выпуск № 2 (в текущих ценах по состоянию на 01.01.2025 г.). Сб.1-25-13 | Вода | 1339 | 1007 | м3 | м3 | 1 | 0.153 | 49.83 | 0 | 0 | 0 | 0 | 1 | 0 | *0 | 0 | 2 | 29859318 | 248 | 0 | 0 | 0 | 0 | 0 | 0 | 0 | 0
197 | 29859337 | 29859307 | 29313475 | 1 | 1 | 37 | 3 | 21.1-25-875 | СН-2012.21 Выпуск № 2 (в текущих ценах по состоянию на 01.01.2025 г.). Сб.1-25-875 | Круги шлифовальные лепестковые торцевые на тканевой основе Р24-Р400, размеры 125х22 мм | 1354 | 1010 | шт. | шт. | 1 | 0.303 | 80.48 | 0 | 0 | 0 | 0 | 1 | 0 | *0 | 0 | 2 | 29859319 | 249 | 0 | 0 | 0 | 0 | 0 | 0 | 0 | 0
197 | 29859339 | 29859307 | 29317644 | 1 | 1 | 37 | 3 | 21.12-7-67 | СН-2012.21 Выпуск № 2 (в текущих ценах по состоянию на 01.01.2025 г.). Сб.12-7-67 | Трубы электросварные из коррозионностойкой стали марки AISI 304, полированные, наружный диаметр 38,0 мм, толщина стенки 1,5 мм | 1301 | 1003 | м | м | 1 | 26.1 | 481.95 | 0 | 0 | 0 | 0 | 1 | 0 | *0 | 0 | 2 | 29859321 | 250 | 0 | 0 | 0 | 0 | 0 | 0 | 0 | 0
197 | 29859338 | 29859307 | 29311050 | 1 | 1 | 37 | 3 | 21.1-4-1 | СН-2012.21 Выпуск № 2 (в текущих ценах по состоянию на 01.01.2025 г.). Сб.1-4-1 | Аргон газообразный | 1339 | 1007 | м3 | м3 | 1 | 0.31 | 479.86 | 0 | 0 | 0 | 0 | 1 | 0 | *0 | 0 | 2 | 29859320 | 251 | 0 | 0 | 0 | 0 | 0 | 0 | 0 | 0
197 | 29859340 | 29859307 | 29314048 | 1 | 1 | 37 | 3 | 21.3-2-130 | СН-2012.21 Выпуск № 2 (в текущих ценах по состоянию на 01.01.2025 г.). Сб.3-2-130 | Смеси сухие цементные с минеральными заполнителями и модификаторами, быстротвердеющие, монтажные, для бетонных и железобетонных конструкций, марка 300 (Церезит CX15) | 1348 | 1009 | т | т | 1000 | 0.004 | 51623.43 | 0 | 0 | 0 | 0 | 1 | 0 | *0 | 0 | 2 | 29859322 | 252 | 0 | 0 | 0 | 0 | 0 | 0 | 0 | 0
197 | 29859341 | 29859307 | 29315215 | 1 | 1 | 37 | 3 | 21.7-3-24 | СН-2012.21 Выпуск № 2 (в текущих ценах по состоянию на 01.01.2025 г.). Сб.7-3-24 | Сверло кольцевое с алмазным покрытием, DD-B P6, длина 430 мм, диаметр 47 мм | 1354 | 1010 | шт. | шт. | 1 | 0.083 | 9271.05 | 0 | 0 | 0 | 0 | 1 | 0 | *0 | 0 | 2 | 29859323 | 253 | 0 | 0 | 0 | 0 | 0 | 0 | 0 | 0
197 | 29859342 | 29859307 | 29315658 | 1 | 1 | 37 | 3 | 21.7-8-6 | СН-2012.21 Выпуск № 2 (в текущих ценах по состоянию на 01.01.2025 г.). Сб.7-8-6 | Стойки ограждений из нержавеющей полированной стали, диаметр 38,1 мм, толщина стенки 1,5 мм, высота 1000 мм, в комплекте с заглушкой и крышкой | 1354 | 1010 | шт. | шт. | 1 | 11 | 979.95 | 0 | 0 | 0 | 0 | 1 | 0 | *0 | 0 | 2 | 29859324 | 254 | 0 | 0 | 0 | 0 | 0 | 0 | 0 | 0
197 | 29859343 | 29859307 | 29315660 | 1 | 1 | 37 | 3 | 21.7-8-8 | СН-2012.21 Выпуск № 2 (в текущих ценах по состоянию на 01.01.2025 г.). Сб.7-8-8 | Кронштейны (крючки) из нержавеющей полированной стали, диаметр 10 мм, для крепления поручня к стойке, под сварку | 1354 | 1010 | шт. | шт. | 1 | 22 | 514.43 | 0 | 0 | 0 | 0 | 1 | 0 | *0 | 0 | 2 | 29859325 | 255 | 0 | 0 | 0 | 0 | 0 | 0 | 0 | 0
198 | 29859363 | 29859344 | 29308795 | 37 | 1 | 37 | 1 | 9999990008 |  | Трудозатраты рабочих | 1191 | 1013 | чел.-ч. | чел.-ч. | 1 | 35.73 | 0 | 0 | 0 | 0 | 0 | 1 | 1 |  | 35.73 | 2 | 29859345 | 256 | 0 | 0 | 0 | 0 | 0 | 0 | 0 | 0
198 | 29859364 | 29859344 | 29310260 | 1 | 1 | 37 | 2 | 22.1-13-14 | СН-2012.22 Выпуск № 2 (в текущих ценах по состоянию на 01.01.2025 г.). Сб.1-13-14 | Установки для сварки ручной дуговой (постоянного тока) | 1368 | 1011 | маш.-ч | маш.-ч | 1 | 1.78 | 0 | 34.27 | 0.23 | 0 | 0 | 1 | 0 |  | 1.78 | 2 | 29859346 | 257 | 0 | 0 | 0 | 0 | 0 | 0 | 0 | 0
198 | 29859365 | 29859344 | 29310661 | 1 | 1 | 37 | 2 | 22.1-18-24 | СН-2012.22 Выпуск № 2 (в текущих ценах по состоянию на 01.01.2025 г.). Сб.1-18-24 | Автомобили полупассажирские типа ГАЗ, грузоподъемность до 2 т | 1368 | 1011 | маш.-ч | маш.-ч | 1 | 0.03 | 0 | 1335.8 | 668.13 | 0 | 0 | 1 | 0 |  | 0.03 | 2 | 29859347 | 258 | 0 | 0 | 0 | 0 | 0 | 0 | 0 | 0
198 | 29859366 | 29859344 | 29310701 | 1 | 1 | 37 | 2 | 22.1-30-19 | СН-2012.22 Выпуск № 2 (в текущих ценах по состоянию на 01.01.2025 г.). Сб.1-30-19 | Машины шлифовальные электрические | 1368 | 1011 | маш.-ч | маш.-ч | 1 | 24.49 | 0 | 4.74 | 0.02 | 0 | 0 | 1 | 0 |  | 24.49 | 2 | 29859348 | 259 | 0 | 0 | 0 | 0 | 0 | 0 | 0 | 0
198 | 29859367 | 29859344 | 29310710 | 1 | 1 | 37 | 2 | 22.1-30-28 | СН-2012.22 Выпуск № 2 (в текущих ценах по состоянию на 01.01.2025 г.). Сб.1-30-28 | Пилы маятниковые, диаметр диска 400 мм | 1368 | 1011 | маш.-ч | маш.-ч | 1 | 0.44 | 0 | 17.14 | 1.33 | 0 | 0 | 1 | 0 |  | 0.44 | 2 | 29859349 | 260 | 0 | 0 | 0 | 0 | 0 | 0 | 0 | 0
198 | 29859368 | 29859344 | 29310722 | 1 | 1 | 37 | 2 | 22.1-30-41 | СН-2012.22 Выпуск № 2 (в текущих ценах по состоянию на 01.01.2025 г.). Сб.1-30-41 | Станки трубогибочные для труб диаметром 200-500 мм | 1368 | 1011 | маш.-ч | маш.-ч | 1 | 0.41 | 0 | 763.41 | 685.33 | 0 | 0 | 1 | 0 |  | 0.41 | 2 | 29859350 | 261 | 0 | 0 | 0 | 0 | 0 | 0 | 0 | 0
198 | 29859369 | 29859344 | 29310756 | 1 | 1 | 37 | 2 | 22.1-30-82 | СН-2012.22 Выпуск № 2 (в текущих ценах по состоянию на 01.01.2025 г.). Сб.1-30-82 | Станки для алмазного сверления, типа "Hilti", максимальный диаметр сверления до 250 мм | 1368 | 1011 | маш.-ч | маш.-ч | 1 | 2.87 | 0 | 58.08 | 16.27 | 0 | 0 | 1 | 0 |  | 2.87 | 2 | 29859351 | 262 | 0 | 0 | 0 | 0 | 0 | 0 | 0 | 0
198 | 29859370 | 29859344 | 29311839 | 1 | 1 | 37 | 3 | 21.1-10-283 | СН-2012.21 Выпуск № 2 (в текущих ценах по состоянию на 01.01.2025 г.). Сб.1-10-283 | Сталь круглая нержавеющая, полированная, диаметр 16 мм | 1348 | 1009 | т | т | 1000 | 0.021 | 313897.41 | 0 | 0 | 0 | 0 | 1 | 0 |  | 0.021 | 2 | 29859352 | 263 | 0 | 0 | 0 | 0 | 0 | 0 | 0 | 0
198 | 29859371 | 29859344 | 29312726 | 1 | 1 | 37 | 3 | 21.1-23-1 | СН-2012.21 Выпуск № 2 (в текущих ценах по состоянию на 01.01.2025 г.). Сб.1-23-1 | Проволока сварочная, марка СВ-08 Г2С, диаметр 2 мм | 1346 | 1009 | кг | кг | 1 | 0.214 | 168.83 | 0 | 0 | 0 | 0 | 1 | 0 |  | 0.214 | 2 | 29859353 | 264 | 0 | 0 | 0 | 0 | 0 | 0 | 0 | 0
198 | 29859372 | 29859344 | 29313610 | 1 | 1 | 37 | 3 | 21.1-25-1011 | СН-2012.21 Выпуск № 2 (в текущих ценах по состоянию на 01.01.2025 г.). Сб.1-25-1011 | Диски шлифовальные на бумажной основе Р40-Р2000, диаметр 125 мм | 1354 | 1010 | шт. | шт. | 1 | 52 | 30.05 | 0 | 0 | 0 | 0 | 1 | 0 |  | 52 | 2 | 29859354 | 265 | 0 | 0 | 0 | 0 | 0 | 0 | 0 | 0
198 | 29859373 | 29859344 | 29312855 | 1 | 1 | 37 | 3 | 21.1-25-13 | СН-2012.21 Выпуск № 2 (в текущих ценах по состоянию на 01.01.2025 г.). Сб.1-25-13 | Вода | 1339 | 1007 | м3 | м3 | 1 | 0.153 | 49.83 | 0 | 0 | 0 | 0 | 1 | 0 |  | 0.153 | 2 | 29859355 | 266 | 0 | 0 | 0 | 0 | 0 | 0 | 0 | 0
198 | 29859374 | 29859344 | 29313475 | 1 | 1 | 37 | 3 | 21.1-25-875 | СН-2012.21 Выпуск № 2 (в текущих ценах по состоянию на 01.01.2025 г.). Сб.1-25-875 | Круги шлифовальные лепестковые торцевые на тканевой основе Р24-Р400, размеры 125х22 мм | 1354 | 1010 | шт. | шт. | 1 | 0.303 | 80.48 | 0 | 0 | 0 | 0 | 1 | 0 |  | 0.303 | 2 | 29859356 | 267 | 0 | 0 | 0 | 0 | 0 | 0 | 0 | 0
198 | 29859376 | 29859344 | 29317644 | 1 | 1 | 37 | 3 | 21.12-7-67 | СН-2012.21 Выпуск № 2 (в текущих ценах по состоянию на 01.01.2025 г.). Сб.12-7-67 | Трубы электросварные из коррозионностойкой стали марки AISI 304, полированные, наружный диаметр 38,0 мм, толщина стенки 1,5 мм | 1301 | 1003 | м | м | 1 | 26.1 | 481.95 | 0 | 0 | 0 | 0 | 1 | 0 |  | 26.1 | 2 | 29859358 | 268 | 0 | 0 | 0 | 0 | 0 | 0 | 0 | 0
198 | 29859375 | 29859344 | 29311050 | 1 | 1 | 37 | 3 | 21.1-4-1 | СН-2012.21 Выпуск № 2 (в текущих ценах по состоянию на 01.01.2025 г.). Сб.1-4-1 | Аргон газообразный | 1339 | 1007 | м3 | м3 | 1 | 0.31 | 479.86 | 0 | 0 | 0 | 0 | 1 | 0 |  | 0.31 | 2 | 29859357 | 269 | 0 | 0 | 0 | 0 | 0 | 0 | 0 | 0
198 | 29859377 | 29859344 | 29314048 | 1 | 1 | 37 | 3 | 21.3-2-130 | СН-2012.21 Выпуск № 2 (в текущих ценах по состоянию на 01.01.2025 г.). Сб.3-2-130 | Смеси сухие цементные с минеральными заполнителями и модификаторами, быстротвердеющие, монтажные, для бетонных и железобетонных конструкций, марка 300 (Церезит CX15) | 1348 | 1009 | т | т | 1000 | 0.004 | 51623.43 | 0 | 0 | 0 | 0 | 1 | 0 |  | 0.004 | 2 | 29859359 | 270 | 0 | 0 | 0 | 0 | 0 | 0 | 0 | 0
198 | 29859378 | 29859344 | 29315215 | 1 | 1 | 37 | 3 | 21.7-3-24 | СН-2012.21 Выпуск № 2 (в текущих ценах по состоянию на 01.01.2025 г.). Сб.7-3-24 | Сверло кольцевое с алмазным покрытием, DD-B P6, длина 430 мм, диаметр 47 мм | 1354 | 1010 | шт. | шт. | 1 | 0.083 | 9271.05 | 0 | 0 | 0 | 0 | 1 | 0 |  | 0.083 | 2 | 29859360 | 271 | 0 | 0 | 0 | 0 | 0 | 0 | 0 | 0
198 | 29859379 | 29859344 | 29315658 | 1 | 1 | 37 | 3 | 21.7-8-6 | СН-2012.21 Выпуск № 2 (в текущих ценах по состоянию на 01.01.2025 г.). Сб.7-8-6 | Стойки ограждений из нержавеющей полированной стали, диаметр 38,1 мм, толщина стенки 1,5 мм, высота 1000 мм, в комплекте с заглушкой и крышкой | 1354 | 1010 | шт. | шт. | 1 | 11 | 979.95 | 0 | 0 | 0 | 0 | 1 | 0 |  | 11 | 2 | 29859361 | 272 | 0 | 0 | 0 | 0 | 0 | 0 | 0 | 0
198 | 29859380 | 29859344 | 29315660 | 1 | 1 | 37 | 3 | 21.7-8-8 | СН-2012.21 Выпуск № 2 (в текущих ценах по состоянию на 01.01.2025 г.). Сб.7-8-8 | Кронштейны (крючки) из нержавеющей полированной стали, диаметр 10 мм, для крепления поручня к стойке, под сварку | 1354 | 1010 | шт. | шт. | 1 | 22 | 514.43 | 0 | 0 | 0 | 0 | 1 | 0 |  | 22 | 2 | 29859362 | 273 | 0 | 0 | 0 | 0 | 0 | 0 | 0 | 0
199 | 29859386 | 29859381 | 29308795 | 37 | 1 | 37 | 1 | 9999990008 |  | Трудозатраты рабочих | 1191 | 1013 | чел.-ч. | чел.-ч. | 1 | 212.41 | 0 | 0 | 0 | 0 | 0 | 1 | 1 | *0,33 | 70.0953 | 2 | 29859382 | 274 | 0 | 0 | 0 | 0 | 0 | 0 | 0 | 0
199 | 29859387 | 29859381 | 29310156 | 1 | 1 | 37 | 2 | 22.1-10-4 | СН-2012.22 Выпуск № 2 (в текущих ценах по состоянию на 01.01.2025 г.). Сб.1-10-4 | Компрессоры с дизельным двигателем прицепные до 2,5 м3/мин | 1368 | 1011 | маш.-ч | маш.-ч | 1 | 27.5 | 0 | 718.47 | 581.14 | 0 | 0 | 1 | 0 |  | 27.5 | 2 | 29859383 | 275 | 0 | 0 | 0 | 0 | 0 | 0 | 0 | 0
199 | 29859388 | 29859381 | 29310733 | 1 | 1 | 37 | 2 | 22.1-30-54 | СН-2012.22 Выпуск № 2 (в текущих ценах по состоянию на 01.01.2025 г.). Сб.1-30-54 | Молотки отбойные | 1368 | 1011 | маш.-ч | маш.-ч | 1 | 27.5 | 0 | 5.58 | 0.02 | 0 | 0 | 1 | 0 |  | 27.5 | 2 | 29859384 | 276 | 0 | 0 | 0 | 0 | 0 | 0 | 0 | 0
199 | 29859389 | 29859381 | 29308796 | 37 | 1 | 37 | 3 | 9999990001 |  | Масса мусора | 1348 | 1009 | т | т | 1000 | 20.61 | 0 | 0 | 0 | 0 | 0 | 1 | 0 |  | 20.61 | 2 | 29859385 | 277 | 0 | 0 | 0 | 0 | 0 | 0 | 0 | 0
200 | 29859405 | 29859390 | 29308795 | 37 | 1 | 37 | 1 | 9999990008 |  | Трудозатраты рабочих | 1191 | 1013 | чел.-ч. | чел.-ч. | 1 | 91 | 0 | 0 | 0 | 0 | 0 | 1 | 1 | *0,2 | 18.2 | 2 | 29859391 | 278 | 0 | 0 | 0 | 0 | 0 | 0 | 0 | 0
200 | 29859406 | 29859390 | 29310773 | 1 | 1 | 37 | 2 | 22.1-30-102 | СН-2012.22 Выпуск № 2 (в текущих ценах по состоянию на 01.01.2025 г.). Сб.1-30-102 | Дрели электрические, двухскоростные, мощностью 600 Вт | 1368 | 1011 | маш.-ч | маш.-ч | 1 | 11.96 | 0 | 5.79 | 1.58 | 0 | 0 | 1 | 0 | *0,2 | 2.392 | 2 | 29859392 | 279 | 0 | 0 | 0 | 0 | 0 | 0 | 0 | 0
200 | 29859407 | 29859390 | 29310715 | 1 | 1 | 37 | 2 | 22.1-30-33 | СН-2012.22 Выпуск № 2 (в текущих ценах по состоянию на 01.01.2025 г.). Сб.1-30-33 | Лобзики электрические | 1368 | 1011 | маш.-ч | маш.-ч | 1 | 2.05 | 0 | 7.11 | 0.01 | 0 | 0 | 1 | 0 | *0,2 | 0.41 | 2 | 29859393 | 280 | 0 | 0 | 0 | 0 | 0 | 0 | 0 | 0
200 | 29859408 | 29859390 | 29310735 | 1 | 1 | 37 | 2 | 22.1-30-56 | СН-2012.22 Выпуск № 2 (в текущих ценах по состоянию на 01.01.2025 г.). Сб.1-30-56 | Шуруповерты | 1368 | 1011 | маш.-ч | маш.-ч | 1 | 2.4 | 0 | 7.44 | 0.01 | 0 | 0 | 1 | 0 | *0,2 | 0.48 | 2 | 29859394 | 281 | 0 | 0 | 0 | 0 | 0 | 0 | 0 | 0
200 | 29859409 | 29859390 | 29312472 | 1 | 1 | 37 | 3 | 21.1-15-275 | СН-2012.21 Выпуск № 2 (в текущих ценах по состоянию на 01.01.2025 г.). Сб.1-15-275 | Ленты герметизирующие алюминиевые самоклеящиеся для сотового поликарбоната толщиной 8 мм, ширина 25 мм, сплошные | 1301 | 1003 | м | м | 1 | 43.73 | 14.06 | 0 | 0 | 0 | 0 | 1 | 0 | *0 | 0 | 2 | 29859395 | 282 | 0 | 0 | 0 | 0 | 0 | 0 | 0 | 0
200 | 29859410 | 29859390 | 29312473 | 1 | 1 | 37 | 3 | 21.1-15-276 | СН-2012.21 Выпуск № 2 (в текущих ценах по состоянию на 01.01.2025 г.). Сб.1-15-276 | Ленты герметизирующие алюминиевые самоклеящиеся для сотового поликарбоната толщиной 8 мм, ширина 25 мм, перфорированные | 1301 | 1003 | м | м | 1 | 43.73 | 25.64 | 0 | 0 | 0 | 0 | 1 | 0 | *0 | 0 | 2 | 29859396 | 283 | 0 | 0 | 0 | 0 | 0 | 0 | 0 | 0
200 | 29859411 | 29859390 | 29313599 | 1 | 1 | 37 | 3 | 21.1-25-1000 | СН-2012.21 Выпуск № 2 (в текущих ценах по состоянию на 01.01.2025 г.). Сб.1-25-1000 | Пластик поликарбонатный ячеистый для остекления, толщина 16 мм | 1327 | 1005 | м2 | м2 | 1 | 101.5 | 863.27 | 0 | 0 | 0 | 0 | 1 | 0 | *0 | 0 | 2 | 29859397 | 284 | 0 | 0 | 0 | 0 | 0 | 0 | 0 | 0
200 | 29859412 | 29859390 | 29313604 | 1 | 1 | 37 | 3 | 21.1-25-1005 | СН-2012.21 Выпуск № 2 (в текущих ценах по состоянию на 01.01.2025 г.). Сб.1-25-1005 | Профили поликарбонатные торцевые для сотового поликарбоната толщиной 16 мм | 1301 | 1003 | м | м | 1 | 87.47 | 51.39 | 0 | 0 | 0 | 0 | 1 | 0 | *0 | 0 | 2 | 29859398 | 285 | 0 | 0 | 0 | 0 | 0 | 0 | 0 | 0
200 | 29859413 | 29859390 | 29313304 | 1 | 1 | 37 | 3 | 21.1-25-691 | СН-2012.21 Выпуск № 2 (в текущих ценах по состоянию на 01.01.2025 г.). Сб.1-25-691 | Термошайбы поликарбонатные для крепления поликарбоната к металлическим конструкциям | 1355 | 1010 | 100 шт. | 100 шт. | 100 | 0.91 | 880.1 | 0 | 0 | 0 | 0 | 1 | 0 | *0 | 0 | 2 | 29859399 | 286 | 0 | 0 | 0 | 0 | 0 | 0 | 0 | 0
200 | 29859414 | 29859390 | 29313307 | 1 | 1 | 37 | 3 | 21.1-25-694 | СН-2012.21 Выпуск № 2 (в текущих ценах по состоянию на 01.01.2025 г.). Сб.1-25-694 | Прокладки резиновые уплотнительные для профилей алюминиевых, ширина 13,5 мм | 1301 | 1003 | м | м | 1 | 48.11 | 28.98 | 0 | 0 | 0 | 0 | 1 | 0 | *0 | 0 | 2 | 29859400 | 287 | 0 | 0 | 0 | 0 | 0 | 0 | 0 | 0
200 | 29859415 | 29859390 | 29313308 | 1 | 1 | 37 | 3 | 21.1-25-695 | СН-2012.21 Выпуск № 2 (в текущих ценах по состоянию на 01.01.2025 г.). Сб.1-25-695 | Прокладки резиновые уплотнительные для профилей алюминиевых, ширина 60 мм | 1301 | 1003 | м | м | 1 | 48.11 | 73.69 | 0 | 0 | 0 | 0 | 1 | 0 | *0 | 0 | 2 | 29859401 | 288 | 0 | 0 | 0 | 0 | 0 | 0 | 0 | 0
200 | 29859416 | 29859390 | 29315048 | 1 | 1 | 37 | 3 | 21.7-1-1 | СН-2012.21 Выпуск № 2 (в текущих ценах по состоянию на 01.01.2025 г.). Сб.7-1-1 | Винты самонарезающие оцинкованные 5х20 мм | 1355 | 1010 | 100 шт. | 100 шт. | 100 | 5.46 | 629.04 | 0 | 0 | 0 | 0 | 1 | 0 | *0 | 0 | 2 | 29859402 | 289 | 0 | 0 | 0 | 0 | 0 | 0 | 0 | 0
200 | 29859417 | 29859390 | 29315720 | 1 | 1 | 37 | 3 | 21.7-12-3 | СН-2012.21 Выпуск № 2 (в текущих ценах по состоянию на 01.01.2025 г.). Сб.7-12-3 | Профили алюминиевые системы AGS 150, ширина 51 мм, крышки | 1301 | 1003 | м | м | 1 | 48.11 | 95.14 | 0 | 0 | 0 | 0 | 1 | 0 | *0 | 0 | 2 | 29859403 | 290 | 0 | 0 | 0 | 0 | 0 | 0 | 0 | 0
200 | 29859418 | 29859390 | 29315721 | 1 | 1 | 37 | 3 | 21.7-12-4 | СН-2012.21 Выпуск № 2 (в текущих ценах по состоянию на 01.01.2025 г.). Сб.7-12-4 | Профили алюминиевые системы AGS 150, ширина 49 мм, прижимы | 1301 | 1003 | м | м | 1 | 48.11 | 204.68 | 0 | 0 | 0 | 0 | 1 | 0 | *0 | 0 | 2 | 29859404 | 291 | 0 | 0 | 0 | 0 | 0 | 0 | 0 | 0
201 | 29859434 | 29859419 | 29308795 | 37 | 1 | 37 | 1 | 9999990008 |  | Трудозатраты рабочих | 1191 | 1013 | чел.-ч. | чел.-ч. | 1 | 91 | 0 | 0 | 0 | 0 | 0 | 1 | 1 |  | 91 | 2 | 29859420 | 292 | 0 | 0 | 0 | 0 | 0 | 0 | 0 | 0
201 | 29859435 | 29859419 | 29310773 | 1 | 1 | 37 | 2 | 22.1-30-102 | СН-2012.22 Выпуск № 2 (в текущих ценах по состоянию на 01.01.2025 г.). Сб.1-30-102 | Дрели электрические, двухскоростные, мощностью 600 Вт | 1368 | 1011 | маш.-ч | маш.-ч | 1 | 11.96 | 0 | 5.79 | 1.58 | 0 | 0 | 1 | 0 |  | 11.96 | 2 | 29859421 | 293 | 0 | 0 | 0 | 0 | 0 | 0 | 0 | 0
201 | 29859436 | 29859419 | 29310715 | 1 | 1 | 37 | 2 | 22.1-30-33 | СН-2012.22 Выпуск № 2 (в текущих ценах по состоянию на 01.01.2025 г.). Сб.1-30-33 | Лобзики электрические | 1368 | 1011 | маш.-ч | маш.-ч | 1 | 2.05 | 0 | 7.11 | 0.01 | 0 | 0 | 1 | 0 |  | 2.05 | 2 | 29859422 | 294 | 0 | 0 | 0 | 0 | 0 | 0 | 0 | 0
201 | 29859437 | 29859419 | 29310735 | 1 | 1 | 37 | 2 | 22.1-30-56 | СН-2012.22 Выпуск № 2 (в текущих ценах по состоянию на 01.01.2025 г.). Сб.1-30-56 | Шуруповерты | 1368 | 1011 | маш.-ч | маш.-ч | 1 | 2.4 | 0 | 7.44 | 0.01 | 0 | 0 | 1 | 0 |  | 2.4 | 2 | 29859423 | 295 | 0 | 0 | 0 | 0 | 0 | 0 | 0 | 0
201 | 29859438 | 29859419 | 29312472 | 1 | 1 | 37 | 3 | 21.1-15-275 | СН-2012.21 Выпуск № 2 (в текущих ценах по состоянию на 01.01.2025 г.). Сб.1-15-275 | Ленты герметизирующие алюминиевые самоклеящиеся для сотового поликарбоната толщиной 8 мм, ширина 25 мм, сплошные | 1301 | 1003 | м | м | 1 | 43.73 | 14.06 | 0 | 0 | 0 | 0 | 1 | 0 |  | 43.73 | 2 | 29859424 | 296 | 0 | 0 | 0 | 0 | 0 | 0 | 0 | 0
201 | 29859439 | 29859419 | 29312473 | 1 | 1 | 37 | 3 | 21.1-15-276 | СН-2012.21 Выпуск № 2 (в текущих ценах по состоянию на 01.01.2025 г.). Сб.1-15-276 | Ленты герметизирующие алюминиевые самоклеящиеся для сотового поликарбоната толщиной 8 мм, ширина 25 мм, перфорированные | 1301 | 1003 | м | м | 1 | 43.73 | 25.64 | 0 | 0 | 0 | 0 | 1 | 0 |  | 43.73 | 2 | 29859425 | 297 | 0 | 0 | 0 | 0 | 0 | 0 | 0 | 0
201 | 29859440 | 29859419 | 29313599 | 1 | 1 | 37 | 3 | 21.1-25-1000 | СН-2012.21 Выпуск № 2 (в текущих ценах по состоянию на 01.01.2025 г.). Сб.1-25-1000 | Пластик поликарбонатный ячеистый для остекления, толщина 16 мм | 1327 | 1005 | м2 | м2 | 1 | 101.5 | 863.27 | 0 | 0 | 0 | 0 | 1 | 0 |  | 101.5 | 2 | 29859426 | 298 | 0 | 0 | 0 | 0 | 0 | 0 | 0 | 0
201 | 29859441 | 29859419 | 29313604 | 1 | 1 | 37 | 3 | 21.1-25-1005 | СН-2012.21 Выпуск № 2 (в текущих ценах по состоянию на 01.01.2025 г.). Сб.1-25-1005 | Профили поликарбонатные торцевые для сотового поликарбоната толщиной 16 мм | 1301 | 1003 | м | м | 1 | 87.47 | 51.39 | 0 | 0 | 0 | 0 | 1 | 0 |  | 87.47 | 2 | 29859427 | 299 | 0 | 0 | 0 | 0 | 0 | 0 | 0 | 0
201 | 29859442 | 29859419 | 29313304 | 1 | 1 | 37 | 3 | 21.1-25-691 | СН-2012.21 Выпуск № 2 (в текущих ценах по состоянию на 01.01.2025 г.). Сб.1-25-691 | Термошайбы поликарбонатные для крепления поликарбоната к металлическим конструкциям | 1355 | 1010 | 100 шт. | 100 шт. | 100 | 0.91 | 880.1 | 0 | 0 | 0 | 0 | 1 | 0 |  | 0.91 | 2 | 29859428 | 300 | 0 | 0 | 0 | 0 | 0 | 0 | 0 | 0
201 | 29859443 | 29859419 | 29313307 | 1 | 1 | 37 | 3 | 21.1-25-694 | СН-2012.21 Выпуск № 2 (в текущих ценах по состоянию на 01.01.2025 г.). Сб.1-25-694 | Прокладки резиновые уплотнительные для профилей алюминиевых, ширина 13,5 мм | 1301 | 1003 | м | м | 1 | 48.11 | 28.98 | 0 | 0 | 0 | 0 | 1 | 0 |  | 48.11 | 2 | 29859429 | 301 | 0 | 0 | 0 | 0 | 0 | 0 | 0 | 0
201 | 29859444 | 29859419 | 29313308 | 1 | 1 | 37 | 3 | 21.1-25-695 | СН-2012.21 Выпуск № 2 (в текущих ценах по состоянию на 01.01.2025 г.). Сб.1-25-695 | Прокладки резиновые уплотнительные для профилей алюминиевых, ширина 60 мм | 1301 | 1003 | м | м | 1 | 48.11 | 73.69 | 0 | 0 | 0 | 0 | 1 | 0 |  | 48.11 | 2 | 29859430 | 302 | 0 | 0 | 0 | 0 | 0 | 0 | 0 | 0
201 | 29859445 | 29859419 | 29315048 | 1 | 1 | 37 | 3 | 21.7-1-1 | СН-2012.21 Выпуск № 2 (в текущих ценах по состоянию на 01.01.2025 г.). Сб.7-1-1 | Винты самонарезающие оцинкованные 5х20 мм | 1355 | 1010 | 100 шт. | 100 шт. | 100 | 5.46 | 629.04 | 0 | 0 | 0 | 0 | 1 | 0 |  | 5.46 | 2 | 29859431 | 303 | 0 | 0 | 0 | 0 | 0 | 0 | 0 | 0
201 | 29859446 | 29859419 | 29315720 | 1 | 1 | 37 | 3 | 21.7-12-3 | СН-2012.21 Выпуск № 2 (в текущих ценах по состоянию на 01.01.2025 г.). Сб.7-12-3 | Профили алюминиевые системы AGS 150, ширина 51 мм, крышки | 1301 | 1003 | м | м | 1 | 48.11 | 95.14 | 0 | 0 | 0 | 0 | 1 | 0 |  | 48.11 | 2 | 29859432 | 304 | 0 | 0 | 0 | 0 | 0 | 0 | 0 | 0
201 | 29859447 | 29859419 | 29315721 | 1 | 1 | 37 | 3 | 21.7-12-4 | СН-2012.21 Выпуск № 2 (в текущих ценах по состоянию на 01.01.2025 г.). Сб.7-12-4 | Профили алюминиевые системы AGS 150, ширина 49 мм, прижимы | 1301 | 1003 | м | м | 1 | 48.11 | 204.68 | 0 | 0 | 0 | 0 | 1 | 0 |  | 48.11 | 2 | 29859433 | 305 | 0 | 0 | 0 | 0 | 0 | 0 | 0 | 0
246 | 29859455 | 29859453 | 29308795 | 37 | 1 | 37 | 1 | 9999990008 |  | Трудозатраты рабочих | 1191 | 1013 | чел.-ч. | чел.-ч. | 1 | 0.6 | 0 | 0 | 0 | 0 | 0 | 1 | 1 |  | 0.6 | 2 | 29859454 | 306 | 0 | 0 | 0 | 0 | 0 | 0 | 0 | 0
247 | 29859459 | 29859456 | 29308795 | 37 | 1 | 37 | 1 | 9999990008 |  | Трудозатраты рабочих | 1191 | 1013 | чел.-ч. | чел.-ч. | 1 | 37.24 | 0 | 0 | 0 | 0 | 0 | 1 | 1 |  | 37.24 | 2 | 29859457 | 307 | 0 | 0 | 0 | 0 | 0 | 0 | 0 | 0
247 | 29859460 | 29859456 | 29313934 | 1 | 1 | 37 | 3 | 21.3-2-10 | СН-2012.21 Выпуск № 2 (в текущих ценах по состоянию на 01.01.2025 г.). Сб.3-2-10 | Растворы цементно-известковые, марка 75 | 1339 | 1007 | м3 | м3 | 1 | 0.56 | 4676.48 | 0 | 0 | 0 | 0 | 1 | 0 |  | 0.56 | 2 | 29859458 | 308 | 0 | 0 | 0 | 0 | 0 | 0 | 0 | 0
248 | 29859469 | 29859461 | 29308795 | 37 | 1 | 37 | 1 | 9999990008 |  | Трудозатраты рабочих | 1191 | 1013 | чел.-ч. | чел.-ч. | 1 | 54.37 | 0 | 0 | 0 | 0 | 0 | 1 | 1 |  | 54.37 | 2 | 29859462 | 309 | 0 | 0 | 0 | 0 | 0 | 0 | 0 | 0
248 | 29859470 | 29859461 | 29312639 | 1 | 1 | 37 | 3 | 21.1-20-7 | СН-2012.21 Выпуск № 2 (в текущих ценах по состоянию на 01.01.2025 г.). Сб.1-20-7 | Ветошь | 1346 | 1009 | кг | кг | 1 | 0.31 | 23.91 | 0 | 0 | 0 | 0 | 1 | 0 |  | 0.31 | 2 | 29859463 | 310 | 0 | 0 | 0 | 0 | 0 | 0 | 0 | 0
248 | 29859471 | 29859461 | 29312855 | 1 | 1 | 37 | 3 | 21.1-25-13 | СН-2012.21 Выпуск № 2 (в текущих ценах по состоянию на 01.01.2025 г.). Сб.1-25-13 | Вода | 1339 | 1007 | м3 | м3 | 1 | 0.006 | 49.83 | 0 | 0 | 0 | 0 | 1 | 0 |  | 0.006 | 2 | 29859464 | 311 | 0 | 0 | 0 | 0 | 0 | 0 | 0 | 0
248 | 29859472 | 29859461 | 29313206 | 1 | 1 | 37 | 3 | 21.1-25-388 | СН-2012.21 Выпуск № 2 (в текущих ценах по состоянию на 01.01.2025 г.). Сб.1-25-388 | Шкурка шлифовальная на бумажной основе | 1327 | 1005 | м2 | м2 | 1 | 0.8 | 431.83 | 0 | 0 | 0 | 0 | 1 | 0 |  | 0.8 | 2 | 29859465 | 312 | 0 | 0 | 0 | 0 | 0 | 0 | 0 | 0
248 | 29859473 | 29859461 | 29313222 | 1 | 1 | 37 | 3 | 21.1-25-404 | СН-2012.21 Выпуск № 2 (в текущих ценах по состоянию на 01.01.2025 г.). Сб.1-25-404 | Шпатлевка водно-дисперсионная акриловая | 1348 | 1009 | т | т | 1000 | 0.055 | 81852.28 | 0 | 0 | 0 | 0 | 1 | 0 |  | 0.055 | 2 | 29859466 | 313 | 0 | 0 | 0 | 0 | 0 | 0 | 0 | 0
248 | 29859474 | 29859461 | 29311406 | 1 | 1 | 37 | 3 | 21.1-6-219 | СН-2012.21 Выпуск № 2 (в текущих ценах по состоянию на 01.01.2025 г.). Сб.1-6-219 | Краски водно-дисперсионные акриловые износостойкие, интерьерные, моющиеся, типа ВД-АК-210, белые | 1346 | 1009 | кг | кг | 1 | 26.6 | 183.25 | 0 | 0 | 0 | 0 | 1 | 0 |  | 26.6 | 2 | 29859467 | 314 | 0 | 0 | 0 | 0 | 0 | 0 | 0 | 0
248 | 29859475 | 29859461 | 29311408 | 1 | 1 | 37 | 3 | 21.1-6-221 | СН-2012.21 Выпуск № 2 (в текущих ценах по состоянию на 01.01.2025 г.). Сб.1-6-221 | Грунтовка водно-дисперсионная акриловая укрепляющая для минеральных поверхностей, типа ВД-АК-0110 | 1346 | 1009 | кг | кг | 1 | 11.4 | 78.35 | 0 | 0 | 0 | 0 | 1 | 0 |  | 11.4 | 2 | 29859468 | 315 | 0 | 0 | 0 | 0 | 0 | 0 | 0 | 0
249 | 29859485 | 29859476 | 29308795 | 37 | 1 | 37 | 1 | 9999990008 |  | Трудозатраты рабочих | 1191 | 1013 | чел.-ч. | чел.-ч. | 1 | 26.3 | 0 | 0 | 0 | 0 | 0 | 1 | 1 |  | 26.3 | 2 | 29859477 | 316 | 0 | 0 | 0 | 0 | 0 | 0 | 0 | 0
249 | 29859486 | 29859476 | 29312855 | 1 | 1 | 37 | 3 | 21.1-25-13 | СН-2012.21 Выпуск № 2 (в текущих ценах по состоянию на 01.01.2025 г.). Сб.1-25-13 | Вода | 1339 | 1007 | м3 | м3 | 1 | 0.24 | 49.83 | 0 | 0 | 0 | 0 | 1 | 0 |  | 0.24 | 2 | 29859478 | 317 | 0 | 0 | 0 | 0 | 0 | 0 | 0 | 0
249 | 29859487 | 29859476 | 29313009 | 1 | 1 | 37 | 3 | 21.1-25-187 | СН-2012.21 Выпуск № 2 (в текущих ценах по состоянию на 01.01.2025 г.). Сб.1-25-187 | Мел молотый | 1348 | 1009 | т | т | 1000 | 0.012 | 7861.58 | 0 | 0 | 0 | 0 | 1 | 0 |  | 0.012 | 2 | 29859479 | 318 | 0 | 0 | 0 | 0 | 0 | 0 | 0 | 0
249 | 29859488 | 29859476 | 29313015 | 1 | 1 | 37 | 3 | 21.1-25-193 | СН-2012.21 Выпуск № 2 (в текущих ценах по состоянию на 01.01.2025 г.). Сб.1-25-193 | Мыло твердое | 1348 | 1009 | т | т | 1000 | 0.00064 | 68480.08 | 0 | 0 | 0 | 0 | 1 | 0 |  | 0.00064 | 2 | 29859480 | 319 | 0 | 0 | 0 | 0 | 0 | 0 | 0 | 0
249 | 29859489 | 29859476 | 29313206 | 1 | 1 | 37 | 3 | 21.1-25-388 | СН-2012.21 Выпуск № 2 (в текущих ценах по состоянию на 01.01.2025 г.). Сб.1-25-388 | Шкурка шлифовальная на бумажной основе | 1327 | 1005 | м2 | м2 | 1 | 0.8 | 431.83 | 0 | 0 | 0 | 0 | 1 | 0 |  | 0.8 | 2 | 29859481 | 320 | 0 | 0 | 0 | 0 | 0 | 0 | 0 | 0
249 | 29859490 | 29859476 | 29313225 | 1 | 1 | 37 | 3 | 21.1-25-407 | СН-2012.21 Выпуск № 2 (в текущих ценах по состоянию на 01.01.2025 г.). Сб.1-25-407 | Шпатлевка масляно-клеевая универсальная | 1348 | 1009 | т | т | 1000 | 0.0064 | 56576 | 0 | 0 | 0 | 0 | 1 | 0 |  | 0.0064 | 2 | 29859482 | 321 | 0 | 0 | 0 | 0 | 0 | 0 | 0 | 0
249 | 29859491 | 29859476 | 29312917 | 1 | 1 | 37 | 3 | 21.1-25-88 | СН-2012.21 Выпуск № 2 (в текущих ценах по состоянию на 01.01.2025 г.). Сб.1-25-88 | Клей малярный | 1348 | 1009 | т | т | 1000 | 0.00243 | 608607.25 | 0 | 0 | 0 | 0 | 1 | 0 |  | 0.00243 | 2 | 29859483 | 322 | 0 | 0 | 0 | 0 | 0 | 0 | 0 | 0
249 | 29859492 | 29859476 | 29311231 | 1 | 1 | 37 | 3 | 21.1-6-38 | СН-2012.21 Выпуск № 2 (в текущих ценах по состоянию на 01.01.2025 г.). Сб.1-6-38 | Краски водно-дисперсионные поливинилацетатные, белые, марка ВД-ВА-27А, Э-ВА-27Т | 1348 | 1009 | т | т | 1000 | 0.067 | 84679.11 | 0 | 0 | 0 | 0 | 1 | 0 |  | 0.067 | 2 | 29859484 | 323 | 0 | 0 | 0 | 0 | 0 | 0 | 0 | 0
250 | 29859496 | 29859493 | 29308795 | 37 | 1 | 37 | 1 | 9999990008 |  | Трудозатраты рабочих | 1191 | 1013 | чел.-ч. | чел.-ч. | 1 | 2.78 | 0 | 0 | 0 | 0 | 0 | 1 | 1 |  | 2.78 | 2 | 29859494 | 324 | 0 | 0 | 0 | 0 | 0 | 0 | 0 | 0
250 | 29859497 | 29859493 | 29310735 | 1 | 1 | 37 | 2 | 22.1-30-56 | СН-2012.22 Выпуск № 2 (в текущих ценах по состоянию на 01.01.2025 г.). Сб.1-30-56 | Шуруповерты | 1368 | 1011 | маш.-ч | маш.-ч | 1 | 0.34 | 0 | 7.44 | 0.01 | 0 | 0 | 1 | 0 |  | 0.34 | 2 | 29859495 | 325 | 0 | 0 | 0 | 0 | 0 | 0 | 0 | 0
251 | 29859501 | 29859498 | 29308795 | 37 | 1 | 37 | 1 | 9999990008 |  | Трудозатраты рабочих | 1191 | 1013 | чел.-ч. | чел.-ч. | 1 | 3.13 | 0 | 0 | 0 | 0 | 0 | 1 | 1 |  | 3.13 | 2 | 29859499 | 326 | 0 | 0 | 0 | 0 | 0 | 0 | 0 | 0
251 | 29859502 | 29859498 | 29310735 | 1 | 1 | 37 | 2 | 22.1-30-56 | СН-2012.22 Выпуск № 2 (в текущих ценах по состоянию на 01.01.2025 г.). Сб.1-30-56 | Шуруповерты | 1368 | 1011 | маш.-ч | маш.-ч | 1 | 1 | 0 | 7.44 | 0.01 | 0 | 0 | 1 | 0 |  | 1 | 2 | 29859500 | 327 | 0 | 0 | 0 | 0 | 0 | 0 | 0 | 0
252 | 29859506 | 29859503 | 29308795 | 37 | 1 | 37 | 1 | 9999990008 |  | Трудозатраты рабочих | 1191 | 1013 | чел.-ч. | чел.-ч. | 1 | 11.39 | 0 | 0 | 0 | 0 | 0 | 1 | 1 |  | 11.39 | 2 | 29859504 | 328 | 0 | 0 | 0 | 0 | 0 | 0 | 0 | 0
252 | 29859507 | 29859503 | 29308796 | 37 | 1 | 37 | 3 | 9999990001 |  | Масса мусора | 1348 | 1009 | т | т | 1000 | 0.47 | 0 | 0 | 0 | 0 | 0 | 1 | 0 |  | 0.47 | 2 | 29859505 | 329 | 0 | 0 | 0 | 0 | 0 | 0 | 0 | 0
253 | 29859516 | 29859508 | 29308795 | 37 | 1 | 37 | 1 | 9999990008 |  | Трудозатраты рабочих | 1191 | 1013 | чел.-ч. | чел.-ч. | 1 | 113 | 0 | 0 | 0 | 0 | 0 | 1 | 1 |  | 113 | 2 | 29859509 | 330 | 0 | 0 | 0 | 0 | 0 | 0 | 0 | 0
253 | 29859517 | 29859508 | 29310156 | 1 | 1 | 37 | 2 | 22.1-10-4 | СН-2012.22 Выпуск № 2 (в текущих ценах по состоянию на 01.01.2025 г.). Сб.1-10-4 | Компрессоры с дизельным двигателем прицепные до 2,5 м3/мин | 1368 | 1011 | маш.-ч | маш.-ч | 1 | 1.19 | 0 | 718.47 | 581.14 | 0 | 0 | 1 | 0 |  | 1.19 | 2 | 29859510 | 331 | 0 | 0 | 0 | 0 | 0 | 0 | 0 | 0
253 | 29859518 | 29859508 | 29310733 | 1 | 1 | 37 | 2 | 22.1-30-54 | СН-2012.22 Выпуск № 2 (в текущих ценах по состоянию на 01.01.2025 г.). Сб.1-30-54 | Молотки отбойные | 1368 | 1011 | маш.-ч | маш.-ч | 1 | 1.19 | 0 | 5.58 | 0.02 | 0 | 0 | 1 | 0 |  | 1.19 | 2 | 29859511 | 332 | 0 | 0 | 0 | 0 | 0 | 0 | 0 | 0
253 | 29859519 | 29859508 | 29309928 | 1 | 1 | 37 | 2 | 22.1-4-30 | СН-2012.22 Выпуск № 2 (в текущих ценах по состоянию на 01.01.2025 г.). Сб.1-4-30 | Лебедки электрические, грузоподъемность до 0,5 т | 1368 | 1011 | маш.-ч | маш.-ч | 1 | 1.18 | 0 | 21.27 | 0.14 | 0 | 0 | 1 | 0 |  | 1.18 | 2 | 29859512 | 333 | 0 | 0 | 0 | 0 | 0 | 0 | 0 | 0
253 | 29859520 | 29859508 | 29310972 | 1 | 1 | 37 | 3 | 21.1-2-13 | СН-2012.21 Выпуск № 2 (в текущих ценах по состоянию на 01.01.2025 г.). Сб.1-2-13 | Цемент общестроительный, портландцемент общего назначения, марка 400 | 1348 | 1009 | т | т | 1000 | 0.021 | 8309.86 | 0 | 0 | 0 | 0 | 1 | 0 |  | 0.021 | 2 | 29859513 | 334 | 0 | 0 | 0 | 0 | 0 | 0 | 0 | 0
253 | 29859521 | 29859508 | 29313939 | 1 | 1 | 37 | 3 | 21.3-2-15 | СН-2012.21 Выпуск № 2 (в текущих ценах по состоянию на 01.01.2025 г.). Сб.3-2-15 | Растворы цементные, марка 100 | 1339 | 1007 | м3 | м3 | 1 | 2.14 | 4969.86 | 0 | 0 | 0 | 0 | 1 | 0 |  | 2.14 | 2 | 29859514 | 335 | 0 | 0 | 0 | 0 | 0 | 0 | 0 | 0
253 | 29859522 | 29859508 | 29308796 | 37 | 1 | 37 | 3 | 9999990001 |  | Масса мусора | 1348 | 1009 | т | т | 1000 | 1.28 | 0 | 0 | 0 | 0 | 0 | 1 | 0 |  | 1.28 | 2 | 29859515 | 336 | 0 | 0 | 0 | 0 | 0 | 0 | 0 | 0
254 | 29859532 | 29859523 | 29308795 | 37 | 1 | 37 | 1 | 9999990008 |  | Трудозатраты рабочих | 1191 | 1013 | чел.-ч. | чел.-ч. | 1 | 37.97 | 0 | 0 | 0 | 0 | 0 | 1 | 1 |  | 37.97 | 2 | 29859524 | 337 | 0 | 0 | 0 | 0 | 0 | 0 | 0 | 0
254 | 29859533 | 29859523 | 29310294 | 1 | 1 | 37 | 2 | 22.1-14-13 | СН-2012.22 Выпуск № 2 (в текущих ценах по состоянию на 01.01.2025 г.). Сб.1-14-13 | Пылесосы, потребляемая мощность 350-1200 Вт | 1368 | 1011 | маш.-ч | маш.-ч | 1 | 3 | 0 | 55.98 | 0.26 | 0 | 0 | 1 | 0 |  | 3 | 2 | 29859525 | 338 | 0 | 0 | 0 | 0 | 0 | 0 | 0 | 0
254 | 29859534 | 29859523 | 29310774 | 1 | 1 | 37 | 2 | 22.1-30-103 | СН-2012.22 Выпуск № 2 (в текущих ценах по состоянию на 01.01.2025 г.). Сб.1-30-103 | Перфораторы электрические, мощность до 800 Вт | 1368 | 1011 | маш.-ч | маш.-ч | 1 | 4.15 | 0 | 10.38 | 1.58 | 0 | 0 | 1 | 0 |  | 4.15 | 2 | 29859526 | 339 | 0 | 0 | 0 | 0 | 0 | 0 | 0 | 0
254 | 29859535 | 29859523 | 29309908 | 1 | 1 | 37 | 2 | 22.1-4-1 | СН-2012.22 Выпуск № 2 (в текущих ценах по состоянию на 01.01.2025 г.). Сб.1-4-1 | Погрузчики универсальные на пневмоколесном ходу, грузоподъемность до 1 т | 1368 | 1011 | маш.-ч | маш.-ч | 1 | 0.02 | 0 | 1301.71 | 738.15 | 0 | 0 | 1 | 0 |  | 0.02 | 2 | 29859527 | 340 | 0 | 0 | 0 | 0 | 0 | 0 | 0 | 0
254 | 29859536 | 29859523 | 29312855 | 1 | 1 | 37 | 3 | 21.1-25-13 | СН-2012.21 Выпуск № 2 (в текущих ценах по состоянию на 01.01.2025 г.). Сб.1-25-13 | Вода | 1339 | 1007 | м3 | м3 | 1 | 0.302 | 49.83 | 0 | 0 | 0 | 0 | 1 | 0 |  | 0.302 | 2 | 29859528 | 341 | 0 | 0 | 0 | 0 | 0 | 0 | 0 | 0
254 | 29859537 | 29859523 | 29313078 | 1 | 1 | 37 | 3 | 21.1-25-257 | СН-2012.21 Выпуск № 2 (в текущих ценах по состоянию на 01.01.2025 г.). Сб.1-25-257 | Пленка полиэтиленовая, толщина 80 мкм | 1327 | 1005 | м2 | м2 | 1 | 10 | 11.68 | 0 | 0 | 0 | 0 | 1 | 0 |  | 10 | 2 | 29859529 | 342 | 0 | 0 | 0 | 0 | 0 | 0 | 0 | 0
254 | 29859538 | 29859523 | 29311370 | 1 | 1 | 37 | 3 | 21.1-6-183 | СН-2012.21 Выпуск № 2 (в текущих ценах по состоянию на 01.01.2025 г.). Сб.1-6-183 | Грунтовка водно-дисперсионная на акриловых сополимерах с токопроводящими добавками | 1346 | 1009 | кг | кг | 1 | 20 | 844.09 | 0 | 0 | 0 | 0 | 1 | 0 |  | 20 | 2 | 29859530 | 343 | 0 | 0 | 0 | 0 | 0 | 0 | 0 | 0
254 | 29859539 | 29859523 | 29314038 | 1 | 1 | 37 | 3 | 21.3-2-120 | СН-2012.21 Выпуск № 2 (в текущих ценах по состоянию на 01.01.2025 г.). Сб.3-2-120 | Смеси сухие цементно-песчаные для устройства стяжки, самовыравнивающиеся: В15 (М200), F50 | 1348 | 1009 | т | т | 1000 | 0.842 | 37763.34 | 0 | 0 | 0 | 0 | 1 | 0 |  | 0.842 | 2 | 29859531 | 344 | 0 | 0 | 0 | 0 | 0 | 0 | 0 | 0
255 | 29859549 | 29859540 | 29308795 | 37 | 1 | 37 | 1 | 9999990008 |  | Трудозатраты рабочих | 1191 | 1013 | чел.-ч. | чел.-ч. | 1 | 60.04 | 0 | 0 | 0 | 0 | 0 | 1 | 1 |  | 60.04 | 2 | 29859541 | 345 | 0 | 0 | 0 | 0 | 0 | 0 | 0 | 0
255 | 29859550 | 29859540 | 29310294 | 1 | 1 | 37 | 2 | 22.1-14-13 | СН-2012.22 Выпуск № 2 (в текущих ценах по состоянию на 01.01.2025 г.). Сб.1-14-13 | Пылесосы, потребляемая мощность 350-1200 Вт | 1368 | 1011 | маш.-ч | маш.-ч | 1 | 6.64 | 0 | 55.98 | 0.26 | 0 | 0 | 1 | 0 |  | 6.64 | 2 | 29859542 | 346 | 0 | 0 | 0 | 0 | 0 | 0 | 0 | 0
255 | 29859551 | 29859540 | 29310491 | 1 | 1 | 37 | 2 | 22.1-17-156 | СН-2012.22 Выпуск № 2 (в текущих ценах по состоянию на 01.01.2025 г.). Сб.1-17-156 | Фены строительные, мощность 2 кВт | 1368 | 1011 | маш.-ч | маш.-ч | 1 | 4.7 | 0 | 10.07 | 0 | 0 | 0 | 1 | 0 |  | 4.7 | 2 | 29859543 | 347 | 0 | 0 | 0 | 0 | 0 | 0 | 0 | 0
255 | 29859552 | 29859540 | 29310705 | 1 | 1 | 37 | 2 | 22.1-30-23 | СН-2012.22 Выпуск № 2 (в текущих ценах по состоянию на 01.01.2025 г.). Сб.1-30-23 | Приспособления для снятия фасок | 1368 | 1011 | маш.-ч | маш.-ч | 1 | 1.5 | 0 | 3.56 | 0.01 | 0 | 0 | 1 | 0 |  | 1.5 | 2 | 29859544 | 348 | 0 | 0 | 0 | 0 | 0 | 0 | 0 | 0
255 | 29859553 | 29859540 | 29312929 | 1 | 1 | 37 | 3 | 21.1-25-100 | СН-2012.21 Выпуск № 2 (в текущих ценах по состоянию на 01.01.2025 г.). Сб.1-25-100 | Клей водно-дисперсионный акриловый, универсальный для укладки поливинилхлоридных и текстильных покрытий | 1346 | 1009 | кг | кг | 1 | 36.05 | 259.84 | 0 | 0 | 0 | 0 | 1 | 0 |  | 36.05 | 2 | 29859545 | 349 | 0 | 0 | 0 | 0 | 0 | 0 | 0 | 0
255 | 29859554 | 29859540 | 29313348 | 1 | 1 | 37 | 3 | 21.1-25-736 | СН-2012.21 Выпуск № 2 (в текущих ценах по состоянию на 01.01.2025 г.). Сб.1-25-736 | Линолеум поливинилхлоридный высокой износостойкости, класс 34/43, истираемость 110 (86) мкм (Р), группа горючести Г1, толщина 2 мм | 1327 | 1005 | м2 | м2 | 1 | 107 | 1094.08 | 0 | 0 | 0 | 0 | 1 | 0 |  | 107 | 2 | 29859546 | 350 | 0 | 0 | 0 | 0 | 0 | 0 | 0 | 0
255 | 29859555 | 29859540 | 29313360 | 1 | 1 | 37 | 3 | 21.1-25-748 | СН-2012.21 Выпуск № 2 (в текущих ценах по состоянию на 01.01.2025 г.). Сб.1-25-748 | Шнур для сварки швов поливинилхлоридного линолеума | 1301 | 1003 | м | м | 1 | 60 | 53.83 | 0 | 0 | 0 | 0 | 1 | 0 |  | 60 | 2 | 29859547 | 351 | 0 | 0 | 0 | 0 | 0 | 0 | 0 | 0
255 | 29859556 | 29859540 | 29311352 | 1 | 1 | 37 | 3 | 21.1-6-165 | СН-2012.21 Выпуск № 2 (в текущих ценах по состоянию на 01.01.2025 г.). Сб.1-6-165 | Грунтовка водно-дисперсионная высококонцентрированная глубокопроникающая универсальная | 1346 | 1009 | кг | кг | 1 | 10.3 | 128.43 | 0 | 0 | 0 | 0 | 1 | 0 |  | 10.3 | 2 | 29859548 | 352 | 0 | 0 | 0 | 0 | 0 | 0 | 0 | 0
256 | 29859564 | 29859557 | 29308795 | 37 | 1 | 37 | 1 | 9999990008 |  | Трудозатраты рабочих | 1191 | 1013 | чел.-ч. | чел.-ч. | 1 | 19.14 | 0 | 0 | 0 | 0 | 0 | 1 | 1 |  | 19.14 | 2 | 29859558 | 353 | 0 | 0 | 0 | 0 | 0 | 0 | 0 | 0
256 | 29859565 | 29859557 | 29310773 | 1 | 1 | 37 | 2 | 22.1-30-102 | СН-2012.22 Выпуск № 2 (в текущих ценах по состоянию на 01.01.2025 г.). Сб.1-30-102 | Дрели электрические, двухскоростные, мощностью 600 Вт | 1368 | 1011 | маш.-ч | маш.-ч | 1 | 5.36 | 0 | 5.79 | 1.58 | 0 | 0 | 1 | 0 |  | 5.36 | 2 | 29859559 | 354 | 0 | 0 | 0 | 0 | 0 | 0 | 0 | 0
256 | 29859566 | 29859557 | 29310709 | 1 | 1 | 37 | 2 | 22.1-30-27 | СН-2012.22 Выпуск № 2 (в текущих ценах по состоянию на 01.01.2025 г.). Сб.1-30-27 | Пилы дисковые электрические для резки пиломатериалов | 1368 | 1011 | маш.-ч | маш.-ч | 1 | 0.45 | 0 | 6.1 | 0.01 | 0 | 0 | 1 | 0 |  | 0.45 | 2 | 29859560 | 355 | 0 | 0 | 0 | 0 | 0 | 0 | 0 | 0
256 | 29859567 | 29859557 | 29310735 | 1 | 1 | 37 | 2 | 22.1-30-56 | СН-2012.22 Выпуск № 2 (в текущих ценах по состоянию на 01.01.2025 г.). Сб.1-30-56 | Шуруповерты | 1368 | 1011 | маш.-ч | маш.-ч | 1 | 7.3 | 0 | 7.44 | 0.01 | 0 | 0 | 1 | 0 |  | 7.3 | 2 | 29859561 | 356 | 0 | 0 | 0 | 0 | 0 | 0 | 0 | 0
256 | 29859568 | 29859557 | 29311871 | 1 | 1 | 37 | 3 | 21.1-11-32 | СН-2012.21 Выпуск № 2 (в текущих ценах по состоянию на 01.01.2025 г.). Сб.1-11-32 | Винты самонарезающие оцинкованные, длина 25 мм | 1346 | 1009 | кг | кг | 1 | 0.94 | 309.57 | 0 | 0 | 0 | 0 | 1 | 0 |  | 0.94 | 2 | 29859562 | 357 | 0 | 0 | 0 | 0 | 0 | 0 | 0 | 0
256 | 29859569 | 29859557 | 29315718 | 1 | 1 | 37 | 3 | 21.7-12-1 | СН-2012.21 Выпуск № 2 (в текущих ценах по состоянию на 01.01.2025 г.). Сб.7-12-1 | Профили алюминиевые, ширина 40 мм, марка СПА 3505 | 1301 | 1003 | м | м | 1 | 105 | 142.68 | 0 | 0 | 0 | 0 | 1 | 0 |  | 105 | 2 | 29859563 | 358 | 0 | 0 | 0 | 0 | 0 | 0 | 0 | 0
292 | 29859573 | 29859570 | 29308795 | 37 | 1 | 37 | 1 | 9999990008 |  | Трудозатраты рабочих | 1191 | 1013 | чел.-ч. | чел.-ч. | 1 | 5.53 | 0 | 0 | 0 | 0 | 0 | 1 | 1 |  | 5.53 | 2 | 29859571 | 359 | 0 | 0 | 0 | 0 | 0 | 0 | 0 | 0
292 | 29859574 | 29859570 | 29312642 | 1 | 1 | 37 | 3 | 21.1-20-10 | СН-2012.21 Выпуск № 2 (в текущих ценах по состоянию на 01.01.2025 г.). Сб.1-20-10 | Лента изоляционная хлопчатобумажная | 1346 | 1009 | кг | кг | 1 | 0.03 | 379.54 | 0 | 0 | 0 | 0 | 1 | 0 |  | 0.03 | 2 | 29859572 | 360 | 0 | 0 | 0 | 0 | 0 | 0 | 0 | 0
294 | 29859578 | 29859576 | 29308795 | 37 | 1 | 37 | 1 | 9999990008 |  | Трудозатраты рабочих | 1191 | 1013 | чел.-ч. | чел.-ч. | 1 | 17.79 | 0 | 0 | 0 | 0 | 0 | 1 | 1 |  | 17.79 | 2 | 29859577 | 361 | 0 | 0 | 0 | 0 | 0 | 0 | 0 | 0
296 | 29859582 | 29859580 | 29308795 | 37 | 1 | 37 | 1 | 9999990008 |  | Трудозатраты рабочих | 1191 | 1013 | чел.-ч. | чел.-ч. | 1 | 29.74 | 0 | 0 | 0 | 0 | 0 | 1 | 1 |  | 29.74 | 2 | 29859581 | 362 | 0 | 0 | 0 | 0 | 0 | 0 | 0 | 0
299 | 29859588 | 29859585 | 29308795 | 37 | 1 | 37 | 1 | 9999990008 |  | Трудозатраты рабочих | 1191 | 1013 | чел.-ч. | чел.-ч. | 1 | 2.91 | 0 | 0 | 0 | 0 | 0 | 1 | 1 |  | 2.91 | 2 | 29859586 | 363 | 0 | 0 | 0 | 0 | 0 | 0 | 0 | 0
299 | 29859589 | 29859585 | 29310735 | 1 | 1 | 37 | 2 | 22.1-30-56 | СН-2012.22 Выпуск № 2 (в текущих ценах по состоянию на 01.01.2025 г.). Сб.1-30-56 | Шуруповерты | 1368 | 1011 | маш.-ч | маш.-ч | 1 | 0.53 | 0 | 7.44 | 0.01 | 0 | 0 | 1 | 0 |  | 0.53 | 2 | 29859587 | 364 | 0 | 0 | 0 | 0 | 0 | 0 | 0 | 0
300 | 29859600 | 29859590 | 29308795 | 37 | 1 | 37 | 1 | 9999990008 |  | Трудозатраты рабочих | 1191 | 1013 | чел.-ч. | чел.-ч. | 1 | 16.52 | 0 | 0 | 0 | 0 | 0 | 1 | 1 |  | 16.52 | 2 | 29859591 | 365 | 0 | 0 | 0 | 0 | 0 | 0 | 0 | 0
300 | 29859601 | 29859590 | 29310774 | 1 | 1 | 37 | 2 | 22.1-30-103 | СН-2012.22 Выпуск № 2 (в текущих ценах по состоянию на 01.01.2025 г.). Сб.1-30-103 | Перфораторы электрические, мощность до 800 Вт | 1368 | 1011 | маш.-ч | маш.-ч | 1 | 5.38 | 0 | 10.38 | 1.58 | 0 | 0 | 1 | 0 |  | 5.38 | 2 | 29859592 | 366 | 0 | 0 | 0 | 0 | 0 | 0 | 0 | 0
300 | 29859602 | 29859590 | 29310735 | 1 | 1 | 37 | 2 | 22.1-30-56 | СН-2012.22 Выпуск № 2 (в текущих ценах по состоянию на 01.01.2025 г.). Сб.1-30-56 | Шуруповерты | 1368 | 1011 | маш.-ч | маш.-ч | 1 | 0.53 | 0 | 7.44 | 0.01 | 0 | 0 | 1 | 0 |  | 0.53 | 2 | 29859593 | 367 | 0 | 0 | 0 | 0 | 0 | 0 | 0 | 0
300 | 29859603 | 29859590 | 29311947 | 1 | 1 | 37 | 3 | 21.1-11-108 | СН-2012.21 Выпуск № 2 (в текущих ценах по состоянию на 01.01.2025 г.). Сб.1-11-108 | Шурупы - саморезы, размер 3,5х45 мм | 1348 | 1009 | т | т | 1000 | 0.00242 | 215536.8 | 0 | 0 | 0 | 0 | 1 | 0 |  | 0.00242 | 2 | 29859594 | 368 | 0 | 0 | 0 | 0 | 0 | 0 | 0 | 0
300 | 29859604 | 29859590 | 29312037 | 1 | 1 | 37 | 3 | 21.1-11-198 | СН-2012.21 Выпуск № 2 (в текущих ценах по состоянию на 01.01.2025 г.). Сб.1-11-198 | Дюбели пластмассовые | 1354 | 1010 | шт. | шт. | 1 | 131 | 2.69 | 0 | 0 | 0 | 0 | 1 | 0 |  | 131 | 2 | 29859595 | 369 | 0 | 0 | 0 | 0 | 0 | 0 | 0 | 0
300 | 29859605 | 29859590 | 29316922 | 1 | 1 | 37 | 3 | 21.12-5-135 | СН-2012.21 Выпуск № 2 (в текущих ценах по состоянию на 01.01.2025 г.). Сб.12-5-135 | Трубы электротехнические гофрированные, поливинилхлоридные, негорючие, с зондом, наружный диаметр 16 мм | 1301 | 1003 | м | м | 1 | 102 | 23.62 | 0 | 0 | 0 | 0 | 1 | 0 |  | 102 | 2 | 29859596 | 370 | 0 | 0 | 0 | 0 | 0 | 0 | 0 | 0
300 | 29859606 | 29859590 | 29320151 | 1 | 1 | 37 | 3 | 21.21-5-355 | СН-2012.21 Выпуск № 2 (в текущих ценах по состоянию на 01.01.2025 г.). Сб.21-5-355 | Держатели пластиковые с защелкой для крепления труб, рукавов и гибких вводов диаметром 16 мм | 1355 | 1010 | 100 шт. | 100 шт. | 100 | 1.11 | 408 | 0 | 0 | 0 | 0 | 1 | 0 |  | 1.11 | 2 | 29859597 | 371 | 0 | 0 | 0 | 0 | 0 | 0 | 0 | 0
300 | 29859607 | 29859590 | 29319876 | 1 | 1 | 37 | 3 | 21.21-5-61 | СН-2012.21 Выпуск № 2 (в текущих ценах по состоянию на 01.01.2025 г.). Сб.21-5-61 | Коробки для выполнения соединений и ответвлений электрических кабелей и проводов сечением до 4 мм2, прокладываемых в неметаллических трубах, тип КОР-73 УЗ | 1354 | 1010 | шт. | шт. | 1 | 5 | 57.66 | 0 | 0 | 0 | 0 | 1 | 0 |  | 5 | 2 | 29859598 | 372 | 0 | 0 | 0 | 0 | 0 | 0 | 0 | 0
300 | 29859608 | 29859590 | 29315193 | 1 | 1 | 37 | 3 | 21.7-3-2 | СН-2012.21 Выпуск № 2 (в текущих ценах по состоянию на 01.01.2025 г.). Сб.7-3-2 | Буры с победитовым наконечником, с хвостовиком SDS-plus, размеры 10х160 мм | 1354 | 1010 | шт. | шт. | 1 | 1.64 | 320.47 | 0 | 0 | 0 | 0 | 1 | 0 |  | 1.64 | 2 | 29859599 | 373 | 0 | 0 | 0 | 0 | 0 | 0 | 0 | 0
301 | 29859611 | 29859609 | 29308795 | 37 | 1 | 37 | 1 | 9999990008 |  | Трудозатраты рабочих | 1191 | 1013 | чел.-ч. | чел.-ч. | 1 | 8.29 | 0 | 0 | 0 | 0 | 0 | 1 | 1 |  | 8.29 | 2 | 29859610 | 374 | 0 | 0 | 0 | 0 | 0 | 0 | 0 | 0
338 | 29859622 | 29859613 | 29308795 | 37 | 1 | 37 | 1 | 9999990008 |  | Трудозатраты рабочих | 1191 | 1013 | чел.-ч. | чел.-ч. | 1 | 212 | 0 | 0 | 0 | 0 | 0 | 1 | 1 |  | 212 | 2 | 29859614 | 375 | 0 | 0 | 0 | 0 | 0 | 0 | 0 | 0
338 | 29859623 | 29859613 | 29311964 | 1 | 1 | 37 | 3 | 21.1-11-125 | СН-2012.21 Выпуск № 2 (в текущих ценах по состоянию на 01.01.2025 г.). Сб.1-11-125 | Шурупы с потайной головкой, черные, размер 8,0х100 мм | 1348 | 1009 | т | т | 1000 | 0.0108 | 238805.23 | 0 | 0 | 0 | 0 | 1 | 0 |  | 0.0108 | 2 | 29859615 | 376 | 0 | 0 | 0 | 0 | 0 | 0 | 0 | 0
338 | 29859625 | 29859613 | 29313031 | 1 | 1 | 37 | 3 | 21.1-25-209 | СН-2012.21 Выпуск № 2 (в текущих ценах по состоянию на 01.01.2025 г.). Сб.1-25-209 | Пакля пропитанная | 1346 | 1009 | кг | кг | 1 | 3.4 | 149.35 | 0 | 0 | 0 | 0 | 1 | 0 |  | 3.4 | 2 | 29859617 | 377 | 0 | 0 | 0 | 0 | 0 | 0 | 0 | 0
338 | 29859624 | 29859613 | 29310968 | 1 | 1 | 37 | 3 | 21.1-2-9 | СН-2012.21 Выпуск № 2 (в текущих ценах по состоянию на 01.01.2025 г.). Сб.1-2-9 | Цемент гипсоглиноземистый расширяющийся | 1348 | 1009 | т | т | 1000 | 0.0079 | 39043.43 | 0 | 0 | 0 | 0 | 1 | 0 |  | 0.0079 | 2 | 29859616 | 378 | 0 | 0 | 0 | 0 | 0 | 0 | 0 | 0
338 | 29859626 | 29859613 | 29318520 | 1 | 1 | 37 | 3 | 21.17-1-19 | СН-2012.21 Выпуск № 2 (в текущих ценах по состоянию на 01.01.2025 г.). Сб.17-1-19 | Умывальники керамические полукруглые второй величины 1 отверстие | 1354 | 1010 | шт. | шт. | 1 | 100 | 931.17 | 0 | 0 | 0 | 0 | 1 | 0 |  | 100 | 2 | 29859618 | 379 | 0 | 0 | 0 | 0 | 0 | 0 | 0 | 0
338 | 29859627 | 29859613 | 29318576 | 1 | 1 | 37 | 3 | 21.17-2-10 | СН-2012.21 Выпуск № 2 (в текущих ценах по состоянию на 01.01.2025 г.). Сб.17-2-10 | Кронштейны чугунные для умывальников и моек открытый малый УОМ, длина 235 мм | 1354 | 1010 | шт. | шт. | 1 | 200 | 185.05 | 0 | 0 | 0 | 0 | 1 | 0 |  | 200 | 2 | 29859619 | 380 | 0 | 0 | 0 | 0 | 0 | 0 | 0 | 0
338 | 29859628 | 29859613 | 29318582 | 1 | 1 | 37 | 3 | 21.17-2-16 | СН-2012.21 Выпуск № 2 (в текущих ценах по состоянию на 01.01.2025 г.). Сб.17-2-16 | Сифоны полимерные, бутылочные унифицированные для моек и умывальников | 1354 | 1010 | шт. | шт. | 1 | 100 | 95.2 | 0 | 0 | 0 | 0 | 1 | 0 |  | 100 | 2 | 29859620 | 381 | 0 | 0 | 0 | 0 | 0 | 0 | 0 | 0
338 | 29859629 | 29859613 | 29318586 | 1 | 1 | 37 | 3 | 21.17-2-20 | СН-2012.21 Выпуск № 2 (в текущих ценах по состоянию на 01.01.2025 г.). Сб.17-2-20 | Смесители для умывальников и моек двухрукояточные центральные набортные, излив с развальцованным носиком тип См-УмДЦБР | 1354 | 1010 | шт. | шт. | 1 | 100 | 855.18 | 0 | 0 | 0 | 0 | 1 | 0 |  | 100 | 2 | 29859621 | 382 | 0 | 0 | 0 | 0 | 0 | 0 | 0 | 0
339 | 29859639 | 29859630 | 29308795 | 37 | 1 | 37 | 1 | 9999990008 |  | Трудозатраты рабочих | 1191 | 1013 | чел.-ч. | чел.-ч. | 1 | 460 | 0 | 0 | 0 | 0 | 0 | 1 | 1 |  | 460 | 2 | 29859631 | 383 | 0 | 0 | 0 | 0 | 0 | 0 | 0 | 0
339 | 29859640 | 29859630 | 29311964 | 1 | 1 | 37 | 3 | 21.1-11-125 | СН-2012.21 Выпуск № 2 (в текущих ценах по состоянию на 01.01.2025 г.). Сб.1-11-125 | Шурупы с потайной головкой, черные, размер 8,0х100 мм | 1348 | 1009 | т | т | 1000 | 0.0108 | 238805.23 | 0 | 0 | 0 | 0 | 1 | 0 |  | 0.0108 | 2 | 29859632 | 384 | 0 | 0 | 0 | 0 | 0 | 0 | 0 | 0
339 | 29859641 | 29859630 | 29311890 | 1 | 1 | 37 | 3 | 21.1-11-51 | СН-2012.21 Выпуск № 2 (в текущих ценах по состоянию на 01.01.2025 г.). Сб.1-11-51 | Дюбели с насаженными шайбами | 1348 | 1009 | т | т | 1000 | 0.0098 | 233970.16 | 0 | 0 | 0 | 0 | 1 | 0 |  | 0.0098 | 2 | 29859633 | 385 | 0 | 0 | 0 | 0 | 0 | 0 | 0 | 0
339 | 29859643 | 29859630 | 29313031 | 1 | 1 | 37 | 3 | 21.1-25-209 | СН-2012.21 Выпуск № 2 (в текущих ценах по состоянию на 01.01.2025 г.). Сб.1-25-209 | Пакля пропитанная | 1346 | 1009 | кг | кг | 1 | 12.3 | 149.35 | 0 | 0 | 0 | 0 | 1 | 0 |  | 12.3 | 2 | 29859635 | 386 | 0 | 0 | 0 | 0 | 0 | 0 | 0 | 0
339 | 29859642 | 29859630 | 29310968 | 1 | 1 | 37 | 3 | 21.1-2-9 | СН-2012.21 Выпуск № 2 (в текущих ценах по состоянию на 01.01.2025 г.). Сб.1-2-9 | Цемент гипсоглиноземистый расширяющийся | 1348 | 1009 | т | т | 1000 | 0.032 | 39043.43 | 0 | 0 | 0 | 0 | 1 | 0 |  | 0.032 | 2 | 29859634 | 387 | 0 | 0 | 0 | 0 | 0 | 0 | 0 | 0
339 | 29859644 | 29859630 | 29311239 | 1 | 1 | 37 | 3 | 21.1-6-46 | СН-2012.21 Выпуск № 2 (в текущих ценах по состоянию на 01.01.2025 г.). Сб.1-6-46 | Краски масляные жидкотертые цветные (готовые к употреблению) для наружных и внутренних работ, марка МА-15, сурик железный для окраски по металлу | 1348 | 1009 | т | т | 1000 | 0.0138 | 115885.91 | 0 | 0 | 0 | 0 | 1 | 0 |  | 0.0138 | 2 | 29859636 | 388 | 0 | 0 | 0 | 0 | 0 | 0 | 0 | 0
339 | 29859645 | 29859630 | 29318527 | 1 | 1 | 37 | 3 | 21.17-1-26 | СН-2012.21 Выпуск № 2 (в текущих ценах по состоянию на 01.01.2025 г.). Сб.17-1-26 | Унитазы керамические напольные с цельноотливной полочкой, с воронкообразной чашей, с косым выпуском, с бачком смывным керамическим компакт в комплекте с запорной арматурой | 1035 | 1013 | компл. | компл. | 1 | 100 | 3802.31 | 0 | 0 | 0 | 0 | 1 | 0 |  | 100 | 2 | 29859637 | 389 | 0 | 0 | 0 | 0 | 0 | 0 | 0 | 0
339 | 29859646 | 29859630 | 29313937 | 1 | 1 | 37 | 3 | 21.3-2-13 | СН-2012.21 Выпуск № 2 (в текущих ценах по состоянию на 01.01.2025 г.). Сб.3-2-13 | Растворы цементные, марка 50 | 1339 | 1007 | м3 | м3 | 1 | 0.6 | 4927.11 | 0 | 0 | 0 | 0 | 1 | 0 |  | 0.6 | 2 | 29859638 | 390 | 0 | 0 | 0 | 0 | 0 | 0 | 0 | 0
340 | 29859650 | 29859647 | 29308795 | 37 | 1 | 37 | 1 | 9999990008 |  | Трудозатраты рабочих | 1191 | 1013 | чел.-ч. | чел.-ч. | 1 | 47.2 | 0 | 0 | 0 | 0 | 0 | 1 | 1 |  | 47.2 | 2 | 29859648 | 391 | 0 | 0 | 0 | 0 | 0 | 0 | 0 | 0
340 | 29859651 | 29859647 | 29316850 | 1 | 1 | 37 | 3 | 21.12-5-63 | СН-2012.21 Выпуск № 2 (в текущих ценах по состоянию на 01.01.2025 г.). Сб.12-5-63 | Подводки к водоразборной арматуре, с двумя латунными накидными гайками, длина 740 мм | 1035 | 1013 | компл. | компл. | 1 | 100 | 142.94 | 0 | 0 | 0 | 0 | 1 | 0 |  | 100 | 2 | 29859649 | 392 | 0 | 0 | 0 | 0 | 0 | 0 | 0 | 0
341 | 29859657 | 29859652 | 29308795 | 37 | 1 | 37 | 1 | 9999990008 |  | Трудозатраты рабочих | 1191 | 1013 | чел.-ч. | чел.-ч. | 1 | 1.72 | 0 | 0 | 0 | 0 | 0 | 1 | 1 |  | 1.72 | 2 | 29859653 | 393 | 0 | 0 | 0 | 0 | 0 | 0 | 0 | 0
341 | 29859658 | 29859652 | 29312858 | 1 | 1 | 37 | 3 | 21.1-25-16 | СН-2012.21 Выпуск № 2 (в текущих ценах по состоянию на 01.01.2025 г.). Сб.1-25-16 | Волокно льняное №11 для уплотнения резьбовых соединений при монтаже систем водоснабжения и отопления | 1346 | 1009 | кг | кг | 1 | 0.063 | 745.17 | 0 | 0 | 0 | 0 | 1 | 0 |  | 0.063 | 2 | 29859654 | 394 | 0 | 0 | 0 | 0 | 0 | 0 | 0 | 0
341 | 29859659 | 29859652 | 29311239 | 1 | 1 | 37 | 3 | 21.1-6-46 | СН-2012.21 Выпуск № 2 (в текущих ценах по состоянию на 01.01.2025 г.). Сб.1-6-46 | Краски масляные жидкотертые цветные (готовые к употреблению) для наружных и внутренних работ, марка МА-15, сурик железный для окраски по металлу | 1348 | 1009 | т | т | 1000 | 0.00013 | 115885.91 | 0 | 0 | 0 | 0 | 1 | 0 |  | 0.00013 | 2 | 29859655 | 395 | 0 | 0 | 0 | 0 | 0 | 0 | 0 | 0
341 | 29859660 | 29859652 | 29311280 | 1 | 1 | 37 | 3 | 21.1-6-90 | СН-2012.21 Выпуск № 2 (в текущих ценах по состоянию на 01.01.2025 г.). Сб.1-6-90 | Олифа для окраски комбинированная оксоль | 1346 | 1009 | кг | кг | 1 | 0.063 | 92.85 | 0 | 0 | 0 | 0 | 1 | 0 |  | 0.063 | 2 | 29859656 | 396 | 0 | 0 | 0 | 0 | 0 | 0 | 0 | 0
343 | 29859676 | 29859662 | 29308795 | 37 | 1 | 37 | 1 | 9999990008 |  | Трудозатраты рабочих | 1191 | 1013 | чел.-ч. | чел.-ч. | 1 | 188.6 | 0 | 0 | 0 | 0 | 0 | 1 | 1 |  | 188.6 | 2 | 29859663 | 397 | 0 | 0 | 0 | 0 | 0 | 0 | 0 | 0
343 | 29859677 | 29859662 | 29310259 | 1 | 1 | 37 | 2 | 22.1-13-13 | СН-2012.22 Выпуск № 2 (в текущих ценах по состоянию на 01.01.2025 г.). Сб.1-13-13 | Агрегаты для сварки полиэтиленовых труб | 1368 | 1011 | маш.-ч | маш.-ч | 1 | 14.29 | 0 | 1369.82 | 1183.81 | 0 | 0 | 1 | 0 |  | 14.29 | 2 | 29859664 | 398 | 0 | 0 | 0 | 0 | 0 | 0 | 0 | 0
343 | 29859678 | 29859662 | 29309053 | 37 | 1 | 37 | 3 | 1468070000 |  | Средства для крепления труб | 1354 | 1010 | шт. | шт. | 1 | 0 | 0 | 0 | 0 | 0 | 0 | 0 | 0 |  | 0 | 3 | -1 |  | 0 | 0 | 0 | 0 | 0 | 0 | 0 | 0
343 | 29859679 | 29859662 | 29311967 | 1 | 1 | 37 | 3 | 21.1-11-128 | СН-2012.21 Выпуск № 2 (в текущих ценах по состоянию на 01.01.2025 г.). Сб.1-11-128 | Шурупы-саморезы с полусферической головкой, с прессшайбой, наконечник острый, оцинкованные, размер 4,2х14 мм, для крепления листового металла | 1346 | 1009 | кг | кг | 1 | 0.55 | 261.28 | 0 | 0 | 0 | 0 | 1 | 0 |  | 0.55 | 2 | 29859666 | 399 | 0 | 0 | 0 | 0 | 0 | 0 | 0 | 0
343 | 29859680 | 29859662 | 29311890 | 1 | 1 | 37 | 3 | 21.1-11-51 | СН-2012.21 Выпуск № 2 (в текущих ценах по состоянию на 01.01.2025 г.). Сб.1-11-51 | Дюбели с насаженными шайбами | 1348 | 1009 | т | т | 1000 | 0.00085 | 233970.16 | 0 | 0 | 0 | 0 | 1 | 0 |  | 0.00085 | 2 | 29859667 | 400 | 0 | 0 | 0 | 0 | 0 | 0 | 0 | 0
343 | 29859681 | 29859662 | 29311919 | 1 | 1 | 37 | 3 | 21.1-11-80 | СН-2012.21 Выпуск № 2 (в текущих ценах по состоянию на 01.01.2025 г.). Сб.1-11-80 | Патроны, калибр 6,8/18М для дюбеля | 1355 | 1010 | 100 шт. | 100 шт. | 100 | 1 | 1151.66 | 0 | 0 | 0 | 0 | 1 | 0 |  | 1 | 2 | 29859668 | 401 | 0 | 0 | 0 | 0 | 0 | 0 | 0 | 0
343 | 29859682 | 29859662 | 29312605 | 1 | 1 | 37 | 3 | 21.1-16-121 | СН-2012.21 Выпуск № 2 (в текущих ценах по состоянию на 01.01.2025 г.). Сб.1-16-121 | Метилен хлористый технический | 1346 | 1009 | кг | кг | 1 | 0.25 | 97.56 | 0 | 0 | 0 | 0 | 1 | 0 |  | 0.25 | 2 | 29859669 | 402 | 0 | 0 | 0 | 0 | 0 | 0 | 0 | 0
343 | 29859685 | 29859662 | 29309040 | 37 | 1 | 37 | 3 | 21.1-16-29 |  | Известь хлорная | 1346 | 1009 | кг | кг | 1 | 0.0016 | 67.2214 | 0 | 0 | 0 | 0 | 1 | 0 |  | 0.0016 | 2 | 29859672 | 403 | 0 | 0 | 0 | 0 | 0 | 0 | 0 | 0
343 | 29859683 | 29859662 | 29312855 | 1 | 1 | 37 | 3 | 21.1-25-13 | СН-2012.21 Выпуск № 2 (в текущих ценах по состоянию на 01.01.2025 г.). Сб.1-25-13 | Вода | 1339 | 1007 | м3 | м3 | 1 | 0.47 | 49.83 | 0 | 0 | 0 | 0 | 1 | 0 |  | 0.47 | 2 | 29859670 | 404 | 0 | 0 | 0 | 0 | 0 | 0 | 0 | 0
343 | 29859684 | 29859662 | 29312912 | 1 | 1 | 37 | 3 | 21.1-25-83 | СН-2012.21 Выпуск № 2 (в текущих ценах по состоянию на 01.01.2025 г.). Сб.1-25-83 | Клей 88НП, 88-Н | 1346 | 1009 | кг | кг | 1 | 0.25 | 495.12 | 0 | 0 | 0 | 0 | 1 | 0 |  | 0.25 | 2 | 29859671 | 409 | 0 | 0 | 0 | 0 | 0 | 0 | 0 | 0
343 | 29859686 | 29859662 | 29309057 | 37 | 1 | 37 | 3 | 2248100000 |  | Трубы из полиэтилена | 1301 | 1003 | м | м | 1 | 89.9 | 0 | 0 | 0 | 0 | 0 | 0 | 0 |  | 89.9 | 3 | -1 |  | 0 | 0 | 0 | 0 | 0 | 0 | 0 | 0
343 | 29859687 | 29859662 | 29309055 | 37 | 1 | 37 | 3 | 2248130000 |  | Фасонные части из полиэтилена | 1354 | 1010 | шт. | шт. | 1 | 0 | 0 | 0 | 0 | 0 | 0 | 0 | 0 |  | 0 | 3 | -1 |  | 0 | 0 | 0 | 0 | 0 | 0 | 0 | 0
343 | 29859688 | 29859662 | 29309050 | 37 | 1 | 37 | 3 | 3700000000 |  | Арматура трубопроводная | 1354 | 1010 | шт. | шт. | 1 | 0 | 0 | 0 | 0 | 0 | 0 | 0 | 0 |  | 0 | 3 | -1 |  | 0 | 0 | 0 | 0 | 0 | 0 | 0 | 0
348 | 29859700 | 29859693 | 29308795 | 37 | 1 | 37 | 1 | 9999990008 |  | Трудозатраты рабочих | 1191 | 1013 | чел.-ч. | чел.-ч. | 1 | 67.96 | 0 | 0 | 0 | 0 | 0 | 1 | 1 |  | 67.96 | 2 | 29859694 | 410 | 0 | 0 | 0 | 0 | 0 | 0 | 0 | 0
348 | 29859701 | 29859693 | 29310773 | 1 | 1 | 37 | 2 | 22.1-30-102 | СН-2012.22 Выпуск № 2 (в текущих ценах по состоянию на 01.01.2025 г.). Сб.1-30-102 | Дрели электрические, двухскоростные, мощностью 600 Вт | 1368 | 1011 | маш.-ч | маш.-ч | 1 | 0.26 | 0 | 5.79 | 1.58 | 0 | 0 | 1 | 0 |  | 0.26 | 2 | 29859695 | 411 | 0 | 0 | 0 | 0 | 0 | 0 | 0 | 0
348 | 29859702 | 29859693 | 29311956 | 1 | 1 | 37 | 3 | 21.1-11-117 | СН-2012.21 Выпуск № 2 (в текущих ценах по состоянию на 01.01.2025 г.). Сб.1-11-117 | Шурупы с потайной головкой, оцинкованные, длина 35-60 мм | 1348 | 1009 | т | т | 1000 | 0.0045 | 252230.57 | 0 | 0 | 0 | 0 | 1 | 0 |  | 0.0045 | 2 | 29859696 | 412 | 0 | 0 | 0 | 0 | 0 | 0 | 0 | 0
348 | 29859703 | 29859693 | 29312017 | 1 | 1 | 37 | 3 | 21.1-11-178 | СН-2012.21 Выпуск № 2 (в текущих ценах по состоянию на 01.01.2025 г.). Сб.1-11-178 | Дюбели распорные пластмассовые, размеры 6х40 мм | 1355 | 1010 | 100 шт. | 100 шт. | 100 | 0.89 | 45.64 | 0 | 0 | 0 | 0 | 1 | 0 |  | 0.89 | 2 | 29859697 | 413 | 0 | 0 | 0 | 0 | 0 | 0 | 0 | 0
348 | 29859704 | 29859693 | 29317797 | 1 | 1 | 37 | 3 | 21.12-10-20 | СН-2012.21 Выпуск № 2 (в текущих ценах по состоянию на 01.01.2025 г.). Сб.12-10-20 | Кронштейны для крепления отопительных приборов, марка КР1-РС | 1035 | 1013 | компл. | компл. | 1 | 44.2 | 211.52 | 0 | 0 | 0 | 0 | 1 | 0 |  | 44.2 | 2 | 29859698 | 414 | 0 | 0 | 0 | 0 | 0 | 0 | 0 | 0
348 | 29859705 | 29859693 | 29318867 | 1 | 1 | 37 | 3 | 21.18-4-171 | СН-2012.21 Выпуск № 2 (в текущих ценах по состоянию на 01.01.2025 г.). Сб.18-4-171 | Радиаторы биметаллические секционные "Рифар", межосевое расстояние 200 мм, 4 секции, размеры 261х100х320 мм, теплоотдача 404 Вт | 1354 | 1010 | шт. | шт. | 1 | 247.52 | 3745.7 | 0 | 0 | 0 | 0 | 1 | 0 |  | 247.52 | 2 | 29859699 | 415 | 0 | 0 | 0 | 0 | 0 | 0 | 0 | 0
349 | 29859713 | 29859706 | 29308795 | 37 | 1 | 37 | 1 | 9999990008 |  | Трудозатраты рабочих | 1191 | 1013 | чел.-ч. | чел.-ч. | 1 | 67.96 | 0 | 0 | 0 | 0 | 0 | 1 | 1 |  | 67.96 | 2 | 29859707 | 416 | 0 | 0 | 0 | 0 | 0 | 0 | 0 | 0
349 | 29859714 | 29859706 | 29310773 | 1 | 1 | 37 | 2 | 22.1-30-102 | СН-2012.22 Выпуск № 2 (в текущих ценах по состоянию на 01.01.2025 г.). Сб.1-30-102 | Дрели электрические, двухскоростные, мощностью 600 Вт | 1368 | 1011 | маш.-ч | маш.-ч | 1 | 0.26 | 0 | 5.79 | 1.58 | 0 | 0 | 1 | 0 |  | 0.26 | 2 | 29859708 | 417 | 0 | 0 | 0 | 0 | 0 | 0 | 0 | 0
349 | 29859715 | 29859706 | 29311956 | 1 | 1 | 37 | 3 | 21.1-11-117 | СН-2012.21 Выпуск № 2 (в текущих ценах по состоянию на 01.01.2025 г.). Сб.1-11-117 | Шурупы с потайной головкой, оцинкованные, длина 35-60 мм | 1348 | 1009 | т | т | 1000 | 0.0045 | 252230.57 | 0 | 0 | 0 | 0 | 1 | 0 |  | 0.0045 | 2 | 29859709 | 418 | 0 | 0 | 0 | 0 | 0 | 0 | 0 | 0
349 | 29859716 | 29859706 | 29312017 | 1 | 1 | 37 | 3 | 21.1-11-178 | СН-2012.21 Выпуск № 2 (в текущих ценах по состоянию на 01.01.2025 г.). Сб.1-11-178 | Дюбели распорные пластмассовые, размеры 6х40 мм | 1355 | 1010 | 100 шт. | 100 шт. | 100 | 0.89 | 45.64 | 0 | 0 | 0 | 0 | 1 | 0 |  | 0.89 | 2 | 29859710 | 419 | 0 | 0 | 0 | 0 | 0 | 0 | 0 | 0
349 | 29859717 | 29859706 | 29317797 | 1 | 1 | 37 | 3 | 21.12-10-20 | СН-2012.21 Выпуск № 2 (в текущих ценах по состоянию на 01.01.2025 г.). Сб.12-10-20 | Кронштейны для крепления отопительных приборов, марка КР1-РС | 1035 | 1013 | компл. | компл. | 1 | 44.2 | 211.52 | 0 | 0 | 0 | 0 | 1 | 0 |  | 44.2 | 2 | 29859711 | 420 | 0 | 0 | 0 | 0 | 0 | 0 | 0 | 0
349 | 29859718 | 29859706 | 29318869 | 1 | 1 | 37 | 3 | 21.18-4-173 | СН-2012.21 Выпуск № 2 (в текущих ценах по состоянию на 01.01.2025 г.). Сб.18-4-173 | Радиаторы биметаллические секционные "Рифар", межосевое расстояние 200 мм, 8 секций, размеры 261х100х640 мм, теплоотдача 808 Вт | 1354 | 1010 | шт. | шт. | 1 | 123.76 | 7491.4 | 0 | 0 | 0 | 0 | 1 | 0 |  | 123.76 | 2 | 29859712 | 421 | 0 | 0 | 0 | 0 | 0 | 0 | 0 | 0
350 | 29859736 | 29859719 | 29308795 | 37 | 1 | 37 | 1 | 9999990008 |  | Трудозатраты рабочих | 1191 | 1013 | чел.-ч. | чел.-ч. | 1 | 15.41 | 0 | 0 | 0 | 0 | 0 | 1 | 1 |  | 15.41 | 2 | 29859720 | 422 | 0 | 0 | 0 | 0 | 0 | 0 | 0 | 0
350 | 29859737 | 29859719 | 29310220 | 1 | 1 | 37 | 2 | 22.1-11-90 | СН-2012.22 Выпуск № 2 (в текущих ценах по состоянию на 01.01.2025 г.). Сб.1-11-90 | Агрегаты электронасосные для опрессовки сосудов, котлов и систем трубопроводов, подача 0,252 м3/ч | 1368 | 1011 | маш.-ч | маш.-ч | 1 | 0.42 | 0 | 36.85 | 11.09 | 0 | 0 | 1 | 0 |  | 0.42 | 2 | 29859721 | 423 | 0 | 0 | 0 | 0 | 0 | 0 | 0 | 0
350 | 29859738 | 29859719 | 29310260 | 1 | 1 | 37 | 2 | 22.1-13-14 | СН-2012.22 Выпуск № 2 (в текущих ценах по состоянию на 01.01.2025 г.). Сб.1-13-14 | Установки для сварки ручной дуговой (постоянного тока) | 1368 | 1011 | маш.-ч | маш.-ч | 1 | 1.3 | 0 | 34.27 | 0.23 | 0 | 0 | 1 | 0 |  | 1.3 | 2 | 29859722 | 424 | 0 | 0 | 0 | 0 | 0 | 0 | 0 | 0
350 | 29859740 | 29859719 | 29311860 | 1 | 1 | 37 | 3 | 21.1-11-21 | СН-2012.21 Выпуск № 2 (в текущих ценах по состоянию на 01.01.2025 г.). Сб.1-11-21 | Болты строительные черные с гайками и шайбами (10х100мм) | 1348 | 1009 | т | т | 1000 | 0.00316 | 173260.69 | 0 | 0 | 0 | 0 | 1 | 0 |  | 0.00316 | 2 | 29859724 | 425 | 0 | 0 | 0 | 0 | 0 | 0 | 0 | 0
350 | 29859741 | 29859719 | 29312734 | 1 | 1 | 37 | 3 | 21.1-23-9 | СН-2012.21 Выпуск № 2 (в текущих ценах по состоянию на 01.01.2025 г.). Сб.1-23-9 | Электроды, тип Э-42, 46, 50, диаметр 4 - 6 мм | 1348 | 1009 | т | т | 1000 | 0.00065 | 106831.32 | 0 | 0 | 0 | 0 | 1 | 0 |  | 0.00065 | 2 | 29859725 | 426 | 0 | 0 | 0 | 0 | 0 | 0 | 0 | 0
350 | 29859742 | 29859719 | 29312855 | 1 | 1 | 37 | 3 | 21.1-25-13 | СН-2012.21 Выпуск № 2 (в текущих ценах по состоянию на 01.01.2025 г.). Сб.1-25-13 | Вода | 1339 | 1007 | м3 | м3 | 1 | 0.9 | 49.83 | 0 | 0 | 0 | 0 | 1 | 0 |  | 0.9 | 2 | 29859726 | 427 | 0 | 0 | 0 | 0 | 0 | 0 | 0 | 0
350 | 29859743 | 29859719 | 29312858 | 1 | 1 | 37 | 3 | 21.1-25-16 | СН-2012.21 Выпуск № 2 (в текущих ценах по состоянию на 01.01.2025 г.). Сб.1-25-16 | Волокно льняное №11 для уплотнения резьбовых соединений при монтаже систем водоснабжения и отопления | 1346 | 1009 | кг | кг | 1 | 0.05 | 745.17 | 0 | 0 | 0 | 0 | 1 | 0 |  | 0.05 | 2 | 29859727 | 428 | 0 | 0 | 0 | 0 | 0 | 0 | 0 | 0
350 | 29859749 | 29859719 | 29309089 | 37 | 1 | 37 | 3 | 21.1-25-305 |  | Резина техническая прессованная | 1346 | 1009 | кг | кг | 1 | 0.05 | 346.104 | 0 | 0 | 0 | 0 | 1 | 0 |  | 0.05 | 2 | 29859733 | 429 | 0 | 0 | 0 | 0 | 0 | 0 | 0 | 0
350 | 29859744 | 29859719 | 29312903 | 1 | 1 | 37 | 3 | 21.1-25-74 | СН-2012.21 Выпуск № 2 (в текущих ценах по состоянию на 01.01.2025 г.). Сб.1-25-74 | Картон асбестовый общего назначения, марка КАОН-1, толщина 10 мм | 1348 | 1009 | т | т | 1000 | 0.0009 | 61743.73 | 0 | 0 | 0 | 0 | 1 | 0 |  | 0.0009 | 2 | 29859728 | 430 | 0 | 0 | 0 | 0 | 0 | 0 | 0 | 0
350 | 29859747 | 29859719 | 29317719 | 1 | 1 | 37 | 3 | 21.12-9-10 | СН-2012.21 Выпуск № 2 (в текущих ценах по состоянию на 01.01.2025 г.). Сб.12-9-10 | Фланцы стальные плоские приварные с соединительным выступом, из стали ВСт3СП, ГОСТ 12820-80, условное давление 1 (10) МПа (кгс/см2), диаметр условного прохода 65мм | 1354 | 1010 | шт. | шт. | 1 | 2 | 618.14 | 0 | 0 | 0 | 0 | 1 | 0 |  | 2 | 2 | 29859731 | 431 | 0 | 0 | 0 | 0 | 0 | 0 | 0 | 0
350 | 29859748 | 29859719 | 29317718 | 1 | 1 | 37 | 3 | 21.12-9-9 | СН-2012.21 Выпуск № 2 (в текущих ценах по состоянию на 01.01.2025 г.). Сб.12-9-9 | Фланцы стальные плоские приварные с соединительным выступом, из стали ВСт3СП, ГОСТ 12820-80, условное давление 1 (10) МПа (кгс/см2), диаметр условного прохода 50мм | 1354 | 1010 | шт. | шт. | 1 | 3 | 485.89 | 0 | 0 | 0 | 0 | 1 | 0 |  | 3 | 2 | 29859732 | 432 | 0 | 0 | 0 | 0 | 0 | 0 | 0 | 0
350 | 29859739 | 29859719 | 29309095 | 37 | 1 | 37 | 3 | 21.1-4-16 |  | Масло индустриальное, марка И-20А | 1348 | 1009 | т | т | 1000 | 0.0001 | 0 | 0 | 0 | 0 | 0 | 1 | 0 |  | 0.0001 | 2 | 29859723 | 433 | 0 | 0 | 0 | 0 | 0 | 0 | 0 | 0
350 | 29859745 | 29859719 | 29311239 | 1 | 1 | 37 | 3 | 21.1-6-46 | СН-2012.21 Выпуск № 2 (в текущих ценах по состоянию на 01.01.2025 г.). Сб.1-6-46 | Краски масляные жидкотертые цветные (готовые к употреблению) для наружных и внутренних работ, марка МА-15, сурик железный для окраски по металлу | 1348 | 1009 | т | т | 1000 | 6e-05 | 115885.91 | 0 | 0 | 0 | 0 | 1 | 0 |  | 6e-05 | 2 | 29859729 | 434 | 0 | 0 | 0 | 0 | 0 | 0 | 0 | 0
350 | 29859746 | 29859719 | 29311280 | 1 | 1 | 37 | 3 | 21.1-6-90 | СН-2012.21 Выпуск № 2 (в текущих ценах по состоянию на 01.01.2025 г.). Сб.1-6-90 | Олифа для окраски комбинированная оксоль | 1346 | 1009 | кг | кг | 1 | 0.03 | 92.85 | 0 | 0 | 0 | 0 | 1 | 0 |  | 0.03 | 2 | 29859730 | 435 | 0 | 0 | 0 | 0 | 0 | 0 | 0 | 0
350 | 29859750 | 29859719 | 29309042 | 37 | 1 | 37 | 3 | 21.18-7-2 |  | Прокладка уплотнительная паронитовая, толщина 0,5-2,5 мм | 1346 | 1009 | кг | кг | 1 | 0.16 | 111.3313 | 0 | 0 | 0 | 0 | 1 | 0 |  | 0.16 | 2 | 29859734 | 436 | 0 | 0 | 0 | 0 | 0 | 0 | 0 | 0
350 | 29859751 | 29859719 | 29309096 | 37 | 1 | 37 | 3 | 4933200000 |  | Водоподогреватели емкостные со змеевиком, клапаном предохранительным с грузом, манометром, краном трехходовым, вентилем и термометром в оправе | 1354 | 1010 | шт. | шт. | 1 | 1 | 0 | 0 | 0 | 0 | 0 | 0 | 0 |  | 1 | 3 | -1 |  | 0 | 0 | 0 | 0 | 0 | 0 | 0 | 0
389 | 29859757 | 29859755 | 29308795 | 37 | 1 | 37 | 1 | 9999990008 |  | Трудозатраты рабочих | 1191 | 1013 | чел.-ч. | чел.-ч. | 1 | 151.54 | 0 | 0 | 0 | 0 | 0 | 1 | 1 |  | 151.54 | 2 | 29859756 | 438 | 0 | 0 | 0 | 0 | 0 | 0 | 0 | 0
390 | 29859768 | 29859758 | 29308795 | 37 | 1 | 37 | 1 | 9999990008 |  | Трудозатраты рабочих | 1191 | 1013 | чел.-ч. | чел.-ч. | 1 | 246.2 | 0 | 0 | 0 | 0 | 0 | 1 | 1 |  | 246.2 | 2 | 29859759 | 439 | 0 | 0 | 0 | 0 | 0 | 0 | 0 | 0
390 | 29859769 | 29859758 | 29310693 | 1 | 1 | 37 | 2 | 22.1-30-10 | СН-2012.22 Выпуск № 2 (в текущих ценах по состоянию на 01.01.2025 г.). Сб.1-30-10 | Перфораторы электрические, мощность до 500 Вт | 1368 | 1011 | маш.-ч | маш.-ч | 1 | 44.09 | 0 | 4.49 | 0.01 | 0 | 0 | 1 | 0 |  | 44.09 | 2 | 29859760 | 440 | 0 | 0 | 0 | 0 | 0 | 0 | 0 | 0
390 | 29859770 | 29859758 | 29310735 | 1 | 1 | 37 | 2 | 22.1-30-56 | СН-2012.22 Выпуск № 2 (в текущих ценах по состоянию на 01.01.2025 г.). Сб.1-30-56 | Шуруповерты | 1368 | 1011 | маш.-ч | маш.-ч | 1 | 28.61 | 0 | 7.44 | 0.01 | 0 | 0 | 1 | 0 |  | 28.61 | 2 | 29859761 | 441 | 0 | 0 | 0 | 0 | 0 | 0 | 0 | 0
390 | 29859771 | 29859758 | 29311904 | 1 | 1 | 37 | 3 | 21.1-11-65 | СН-2012.21 Выпуск № 2 (в текущих ценах по состоянию на 01.01.2025 г.). Сб.1-11-65 | Дюбель рамный МД 10х180 мм | 1354 | 1010 | шт. | шт. | 1 | 300 | 8.12 | 0 | 0 | 0 | 0 | 1 | 0 |  | 300 | 2 | 29859762 | 442 | 0 | 0 | 0 | 0 | 0 | 0 | 0 | 0
390 | 29859772 | 29859758 | 29312967 | 1 | 1 | 37 | 3 | 21.1-25-144 | СН-2012.21 Выпуск № 2 (в текущих ценах по состоянию на 01.01.2025 г.). Сб.1-25-144 | Лента самоклеющаяся диффузионная гидроизоляционная бутилкаучуковая для наружного слоя монтажного шва "Липлент", марка Сд, ширина 70 мм | 1301 | 1003 | м | м | 1 | 67 | 17.61 | 0 | 0 | 0 | 0 | 1 | 0 |  | 67 | 2 | 29859763 | 443 | 0 | 0 | 0 | 0 | 0 | 0 | 0 | 0
390 | 29859773 | 29859758 | 29312970 | 1 | 1 | 37 | 3 | 21.1-25-147 | СН-2012.21 Выпуск № 2 (в текущих ценах по состоянию на 01.01.2025 г.). Сб.1-25-147 | Лента самоклеющаяся пароизоляционная бутилкаучуковая для внутреннего слоя монтажного шва "Липлент", марка Ст, ширина 70 мм | 1301 | 1003 | м | м | 1 | 429 | 18.59 | 0 | 0 | 0 | 0 | 1 | 0 |  | 429 | 2 | 29859764 | 444 | 0 | 0 | 0 | 0 | 0 | 0 | 0 | 0
390 | 29859774 | 29859758 | 29313041 | 1 | 1 | 37 | 3 | 21.1-25-219 | СН-2012.21 Выпуск № 2 (в текущих ценах по состоянию на 01.01.2025 г.). Сб.1-25-219 | Пена монтажная | 1296 | 1002 | л | л | 1 | 85.5 | 435.76 | 0 | 0 | 0 | 0 | 1 | 0 |  | 85.5 | 2 | 29859765 | 445 | 0 | 0 | 0 | 0 | 0 | 0 | 0 | 0
390 | 29859775 | 29859758 | 29313328 | 1 | 1 | 37 | 3 | 21.1-25-715 | СН-2012.21 Выпуск № 2 (в текущих ценах по состоянию на 01.01.2025 г.). Сб.1-25-715 | Лента предварительносжатая саморасширяющаяся уплотнительная ПСУЛ 15/4 | 1301 | 1003 | м | м | 1 | 271 | 30.55 | 0 | 0 | 0 | 0 | 1 | 0 |  | 271 | 2 | 29859766 | 446 | 0 | 0 | 0 | 0 | 0 | 0 | 0 | 0
390 | 29859776 | 29859758 | 29315916 | 1 | 1 | 37 | 3 | 21.9-1-28 | СН-2012.21 Выпуск № 2 (в текущих ценах по состоянию на 01.01.2025 г.). Сб.9-1-28 | Блоки оконные из ПВХ профилей "КБЕ" 5-ти камерного сечения, с двухкамерными стеклопакетами с двумя энергосберегающими стеклами, с поворотно-откидными и распашными створками, марка ОПСПДх-х ПО, с фурнитурой | 1327 | 1005 | м2 | м2 | 1 | 100 | 11866.81 | 0 | 0 | 0 | 0 | 1 | 0 |  | 100 | 2 | 29859767 | 447 | 0 | 0 | 0 | 0 | 0 | 0 | 0 | 0
391 | 29859787 | 29859777 | 29308795 | 37 | 1 | 37 | 1 | 9999990008 |  | Трудозатраты рабочих | 1191 | 1013 | чел.-ч. | чел.-ч. | 1 | 183.1 | 0 | 0 | 0 | 0 | 0 | 1 | 1 |  | 183.1 | 2 | 29859778 | 448 | 0 | 0 | 0 | 0 | 0 | 0 | 0 | 0
391 | 29859788 | 29859777 | 29310693 | 1 | 1 | 37 | 2 | 22.1-30-10 | СН-2012.22 Выпуск № 2 (в текущих ценах по состоянию на 01.01.2025 г.). Сб.1-30-10 | Перфораторы электрические, мощность до 500 Вт | 1368 | 1011 | маш.-ч | маш.-ч | 1 | 29.39 | 0 | 4.49 | 0.01 | 0 | 0 | 1 | 0 |  | 29.39 | 2 | 29859779 | 449 | 0 | 0 | 0 | 0 | 0 | 0 | 0 | 0
391 | 29859789 | 29859777 | 29310735 | 1 | 1 | 37 | 2 | 22.1-30-56 | СН-2012.22 Выпуск № 2 (в текущих ценах по состоянию на 01.01.2025 г.). Сб.1-30-56 | Шуруповерты | 1368 | 1011 | маш.-ч | маш.-ч | 1 | 19.08 | 0 | 7.44 | 0.01 | 0 | 0 | 1 | 0 |  | 19.08 | 2 | 29859780 | 450 | 0 | 0 | 0 | 0 | 0 | 0 | 0 | 0
391 | 29859790 | 29859777 | 29311904 | 1 | 1 | 37 | 3 | 21.1-11-65 | СН-2012.21 Выпуск № 2 (в текущих ценах по состоянию на 01.01.2025 г.). Сб.1-11-65 | Дюбель рамный МД 10х180 мм | 1354 | 1010 | шт. | шт. | 1 | 476 | 8.12 | 0 | 0 | 0 | 0 | 1 | 0 |  | 476 | 2 | 29859781 | 451 | 0 | 0 | 0 | 0 | 0 | 0 | 0 | 0
391 | 29859791 | 29859777 | 29312967 | 1 | 1 | 37 | 3 | 21.1-25-144 | СН-2012.21 Выпуск № 2 (в текущих ценах по состоянию на 01.01.2025 г.). Сб.1-25-144 | Лента самоклеющаяся диффузионная гидроизоляционная бутилкаучуковая для наружного слоя монтажного шва "Липлент", марка Сд, ширина 70 мм | 1301 | 1003 | м | м | 1 | 67 | 17.61 | 0 | 0 | 0 | 0 | 1 | 0 |  | 67 | 2 | 29859782 | 452 | 0 | 0 | 0 | 0 | 0 | 0 | 0 | 0
391 | 29859792 | 29859777 | 29312970 | 1 | 1 | 37 | 3 | 21.1-25-147 | СН-2012.21 Выпуск № 2 (в текущих ценах по состоянию на 01.01.2025 г.). Сб.1-25-147 | Лента самоклеющаяся пароизоляционная бутилкаучуковая для внутреннего слоя монтажного шва "Липлент", марка Ст, ширина 70 мм | 1301 | 1003 | м | м | 1 | 323 | 18.59 | 0 | 0 | 0 | 0 | 1 | 0 |  | 323 | 2 | 29859783 | 453 | 0 | 0 | 0 | 0 | 0 | 0 | 0 | 0
391 | 29859793 | 29859777 | 29313041 | 1 | 1 | 37 | 3 | 21.1-25-219 | СН-2012.21 Выпуск № 2 (в текущих ценах по состоянию на 01.01.2025 г.). Сб.1-25-219 | Пена монтажная | 1296 | 1002 | л | л | 1 | 57 | 435.76 | 0 | 0 | 0 | 0 | 1 | 0 |  | 57 | 2 | 29859784 | 454 | 0 | 0 | 0 | 0 | 0 | 0 | 0 | 0
391 | 29859794 | 29859777 | 29313328 | 1 | 1 | 37 | 3 | 21.1-25-715 | СН-2012.21 Выпуск № 2 (в текущих ценах по состоянию на 01.01.2025 г.). Сб.1-25-715 | Лента предварительносжатая саморасширяющаяся уплотнительная ПСУЛ 15/4 | 1301 | 1003 | м | м | 1 | 200 | 30.55 | 0 | 0 | 0 | 0 | 1 | 0 |  | 200 | 2 | 29859785 | 455 | 0 | 0 | 0 | 0 | 0 | 0 | 0 | 0
391 | 29859795 | 29859777 | 29315916 | 1 | 1 | 37 | 3 | 21.9-1-28 | СН-2012.21 Выпуск № 2 (в текущих ценах по состоянию на 01.01.2025 г.). Сб.9-1-28 | Блоки оконные из ПВХ профилей "КБЕ" 5-ти камерного сечения, с двухкамерными стеклопакетами с двумя энергосберегающими стеклами, с поворотно-откидными и распашными створками, марка ОПСПДх-х ПО, с фурнитурой | 1327 | 1005 | м2 | м2 | 1 | 100 | 11866.81 | 0 | 0 | 0 | 0 | 1 | 0 |  | 100 | 2 | 29859786 | 456 | 0 | 0 | 0 | 0 | 0 | 0 | 0 | 0
392 | 29859801 | 29859796 | 29308795 | 37 | 1 | 37 | 1 | 9999990008 |  | Трудозатраты рабочих | 1191 | 1013 | чел.-ч. | чел.-ч. | 1 | 22.36 | 0 | 0 | 0 | 0 | 0 | 1 | 1 |  | 22.36 | 2 | 29859797 | 457 | 0 | 0 | 0 | 0 | 0 | 0 | 0 | 0
392 | 29859802 | 29859796 | 29313041 | 1 | 1 | 37 | 3 | 21.1-25-219 | СН-2012.21 Выпуск № 2 (в текущих ценах по состоянию на 01.01.2025 г.). Сб.1-25-219 | Пена монтажная | 1296 | 1002 | л | л | 1 | 42.45 | 435.76 | 0 | 0 | 0 | 0 | 1 | 0 |  | 42.45 | 2 | 29859798 | 458 | 0 | 0 | 0 | 0 | 0 | 0 | 0 | 0
392 | 29859803 | 29859796 | 29308897 | 37 | 1 | 37 | 3 | 5772131000 |  | Доски подоконные из ПВХ | 1301 | 1003 | м | м | 1 | 0 | 0 | 0 | 0 | 0 | 0 | 0 | 0 |  | 0 | 3 | -1 |  | 0 | 0 | 0 | 0 | 0 | 0 | 0 | 0
392 | 29859804 | 29859796 | 29308898 | 37 | 1 | 37 | 3 | 5772132000 |  | Заглушки торцевые | 1354 | 1010 | шт. | шт. | 1 | 0 | 0 | 0 | 0 | 0 | 0 | 0 | 0 |  | 0 | 3 | -1 |  | 0 | 0 | 0 | 0 | 0 | 0 | 0 | 0
395 | 29859812 | 29859807 | 29308795 | 37 | 1 | 37 | 1 | 9999990008 |  | Трудозатраты рабочих | 1191 | 1013 | чел.-ч. | чел.-ч. | 1 | 26.12 | 0 | 0 | 0 | 0 | 0 | 1 | 1 |  | 26.12 | 2 | 29859808 | 461 | 0 | 0 | 0 | 0 | 0 | 0 | 0 | 0
395 | 29859813 | 29859807 | 29311573 | 1 | 1 | 37 | 3 | 21.1-10-14 | СН-2012.21 Выпуск № 2 (в текущих ценах по состоянию на 01.01.2025 г.). Сб.1-10-14 | Проволока стальная кровельная оцинкованная | 1348 | 1009 | т | т | 1000 | 0.001 | 89217.8 | 0 | 0 | 0 | 0 | 1 | 0 |  | 0.001 | 2 | 29859809 | 462 | 0 | 0 | 0 | 0 | 0 | 0 | 0 | 0
395 | 29859814 | 29859807 | 29311723 | 1 | 1 | 37 | 3 | 21.1-10-165 | СН-2012.21 Выпуск № 2 (в текущих ценах по состоянию на 01.01.2025 г.). Сб.1-10-165 | Сталь листовая, оцинкованная, толщина 0,5 мм | 1348 | 1009 | т | т | 1000 | 0.211 | 99918.39 | 0 | 0 | 0 | 0 | 1 | 0 |  | 0.211 | 2 | 29859810 | 463 | 0 | 0 | 0 | 0 | 0 | 0 | 0 | 0
395 | 29859815 | 29859807 | 29311885 | 1 | 1 | 37 | 3 | 21.1-11-46 | СН-2012.21 Выпуск № 2 (в текущих ценах по состоянию на 01.01.2025 г.). Сб.1-11-46 | Гвозди строительные | 1348 | 1009 | т | т | 1000 | 0.002 | 99048.85 | 0 | 0 | 0 | 0 | 1 | 0 |  | 0.002 | 2 | 29859811 | 464 | 0 | 0 | 0 | 0 | 0 | 0 | 0 | 0
396 | 29859818 | 29859816 | 29308795 | 37 | 1 | 37 | 1 | 9999990008 |  | Трудозатраты рабочих | 1191 | 1013 | чел.-ч. | чел.-ч. | 1 | 91.15 | 0 | 0 | 0 | 0 | 0 | 1 | 1 |  | 91.15 | 2 | 29859817 | 465 | 0 | 0 | 0 | 0 | 0 | 0 | 0 | 0
397 | 29859824 | 29859819 | 29308795 | 37 | 1 | 37 | 1 | 9999990008 |  | Трудозатраты рабочих | 1191 | 1013 | чел.-ч. | чел.-ч. | 1 | 17.8 | 0 | 0 | 0 | 0 | 0 | 1 | 1 |  | 17.8 | 2 | 29859820 | 466 | 0 | 0 | 0 | 0 | 0 | 0 | 0 | 0
397 | 29859825 | 29859819 | 29310776 | 1 | 1 | 37 | 2 | 22.1-30-106 | СН-2012.22 Выпуск № 2 (в текущих ценах по состоянию на 01.01.2025 г.). Сб.1-30-106 | Перфораторы электрические, мощность 1300 Вт, диаметр сверления до 45 мм | 1368 | 1011 | маш.-ч | маш.-ч | 1 | 2.36 | 0 | 23.12 | 0.06 | 0 | 0 | 1 | 0 |  | 2.36 | 2 | 29859821 | 467 | 0 | 0 | 0 | 0 | 0 | 0 | 0 | 0
397 | 29859826 | 29859819 | 29310735 | 1 | 1 | 37 | 2 | 22.1-30-56 | СН-2012.22 Выпуск № 2 (в текущих ценах по состоянию на 01.01.2025 г.). Сб.1-30-56 | Шуруповерты | 1368 | 1011 | маш.-ч | маш.-ч | 1 | 0.15 | 0 | 7.44 | 0.01 | 0 | 0 | 1 | 0 |  | 0.15 | 2 | 29859822 | 468 | 0 | 0 | 0 | 0 | 0 | 0 | 0 | 0
397 | 29859827 | 29859819 | 29310753 | 1 | 1 | 37 | 2 | 22.1-30-79 | СН-2012.22 Выпуск № 2 (в текущих ценах по состоянию на 01.01.2025 г.). Сб.1-30-79 | Машины отрезные, диаметр диска 230 мм | 1368 | 1011 | маш.-ч | маш.-ч | 1 | 0.97 | 0 | 24.76 | 1.81 | 0 | 0 | 1 | 0 |  | 0.97 | 2 | 29859823 | 469 | 0 | 0 | 0 | 0 | 0 | 0 | 0 | 0
398 | 29859836 | 29859828 | 29308795 | 37 | 1 | 37 | 1 | 9999990008 |  | Трудозатраты рабочих | 1191 | 1013 | чел.-ч. | чел.-ч. | 1 | 2.99 | 0 | 0 | 0 | 0 | 0 | 1 | 1 |  | 2.99 | 2 | 29859829 | 470 | 0 | 0 | 0 | 0 | 0 | 0 | 0 | 0
398 | 29859837 | 29859828 | 29310773 | 1 | 1 | 37 | 2 | 22.1-30-102 | СН-2012.22 Выпуск № 2 (в текущих ценах по состоянию на 01.01.2025 г.). Сб.1-30-102 | Дрели электрические, двухскоростные, мощностью 600 Вт | 1368 | 1011 | маш.-ч | маш.-ч | 1 | 0.35 | 0 | 5.79 | 1.58 | 0 | 0 | 1 | 0 |  | 0.35 | 2 | 29859830 | 471 | 0 | 0 | 0 | 0 | 0 | 0 | 0 | 0
398 | 29859838 | 29859828 | 29310735 | 1 | 1 | 37 | 2 | 22.1-30-56 | СН-2012.22 Выпуск № 2 (в текущих ценах по состоянию на 01.01.2025 г.). Сб.1-30-56 | Шуруповерты | 1368 | 1011 | маш.-ч | маш.-ч | 1 | 0.16 | 0 | 7.44 | 0.01 | 0 | 0 | 1 | 0 |  | 0.16 | 2 | 29859831 | 472 | 0 | 0 | 0 | 0 | 0 | 0 | 0 | 0
398 | 29859839 | 29859828 | 29312045 | 1 | 1 | 37 | 3 | 21.1-11-206 | СН-2012.21 Выпуск № 2 (в текущих ценах по состоянию на 01.01.2025 г.). Сб.1-11-206 | Дюбель-гвоздь оцинкованный с потайной головкой, диаметр 10 мм, длина 80 мм | 1355 | 1010 | 100 шт. | 100 шт. | 100 | 0.03 | 773.42 | 0 | 0 | 0 | 0 | 1 | 0 |  | 0.03 | 2 | 29859832 | 473 | 0 | 0 | 0 | 0 | 0 | 0 | 0 | 0
398 | 29859840 | 29859828 | 29313041 | 1 | 1 | 37 | 3 | 21.1-25-219 | СН-2012.21 Выпуск № 2 (в текущих ценах по состоянию на 01.01.2025 г.). Сб.1-25-219 | Пена монтажная | 1296 | 1002 | л | л | 1 | 0.085 | 435.76 | 0 | 0 | 0 | 0 | 1 | 0 |  | 0.085 | 2 | 29859833 | 474 | 0 | 0 | 0 | 0 | 0 | 0 | 0 | 0
398 | 29859841 | 29859828 | 29311508 | 1 | 1 | 37 | 3 | 21.1-9-56 | СН-2012.21 Выпуск № 2 (в текущих ценах по состоянию на 01.01.2025 г.). Сб.1-9-56 | Доски хвойных пород, обрезные, длина 2-6,5 м, сорт III, толщина 25-32 мм | 1339 | 1007 | м3 | м3 | 1 | 0.07 | 9158.54 | 0 | 0 | 0 | 0 | 1 | 0 |  | 0.07 | 2 | 29859834 | 475 | 0 | 0 | 0 | 0 | 0 | 0 | 0 | 0
398 | 29859842 | 29859828 | 29308892 | 37 | 1 | 37 | 3 | 4987540000 |  | Приборы для дверей | 1035 | 1013 | компл. | компл. | 1 | 0 | 0 | 0 | 0 | 0 | 0 | 0 | 0 |  | 0 | 3 | -1 |  | 0 | 0 | 0 | 0 | 0 | 0 | 0 | 0
398 | 29859843 | 29859828 | 29308912 | 37 | 1 | 37 | 3 | 5271210000 |  | Блоки дверные алюминиевые | 1354 | 1010 | шт. | шт. | 1 | 0 | 0 | 0 | 0 | 0 | 0 | 0 | 0 |  | 0 | 3 | -1 |  | 0 | 0 | 0 | 0 | 0 | 0 | 0 | 0
401 | 29859852 | 29859846 | 29308795 | 37 | 1 | 37 | 1 | 9999990008 |  | Трудозатраты рабочих | 1191 | 1013 | чел.-ч. | чел.-ч. | 1 | 205.85 | 0 | 0 | 0 | 0 | 0 | 1 | 1 |  | 205.85 | 2 | 29859847 | 477 | 0 | 0 | 0 | 0 | 0 | 0 | 0 | 0
401 | 29859853 | 29859846 | 29312855 | 1 | 1 | 37 | 3 | 21.1-25-13 | СН-2012.21 Выпуск № 2 (в текущих ценах по состоянию на 01.01.2025 г.). Сб.1-25-13 | Вода | 1339 | 1007 | м3 | м3 | 1 | 0.2464 | 49.83 | 0 | 0 | 0 | 0 | 1 | 0 |  | 0.2464 | 2 | 29859848 | 478 | 0 | 0 | 0 | 0 | 0 | 0 | 0 | 0
401 | 29859854 | 29859846 | 29313934 | 1 | 1 | 37 | 3 | 21.3-2-10 | СН-2012.21 Выпуск № 2 (в текущих ценах по состоянию на 01.01.2025 г.). Сб.3-2-10 | Растворы цементно-известковые, марка 75 | 1339 | 1007 | м3 | м3 | 1 | 0.08 | 4676.48 | 0 | 0 | 0 | 0 | 1 | 0 |  | 0.08 | 2 | 29859849 | 479 | 0 | 0 | 0 | 0 | 0 | 0 | 0 | 0
401 | 29859855 | 29859846 | 29313928 | 1 | 1 | 37 | 3 | 21.3-2-3 | СН-2012.21 Выпуск № 2 (в текущих ценах по состоянию на 01.01.2025 г.). Сб.3-2-3 | Раствор известковый, марка 4 | 1339 | 1007 | м3 | м3 | 1 | 3.44 | 5077.98 | 0 | 0 | 0 | 0 | 1 | 0 |  | 3.44 | 2 | 29859850 | 480 | 0 | 0 | 0 | 0 | 0 | 0 | 0 | 0
401 | 29859856 | 29859846 | 29314011 | 1 | 1 | 37 | 3 | 21.3-2-92 | СН-2012.21 Выпуск № 2 (в текущих ценах по состоянию на 01.01.2025 г.). Сб.3-2-92 | Смеси сухие штукатурные известковые для внутренних работ, В2 (М25), крупность заполнителя не более 0,5 мм | 1348 | 1009 | т | т | 1000 | 1.408 | 11284.99 | 0 | 0 | 0 | 0 | 1 | 0 |  | 1.408 | 2 | 29859851 | 481 | 0 | 0 | 0 | 0 | 0 | 0 | 0 | 0
402 | 29859865 | 29859857 | 29308795 | 37 | 1 | 37 | 1 | 9999990008 |  | Трудозатраты рабочих | 1191 | 1013 | чел.-ч. | чел.-ч. | 1 | 42.17 | 0 | 0 | 0 | 0 | 0 | 1 | 1 |  | 42.17 | 2 | 29859858 | 482 | 0 | 0 | 0 | 0 | 0 | 0 | 0 | 0
402 | 29859866 | 29859857 | 29312639 | 1 | 1 | 37 | 3 | 21.1-20-7 | СН-2012.21 Выпуск № 2 (в текущих ценах по состоянию на 01.01.2025 г.). Сб.1-20-7 | Ветошь | 1346 | 1009 | кг | кг | 1 | 0.31 | 23.91 | 0 | 0 | 0 | 0 | 1 | 0 |  | 0.31 | 2 | 29859859 | 483 | 0 | 0 | 0 | 0 | 0 | 0 | 0 | 0
402 | 29859867 | 29859857 | 29312855 | 1 | 1 | 37 | 3 | 21.1-25-13 | СН-2012.21 Выпуск № 2 (в текущих ценах по состоянию на 01.01.2025 г.). Сб.1-25-13 | Вода | 1339 | 1007 | м3 | м3 | 1 | 0.006 | 49.83 | 0 | 0 | 0 | 0 | 1 | 0 |  | 0.006 | 2 | 29859860 | 484 | 0 | 0 | 0 | 0 | 0 | 0 | 0 | 0
402 | 29859868 | 29859857 | 29313206 | 1 | 1 | 37 | 3 | 21.1-25-388 | СН-2012.21 Выпуск № 2 (в текущих ценах по состоянию на 01.01.2025 г.). Сб.1-25-388 | Шкурка шлифовальная на бумажной основе | 1327 | 1005 | м2 | м2 | 1 | 0.8 | 431.83 | 0 | 0 | 0 | 0 | 1 | 0 |  | 0.8 | 2 | 29859861 | 485 | 0 | 0 | 0 | 0 | 0 | 0 | 0 | 0
402 | 29859869 | 29859857 | 29313222 | 1 | 1 | 37 | 3 | 21.1-25-404 | СН-2012.21 Выпуск № 2 (в текущих ценах по состоянию на 01.01.2025 г.). Сб.1-25-404 | Шпатлевка водно-дисперсионная акриловая | 1348 | 1009 | т | т | 1000 | 0.051 | 81852.28 | 0 | 0 | 0 | 0 | 1 | 0 |  | 0.051 | 2 | 29859862 | 486 | 0 | 0 | 0 | 0 | 0 | 0 | 0 | 0
402 | 29859870 | 29859857 | 29311406 | 1 | 1 | 37 | 3 | 21.1-6-219 | СН-2012.21 Выпуск № 2 (в текущих ценах по состоянию на 01.01.2025 г.). Сб.1-6-219 | Краски водно-дисперсионные акриловые износостойкие, интерьерные, моющиеся, типа ВД-АК-210, белые | 1346 | 1009 | кг | кг | 1 | 24.2 | 183.25 | 0 | 0 | 0 | 0 | 1 | 0 |  | 24.2 | 2 | 29859863 | 487 | 0 | 0 | 0 | 0 | 0 | 0 | 0 | 0
402 | 29859871 | 29859857 | 29311408 | 1 | 1 | 37 | 3 | 21.1-6-221 | СН-2012.21 Выпуск № 2 (в текущих ценах по состоянию на 01.01.2025 г.). Сб.1-6-221 | Грунтовка водно-дисперсионная акриловая укрепляющая для минеральных поверхностей, типа ВД-АК-0110 | 1346 | 1009 | кг | кг | 1 | 10.4 | 78.35 | 0 | 0 | 0 | 0 | 1 | 0 |  | 10.4 | 2 | 29859864 | 488 | 0 | 0 | 0 | 0 | 0 | 0 | 0 | 0
403 | 29859877 | 29859872 | 29308795 | 37 | 1 | 37 | 1 | 9999990008 |  | Трудозатраты рабочих | 1191 | 1013 | чел.-ч. | чел.-ч. | 1 | 41.32 | 0 | 0 | 0 | 0 | 0 | 1 | 1 |  | 41.32 | 2 | 29859873 | 489 | 0 | 0 | 0 | 0 | 0 | 0 | 0 | 0
403 | 29859878 | 29859872 | 29310776 | 1 | 1 | 37 | 2 | 22.1-30-106 | СН-2012.22 Выпуск № 2 (в текущих ценах по состоянию на 01.01.2025 г.). Сб.1-30-106 | Перфораторы электрические, мощность 1300 Вт, диаметр сверления до 45 мм | 1368 | 1011 | маш.-ч | маш.-ч | 1 | 3.12 | 0 | 23.12 | 0.06 | 0 | 0 | 1 | 0 |  | 3.12 | 2 | 29859874 | 490 | 0 | 0 | 0 | 0 | 0 | 0 | 0 | 0
403 | 29859879 | 29859872 | 29310735 | 1 | 1 | 37 | 2 | 22.1-30-56 | СН-2012.22 Выпуск № 2 (в текущих ценах по состоянию на 01.01.2025 г.). Сб.1-30-56 | Шуруповерты | 1368 | 1011 | маш.-ч | маш.-ч | 1 | 0.15 | 0 | 7.44 | 0.01 | 0 | 0 | 1 | 0 |  | 0.15 | 2 | 29859875 | 491 | 0 | 0 | 0 | 0 | 0 | 0 | 0 | 0
403 | 29859880 | 29859872 | 29310753 | 1 | 1 | 37 | 2 | 22.1-30-79 | СН-2012.22 Выпуск № 2 (в текущих ценах по состоянию на 01.01.2025 г.). Сб.1-30-79 | Машины отрезные, диаметр диска 230 мм | 1368 | 1011 | маш.-ч | маш.-ч | 1 | 1.33 | 0 | 24.76 | 1.81 | 0 | 0 | 1 | 0 |  | 1.33 | 2 | 29859876 | 492 | 0 | 0 | 0 | 0 | 0 | 0 | 0 | 0
404 | 29859892 | 29859881 | 29308795 | 37 | 1 | 37 | 1 | 9999990008 |  | Трудозатраты рабочих | 1191 | 1013 | чел.-ч. | чел.-ч. | 1 | 107.32 | 0 | 0 | 0 | 0 | 0 | 1 | 1 |  | 107.32 | 2 | 29859882 | 493 | 0 | 0 | 0 | 0 | 0 | 0 | 0 | 0
404 | 29859893 | 29859881 | 29310774 | 1 | 1 | 37 | 2 | 22.1-30-103 | СН-2012.22 Выпуск № 2 (в текущих ценах по состоянию на 01.01.2025 г.). Сб.1-30-103 | Перфораторы электрические, мощность до 800 Вт | 1368 | 1011 | маш.-ч | маш.-ч | 1 | 6 | 0 | 10.38 | 1.58 | 0 | 0 | 1 | 0 |  | 6 | 2 | 29859883 | 494 | 0 | 0 | 0 | 0 | 0 | 0 | 0 | 0
404 | 29859894 | 29859881 | 29310709 | 1 | 1 | 37 | 2 | 22.1-30-27 | СН-2012.22 Выпуск № 2 (в текущих ценах по состоянию на 01.01.2025 г.). Сб.1-30-27 | Пилы дисковые электрические для резки пиломатериалов | 1368 | 1011 | маш.-ч | маш.-ч | 1 | 0.75 | 0 | 6.1 | 0.01 | 0 | 0 | 1 | 0 |  | 0.75 | 2 | 29859884 | 495 | 0 | 0 | 0 | 0 | 0 | 0 | 0 | 0
404 | 29859895 | 29859881 | 29310861 | 1 | 1 | 37 | 3 | 21.1-1-6 | СН-2012.21 Выпуск № 2 (в текущих ценах по состоянию на 01.01.2025 г.). Сб.1-1-6 | Герметик акриловый, марка "Illbruck" | 1296 | 1002 | л | л | 1 | 3.51 | 653.3 | 0 | 0 | 0 | 0 | 1 | 0 |  | 3.51 | 2 | 29859885 | 496 | 0 | 0 | 0 | 0 | 0 | 0 | 0 | 0
404 | 29859896 | 29859881 | 29313042 | 1 | 1 | 37 | 3 | 21.1-25-220 | СН-2012.21 Выпуск № 2 (в текущих ценах по состоянию на 01.01.2025 г.). Сб.1-25-220 | Пена монтажная противопожарная, обеспечивающая акустическую и термическую изоляцию, предел огнестойкости ЕI 60 | 1296 | 1002 | л | л | 1 | 6.69 | 494.95 | 0 | 0 | 0 | 0 | 1 | 0 |  | 6.69 | 2 | 29859886 | 497 | 0 | 0 | 0 | 0 | 0 | 0 | 0 | 0
404 | 29859897 | 29859881 | 29311465 | 1 | 1 | 37 | 3 | 21.1-9-13 | СН-2012.21 Выпуск № 2 (в текущих ценах по состоянию на 01.01.2025 г.). Сб.1-9-13 | Бруски хвойных пород обрезные, длина 2-6,5 м, сорт III, толщина 50-60 мм | 1339 | 1007 | м3 | м3 | 1 | 0.002 | 10287.34 | 0 | 0 | 0 | 0 | 1 | 0 |  | 0.002 | 2 | 29859887 | 498 | 0 | 0 | 0 | 0 | 0 | 0 | 0 | 0
404 | 29859898 | 29859881 | 29313940 | 1 | 1 | 37 | 3 | 21.3-2-16 | СН-2012.21 Выпуск № 2 (в текущих ценах по состоянию на 01.01.2025 г.). Сб.3-2-16 | Растворы цементные, марка 150 | 1339 | 1007 | м3 | м3 | 1 | 0.014 | 5051.06 | 0 | 0 | 0 | 0 | 1 | 0 |  | 0.014 | 2 | 29859888 | 499 | 0 | 0 | 0 | 0 | 0 | 0 | 0 | 0
404 | 29859899 | 29859881 | 29315191 | 1 | 1 | 37 | 3 | 21.7-2-39 | СН-2012.21 Выпуск № 2 (в текущих ценах по состоянию на 01.01.2025 г.). Сб.7-2-39 | Блоки дверные металлические противопожарные, окрашенные порошковыми красками, с противодымным уплотнителем, марка ДПМ-02/60, двупольные, размеры 1700х2100 мм, с замком-защелкой и нажимными ручками | 1354 | 1010 | шт. | шт. | 1 | 10 | 33757.87 | 0 | 0 | 0 | 0 | 1 | 0 |  | 10 | 2 | 29859889 | 500 | 0 | 0 | 0 | 0 | 0 | 0 | 0 | 0
404 | 29859900 | 29859881 | 29315192 | 1 | 1 | 37 | 3 | 21.7-3-1 | СН-2012.21 Выпуск № 2 (в текущих ценах по состоянию на 01.01.2025 г.). Сб.7-3-1 | Буры с победитовым наконечником, диаметр 10 мм, длина рабочей части 200 мм, с хвостовиком SDS | 1354 | 1010 | шт. | шт. | 1 | 0.8 | 610.02 | 0 | 0 | 0 | 0 | 1 | 0 |  | 0.8 | 2 | 29859890 | 501 | 0 | 0 | 0 | 0 | 0 | 0 | 0 | 0
404 | 29859901 | 29859881 | 29315356 | 1 | 1 | 37 | 3 | 21.7-5-49 | СН-2012.21 Выпуск № 2 (в текущих ценах по состоянию на 01.01.2025 г.). Сб.7-5-49 | Анкер-шпилька распорный, оцинкованный, для установки в бетон, HST М10х130/50 | 1354 | 1010 | шт. | шт. | 1 | 80 | 340.22 | 0 | 0 | 0 | 0 | 1 | 0 |  | 80 | 2 | 29859891 | 502 | 0 | 0 | 0 | 0 | 0 | 0 | 0 | 0
407 | 29859912 | 29859904 | 29308795 | 37 | 1 | 37 | 1 | 9999990008 |  | Трудозатраты рабочих | 1191 | 1013 | чел.-ч. | чел.-ч. | 1 | 1.28 | 0 | 0 | 0 | 0 | 0 | 1 | 1 |  | 1.28 | 2 | 29859910 | 503 | 0 | 0 | 0 | 0 | 0 | 0 | 0 | 0
407 | 29859913 | 29859904 | 29310260 | 1 | 1 | 37 | 2 | 22.1-13-14 | СН-2012.22 Выпуск № 2 (в текущих ценах по состоянию на 01.01.2025 г.). Сб.1-13-14 | Установки для сварки ручной дуговой (постоянного тока) | 1368 | 1011 | маш.-ч | маш.-ч | 1 | 0.32 | 0 | 34.27 | 0.23 | 0 | 0 | 1 | 0 |  | 0.32 | 2 | 29859911 | 504 | 0 | 0 | 0 | 0 | 0 | 0 | 0 | 0
407 | 29859914 | 29859904 | 29310773 | 1 | 1 | 37 | 2 | 22.1-30-102 | СН-2012.22 Выпуск № 2 (в текущих ценах по состоянию на 01.01.2025 г.). Сб.1-30-102 | Дрели электрические, двухскоростные, мощностью 600 Вт | 1368 | 1011 | маш.-ч | маш.-ч | 1 | 0.14 | 0 | 5.79 | 1.58 | 0 | 0 | 1 | 0 |  | 0.14 | 2 | 29859905 | 505 | 0 | 0 | 0 | 0 | 0 | 0 | 0 | 0
407 | 29859915 | 29859904 | 29310701 | 1 | 1 | 37 | 2 | 22.1-30-19 | СН-2012.22 Выпуск № 2 (в текущих ценах по состоянию на 01.01.2025 г.). Сб.1-30-19 | Машины шлифовальные электрические | 1368 | 1011 | маш.-ч | маш.-ч | 1 | 0.02 | 0 | 4.74 | 0.02 | 0 | 0 | 1 | 0 |  | 0.02 | 2 | 29859906 | 506 | 0 | 0 | 0 | 0 | 0 | 0 | 0 | 0
407 | 29859916 | 29859904 | 29310735 | 1 | 1 | 37 | 2 | 22.1-30-56 | СН-2012.22 Выпуск № 2 (в текущих ценах по состоянию на 01.01.2025 г.). Сб.1-30-56 | Шуруповерты | 1368 | 1011 | маш.-ч | маш.-ч | 1 | 0.19 | 0 | 7.44 | 0.01 | 0 | 0 | 1 | 0 |  | 0.19 | 2 | 29859907 | 507 | 0 | 0 | 0 | 0 | 0 | 0 | 0 | 0
407 | 29859917 | 29859904 | 29311868 | 1 | 1 | 37 | 3 | 21.1-11-29 | СН-2012.21 Выпуск № 2 (в текущих ценах по состоянию на 01.01.2025 г.). Сб.1-11-29 | Винты самонарезающие 5х40 мм для металла | 1346 | 1009 | кг | кг | 1 | 0.02 | 178.1 | 0 | 0 | 0 | 0 | 1 | 0 |  | 0.02 | 2 | 29859908 | 508 | 0 | 0 | 0 | 0 | 0 | 0 | 0 | 0
407 | 29859918 | 29859904 | 29315847 | 1 | 1 | 37 | 3 | 21.8-1-41 | СН-2012.21 Выпуск № 2 (в текущих ценах по состоянию на 01.01.2025 г.). Сб.8-1-41 | Доводчики дверные, марка "ДОРМА TS/92", масса двери до 120 кг | 1354 | 1010 | шт. | шт. | 1 | 1 | 11266.92 | 0 | 0 | 0 | 0 | 1 | 0 |  | 1 | 2 | 29859909 | 509 | 0 | 0 | 0 | 0 | 0 | 0 | 0 | 0
408 | 29859923 | 29859919 | 29308795 | 37 | 1 | 37 | 1 | 9999990008 |  | Трудозатраты рабочих | 1191 | 1013 | чел.-ч. | чел.-ч. | 1 | 63.4 | 0 | 0 | 0 | 0 | 0 | 1 | 1 |  | 63.4 | 2 | 29859920 | 510 | 0 | 0 | 0 | 0 | 0 | 0 | 0 | 0
408 | 29859924 | 29859919 | 29311237 | 1 | 1 | 37 | 3 | 21.1-6-44 | СН-2012.21 Выпуск № 2 (в текущих ценах по состоянию на 01.01.2025 г.). Сб.1-6-44 | Краски масляные жидкотертые цветные (готовые к употреблению) для наружных и внутренних работ, марка МА-15 | 1348 | 1009 | т | т | 1000 | 0.016 | 120287.76 | 0 | 0 | 0 | 0 | 1 | 0 |  | 0.016 | 2 | 29859921 | 511 | 0 | 0 | 0 | 0 | 0 | 0 | 0 | 0
408 | 29859925 | 29859919 | 29311280 | 1 | 1 | 37 | 3 | 21.1-6-90 | СН-2012.21 Выпуск № 2 (в текущих ценах по состоянию на 01.01.2025 г.). Сб.1-6-90 | Олифа для окраски комбинированная оксоль | 1346 | 1009 | кг | кг | 1 | 8.6 | 92.85 | 0 | 0 | 0 | 0 | 1 | 0 |  | 8.6 | 2 | 29859922 | 512 | 0 | 0 | 0 | 0 | 0 | 0 | 0 | 0
444 | 29859929 | 29859926 | 29308795 | 37 | 1 | 37 | 1 | 9999990008 |  | Трудозатраты рабочих | 1191 | 1013 | чел.-ч. | чел.-ч. | 1 | 30.8 | 0 | 0 | 0 | 0 | 0 | 1 | 1 |  | 30.8 | 2 | 29859927 | 513 | 0 | 0 | 0 | 0 | 0 | 0 | 0 | 0
444 | 29859930 | 29859926 | 29313928 | 1 | 1 | 37 | 3 | 21.3-2-3 | СН-2012.21 Выпуск № 2 (в текущих ценах по состоянию на 01.01.2025 г.). Сб.3-2-3 | Раствор известковый, марка 4 | 1339 | 1007 | м3 | м3 | 1 | 0.03 | 5077.98 | 0 | 0 | 0 | 0 | 1 | 0 |  | 0.03 | 2 | 29859928 | 514 | 0 | 0 | 0 | 0 | 0 | 0 | 0 | 0
445 | 29859937 | 29859931 | 29308795 | 37 | 1 | 37 | 1 | 9999990008 |  | Трудозатраты рабочих | 1191 | 1013 | чел.-ч. | чел.-ч. | 1 | 96.13 | 0 | 0 | 0 | 0 | 0 | 1 | 1 | *0,2 | 19.226 | 2 | 29859932 | 515 | 0 | 0 | 0 | 0 | 0 | 0 | 0 | 0
445 | 29859938 | 29859931 | 29310774 | 1 | 1 | 37 | 2 | 22.1-30-103 | СН-2012.22 Выпуск № 2 (в текущих ценах по состоянию на 01.01.2025 г.). Сб.1-30-103 | Перфораторы электрические, мощность до 800 Вт | 1368 | 1011 | маш.-ч | маш.-ч | 1 | 22.5 | 0 | 10.38 | 1.58 | 0 | 0 | 1 | 0 | *0,2 | 4.5 | 2 | 29859933 | 516 | 0 | 0 | 0 | 0 | 0 | 0 | 0 | 0
445 | 29859939 | 29859931 | 29311900 | 1 | 1 | 37 | 3 | 21.1-11-61 | СН-2012.21 Выпуск № 2 (в текущих ценах по состоянию на 01.01.2025 г.). Сб.1-11-61 | Дюбели фасадные полимерные тарельчатого типа с металлическим гвоздем, диаметр 10 мм, длина 145 мм | 1355 | 1010 | 100 шт. | 100 шт. | 100 | 8.57 | 845.25 | 0 | 0 | 0 | 0 | 1 | 0 | *0 | 0 | 2 | 29859934 | 517 | 0 | 0 | 0 | 0 | 0 | 0 | 0 | 0
445 | 29859940 | 29859931 | 29312199 | 1 | 1 | 37 | 3 | 21.1-14-44 | СН-2012.21 Выпуск № 2 (в текущих ценах по состоянию на 01.01.2025 г.). Сб.1-14-44 | Плиты минераловатные теплоизоляционные, плотность 48 кг/м3, марка "Лайнрок Лайт", толщина от 50 до 160 мм | 1339 | 1007 | м3 | м3 | 1 | 6.18 | 2082.04 | 0 | 0 | 0 | 0 | 1 | 0 | *0 | 0 | 2 | 29859935 | 518 | 0 | 0 | 0 | 0 | 0 | 0 | 0 | 0
445 | 29859941 | 29859931 | 29315192 | 1 | 1 | 37 | 3 | 21.7-3-1 | СН-2012.21 Выпуск № 2 (в текущих ценах по состоянию на 01.01.2025 г.). Сб.7-3-1 | Буры с победитовым наконечником, диаметр 10 мм, длина рабочей части 200 мм, с хвостовиком SDS | 1354 | 1010 | шт. | шт. | 1 | 4.3 | 610.02 | 0 | 0 | 0 | 0 | 1 | 0 | *0 | 0 | 2 | 29859936 | 519 | 0 | 0 | 0 | 0 | 0 | 0 | 0 | 0
446 | 29859946 | 29859942 | 29308795 | 37 | 1 | 37 | 1 | 9999990008 |  | Трудозатраты рабочих | 1191 | 1013 | чел.-ч. | чел.-ч. | 1 | 13.91 | 0 | 0 | 0 | 0 | 0 | 1 | 1 |  | 13.91 | 2 | 29859943 | 520 | 0 | 0 | 0 | 0 | 0 | 0 | 0 | 0
446 | 29859947 | 29859942 | 29312855 | 1 | 1 | 37 | 3 | 21.1-25-13 | СН-2012.21 Выпуск № 2 (в текущих ценах по состоянию на 01.01.2025 г.). Сб.1-25-13 | Вода | 1339 | 1007 | м3 | м3 | 1 | 0.01 | 49.83 | 0 | 0 | 0 | 0 | 1 | 0 |  | 0.01 | 2 | 29859944 | 521 | 0 | 0 | 0 | 0 | 0 | 0 | 0 | 0
446 | 29859948 | 29859942 | 29311447 | 1 | 1 | 37 | 3 | 21.1-8-10 | СН-2012.21 Выпуск № 2 (в текущих ценах по состоянию на 01.01.2025 г.). Сб.1-8-10 | Средство биоцидное для защиты неметаллических строительных материалов от всех видов биокоррозии "Картоцид-компаунд", марка Г "Универсальный доктор" | 1346 | 1009 | кг | кг | 1 | 30.9 | 314.45 | 0 | 0 | 0 | 0 | 1 | 0 |  | 30.9 | 2 | 29859945 | 522 | 0 | 0 | 0 | 0 | 0 | 0 | 0 | 0
447 | 29859959 | 29859949 | 29308795 | 37 | 1 | 37 | 1 | 9999990008 |  | Трудозатраты рабочих | 1191 | 1013 | чел.-ч. | чел.-ч. | 1 | 71.4 | 0 | 0 | 0 | 0 | 0 | 1 | 1 |  | 71.4 | 2 | 29859950 | 523 | 0 | 0 | 0 | 0 | 0 | 0 | 0 | 0
447 | 29859960 | 29859949 | 29310661 | 1 | 1 | 37 | 2 | 22.1-18-24 | СН-2012.22 Выпуск № 2 (в текущих ценах по состоянию на 01.01.2025 г.). Сб.1-18-24 | Автомобили полупассажирские типа ГАЗ, грузоподъемность до 2 т | 1368 | 1011 | маш.-ч | маш.-ч | 1 | 0.22 | 0 | 1335.8 | 668.13 | 0 | 0 | 1 | 0 |  | 0.22 | 2 | 29859951 | 524 | 0 | 0 | 0 | 0 | 0 | 0 | 0 | 0
447 | 29859961 | 29859949 | 29310774 | 1 | 1 | 37 | 2 | 22.1-30-103 | СН-2012.22 Выпуск № 2 (в текущих ценах по состоянию на 01.01.2025 г.). Сб.1-30-103 | Перфораторы электрические, мощность до 800 Вт | 1368 | 1011 | маш.-ч | маш.-ч | 1 | 11.55 | 0 | 10.38 | 1.58 | 0 | 0 | 1 | 0 |  | 11.55 | 2 | 29859952 | 525 | 0 | 0 | 0 | 0 | 0 | 0 | 0 | 0
447 | 29859962 | 29859949 | 29309929 | 1 | 1 | 37 | 2 | 22.1-4-31 | СН-2012.22 Выпуск № 2 (в текущих ценах по состоянию на 01.01.2025 г.). Сб.1-4-31 | Лебедки электрические, грузоподъемность до 1,5 т | 1368 | 1011 | маш.-ч | маш.-ч | 1 | 0.59 | 0 | 36.97 | 2.18 | 0 | 0 | 1 | 0 |  | 0.59 | 2 | 29859953 | 526 | 0 | 0 | 0 | 0 | 0 | 0 | 0 | 0
447 | 29859963 | 29859949 | 29312038 | 1 | 1 | 37 | 3 | 21.1-11-199 | СН-2012.21 Выпуск № 2 (в текущих ценах по состоянию на 01.01.2025 г.). Сб.1-11-199 | Дюбели полимерные тарельчатого типа с распорным стержнем для крепления утеплителя к стене | 1355 | 1010 | 100 шт. | 100 шт. | 100 | 5.33 | 942.07 | 0 | 0 | 0 | 0 | 1 | 0 |  | 5.33 | 2 | 29859954 | 527 | 0 | 0 | 0 | 0 | 0 | 0 | 0 | 0
447 | 29859964 | 29859949 | 29312195 | 1 | 1 | 37 | 3 | 21.1-14-40 | СН-2012.21 Выпуск № 2 (в текущих ценах по состоянию на 01.01.2025 г.). Сб.1-14-40 | Плиты теплоизоляционные из пенопласта полистирольного, марка ПСБС-35 | 1339 | 1007 | м3 | м3 | 1 | 10.3 | 5466.83 | 0 | 0 | 0 | 0 | 1 | 0 |  | 10.3 | 2 | 29859955 | 528 | 0 | 0 | 0 | 0 | 0 | 0 | 0 | 0
447 | 29859965 | 29859949 | 29312855 | 1 | 1 | 37 | 3 | 21.1-25-13 | СН-2012.21 Выпуск № 2 (в текущих ценах по состоянию на 01.01.2025 г.). Сб.1-25-13 | Вода | 1339 | 1007 | м3 | м3 | 1 | 0.102 | 49.83 | 0 | 0 | 0 | 0 | 1 | 0 |  | 0.102 | 2 | 29859956 | 529 | 0 | 0 | 0 | 0 | 0 | 0 | 0 | 0
447 | 29859966 | 29859949 | 29314037 | 1 | 1 | 37 | 3 | 21.3-2-119 | СН-2012.21 Выпуск № 2 (в текущих ценах по состоянию на 01.01.2025 г.). Сб.3-2-119 | Смеси сухие клеевые на цементном вяжущем с модифицирующими добавками для приклеивания утеплителя, марка "AlfaFIX S2" | 1348 | 1009 | т | т | 1000 | 0.38 | 42373.7 | 0 | 0 | 0 | 0 | 1 | 0 |  | 0.38 | 2 | 29859957 | 530 | 0 | 0 | 0 | 0 | 0 | 0 | 0 | 0
447 | 29859967 | 29859949 | 29315239 | 1 | 1 | 37 | 3 | 21.7-3-48 | СН-2012.21 Выпуск № 2 (в текущих ценах по состоянию на 01.01.2025 г.). Сб.7-3-48 | Сверло по бетону ВК-8, длина 100 мм, диаметр 8 мм | 1354 | 1010 | шт. | шт. | 1 | 2.7 | 54.54 | 0 | 0 | 0 | 0 | 1 | 0 |  | 2.7 | 2 | 29859958 | 531 | 0 | 0 | 0 | 0 | 0 | 0 | 0 | 0
448 | 29859992 | 29859968 | 29308795 | 37 | 1 | 37 | 1 | 9999990008 |  | Трудозатраты рабочих | 1191 | 1013 | чел.-ч. | чел.-ч. | 1 | 303.88 | 0 | 0 | 0 | 0 | 0 | 1 | 1 |  | 303.88 | 2 | 29859969 | 532 | 0 | 0 | 0 | 0 | 0 | 0 | 0 | 0
448 | 29859993 | 29859968 | 29310773 | 1 | 1 | 37 | 2 | 22.1-30-102 | СН-2012.22 Выпуск № 2 (в текущих ценах по состоянию на 01.01.2025 г.). Сб.1-30-102 | Дрели электрические, двухскоростные, мощностью 600 Вт | 1368 | 1011 | маш.-ч | маш.-ч | 1 | 23.94 | 0 | 5.79 | 1.58 | 0 | 0 | 1 | 0 |  | 23.94 | 2 | 29859970 | 533 | 0 | 0 | 0 | 0 | 0 | 0 | 0 | 0
448 | 29859994 | 29859968 | 29310774 | 1 | 1 | 37 | 2 | 22.1-30-103 | СН-2012.22 Выпуск № 2 (в текущих ценах по состоянию на 01.01.2025 г.). Сб.1-30-103 | Перфораторы электрические, мощность до 800 Вт | 1368 | 1011 | маш.-ч | маш.-ч | 1 | 14.29 | 0 | 10.38 | 1.58 | 0 | 0 | 1 | 0 |  | 14.29 | 2 | 29859971 | 534 | 0 | 0 | 0 | 0 | 0 | 0 | 0 | 0
448 | 29859995 | 29859968 | 29310735 | 1 | 1 | 37 | 2 | 22.1-30-56 | СН-2012.22 Выпуск № 2 (в текущих ценах по состоянию на 01.01.2025 г.). Сб.1-30-56 | Шуруповерты | 1368 | 1011 | маш.-ч | маш.-ч | 1 | 10.12 | 0 | 7.44 | 0.01 | 0 | 0 | 1 | 0 |  | 10.12 | 2 | 29859972 | 535 | 0 | 0 | 0 | 0 | 0 | 0 | 0 | 0
448 | 29859996 | 29859968 | 29310751 | 1 | 1 | 37 | 2 | 22.1-30-75 | СН-2012.22 Выпуск № 2 (в текущих ценах по состоянию на 01.01.2025 г.). Сб.1-30-75 | Станки для резки плит | 1368 | 1011 | маш.-ч | маш.-ч | 1 | 3.73 | 0 | 720.71 | 647.62 | 0 | 0 | 1 | 0 |  | 3.73 | 2 | 29859973 | 536 | 0 | 0 | 0 | 0 | 0 | 0 | 0 | 0
448 | 29859997 | 29859968 | 29310753 | 1 | 1 | 37 | 2 | 22.1-30-79 | СН-2012.22 Выпуск № 2 (в текущих ценах по состоянию на 01.01.2025 г.). Сб.1-30-79 | Машины отрезные, диаметр диска 230 мм | 1368 | 1011 | маш.-ч | маш.-ч | 1 | 0.49 | 0 | 24.76 | 1.81 | 0 | 0 | 1 | 0 |  | 0.49 | 2 | 29859974 | 537 | 0 | 0 | 0 | 0 | 0 | 0 | 0 | 0
448 | 29859998 | 29859968 | 29309028 | 37 | 1 | 37 | 3 | 1121125000 |  | Кронштейны из нержавеющей или оцинкованной стали для навесных вентилируемых фасадов | 1354 | 1010 | шт. | шт. | 1 | 0 | 0 | 0 | 0 | 0 | 0 | 0 | 0 |  | 0 | 3 | -1 |  | 0 | 0 | 0 | 0 | 0 | 0 | 0 | 0
448 | 29859999 | 29859968 | 29309029 | 37 | 1 | 37 | 3 | 1121126000 |  | Вставки из нержавеющей или оцинкованной стали для навесных вентилируемых фасадов | 1354 | 1010 | шт. | шт. | 1 | 0 | 0 | 0 | 0 | 0 | 0 | 0 | 0 |  | 0 | 3 | -1 |  | 0 | 0 | 0 | 0 | 0 | 0 | 0 | 0
448 | 29860000 | 29859968 | 29312039 | 1 | 1 | 37 | 3 | 21.1-11-200 | СН-2012.21 Выпуск № 2 (в текущих ценах по состоянию на 01.01.2025 г.). Сб.1-11-200 | Кляммеры концевые из нержавеющей стали, окрашенные, для навесных вентилируемых фасадов, марка ОКК | 1355 | 1010 | 100 шт. | 100 шт. | 100 | 0.89 | 3233.73 | 0 | 0 | 0 | 0 | 1 | 0 |  | 0.89 | 2 | 29859975 | 538 | 0 | 0 | 0 | 0 | 0 | 0 | 0 | 0
448 | 29860001 | 29859968 | 29312041 | 1 | 1 | 37 | 3 | 21.1-11-202 | СН-2012.21 Выпуск № 2 (в текущих ценах по состоянию на 01.01.2025 г.). Сб.1-11-202 | Кляммеры рядовые из нержавеющей стали, окрашенные, для навесных вентилируемых фасадов, марка ОКР-2 | 1355 | 1010 | 100 шт. | 100 шт. | 100 | 2.41 | 3469.38 | 0 | 0 | 0 | 0 | 1 | 0 |  | 2.41 | 2 | 29859976 | 539 | 0 | 0 | 0 | 0 | 0 | 0 | 0 | 0
448 | 29860002 | 29859968 | 29312044 | 1 | 1 | 37 | 3 | 21.1-11-205 | СН-2012.21 Выпуск № 2 (в текущих ценах по состоянию на 01.01.2025 г.). Сб.1-11-205 | Кляммеры рядовые из нержавеющей стали, окрашенные, для навесных вентилируемых фасадов, марка ОКР-4 | 1355 | 1010 | 100 шт. | 100 шт. | 100 | 0.96 | 3231.96 | 0 | 0 | 0 | 0 | 1 | 0 |  | 0.96 | 2 | 29859977 | 540 | 0 | 0 | 0 | 0 | 0 | 0 | 0 | 0
448 | 29860003 | 29859968 | 29311892 | 1 | 1 | 37 | 3 | 21.1-11-53 | СН-2012.21 Выпуск № 2 (в текущих ценах по состоянию на 01.01.2025 г.). Сб.1-11-53 | Дюбели фасадные полимерные с шурупом из нержавеющей стали с шестигранной головкой, диаметр 10 мм, длина 100 мм | 1355 | 1010 | 100 шт. | 100 шт. | 100 | 2.68 | 15596.4 | 0 | 0 | 0 | 0 | 1 | 0 |  | 2.68 | 2 | 29859978 | 541 | 0 | 0 | 0 | 0 | 0 | 0 | 0 | 0
448 | 29860004 | 29859968 | 29311912 | 1 | 1 | 37 | 3 | 21.1-11-73 | СН-2012.21 Выпуск № 2 (в текущих ценах по состоянию на 01.01.2025 г.). Сб.1-11-73 | Заклепки из нержавеющей стали для навесных вентилируемых фасадов, размер 4,0х8,0 мм | 1355 | 1010 | 100 шт. | 100 шт. | 100 | 24.78 | 750.54 | 0 | 0 | 0 | 0 | 1 | 0 |  | 24.78 | 2 | 29859979 | 542 | 0 | 0 | 0 | 0 | 0 | 0 | 0 | 0
448 | 29860005 | 29859968 | 29311927 | 1 | 1 | 37 | 3 | 21.1-11-88 | СН-2012.21 Выпуск № 2 (в текущих ценах по состоянию на 01.01.2025 г.). Сб.1-11-88 | Прижимы из нержавеющей стали для навесных вентилируемых фасадов, марка ПУ-1 | 1355 | 1010 | 100 шт. | 100 шт. | 100 | 2.68 | 2342.8 | 0 | 0 | 0 | 0 | 1 | 0 |  | 2.68 | 2 | 29859980 | 543 | 0 | 0 | 0 | 0 | 0 | 0 | 0 | 0
448 | 29860006 | 29859968 | 29311929 | 1 | 1 | 37 | 3 | 21.1-11-90 | СН-2012.21 Выпуск № 2 (в текущих ценах по состоянию на 01.01.2025 г.). Сб.1-11-90 | Скобы из оцинкованной стали с полимерным покрытием в профили направляющие, для навесных вентилируемых фасадов, марка СК-2 | 1355 | 1010 | 100 шт. | 100 шт. | 100 | 0.39 | 4219.33 | 0 | 0 | 0 | 0 | 1 | 0 |  | 0.39 | 2 | 29859981 | 544 | 0 | 0 | 0 | 0 | 0 | 0 | 0 | 0
448 | 29860007 | 29859968 | 29311935 | 1 | 1 | 37 | 3 | 21.1-11-96 | СН-2012.21 Выпуск № 2 (в текущих ценах по состоянию на 01.01.2025 г.). Сб.1-11-96 | Шайбы из нержавеющей стали для навесных вентилируемых фасадов, марка Ш-1 | 1355 | 1010 | 100 шт. | 100 шт. | 100 | 2.68 | 1046.38 | 0 | 0 | 0 | 0 | 1 | 0 |  | 2.68 | 2 | 29859982 | 545 | 0 | 0 | 0 | 0 | 0 | 0 | 0 | 0
448 | 29860008 | 29859968 | 29312855 | 1 | 1 | 37 | 3 | 21.1-25-13 | СН-2012.21 Выпуск № 2 (в текущих ценах по состоянию на 01.01.2025 г.). Сб.1-25-13 | Вода | 1339 | 1007 | м3 | м3 | 1 | 0.001 | 49.83 | 0 | 0 | 0 | 0 | 1 | 0 |  | 0.001 | 2 | 29859983 | 546 | 0 | 0 | 0 | 0 | 0 | 0 | 0 | 0
448 | 29860009 | 29859968 | 29313100 | 1 | 1 | 37 | 3 | 21.1-25-279 | СН-2012.21 Выпуск № 2 (в текущих ценах по состоянию на 01.01.2025 г.). Сб.1-25-279 | Прокладки паронитовые для кронштейнов | 1048 | 1013 | 100 компл. | 100 компл. | 1 | 2.68 | 852.08 | 0 | 0 | 0 | 0 | 1 | 0 |  | 2.68 | 2 | 29859984 | 547 | 0 | 0 | 0 | 0 | 0 | 0 | 0 | 0
448 | 29860010 | 29859968 | 29311141 | 1 | 1 | 37 | 3 | 21.1-5-15 | СН-2012.21 Выпуск № 2 (в текущих ценах по состоянию на 01.01.2025 г.). Сб.1-5-15 | Плиты керамические, типа керамогранит, неполированные, размер 600х600х10 мм, артикул цвета ST 05; 07; 15; 151 | 1327 | 1005 | м2 | м2 | 1 | 106 | 1256.68 | 0 | 0 | 0 | 0 | 1 | 0 |  | 106 | 2 | 29859985 | 548 | 0 | 0 | 0 | 0 | 0 | 0 | 0 | 0
448 | 29860011 | 29859968 | 29313988 | 1 | 1 | 37 | 3 | 21.3-2-69 | СН-2012.21 Выпуск № 2 (в текущих ценах по состоянию на 01.01.2025 г.). Сб.3-2-69 | Смеси сухие цементные ремонтные для оштукатуривания и ремонта бетонных поверхностей: В15 (М200), F100, крупность заполнителя 0,5 - 1,2 мм | 1348 | 1009 | т | т | 1000 | 0.053 | 16607.69 | 0 | 0 | 0 | 0 | 1 | 0 |  | 0.053 | 2 | 29859986 | 549 | 0 | 0 | 0 | 0 | 0 | 0 | 0 | 0
448 | 29860012 | 29859968 | 29315093 | 1 | 1 | 37 | 3 | 21.7-1-47 | СН-2012.21 Выпуск № 2 (в текущих ценах по состоянию на 01.01.2025 г.). Сб.7-1-47 | Полки из оцинкованной стали с полимерным покрытием, для навесных вентилируемых фасадов, марка ПЛ-2 | 1301 | 1003 | м | м | 1 | 10.4 | 250.84 | 0 | 0 | 0 | 0 | 1 | 0 |  | 10.4 | 2 | 29859987 | 551 | 0 | 0 | 0 | 0 | 0 | 0 | 0 | 0
448 | 29860013 | 29859968 | 29315098 | 1 | 1 | 37 | 3 | 21.7-1-52 | СН-2012.21 Выпуск № 2 (в текущих ценах по состоянию на 01.01.2025 г.). Сб.7-1-52 | Профили направляющие из оцинкованной стали с полимерным покрытием, для навесных вентилируемых фасадов, марка ОН-2 | 1301 | 1003 | м | м | 1 | 201.4 | 212.7 | 0 | 0 | 0 | 0 | 1 | 0 |  | 201.4 | 2 | 29859988 | 552 | 0 | 0 | 0 | 0 | 0 | 0 | 0 | 0
448 | 29860014 | 29859968 | 29315115 | 1 | 1 | 37 | 3 | 21.7-1-69 | СН-2012.21 Выпуск № 2 (в текущих ценах по состоянию на 01.01.2025 г.). Сб.7-1-69 | Стойки из оцинкованной стали с полимерным покрытием, для навесных вентилируемых фасадов, марка СТ-2 | 1301 | 1003 | м | м | 1 | 17.47 | 206.15 | 0 | 0 | 0 | 0 | 1 | 0 |  | 17.47 | 2 | 29859989 | 553 | 0 | 0 | 0 | 0 | 0 | 0 | 0 | 0
448 | 29860015 | 29859968 | 29315192 | 1 | 1 | 37 | 3 | 21.7-3-1 | СН-2012.21 Выпуск № 2 (в текущих ценах по состоянию на 01.01.2025 г.). Сб.7-3-1 | Буры с победитовым наконечником, диаметр 10 мм, длина рабочей части 200 мм, с хвостовиком SDS | 1354 | 1010 | шт. | шт. | 1 | 2.7 | 610.02 | 0 | 0 | 0 | 0 | 1 | 0 |  | 2.7 | 2 | 29859990 | 554 | 0 | 0 | 0 | 0 | 0 | 0 | 0 | 0
450 | 29860033 | 29860017 | 29308795 | 37 | 1 | 37 | 1 | 9999990008 |  | Трудозатраты рабочих | 1191 | 1013 | чел.-ч. | чел.-ч. | 1 | 269.12 | 0 | 0 | 0 | 0 | 0 | 1 | 1 |  | 269.12 | 2 | 29860018 | 555 | 0 | 0 | 0 | 0 | 0 | 0 | 0 | 0
450 | 29860034 | 29860017 | 29310773 | 1 | 1 | 37 | 2 | 22.1-30-102 | СН-2012.22 Выпуск № 2 (в текущих ценах по состоянию на 01.01.2025 г.). Сб.1-30-102 | Дрели электрические, двухскоростные, мощностью 600 Вт | 1368 | 1011 | маш.-ч | маш.-ч | 1 | 25.57 | 0 | 5.79 | 1.58 | 0 | 0 | 1 | 0 |  | 25.57 | 2 | 29860019 | 556 | 0 | 0 | 0 | 0 | 0 | 0 | 0 | 0
450 | 29860035 | 29860017 | 29310774 | 1 | 1 | 37 | 2 | 22.1-30-103 | СН-2012.22 Выпуск № 2 (в текущих ценах по состоянию на 01.01.2025 г.). Сб.1-30-103 | Перфораторы электрические, мощность до 800 Вт | 1368 | 1011 | маш.-ч | маш.-ч | 1 | 23 | 0 | 10.38 | 1.58 | 0 | 0 | 1 | 0 |  | 23 | 2 | 29860020 | 557 | 0 | 0 | 0 | 0 | 0 | 0 | 0 | 0
450 | 29860036 | 29860017 | 29310735 | 1 | 1 | 37 | 2 | 22.1-30-56 | СН-2012.22 Выпуск № 2 (в текущих ценах по состоянию на 01.01.2025 г.). Сб.1-30-56 | Шуруповерты | 1368 | 1011 | маш.-ч | маш.-ч | 1 | 5.47 | 0 | 7.44 | 0.01 | 0 | 0 | 1 | 0 |  | 5.47 | 2 | 29860021 | 558 | 0 | 0 | 0 | 0 | 0 | 0 | 0 | 0
450 | 29860037 | 29860017 | 29310753 | 1 | 1 | 37 | 2 | 22.1-30-79 | СН-2012.22 Выпуск № 2 (в текущих ценах по состоянию на 01.01.2025 г.). Сб.1-30-79 | Машины отрезные, диаметр диска 230 мм | 1368 | 1011 | маш.-ч | маш.-ч | 1 | 1.44 | 0 | 24.76 | 1.81 | 0 | 0 | 1 | 0 |  | 1.44 | 2 | 29860022 | 559 | 0 | 0 | 0 | 0 | 0 | 0 | 0 | 0
450 | 29860038 | 29860017 | 29311871 | 1 | 1 | 37 | 3 | 21.1-11-32 | СН-2012.21 Выпуск № 2 (в текущих ценах по состоянию на 01.01.2025 г.). Сб.1-11-32 | Винты самонарезающие оцинкованные, длина 25 мм | 1346 | 1009 | кг | кг | 1 | 1.72 | 309.57 | 0 | 0 | 0 | 0 | 1 | 0 |  | 1.72 | 2 | 29860023 | 560 | 0 | 0 | 0 | 0 | 0 | 0 | 0 | 0
450 | 29860039 | 29860017 | 29311912 | 1 | 1 | 37 | 3 | 21.1-11-73 | СН-2012.21 Выпуск № 2 (в текущих ценах по состоянию на 01.01.2025 г.). Сб.1-11-73 | Заклепки из нержавеющей стали для навесных вентилируемых фасадов, размер 4,0х8,0 мм | 1355 | 1010 | 100 шт. | 100 шт. | 100 | 14.11 | 750.54 | 0 | 0 | 0 | 0 | 1 | 0 |  | 14.11 | 2 | 29860024 | 561 | 0 | 0 | 0 | 0 | 0 | 0 | 0 | 0
450 | 29860040 | 29860017 | 29312855 | 1 | 1 | 37 | 3 | 21.1-25-13 | СН-2012.21 Выпуск № 2 (в текущих ценах по состоянию на 01.01.2025 г.). Сб.1-25-13 | Вода | 1339 | 1007 | м3 | м3 | 1 | 0.001 | 49.83 | 0 | 0 | 0 | 0 | 1 | 0 |  | 0.001 | 2 | 29860025 | 562 | 0 | 0 | 0 | 0 | 0 | 0 | 0 | 0
450 | 29860041 | 29860017 | 29313988 | 1 | 1 | 37 | 3 | 21.3-2-69 | СН-2012.21 Выпуск № 2 (в текущих ценах по состоянию на 01.01.2025 г.). Сб.3-2-69 | Смеси сухие цементные ремонтные для оштукатуривания и ремонта бетонных поверхностей: В15 (М200), F100, крупность заполнителя 0,5 - 1,2 мм | 1348 | 1009 | т | т | 1000 | 0.053 | 16607.69 | 0 | 0 | 0 | 0 | 1 | 0 |  | 0.053 | 2 | 29860026 | 563 | 0 | 0 | 0 | 0 | 0 | 0 | 0 | 0
450 | 29860042 | 29860017 | 29315080 | 1 | 1 | 37 | 3 | 21.7-1-34 | СН-2012.21 Выпуск № 2 (в текущих ценах по состоянию на 01.01.2025 г.). Сб.7-1-34 | Кронштейны оконного обрамления из оцинкованной стали с полимерным покрытием, для навесных вентилируемых фасадов, марка К-2, длина 200 мм | 1354 | 1010 | шт. | шт. | 1 | 669 | 56.1 | 0 | 0 | 0 | 0 | 1 | 0 |  | 669 | 2 | 29860027 | 564 | 0 | 0 | 0 | 0 | 0 | 0 | 0 | 0
450 | 29860043 | 29860017 | 29315091 | 1 | 1 | 37 | 3 | 21.7-1-45 | СН-2012.21 Выпуск № 2 (в текущих ценах по состоянию на 01.01.2025 г.). Сб.7-1-45 | Пластины из оцинкованной стали с полимерным покрытием 1,2х80 мм, для навесных вентилируемых фасадов | 1301 | 1003 | м | м | 1 | 85.25 | 105.52 | 0 | 0 | 0 | 0 | 1 | 0 |  | 85.25 | 2 | 29860028 | 566 | 0 | 0 | 0 | 0 | 0 | 0 | 0 | 0
450 | 29860044 | 29860017 | 29315117 | 1 | 1 | 37 | 3 | 21.7-1-71 | СН-2012.21 Выпуск № 2 (в текущих ценах по состоянию на 01.01.2025 г.). Сб.7-1-71 | Уголки из оцинкованной стали с полимерным покрытием, для навесных вентилируемых фасадов, марка УГ-2 | 1301 | 1003 | м | м | 1 | 84.9 | 152.69 | 0 | 0 | 0 | 0 | 1 | 0 |  | 84.9 | 2 | 29860029 | 567 | 0 | 0 | 0 | 0 | 0 | 0 | 0 | 0
450 | 29860045 | 29860017 | 29315239 | 1 | 1 | 37 | 3 | 21.7-3-48 | СН-2012.21 Выпуск № 2 (в текущих ценах по состоянию на 01.01.2025 г.). Сб.7-3-48 | Сверло по бетону ВК-8, длина 100 мм, диаметр 8 мм | 1354 | 1010 | шт. | шт. | 1 | 14 | 54.54 | 0 | 0 | 0 | 0 | 1 | 0 |  | 14 | 2 | 29860030 | 568 | 0 | 0 | 0 | 0 | 0 | 0 | 0 | 0
450 | 29860046 | 29860017 | 29315318 | 1 | 1 | 37 | 3 | 21.7-5-11 | СН-2012.21 Выпуск № 2 (в текущих ценах по состоянию на 01.01.2025 г.). Сб.7-5-11 | Анкер-болт забивной распорный, оцинкованный, М2 M8x80 | 1355 | 1010 | 100 шт. | 100 шт. | 100 | 6.69 | 7421.97 | 0 | 0 | 0 | 0 | 1 | 0 |  | 6.69 | 2 | 29860031 | 569 | 0 | 0 | 0 | 0 | 0 | 0 | 0 | 0
450 | 29860047 | 29860017 | 29309030 | 37 | 1 | 37 | 3 | 5262012000 |  | Обрамления оконных проемов (сливы, откосы) и покрытия парапетов из оцинкованной стали с полимерным покрытием с одной стороны для навесных вентилируемых фасадов | 1327 | 1005 | м2 | м2 | 1 | 0 | 0 | 0 | 0 | 0 | 0 | 0 | 0 |  | 0 | 3 | -1 |  | 0 | 0 | 0 | 0 | 0 | 0 | 0 | 0
452 | 29860053 | 29860049 | 29308795 | 37 | 1 | 37 | 1 | 9999990008 |  | Трудозатраты рабочих | 1191 | 1013 | чел.-ч. | чел.-ч. | 1 | 52.78 | 0 | 0 | 0 | 0 | 0 | 1 | 1 |  | 52.78 | 2 | 29860050 | 570 | 0 | 0 | 0 | 0 | 0 | 0 | 0 | 0
452 | 29860054 | 29860049 | 29311503 | 1 | 1 | 37 | 3 | 21.1-9-51 | СН-2012.21 Выпуск № 2 (в текущих ценах по состоянию на 01.01.2025 г.). Сб.1-9-51 | Доски хвойных пород, обрезные, длина 2-6,5 м, сорт II, толщина 25-32 мм | 1339 | 1007 | м3 | м3 | 1 | 0.005 | 12590.21 | 0 | 0 | 0 | 0 | 1 | 0 |  | 0.005 | 2 | 29860051 | 571 | 0 | 0 | 0 | 0 | 0 | 0 | 0 | 0
452 | 29860055 | 29860049 | 29311504 | 1 | 1 | 37 | 3 | 21.1-9-52 | СН-2012.21 Выпуск № 2 (в текущих ценах по состоянию на 01.01.2025 г.). Сб.1-9-52 | Доски хвойных пород, обрезные, длина 2-6,5 м, сорт II, толщина 40-60 мм | 1339 | 1007 | м3 | м3 | 1 | 0.0025 | 12042.47 | 0 | 0 | 0 | 0 | 1 | 0 |  | 0.0025 | 2 | 29860052 | 572 | 0 | 0 | 0 | 0 | 0 | 0 | 0 | 0
456 | 29860062 | 29860059 | 29308795 | 37 | 1 | 37 | 1 | 9999990008 |  | Трудозатраты рабочих | 1191 | 1013 | чел.-ч. | чел.-ч. | 1 | 17.41 | 0 | 0 | 0 | 0 | 0 | 1 | 1 |  | 17.41 | 2 | 29860060 | 573 | 0 | 0 | 0 | 0 | 0 | 0 | 0 | 0
456 | 29860063 | 29860059 | 29308796 | 37 | 1 | 37 | 3 | 9999990001 |  | Масса мусора | 1348 | 1009 | т | т | 1000 | 1.02 | 0 | 0 | 0 | 0 | 0 | 1 | 0 |  | 1.02 | 2 | 29860061 | 574 | 0 | 0 | 0 | 0 | 0 | 0 | 0 | 0
457 | 29860067 | 29860064 | 29308795 | 37 | 1 | 37 | 1 | 9999990008 |  | Трудозатраты рабочих | 1191 | 1013 | чел.-ч. | чел.-ч. | 1 | 15.86 | 0 | 0 | 0 | 0 | 0 | 1 | 1 |  | 15.86 | 2 | 29860065 | 575 | 0 | 0 | 0 | 0 | 0 | 0 | 0 | 0
457 | 29860068 | 29860064 | 29310877 | 1 | 1 | 37 | 3 | 21.1-1-22 | СН-2012.21 Выпуск № 2 (в текущих ценах по состоянию на 01.01.2025 г.). Сб.1-1-22 | Мастика герметизирующая нетвердеющая, строительная, кровельная, битумно-полимерная, горячая | 1348 | 1009 | т | т | 1000 | 0.25 | 44592.03 | 0 | 0 | 0 | 0 | 1 | 0 |  | 0.25 | 2 | 29860066 | 576 | 0 | 0 | 0 | 0 | 0 | 0 | 0 | 0
458 | 29860079 | 29860069 | 29308795 | 37 | 1 | 37 | 1 | 9999990008 |  | Трудозатраты рабочих | 1191 | 1013 | чел.-ч. | чел.-ч. | 1 | 60.95 | 0 | 0 | 0 | 0 | 0 | 1 | 1 |  | 60.95 | 2 | 29860070 | 577 | 0 | 0 | 0 | 0 | 0 | 0 | 0 | 0
458 | 29860080 | 29860069 | 29310157 | 1 | 1 | 37 | 2 | 22.1-10-5 | СН-2012.22 Выпуск № 2 (в текущих ценах по состоянию на 01.01.2025 г.). Сб.1-10-5 | Компрессоры с дизельным двигателем прицепные до 5 м3/мин | 1368 | 1011 | маш.-ч | маш.-ч | 1 | 4.52 | 0 | 1300.34 | 683.5 | 0 | 0 | 1 | 0 |  | 4.52 | 2 | 29860071 | 578 | 0 | 0 | 0 | 0 | 0 | 0 | 0 | 0
458 | 29860081 | 29860069 | 29310294 | 1 | 1 | 37 | 2 | 22.1-14-13 | СН-2012.22 Выпуск № 2 (в текущих ценах по состоянию на 01.01.2025 г.). Сб.1-14-13 | Пылесосы, потребляемая мощность 350-1200 Вт | 1368 | 1011 | маш.-ч | маш.-ч | 1 | 4.52 | 0 | 55.98 | 0.26 | 0 | 0 | 1 | 0 |  | 4.52 | 2 | 29860072 | 579 | 0 | 0 | 0 | 0 | 0 | 0 | 0 | 0
458 | 29860082 | 29860069 | 29310399 | 1 | 1 | 37 | 2 | 22.1-17-22 | СН-2012.22 Выпуск № 2 (в текущих ценах по состоянию на 01.01.2025 г.). Сб.1-17-22 | Агрегаты "Пламя" | 1368 | 1011 | маш.-ч | маш.-ч | 1 | 3.62 | 0 | 73.65 | 0.1 | 0 | 0 | 1 | 0 |  | 3.62 | 2 | 29860073 | 580 | 0 | 0 | 0 | 0 | 0 | 0 | 0 | 0
458 | 29860083 | 29860069 | 29310400 | 1 | 1 | 37 | 2 | 22.1-17-23 | СН-2012.22 Выпуск № 2 (в текущих ценах по состоянию на 01.01.2025 г.). Сб.1-17-23 | Газовые горелки | 1368 | 1011 | маш.-ч | маш.-ч | 1 | 14.98 | 0 | 8.4 | 4.81 | 0 | 0 | 1 | 0 |  | 14.98 | 2 | 29860074 | 581 | 0 | 0 | 0 | 0 | 0 | 0 | 0 | 0
458 | 29860084 | 29860069 | 29310873 | 1 | 1 | 37 | 3 | 21.1-1-18 | СН-2012.21 Выпуск № 2 (в текущих ценах по состоянию на 01.01.2025 г.). Сб.1-1-18 | Мастика герметизирующая нетвердеющая, строительная, битумно-атактическая, антикоррозийная | 1348 | 1009 | т | т | 1000 | 0.035 | 118844.95 | 0 | 0 | 0 | 0 | 1 | 0 |  | 0.035 | 2 | 29860075 | 582 | 0 | 0 | 0 | 0 | 0 | 0 | 0 | 0
458 | 29860085 | 29860069 | 29311021 | 1 | 1 | 37 | 3 | 21.1-3-49 | СН-2012.21 Выпуск № 2 (в текущих ценах по состоянию на 01.01.2025 г.). Сб.1-3-49 | Материал рулонный кровельный, Филизол, марка "В" | 1327 | 1005 | м2 | м2 | 1 | 135 | 310.62 | 0 | 0 | 0 | 0 | 1 | 0 |  | 135 | 2 | 29860076 | 583 | 0 | 0 | 0 | 0 | 0 | 0 | 0 | 0
458 | 29860086 | 29860069 | 29311022 | 1 | 1 | 37 | 3 | 21.1-3-50 | СН-2012.21 Выпуск № 2 (в текущих ценах по состоянию на 01.01.2025 г.). Сб.1-3-50 | Материал рулонный кровельный, Филизол, марка "Н" | 1327 | 1005 | м2 | м2 | 1 | 132.3 | 294.44 | 0 | 0 | 0 | 0 | 1 | 0 |  | 132.3 | 2 | 29860077 | 584 | 0 | 0 | 0 | 0 | 0 | 0 | 0 | 0
458 | 29860087 | 29860069 | 29311081 | 1 | 1 | 37 | 3 | 21.1-4-32 | СН-2012.21 Выпуск № 2 (в текущих ценах по состоянию на 01.01.2025 г.). Сб.1-4-32 | Пропан-бутан, сжиженный газ | 1346 | 1009 | кг | кг | 1 | 6.9 | 67.32 | 0 | 0 | 0 | 0 | 1 | 0 |  | 6.9 | 2 | 29860078 | 585 | 0 | 0 | 0 | 0 | 0 | 0 | 0 | 0
459 | 29860093 | 29860088 | 29308795 | 37 | 1 | 37 | 1 | 9999990008 |  | Трудозатраты рабочих | 1191 | 1013 | чел.-ч. | чел.-ч. | 1 | 26.56 | 0 | 0 | 0 | 0 | 0 | 1 | 1 |  | 26.56 | 2 | 29860089 | 586 | 0 | 0 | 0 | 0 | 0 | 0 | 0 | 0
459 | 29860094 | 29860088 | 29310877 | 1 | 1 | 37 | 3 | 21.1-1-22 | СН-2012.21 Выпуск № 2 (в текущих ценах по состоянию на 01.01.2025 г.). Сб.1-1-22 | Мастика герметизирующая нетвердеющая, строительная, кровельная, битумно-полимерная, горячая | 1348 | 1009 | т | т | 1000 | 0.605 | 44592.03 | 0 | 0 | 0 | 0 | 1 | 0 |  | 0.605 | 2 | 29860090 | 587 | 0 | 0 | 0 | 0 | 0 | 0 | 0 | 0
459 | 29860095 | 29860088 | 29311020 | 1 | 1 | 37 | 3 | 21.1-3-48 | СН-2012.21 Выпуск № 2 (в текущих ценах по состоянию на 01.01.2025 г.). Сб.1-3-48 | Материал рулонный кровельный, рубероид, марка РМ-350, с мелкой посыпкой | 1327 | 1005 | м2 | м2 | 1 | 252 | 50.01 | 0 | 0 | 0 | 0 | 1 | 0 |  | 252 | 2 | 29860091 | 588 | 0 | 0 | 0 | 0 | 0 | 0 | 0 | 0
459 | 29860096 | 29860088 | 29313937 | 1 | 1 | 37 | 3 | 21.3-2-13 | СН-2012.21 Выпуск № 2 (в текущих ценах по состоянию на 01.01.2025 г.). Сб.3-2-13 | Растворы цементные, марка 50 | 1339 | 1007 | м3 | м3 | 1 | 0.51 | 4927.11 | 0 | 0 | 0 | 0 | 1 | 0 |  | 0.51 | 2 | 29860092 | 589 | 0 | 0 | 0 | 0 | 0 | 0 | 0 | 0
460 | 29860103 | 29860097 | 29308795 | 37 | 1 | 37 | 1 | 9999990008 |  | Трудозатраты рабочих | 1191 | 1013 | чел.-ч. | чел.-ч. | 1 | 41.41 | 0 | 0 | 0 | 0 | 0 | 1 | 1 |  | 41.41 | 2 | 29860098 | 590 | 0 | 0 | 0 | 0 | 0 | 0 | 0 | 0
460 | 29860104 | 29860097 | 29311573 | 1 | 1 | 37 | 3 | 21.1-10-14 | СН-2012.21 Выпуск № 2 (в текущих ценах по состоянию на 01.01.2025 г.). Сб.1-10-14 | Проволока стальная кровельная оцинкованная | 1348 | 1009 | т | т | 1000 | 0.006 | 89217.8 | 0 | 0 | 0 | 0 | 1 | 0 |  | 0.006 | 2 | 29860099 | 591 | 0 | 0 | 0 | 0 | 0 | 0 | 0 | 0
460 | 29860105 | 29860097 | 29311723 | 1 | 1 | 37 | 3 | 21.1-10-165 | СН-2012.21 Выпуск № 2 (в текущих ценах по состоянию на 01.01.2025 г.). Сб.1-10-165 | Сталь листовая, оцинкованная, толщина 0,5 мм | 1348 | 1009 | т | т | 1000 | 0.184 | 99918.39 | 0 | 0 | 0 | 0 | 1 | 0 |  | 0.184 | 2 | 29860100 | 592 | 0 | 0 | 0 | 0 | 0 | 0 | 0 | 0
460 | 29860106 | 29860097 | 29311885 | 1 | 1 | 37 | 3 | 21.1-11-46 | СН-2012.21 Выпуск № 2 (в текущих ценах по состоянию на 01.01.2025 г.). Сб.1-11-46 | Гвозди строительные | 1348 | 1009 | т | т | 1000 | 0.004 | 99048.85 | 0 | 0 | 0 | 0 | 1 | 0 |  | 0.004 | 2 | 29860101 | 593 | 0 | 0 | 0 | 0 | 0 | 0 | 0 | 0
460 | 29860107 | 29860097 | 29308796 | 37 | 1 | 37 | 3 | 9999990001 |  | Масса мусора | 1348 | 1009 | т | т | 1000 | 0.224 | 0 | 0 | 0 | 0 | 0 | 1 | 0 |  | 0.224 | 2 | 29860102 | 594 | 0 | 0 | 0 | 0 | 0 | 0 | 0 | 0
461 | 29860117 | 29860108 | 29308795 | 37 | 1 | 37 | 1 | 9999990008 |  | Трудозатраты рабочих | 1191 | 1013 | чел.-ч. | чел.-ч. | 1 | 36.46 | 0 | 0 | 0 | 0 | 0 | 1 | 1 |  | 36.46 | 2 | 29860109 | 595 | 0 | 0 | 0 | 0 | 0 | 0 | 0 | 0
461 | 29860118 | 29860108 | 29310266 | 1 | 1 | 37 | 2 | 22.1-13-21 | СН-2012.22 Выпуск № 2 (в текущих ценах по состоянию на 01.01.2025 г.). Сб.1-13-21 | Печи электрические для сушки сварочных материалов с регулированием температуры в пределах 80-500С | 1368 | 1011 | маш.-ч | маш.-ч | 1 | 0.02 | 0 | 60.72 | 0.55 | 0 | 0 | 1 | 0 |  | 0.02 | 2 | 29860110 | 596 | 0 | 0 | 0 | 0 | 0 | 0 | 0 | 0
461 | 29860119 | 29860108 | 29310727 | 1 | 1 | 37 | 2 | 22.1-30-46 | СН-2012.22 Выпуск № 2 (в текущих ценах по состоянию на 01.01.2025 г.). Сб.1-30-46 | Преобразователи частоты тока до 500 А | 1368 | 1011 | маш.-ч | маш.-ч | 1 | 0.2 | 0 | 33.69 | 0.03 | 0 | 0 | 1 | 0 |  | 0.2 | 2 | 29860111 | 597 | 0 | 0 | 0 | 0 | 0 | 0 | 0 | 0
461 | 29860120 | 29860108 | 29310689 | 1 | 1 | 37 | 2 | 22.1-30-5 | СН-2012.22 Выпуск № 2 (в текущих ценах по состоянию на 01.01.2025 г.). Сб.1-30-5 | Машины сверлильные ручные электрические | 1368 | 1011 | маш.-ч | маш.-ч | 1 | 3.01 | 0 | 8.17 | 1.81 | 0 | 0 | 1 | 0 |  | 3.01 | 2 | 29860112 | 598 | 0 | 0 | 0 | 0 | 0 | 0 | 0 | 0
461 | 29860121 | 29860108 | 29309940 | 1 | 1 | 37 | 2 | 22.1-4-45 | СН-2012.22 Выпуск № 2 (в текущих ценах по состоянию на 01.01.2025 г.). Сб.1-4-45 | Домкраты гидравлические, грузоподъемность до 100 т | 1368 | 1011 | маш.-ч | маш.-ч | 1 | 1.1 | 0 | 14.52 | 0.03 | 0 | 0 | 1 | 0 |  | 1.1 | 2 | 29860113 | 599 | 0 | 0 | 0 | 0 | 0 | 0 | 0 | 0
461 | 29860122 | 29860108 | 29311820 | 1 | 1 | 37 | 3 | 21.1-10-264 | СН-2012.21 Выпуск № 2 (в текущих ценах по состоянию на 01.01.2025 г.). Сб.1-10-264 | Профили стальные оцинкованные, марка Н60-845-0,7 | 1327 | 1005 | м2 | м2 | 1 | 100 | 863.65 | 0 | 0 | 0 | 0 | 1 | 0 |  | 100 | 2 | 29860114 | 600 | 0 | 0 | 0 | 0 | 0 | 0 | 0 | 0
461 | 29860123 | 29860108 | 29311852 | 1 | 1 | 37 | 3 | 21.1-11-13 | СН-2012.21 Выпуск № 2 (в текущих ценах по состоянию на 01.01.2025 г.). Сб.1-11-13 | Болты строительные анкерные с гайками | 1348 | 1009 | т | т | 1000 | 0.002 | 170594.58 | 0 | 0 | 0 | 0 | 1 | 0 |  | 0.002 | 2 | 29860115 | 601 | 0 | 0 | 0 | 0 | 0 | 0 | 0 | 0
461 | 29860124 | 29860108 | 29314972 | 1 | 1 | 37 | 3 | 21.6-1-50 | СН-2012.21 Выпуск № 2 (в текущих ценах по состоянию на 01.01.2025 г.). Сб.6-1-50 | Отдельные конструктивные элементы с преобладанием горячекатаных профилей, средняя масса сборочной единицы от 0,11 до 0,5 т | 1348 | 1009 | т | т | 1000 | 0.011 | 160649.89 | 0 | 0 | 0 | 0 | 1 | 0 |  | 0.011 | 2 | 29860116 | 602 | 0 | 0 | 0 | 0 | 0 | 0 | 0 | 0
462 | 29860130 | 29860125 | 29308795 | 37 | 1 | 37 | 1 | 9999990008 |  | Трудозатраты рабочих | 1191 | 1013 | чел.-ч. | чел.-ч. | 1 | 50 | 0 | 0 | 0 | 0 | 0 | 1 | 1 |  | 50 | 2 | 29860126 | 603 | 0 | 0 | 0 | 0 | 0 | 0 | 0 | 0
462 | 29860131 | 29860125 | 29311723 | 1 | 1 | 37 | 3 | 21.1-10-165 | СН-2012.21 Выпуск № 2 (в текущих ценах по состоянию на 01.01.2025 г.). Сб.1-10-165 | Сталь листовая, оцинкованная, толщина 0,5 мм | 1348 | 1009 | т | т | 1000 | 0.46 | 99918.39 | 0 | 0 | 0 | 0 | 1 | 0 |  | 0.46 | 2 | 29860127 | 604 | 0 | 0 | 0 | 0 | 0 | 0 | 0 | 0
462 | 29860132 | 29860125 | 29311885 | 1 | 1 | 37 | 3 | 21.1-11-46 | СН-2012.21 Выпуск № 2 (в текущих ценах по состоянию на 01.01.2025 г.). Сб.1-11-46 | Гвозди строительные | 1348 | 1009 | т | т | 1000 | 0.001 | 99048.85 | 0 | 0 | 0 | 0 | 1 | 0 |  | 0.001 | 2 | 29860128 | 605 | 0 | 0 | 0 | 0 | 0 | 0 | 0 | 0
462 | 29860133 | 29860125 | 29311923 | 1 | 1 | 37 | 3 | 21.1-11-84 | СН-2012.21 Выпуск № 2 (в текущих ценах по состоянию на 01.01.2025 г.). Сб.1-11-84 | Поковки строительные (скобы, закрепы, хомуты) простые, масса 1,8 кг | 1348 | 1009 | т | т | 1000 | 0.052 | 86978.24 | 0 | 0 | 0 | 0 | 1 | 0 |  | 0.052 | 2 | 29860129 | 606 | 0 | 0 | 0 | 0 | 0 | 0 | 0 | 0
469 | 29860147 | 29860140 | 29308795 | 37 | 1 | 37 | 1 | 9999990008 |  | Трудозатраты рабочих | 1191 | 1013 | чел.-ч. | чел.-ч. | 1 | 6.11 | 0 | 0 | 0 | 0 | 0 | 1 | 1 |  | 6.11 | 2 | 29860141 | 607 | 0 | 0 | 0 | 0 | 0 | 0 | 0 | 0
469 | 29860148 | 29860140 | 29310164 | 1 | 1 | 37 | 2 | 22.1-10-12 | СН-2012.22 Выпуск № 2 (в текущих ценах по состоянию на 01.01.2025 г.). Сб.1-10-12 | Электрокомпрессоры прицепные, производительность до 3,5 м3/мин | 1368 | 1011 | маш.-ч | маш.-ч | 1 | 1.4 | 0 | 120.84 | 53.4 | 0 | 0 | 1 | 0 |  | 1.4 | 2 | 29860142 | 608 | 0 | 0 | 0 | 0 | 0 | 0 | 0 | 0
469 | 29860149 | 29860140 | 29309914 | 1 | 1 | 37 | 2 | 22.1-4-12 | СН-2012.22 Выпуск № 2 (в текущих ценах по состоянию на 01.01.2025 г.). Сб.1-4-12 | Погрузчики на автомобильном ходу, грузоподъемность до 5 т | 1368 | 1011 | маш.-ч | маш.-ч | 1 | 0.01 | 0 | 1280.97 | 599.65 | 0 | 0 | 1 | 0 |  | 0.01 | 2 | 29860143 | 609 | 0 | 0 | 0 | 0 | 0 | 0 | 0 | 0
469 | 29860150 | 29860140 | 29309928 | 1 | 1 | 37 | 2 | 22.1-4-30 | СН-2012.22 Выпуск № 2 (в текущих ценах по состоянию на 01.01.2025 г.). Сб.1-4-30 | Лебедки электрические, грузоподъемность до 0,5 т | 1368 | 1011 | маш.-ч | маш.-ч | 1 | 0.01 | 0 | 21.27 | 0.14 | 0 | 0 | 1 | 0 |  | 0.01 | 2 | 29860144 | 610 | 0 | 0 | 0 | 0 | 0 | 0 | 0 | 0
469 | 29860151 | 29860140 | 29308954 | 37 | 1 | 37 | 3 | 21.1-16-57 |  | Ксилол нефтяной, марка А | 1346 | 1009 | кг | кг | 1 | 1.5 | 208.3293 | 0 | 0 | 0 | 0 | 1 | 0 |  | 1.5 | 2 | 29860145 | 611 | 0 | 0 | 0 | 0 | 0 | 0 | 0 | 0
469 | 29860152 | 29860140 | 29311205 | 1 | 1 | 37 | 3 | 21.1-6-12 | СН-2012.21 Выпуск № 2 (в текущих ценах по состоянию на 01.01.2025 г.). Сб.1-6-12 | Грунтовка глифталевая, ГФ-021 | 1348 | 1009 | т | т | 1000 | 0.009 | 91065.86 | 0 | 0 | 0 | 0 | 1 | 0 |  | 0.009 | 2 | 29860146 | 612 | 0 | 0 | 0 | 0 | 0 | 0 | 0 | 0
470 | 29860158 | 29860153 | 29308795 | 37 | 1 | 37 | 1 | 9999990008 |  | Трудозатраты рабочих | 1191 | 1013 | чел.-ч. | чел.-ч. | 1 | 2.45 | 0 | 0 | 0 | 0 | 0 | 1 | 1 |  | 2.45 | 2 | 29860154 | 613 | 0 | 0 | 0 | 0 | 0 | 0 | 0 | 0
470 | 29860159 | 29860153 | 29309914 | 1 | 1 | 37 | 2 | 22.1-4-12 | СН-2012.22 Выпуск № 2 (в текущих ценах по состоянию на 01.01.2025 г.). Сб.1-4-12 | Погрузчики на автомобильном ходу, грузоподъемность до 5 т | 1368 | 1011 | маш.-ч | маш.-ч | 1 | 0.01 | 0 | 1280.97 | 599.65 | 0 | 0 | 1 | 0 |  | 0.01 | 2 | 29860155 | 614 | 0 | 0 | 0 | 0 | 0 | 0 | 0 | 0
470 | 29860160 | 29860153 | 29311303 | 1 | 1 | 37 | 3 | 21.1-6-114 | СН-2012.21 Выпуск № 2 (в текущих ценах по состоянию на 01.01.2025 г.). Сб.1-6-114 | Растворитель уайт-спирит (нефрас-С4 - 155/200) | 1348 | 1009 | т | т | 1000 | 0.00148 | 117354.24 | 0 | 0 | 0 | 0 | 1 | 0 |  | 0.00148 | 2 | 29860156 | 615 | 0 | 0 | 0 | 0 | 0 | 0 | 0 | 0
470 | 29860161 | 29860153 | 29311328 | 1 | 1 | 37 | 3 | 21.1-6-139 | СН-2012.21 Выпуск № 2 (в текущих ценах по состоянию на 01.01.2025 г.). Сб.1-6-139 | Эмаль, марка ПФ-115 (цветная), пентафталевая | 1346 | 1009 | кг | кг | 1 | 9 | 138.75 | 0 | 0 | 0 | 0 | 1 | 0 |  | 9 | 2 | 29860157 | 616 | 0 | 0 | 0 | 0 | 0 | 0 | 0 | 0
536 | 29860165 | 29860162 | 29308795 | 37 | 1 | 37 | 1 | 9999990008 |  | Трудозатраты рабочих | 1191 | 1013 | чел.-ч. | чел.-ч. | 1 | 10.49 | 0 | 0 | 0 | 0 | 0 | 1 | 1 |  | 10.49 | 2 | 29860163 | 617 | 0 | 0 | 0 | 0 | 0 | 0 | 0 | 0
536 | 29860166 | 29860162 | 29308796 | 37 | 1 | 37 | 3 | 9999990001 |  | Масса мусора | 1348 | 1009 | т | т | 1000 | 0.52 | 0 | 0 | 0 | 0 | 0 | 1 | 0 |  | 0.52 | 2 | 29860164 | 618 | 0 | 0 | 0 | 0 | 0 | 0 | 0 | 0
537 | 29860170 | 29860167 | 29308795 | 37 | 1 | 37 | 1 | 9999990008 |  | Трудозатраты рабочих | 1191 | 1013 | чел.-ч. | чел.-ч. | 1 | 14.8 | 0 | 0 | 0 | 0 | 0 | 1 | 1 |  | 14.8 | 2 | 29860168 | 619 | 0 | 0 | 0 | 0 | 0 | 0 | 0 | 0
537 | 29860171 | 29860167 | 29308796 | 37 | 1 | 37 | 3 | 9999990001 |  | Масса мусора | 1348 | 1009 | т | т | 1000 | 0.8 | 0 | 0 | 0 | 0 | 0 | 1 | 0 |  | 0.8 | 2 | 29860169 | 620 | 0 | 0 | 0 | 0 | 0 | 0 | 0 | 0
538 | 29860179 | 29860172 | 29308795 | 37 | 1 | 37 | 1 | 9999990008 |  | Трудозатраты рабочих | 1191 | 1013 | чел.-ч. | чел.-ч. | 1 | 85.11 | 0 | 0 | 0 | 0 | 0 | 1 | 1 |  | 85.11 | 2 | 29860173 | 621 | 0 | 0 | 0 | 0 | 0 | 0 | 0 | 0
538 | 29860180 | 29860172 | 29310709 | 1 | 1 | 37 | 2 | 22.1-30-27 | СН-2012.22 Выпуск № 2 (в текущих ценах по состоянию на 01.01.2025 г.). Сб.1-30-27 | Пилы дисковые электрические для резки пиломатериалов | 1368 | 1011 | маш.-ч | маш.-ч | 1 | 1.96 | 0 | 6.1 | 0.01 | 0 | 0 | 1 | 0 |  | 1.96 | 2 | 29860174 | 622 | 0 | 0 | 0 | 0 | 0 | 0 | 0 | 0
538 | 29860181 | 29860172 | 29310735 | 1 | 1 | 37 | 2 | 22.1-30-56 | СН-2012.22 Выпуск № 2 (в текущих ценах по состоянию на 01.01.2025 г.). Сб.1-30-56 | Шуруповерты | 1368 | 1011 | маш.-ч | маш.-ч | 1 | 20.25 | 0 | 7.44 | 0.01 | 0 | 0 | 1 | 0 |  | 20.25 | 2 | 29860175 | 623 | 0 | 0 | 0 | 0 | 0 | 0 | 0 | 0
538 | 29860182 | 29860172 | 29311968 | 1 | 1 | 37 | 3 | 21.1-11-129 | СН-2012.21 Выпуск № 2 (в текущих ценах по состоянию на 01.01.2025 г.). Сб.1-11-129 | Шурупы-саморезы с полусферической головкой, с прессшайбой, наконечник острый, оцинкованные, размер 4,2х16 мм, для крепления листового металла | 1355 | 1010 | 100 шт. | 100 шт. | 100 | 18 | 27.77 | 0 | 0 | 0 | 0 | 1 | 0 |  | 18 | 2 | 29860176 | 624 | 0 | 0 | 0 | 0 | 0 | 0 | 0 | 0
538 | 29860183 | 29860172 | 29311032 | 1 | 1 | 37 | 3 | 21.1-3-60 | СН-2012.21 Выпуск № 2 (в текущих ценах по состоянию на 01.01.2025 г.). Сб.1-3-60 | Пленка подкровельная гидроизоляционная антиконденсатная, типа "Ютакон", толщина 0,25 мм | 1327 | 1005 | м2 | м2 | 1 | 116 | 80.68 | 0 | 0 | 0 | 0 | 1 | 0 |  | 116 | 2 | 29860177 | 625 | 0 | 0 | 0 | 0 | 0 | 0 | 0 | 0
538 | 29860184 | 29860172 | 29315106 | 1 | 1 | 37 | 3 | 21.7-1-60 | СН-2012.21 Выпуск № 2 (в текущих ценах по состоянию на 01.01.2025 г.). Сб.7-1-60 | Профили повышенной жесткости ПО 90х40 мм из оцинкованной стали | 1301 | 1003 | м | м | 1 | 270 | 214.51 | 0 | 0 | 0 | 0 | 1 | 0 |  | 270 | 2 | 29860178 | 626 | 0 | 0 | 0 | 0 | 0 | 0 | 0 | 0
539 | 29860192 | 29860185 | 29308795 | 37 | 1 | 37 | 1 | 9999990008 |  | Трудозатраты рабочих | 1191 | 1013 | чел.-ч. | чел.-ч. | 1 | 6.11 | 0 | 0 | 0 | 0 | 0 | 1 | 1 |  | 6.11 | 2 | 29860186 | 627 | 0 | 0 | 0 | 0 | 0 | 0 | 0 | 0
539 | 29860193 | 29860185 | 29310164 | 1 | 1 | 37 | 2 | 22.1-10-12 | СН-2012.22 Выпуск № 2 (в текущих ценах по состоянию на 01.01.2025 г.). Сб.1-10-12 | Электрокомпрессоры прицепные, производительность до 3,5 м3/мин | 1368 | 1011 | маш.-ч | маш.-ч | 1 | 1.4 | 0 | 120.84 | 53.4 | 0 | 0 | 1 | 0 |  | 1.4 | 2 | 29860187 | 628 | 0 | 0 | 0 | 0 | 0 | 0 | 0 | 0
539 | 29860194 | 29860185 | 29309914 | 1 | 1 | 37 | 2 | 22.1-4-12 | СН-2012.22 Выпуск № 2 (в текущих ценах по состоянию на 01.01.2025 г.). Сб.1-4-12 | Погрузчики на автомобильном ходу, грузоподъемность до 5 т | 1368 | 1011 | маш.-ч | маш.-ч | 1 | 0.01 | 0 | 1280.97 | 599.65 | 0 | 0 | 1 | 0 |  | 0.01 | 2 | 29860188 | 629 | 0 | 0 | 0 | 0 | 0 | 0 | 0 | 0
539 | 29860195 | 29860185 | 29309928 | 1 | 1 | 37 | 2 | 22.1-4-30 | СН-2012.22 Выпуск № 2 (в текущих ценах по состоянию на 01.01.2025 г.). Сб.1-4-30 | Лебедки электрические, грузоподъемность до 0,5 т | 1368 | 1011 | маш.-ч | маш.-ч | 1 | 0.01 | 0 | 21.27 | 0.14 | 0 | 0 | 1 | 0 |  | 0.01 | 2 | 29860189 | 630 | 0 | 0 | 0 | 0 | 0 | 0 | 0 | 0
539 | 29860197 | 29860185 | 29308954 | 37 | 1 | 37 | 3 | 21.1-16-57 |  | Ксилол нефтяной, марка А | 1346 | 1009 | кг | кг | 1 | 1.5 | 208.3293 | 0 | 0 | 0 | 0 | 1 | 0 |  | 1.5 | 2 | 29860191 | 631 | 0 | 0 | 0 | 0 | 0 | 0 | 0 | 0
539 | 29860196 | 29860185 | 29311205 | 1 | 1 | 37 | 3 | 21.1-6-12 | СН-2012.21 Выпуск № 2 (в текущих ценах по состоянию на 01.01.2025 г.). Сб.1-6-12 | Грунтовка глифталевая, ГФ-021 | 1348 | 1009 | т | т | 1000 | 0.009 | 91065.86 | 0 | 0 | 0 | 0 | 1 | 0 |  | 0.009 | 2 | 29860190 | 632 | 0 | 0 | 0 | 0 | 0 | 0 | 0 | 0
540 | 29860203 | 29860198 | 29308795 | 37 | 1 | 37 | 1 | 9999990008 |  | Трудозатраты рабочих | 1191 | 1013 | чел.-ч. | чел.-ч. | 1 | 50 | 0 | 0 | 0 | 0 | 0 | 1 | 1 |  | 50 | 2 | 29860199 | 633 | 0 | 0 | 0 | 0 | 0 | 0 | 0 | 0
540 | 29860204 | 29860198 | 29311723 | 1 | 1 | 37 | 3 | 21.1-10-165 | СН-2012.21 Выпуск № 2 (в текущих ценах по состоянию на 01.01.2025 г.). Сб.1-10-165 | Сталь листовая, оцинкованная, толщина 0,5 мм | 1348 | 1009 | т | т | 1000 | 0.46 | 99918.39 | 0 | 0 | 0 | 0 | 1 | 0 |  | 0.46 | 2 | 29860200 | 634 | 0 | 0 | 0 | 0 | 0 | 0 | 0 | 0
540 | 29860205 | 29860198 | 29311885 | 1 | 1 | 37 | 3 | 21.1-11-46 | СН-2012.21 Выпуск № 2 (в текущих ценах по состоянию на 01.01.2025 г.). Сб.1-11-46 | Гвозди строительные | 1348 | 1009 | т | т | 1000 | 0.001 | 99048.85 | 0 | 0 | 0 | 0 | 1 | 0 |  | 0.001 | 2 | 29860201 | 635 | 0 | 0 | 0 | 0 | 0 | 0 | 0 | 0
540 | 29860206 | 29860198 | 29311923 | 1 | 1 | 37 | 3 | 21.1-11-84 | СН-2012.21 Выпуск № 2 (в текущих ценах по состоянию на 01.01.2025 г.). Сб.1-11-84 | Поковки строительные (скобы, закрепы, хомуты) простые, масса 1,8 кг | 1348 | 1009 | т | т | 1000 | 0.052 | 86978.24 | 0 | 0 | 0 | 0 | 1 | 0 |  | 0.052 | 2 | 29860202 | 636 | 0 | 0 | 0 | 0 | 0 | 0 | 0 | 0
550 | 29860223 | 29860216 | 29308795 | 37 | 1 | 37 | 1 | 9999990008 |  | Трудозатраты рабочих | 1191 | 1013 | чел.-ч. | чел.-ч. | 1 | 6.11 | 0 | 0 | 0 | 0 | 0 | 1 | 1 |  | 6.11 | 2 | 29860217 | 637 | 0 | 0 | 0 | 0 | 0 | 0 | 0 | 0
550 | 29860224 | 29860216 | 29310164 | 1 | 1 | 37 | 2 | 22.1-10-12 | СН-2012.22 Выпуск № 2 (в текущих ценах по состоянию на 01.01.2025 г.). Сб.1-10-12 | Электрокомпрессоры прицепные, производительность до 3,5 м3/мин | 1368 | 1011 | маш.-ч | маш.-ч | 1 | 1.4 | 0 | 120.84 | 53.4 | 0 | 0 | 1 | 0 |  | 1.4 | 2 | 29860218 | 638 | 0 | 0 | 0 | 0 | 0 | 0 | 0 | 0
550 | 29860225 | 29860216 | 29309914 | 1 | 1 | 37 | 2 | 22.1-4-12 | СН-2012.22 Выпуск № 2 (в текущих ценах по состоянию на 01.01.2025 г.). Сб.1-4-12 | Погрузчики на автомобильном ходу, грузоподъемность до 5 т | 1368 | 1011 | маш.-ч | маш.-ч | 1 | 0.01 | 0 | 1280.97 | 599.65 | 0 | 0 | 1 | 0 |  | 0.01 | 2 | 29860219 | 639 | 0 | 0 | 0 | 0 | 0 | 0 | 0 | 0
550 | 29860226 | 29860216 | 29309928 | 1 | 1 | 37 | 2 | 22.1-4-30 | СН-2012.22 Выпуск № 2 (в текущих ценах по состоянию на 01.01.2025 г.). Сб.1-4-30 | Лебедки электрические, грузоподъемность до 0,5 т | 1368 | 1011 | маш.-ч | маш.-ч | 1 | 0.01 | 0 | 21.27 | 0.14 | 0 | 0 | 1 | 0 |  | 0.01 | 2 | 29860220 | 640 | 0 | 0 | 0 | 0 | 0 | 0 | 0 | 0
550 | 29860228 | 29860216 | 29308954 | 37 | 1 | 37 | 3 | 21.1-16-57 |  | Ксилол нефтяной, марка А | 1346 | 1009 | кг | кг | 1 | 1.5 | 208.3293 | 0 | 0 | 0 | 0 | 1 | 0 |  | 1.5 | 2 | 29860222 | 641 | 0 | 0 | 0 | 0 | 0 | 0 | 0 | 0
550 | 29860227 | 29860216 | 29311205 | 1 | 1 | 37 | 3 | 21.1-6-12 | СН-2012.21 Выпуск № 2 (в текущих ценах по состоянию на 01.01.2025 г.). Сб.1-6-12 | Грунтовка глифталевая, ГФ-021 | 1348 | 1009 | т | т | 1000 | 0.009 | 91065.86 | 0 | 0 | 0 | 0 | 1 | 0 |  | 0.009 | 2 | 29860221 | 642 | 0 | 0 | 0 | 0 | 0 | 0 | 0 | 0
551 | 29860234 | 29860229 | 29308795 | 37 | 1 | 37 | 1 | 9999990008 |  | Трудозатраты рабочих | 1191 | 1013 | чел.-ч. | чел.-ч. | 1 | 2.45 | 0 | 0 | 0 | 0 | 0 | 1 | 1 |  | 2.45 | 2 | 29860230 | 643 | 0 | 0 | 0 | 0 | 0 | 0 | 0 | 0
551 | 29860235 | 29860229 | 29309914 | 1 | 1 | 37 | 2 | 22.1-4-12 | СН-2012.22 Выпуск № 2 (в текущих ценах по состоянию на 01.01.2025 г.). Сб.1-4-12 | Погрузчики на автомобильном ходу, грузоподъемность до 5 т | 1368 | 1011 | маш.-ч | маш.-ч | 1 | 0.01 | 0 | 1280.97 | 599.65 | 0 | 0 | 1 | 0 |  | 0.01 | 2 | 29860231 | 644 | 0 | 0 | 0 | 0 | 0 | 0 | 0 | 0
551 | 29860236 | 29860229 | 29311303 | 1 | 1 | 37 | 3 | 21.1-6-114 | СН-2012.21 Выпуск № 2 (в текущих ценах по состоянию на 01.01.2025 г.). Сб.1-6-114 | Растворитель уайт-спирит (нефрас-С4 - 155/200) | 1348 | 1009 | т | т | 1000 | 0.00148 | 117354.24 | 0 | 0 | 0 | 0 | 1 | 0 |  | 0.00148 | 2 | 29860232 | 645 | 0 | 0 | 0 | 0 | 0 | 0 | 0 | 0
551 | 29860237 | 29860229 | 29311328 | 1 | 1 | 37 | 3 | 21.1-6-139 | СН-2012.21 Выпуск № 2 (в текущих ценах по состоянию на 01.01.2025 г.). Сб.1-6-139 | Эмаль, марка ПФ-115 (цветная), пентафталевая | 1346 | 1009 | кг | кг | 1 | 9 | 138.75 | 0 | 0 | 0 | 0 | 1 | 0 |  | 9 | 2 | 29860233 | 646 | 0 | 0 | 0 | 0 | 0 | 0 | 0 | 0
587 | 29860240 | 29860238 | 29309796 | 1 | 1 | 37 | 2 | 22.1-1-5 | СН-2012.22 Выпуск № 2 (в текущих ценах по состоянию на 01.01.2025 г.). Сб.1-1-5 | Экскаваторы на гусеничном ходу гидравлические, объем ковша до 0,65 м3 | 1368 | 1011 | маш.-ч | маш.-ч | 1 | 0.0537 | 0 | 2006.63 | 777.22 | 0 | 0 | 1 | 0 |  | 0.0537 | 2 | 29860239 | 647 | 0 | 0 | 0 | 0 | 0 | 0 | 0 | 0
588 | 29860244 | 29860241 | 29310653 | 1 | 1 | 37 | 2 | 22.1-18-12 | СН-2012.22 Выпуск № 2 (в текущих ценах по состоянию на 01.01.2025 г.). Сб.1-18-12 | Автомобили-самосвалы, грузоподъемность до 7 т | 1368 | 1011 | маш.-ч | маш.-ч | 1 | 0.02 | 0 | 1422.91 | 511.7 | 0 | 0 | 1 | 0 |  | 0.02 | 2 | 29860242 | 648 | 0 | 0 | 0 | 0 | 0 | 0 | 0 | 0
588 | 29860245 | 29860241 | 29310654 | 1 | 1 | 37 | 2 | 22.1-18-13 | СН-2012.22 Выпуск № 2 (в текущих ценах по состоянию на 01.01.2025 г.). Сб.1-18-13 | Автомобили-самосвалы, грузоподъемность до 10 т | 1368 | 1011 | маш.-ч | маш.-ч | 1 | 0.018 | 0 | 1437.02 | 512.22 | 0 | 0 | 1 | 0 |  | 0.018 | 2 | 29860243 | 649 | 0 | 0 | 0 | 0 | 0 | 0 | 0 | 0
589 | 29860249 | 29860246 | 29310653 | 1 | 1 | 37 | 2 | 22.1-18-12 | СН-2012.22 Выпуск № 2 (в текущих ценах по состоянию на 01.01.2025 г.). Сб.1-18-12 | Автомобили-самосвалы, грузоподъемность до 7 т | 1368 | 1011 | маш.-ч | маш.-ч | 1 | 0.01 | 0 | 1422.91 | 511.7 | 0 | 0 | 1 | 0 | *11 | 0.11 | 2 | 29860247 | 650 | 0 | 0 | 0 | 0 | 0 | 0 | 0 | 0
589 | 29860250 | 29860246 | 29310654 | 1 | 1 | 37 | 2 | 22.1-18-13 | СН-2012.22 Выпуск № 2 (в текущих ценах по состоянию на 01.01.2025 г.). Сб.1-18-13 | Автомобили-самосвалы, грузоподъемность до 10 т | 1368 | 1011 | маш.-ч | маш.-ч | 1 | 0.008 | 0 | 1437.02 | 512.22 | 0 | 0 | 1 | 0 | *11 | 0.088 | 2 | 29860248 | 651 | 0 | 0 | 0 | 0 | 0 | 0 | 0 | 0

## SrcPoprs
158 | 1 | *0 | *0,2 | *0,2 | *0,2 | *0,2 | *0,2 | *0 | *0,2 | СН-2012 О.П. п.22 | Демонтаж, разборка отдельных бетонных, железобетонных, металлических, деревянных, пластмассовых конструктивных элементов зданий и сооружений, внутренних и наружных инженерных систем и коммуникаций при отсутствии необходимых стоимостных нормативов в сборниках СН-2012 | О.П.
175 | 1 | *0 | *0,2 | *0,2 | *0,2 | *0,2 | *0,2 | *0 | *0,2 | СН-2012 О.П. п.22 | Демонтаж, разборка отдельных бетонных, железобетонных, металлических, деревянных, пластмассовых конструктивных элементов зданий и сооружений, внутренних и наружных инженерных систем и коммуникаций при отсутствии необходимых стоимостных нормативов в сборниках СН-2012 | О.П.
186 | 1 | *0 | *0,2 | *0,2 | *0,2 | *0,2 | *0,2 | *0 | *0,2 | СН-2012 О.П. п.22 | Демонтаж, разборка отдельных бетонных, железобетонных, металлических, деревянных, пластмассовых конструктивных элементов зданий и сооружений, внутренних и наружных инженерных систем и коммуникаций при отсутствии необходимых стоимостных нормативов в сборниках СН-2012 | О.П.
195 | 1 | *0 | *0,2 | *0,2 | *0,2 | *0,2 | *0,2 | *0 | *0,2 | СН-2012 О.П. п.22 | Демонтаж, разборка отдельных бетонных, железобетонных, металлических, деревянных, пластмассовых конструктивных элементов зданий и сооружений, внутренних и наружных инженерных систем и коммуникаций при отсутствии необходимых стоимостных нормативов в сборниках СН-2012 | О.П.
197 | 1 | *0 | *0,2 | *0,2 | *0,2 | *0,2 | *0,2 | *0 | *0,2 | СН-2012 О.П. п.22 | Демонтаж, разборка отдельных бетонных, железобетонных, металлических, деревянных, пластмассовых конструктивных элементов зданий и сооружений, внутренних и наружных инженерных систем и коммуникаций при отсутствии необходимых стоимостных нормативов в сборниках СН-2012 | О.П.
199 | 1 |  |  |  | *0,33 | *0,33 |  |  |  | СН-2012. Гл.1 Сб. 5 п.3. 8.1 | При разборке без сохранения материалов кладки стен из кирпича | Гл.1, Сб.5
200 | 1 | *0 | *0,2 | *0,2 | *0,2 | *0,2 | *0,2 | *0 | *0,2 | СН-2012 О.П. п.22 | Демонтаж, разборка отдельных бетонных, железобетонных, металлических, деревянных, пластмассовых конструктивных элементов зданий и сооружений, внутренних и наружных инженерных систем и коммуникаций при отсутствии необходимых стоимостных нормативов в сборниках СН-2012 | О.П.
445 | 1 | *0 | *0,2 | *0,2 | *0,2 | *0,2 | *0,2 | *0 | *0,2 | СН-2012 О.П. п.22 | Демонтаж, разборка отдельных бетонных, железобетонных, металлических, деревянных, пластмассовых конструктивных элементов зданий и сооружений, внутренних и наружных инженерных систем и коммуникаций при отсутствии необходимых стоимостных нормативов в сборниках СН-2012 | О.П.

## SrcKA
0 | Smeta.RU (495) 974-1589 | _PS_ | 0 | 0 | 0 | Smeta.RU | ГБУЗ "ТБ им.А.Е.Рабухина ДЗМ" Доп. раб. место MCCS-0027243 | 0 | 27243 | 10 | 11 | 12 | 0 | 1
|  |  |  | Текущий ремонт фасадов, входных групп, приямков зданий и ремонт КНС в ГБУЗ "ТБ им. А.Е. Рабухина ДЗМ" в 2025 году. | [10 empty] | 0